## Zakázka
SOUPIS STAVEBNÍCH PRACÍ (POLOŽKOVÝ ROZPOČET STAVBY)
pro celoplošnou opravu silnice III/201 37 na úseku od hráze rybníka Oborák ke křiž. se sil. II/201, Plzeňský kraj, okres Plzeň-sever
Akce: | III/20137 Hadačka – x II/201
Uchazeč:
| Předpokládáná délka opravovaného úseku: | m | 2131
| Předpokládaná plocha opravovaného úseku: | m2 | 10270
P.č. | Název položky | MJ | Množství | Jednotková cena | Cena celkem
1 | Odstranění živičného krytu vybouráním/frézováním tl. 0 - 50 mm s naložením vybouraného materiálu včetně jeho odvozu a řádné likvidace a očištění povrchu po vybourání před pokládkou živičných vrstev (napojení na začátku a konci úseku opravy 2x š. do 5,5 m x dl. do 6m) | m2 | 66 |  | 0
2 | Odstranění nánosu na krajnicích pr. tl. 50 mm a pr. šíře do 0,5 m včetně naložení a vodorovného přemístění výkopku/sypaniny (nánosu z krajnic) a jeho uložení na skládku dle vlastního výběru zhotovitele, včetně případného poplatku za uložení nánosu na skládku. | m | 4262 |  | 0
3 | Očištění stávajícího povrchu krytu silnice (plocha ACP 16) | m2 | 10376.55 |  | 0
4 | Postřik spojovací z asfaltové emulze 0,5 - 1,0 kg/m2 (pol. č.1,5,7) | m2 | 20778.55 |  | 0
5 | Asfaltový beton vrstva obrusná ACO 11 (50/70) v šíři. přes 3 m z nemodifikovaného asfaltu s rozprostřením a se zhutněním, po zhutnění tl. 40 mm. (Výměra ACO včetně napojení na stávající stav) | m2 | 10336 |  | 0
6 | Asfaltový beton celoplošná vyrovnávací vrstva ACL 16 (50/70) v šíři přes 3 m z nemodifikovaného asfaltu po zhutnění pr. tl. 70 mm (40 - 100mm). (plocha ACO - pol. č. 1 + (délka úseku * 0,05)) | m2 | 10376.55 |  | 0
7 | Vyrovnání propadů, příčné a podélné nerovnosti ze směsi ACL 16 (50/70) s rozprostřením a se zhutněním do postřiku z asfaltové emulze 0,5-1,0 kg/m2. (Čerpání položky je podmíněno souhlasem oprávněným zástupcem objednatele.) | t | 45 |  | 0
8 | Zpevnění krajnic frézovanou drtí (asf. recyklát) průměrné tl. 130 mm, průměrné šířky 0,5 m, vč. naložení/vyložení a dopravy materiálu na stavbu zhotovitelem. Frézovaná drť bude dodána objednatelem bezplatně ze skládky v Mariánské Týnici (dojezd do 10 km). | m | 4262 |  | 0
9 | Dosypání a zpevnění hospodářských sjezdů a rozjezdů lesních a polních cest frézovanou drtí (asf. recyklát) pr. tl.200 mm po zpevnění, naložení/vyložení a dopravy materiálu na stavbu zhotovitelem. Frézovaná drť bude dodána objednatelem bezplatně ze skládky v Mariánské Týnici (dojezd do 10 km). (počet 8ks, š.5,0 x 4,0m) | m2 | 160 |  | 0
10 | DIO (vypracování, projednání, stanovení)* | kpl | 1 |  | 0
| Cena celkem bez DPH: |  |  |  | 0
| DPH 21 % |  |  |  | 0
| Cena celkem vč. DPH |  |  |  | 0
Součástí zakázky a v rámci díla provede zhotovitel ošetření vzniklých příčných spár zalitím pružnou asfaltovou zálivkou. V místě stávajícího železničního přejezdu bude provedeno výškové dorovnání částečně z frézované drti se zhutněním a směsi ACL 16 (pol. č. 7), vč. postřiku, a následné provedení vyrovnávky a obrusné vrstvy. Plocha ACL a ACO pro tento rozsah prací je součástí položek.Na ACO bude provedeno příčné proříznutí a zalití pružnou asfaltovou zálivkou.
*Součástí zakázky je vypracování návrhu DIO, jeho projednání a zajištění uzavírky, stanovení přechodné úpravy provozu a zvláštního užívání komunikace, bude-li zvláštní užívání komunikace vyžadováno příslušným silničním správním úřadem, vč. případného správního poplatku. Předpoklad realizace prací je za úplné uzavírky dotčeného úseku komunikace s návrhem vedení objízdné trasi po silnicích I. II. a III. tříd (I/27, II/201, III/201 37).
| Vyhotovil (jméno, příjmení): | Datum: