## 3. Rozpočet - standard na výšku
SOUPIS PRACÍ
Stavba: III/17213 Horažďovice - Boubín, oprava
Objednatel: Správa a údržba silnic Plzeňského kraje
Zhotovitel: Silnice Klatovy a.s.
P.Č. | Popis | MJ | Množství celkem | Cena jednotková | Cena celkem
1 | 3 | 4 | 5 | 6 | 7
| Zemní práce |  |  |  | 97500
1 | Odstranění živičného krytu vybouráním/frézováním tl. 0 - 50 mm s naložením vybouraného materiálu včetně jeho odvozu a řádné likvidace (napojení na začátku a konci úseku opravy; rozjezdy v obci Boubín) | m2 | 300 | 325 | 97500
| Komunikace |  |  |  | 4981225
2 | Zpevnění krajnic frézovanou drtí pr. tl. 100 mm, pr. š. 0,5 m, vč. dopravy materiálu na stavbu ze skládky objednatele v Sušici ve vzdálenosti do 25 km. Frézovaná drť bude dodána objedNatelem bez poplatku. | m2 | 2150 | 120 | 258000
3 | Vyrovnávky z asfaltového betonu ACO 11 | t | 845 | 1850 | 1563250
4 | Postřik živičný spojovací ze silniční emulze v množství do 0,7 kg/m2 | m2 | 23150 | 14 | 324100
5 | Asfaltový beton vrstva obrusná ACO 11 (ABS) tř. I tl 50 mm z modifikovaného asfaltu, po zhutnění 50 mm | m2 | 11575 | 245 | 2835875
| Ostatní konstrukce a práce |  |  |  | 302850
6 | Dopravně inženýrská opatření | ks | 1 | 80000 | 80000
7 | Dodávka a montáž směrového sloupku ocelového pružného silničního ručním beraněním | ks | 80 | 950 | 76000
8 | Řezání spár pro vytvoření komůrky š 10 mm hl 25 mm pro těsnící zálivku v živičném krytu | m | 30 | 125 | 3750
9 | Těsnění spár zálivkou za studena pro komůrky š 10 mm hl 25 mm bez těsnicího profilu | m | 30 | 140 | 4200
10 | Očištění plochy komunikace od nánosů a nečistot | m2 | 11575 | 12 | 138900
| Celkem bez DPH |  |  |  | 5381575