## Rekapitulace stavby
Export VZ |  | List obsahuje: |  |  |  |  | 1) Rekapitulace stavby |  |  | 2) Rekapitulace objektů stavby a soupisů prací | [15 empty] | 3.0 | ZAMOK |  |  |  |  | False | False | {f0a74c8d-8dde-4216-86ec-18d641c2d9d9}
[31 empty] | 0,01 | 21
[31 empty] | 0,01 | 15
|  | REKAPITULACE STAVBY | [15 empty] | v --- níže se nacházejí doplnkové a pomocné údaje k sestavám --- v | [11 empty] | Návod na vyplnění | 0,001
|  | Kód: |  |  |  |  | 13/2017 | [22 empty] | Měnit lze pouze buňky se žlutým podbarvením! 1) v Rekapitulaci stavby vyplňte údaje o Uchazeči (přenesou se do ostatních sestav i v jiných listech) 2) na vybraných listech vyplňte v sestavě Soupis prací ceny u položek Podrobnosti k vyplnění naleznete na poslední záložce s Pokyny pro vyplnění | 0,01
|  | Stavba: |  |  |  |  | Střední odborné učiliště Domažlice | [23 empty] | 0,1
|  | KSO: |  |  |  |  | 801 33 1 | [6 empty] | CC-CZ: |  | 12631 | [14 empty] | 1
|  | Místo: |  |  |  |  | Rohova ulice, parc.č. 946/4, 640/3 | [6 empty] | Datum: |  | 4. 6. 2017 | [14 empty] | 10
|  | CZ-CPV: |  |  |  |  | 45000000-7 | [6 empty] | CZ-CPA: |  | 41.00.40 | [14 empty] | 100
|  | Zadavatel: | [11 empty] | IČ: | [16 empty] | 0,1
|  |  | Plzeňský kraj | [10 empty] | DIČ: | [16 empty] | 0,1
0,1
|  | Uchazeč: | [11 empty] | IČ: |  | Vyplň údaj | [14 empty] | 0,1
|  |  | Vyplň údaj | [10 empty] | DIČ: |  | Vyplň údaj | [14 empty] | 0,1
False
|  | Projektant: | [11 empty] | IČ: |  | 27439500 | [14 empty] | False
|  |  | Sladký & Partners s.r.o., Nad Šárkou 60, Praha | [10 empty] | DIČ: | [16 empty] | False
0,01
|  | Poznámka: | [28 empty] | 0,01
False
|  | Cena bez DPH | [11 empty] | 0
[8 empty] | Sazba daně |  | Základ daně |  |  |  | Výše daně
|  | DPH |  | základní |  |  |  | 21% |  | 0 |  |  |  | 0
|  |  |  | snížená |  |  |  | 15% |  | 0 |  |  |  | 0
|  |  |  | zákl. přenesená |  |  |  | 21% |  | 0 |  |  |  | 0
|  |  |  | sníž. přenesená |  |  |  | 15% |  | 0 |  |  |  | 0
|  |  |  | nulová |  |  |  | 0% |  | 0 |  |  |  | 0
|  | Cena s DPH | [6 empty] | v |  | CZK |  |  | 0
REKAPITULACE OBJEKTŮ STAVBY A SOUPISŮ PRACÍ
| Kód: | [6 empty] | 13/2017
| Stavba: | [6 empty] | Střední odborné učiliště Domažlice
| Místo: | [6 empty] | Rohova ulice, parc.č. 946/4, 640/3 |  |  |  |  | Datum: |  | 4. 6. 2017
| Zadavatel: | [6 empty] | Plzeňský kraj |  |  |  |  | Projektant: |  | Sladký & Partners s.r.o., Nad Šárkou 60, Praha |  |  | Informatívní údaje z listů zakázek
Uchazeč:
| Kód |  |  |  | Objekt, Soupis prací | [6 empty] | Cena bez DPH [CZK] |  |  |  | Cena s DPH [CZK] | Typ | z toho Ostat. náklady [CZK] | DPH [CZK] | Normohodiny [h] | DPH základní [CZK] | DPH snížená [CZK] | DPH základní přenesená [CZK] | DPH snížená přenesená [CZK] | Základna DPH základní | Základna DPH snížená | Základna DPH zákl. přenesená | Základna DPH sníž. přenesená | Základna DPH nulová
| Náklady stavby celkem | [10 empty] | 0 |  |  |  | 0 |  | 0 | 0 | 0 | 0 | 0 | 0 | 0 | 0 | 0 | 0 | 0 | 0 |  | D | 0 | ###NOIMPORT### | IMPORT | {f0a74c8d-8dde-4216-86ec-18d641c2d9d9} | {00000000-0000-0000-0000-000000000000} | 801 33 1
/ |  | D.1.1 |  |  |  | Stavební část | [5 empty] | 0 |  |  |  | 0 | STA | 0 | 0 | 0 | 0 | 0 | 0 | 0 | 0 | 0 | 0 | 0 | 0 |  |  | 1 |  | IMPORT | {bf4d25c1-c9cb-4d6f-91fd-354d0a497b0c} | {f0a74c8d-8dde-4216-86ec-18d641c2d9d9} | 801 33 1 | 2
/ |  | D.1.4.1 |  |  |  | Kanalizace | [5 empty] | 0 |  |  |  | 0 | STA | 0 | 0 | 0 | 0 | 0 | 0 | 0 | 0 | 0 | 0 | 0 | 0 |  |  | 1 |  | IMPORT | {989e07e1-4e7d-44e7-b7d4-f8cb6c243b24} | {f0a74c8d-8dde-4216-86ec-18d641c2d9d9} | 801 33 1 | 2
/ |  | D.1.4.2 |  |  |  | Vodovod, zařizovací předměty | [5 empty] | 0 |  |  |  | 0 | STA | 0 | 0 | 0 | 0 | 0 | 0 | 0 | 0 | 0 | 0 | 0 | 0 |  |  | 1 |  | IMPORT | {63748377-1ebf-414a-86ab-ce4105eb75fe} | {f0a74c8d-8dde-4216-86ec-18d641c2d9d9} | 801 33 1 | 2
/ |  | D.1.4.3 |  |  |  | Zařízení vytápění | [5 empty] | 0 |  |  |  | 0 | STA | 0 | 0 | 0 | 0 | 0 | 0 | 0 | 0 | 0 | 0 | 0 | 0 |  |  | 1 |  | IMPORT | {1ead3692-39be-4c21-97e9-bab14098fedc} | {f0a74c8d-8dde-4216-86ec-18d641c2d9d9} | 801 33 1 | 2
/ |  | D.1.4.4 |  |  |  | Zařízení vzduchotechniky | [5 empty] | 0 |  |  |  | 0 | STA | 0 | 0 | 0 | 0 | 0 | 0 | 0 | 0 | 0 | 0 | 0 | 0 |  |  | 1 |  | IMPORT | {f9b89fed-85ba-4fc9-baa2-07ecd8151707} | {f0a74c8d-8dde-4216-86ec-18d641c2d9d9} | 801 33 1 | 2
/ |  | D.1.4.5 |  |  |  | Zařízení silnoproudé elektroinstalace | [5 empty] | 0 |  |  |  | 0 | STA | 0 | 0 | 0 | 0 | 0 | 0 | 0 | 0 | 0 | 0 | 0 | 0 |  |  | 1 |  | IMPORT | {ece0b635-178c-4c30-a388-9ebc95c534f9} | {f0a74c8d-8dde-4216-86ec-18d641c2d9d9} |  | 2
|  | D.1.4.6 |  |  |  | Zařízení slaboproudé elektroinstalace | [5 empty] | 0 |  |  |  | 0 | STA | 0 | 0 | 0 | 0 | 0 | 0 | 0 | 0 | 0 | 0 | 0 | 0 |  | D | 1 | ###NOIMPORT### | IMPORT | {0f3c1cf5-b1d8-442d-9084-852a420737e5} | {f0a74c8d-8dde-4216-86ec-18d641c2d9d9} |  | 2
/ |  |  | D.1.4.6.1 |  |  |  | LN+CCTV |  |  |  |  | 0 |  |  |  | 0 | Soupis | 0 | 0 | 0 | 0 | 0 | 0 | 0 | 0 | 0 | 0 | 0 | 0 |  |  | 2 |  | IMPORT | {90106a03-f6f5-47d7-9e85-fd68d918a36b} | {0f3c1cf5-b1d8-442d-9084-852a420737e5}
/ |  |  | D.1.4.6.2 |  |  |  | Poplachový zabezpečovací systém |  |  |  |  | 0 |  |  |  | 0 | Soupis | 0 | 0 | 0 | 0 | 0 | 0 | 0 | 0 | 0 | 0 | 0 | 0 |  |  | 2 |  | IMPORT | {54cd6ab1-b3ea-44fa-8033-8a59577f3c59} | {0f3c1cf5-b1d8-442d-9084-852a420737e5}
/ |  |  | D.1.4.6.3 |  |  |  | Domácí rozhlas s nuceným poslechem, ozvučení jídelny |  |  |  |  | 0 |  |  |  | 0 | Soupis | 0 | 0 | 0 | 0 | 0 | 0 | 0 | 0 | 0 | 0 | 0 | 0 |  |  | 2 |  | IMPORT | {197f2235-21bd-498a-bf9f-703c3886fc8b} | {0f3c1cf5-b1d8-442d-9084-852a420737e5}
/ |  |  | D.1.4.6.4 |  |  |  | Přístupový systém a systém objednávky a systém výdeje jídel |  |  |  |  | 0 |  |  |  | 0 | Soupis | 0 | 0 | 0 | 0 | 0 | 0 | 0 | 0 | 0 | 0 | 0 | 0 |  |  | 2 |  | IMPORT | {ea5b88d4-6d79-462a-8d2b-8d77192f54fe} | {0f3c1cf5-b1d8-442d-9084-852a420737e5}
/ |  |  | D.1.4.6.5 |  |  |  | Domácí videotelefon |  |  |  |  | 0 |  |  |  | 0 | Soupis | 0 | 0 | 0 | 0 | 0 | 0 | 0 | 0 | 0 | 0 | 0 | 0 |  |  | 2 |  | IMPORT | {e919f9ef-7279-4c4c-aea7-d26d2a237c16} | {0f3c1cf5-b1d8-442d-9084-852a420737e5}
/ |  |  | D.1.4.6.6 |  |  |  | Přivolání pomoci |  |  |  |  | 0 |  |  |  | 0 | Soupis | 0 | 0 | 0 | 0 | 0 | 0 | 0 | 0 | 0 | 0 | 0 | 0 |  |  | 2 |  | IMPORT | {edbacd65-fee2-41dd-aaef-6a8693974872} | {0f3c1cf5-b1d8-442d-9084-852a420737e5}
/ |  | D.1.4.7 |  |  |  | Přeložka HUP, vnitřní plynovod | [5 empty] | 0 |  |  |  | 0 | STA | 0 | 0 | 0 | 0 | 0 | 0 | 0 | 0 | 0 | 0 | 0 | 0 |  |  | 1 |  | IMPORT | {4e59eaf6-aa8c-4d17-ba54-b3757268e57c} | {f0a74c8d-8dde-4216-86ec-18d641c2d9d9} | 801 33 1 | 2
/ |  | D.2.1 |  |  |  | Plochy mimo areál | [5 empty] | 0 |  |  |  | 0 | STA | 0 | 0 | 0 | 0 | 0 | 0 | 0 | 0 | 0 | 0 | 0 | 0 |  |  | 1 |  | IMPORT | {044756e0-22cc-464b-a6ad-9853ddf117bd} | {f0a74c8d-8dde-4216-86ec-18d641c2d9d9} | 801 33 1 | 2
/ |  | D.2.2 |  |  |  | Komunikace | [5 empty] | 0 |  |  |  | 0 | STA | 0 | 0 | 0 | 0 | 0 | 0 | 0 | 0 | 0 | 0 | 0 | 0 |  |  | 1 |  | IMPORT | {efddb1b7-d99f-4e55-9b72-8e31f688c725} | {f0a74c8d-8dde-4216-86ec-18d641c2d9d9} | 801 33 1 | 2
/ |  | SO D01 |  |  |  | Bourací práce | [5 empty] | 0 |  |  |  | 0 | STA | 0 | 0 | 0 | 0 | 0 | 0 | 0 | 0 | 0 | 0 | 0 | 0 |  |  | 1 |  | IMPORT | {29bb16af-7984-46b1-a244-c9cd17aff1ac} | {f0a74c8d-8dde-4216-86ec-18d641c2d9d9} | 801 33 1 | 2
/ |  | VON |  |  |  | Vedlejší a ostatní rozpočtové náklady | [5 empty] | 0 |  |  |  | 0 | VON | 0 | 0 | 0 | 0 | 0 | 0 | 0 | 0 | 0 | 0 | 0 | 0 |  |  | 1 |  | IMPORT | {52c029ed-77f7-40dd-a3c6-dfec27076011} | {f0a74c8d-8dde-4216-86ec-18d641c2d9d9} |  | 2

## D.1.1 - Stavební část
| List obsahuje: |  | 1) Krycí list soupisu | 2) Rekapitulace |  |  | 3) Soupis prací | Zpět na list: | Rekapitulace stavby
{bf4d25c1-c9cb-4d6f-91fd-354d0a497b0c}
2
| KRYCÍ LIST SOUPISU | [8 empty] | v --- níže se nacházejí doplnkové a pomocné údaje k sestavám --- v | [8 empty] | False
Stavba:
Střední odborné učiliště Domažlice
Objekt:
D.1.1 - Stavební část
| KSO: |  | 801 33 1 |  |  | CC-CZ:
| Místo: |  | Rohova ulice, parc.č. 946/4, 640/3 |  |  | Datum: | 4. 6. 2017
| Zadavatel: |  |  |  |  | IČ:
|  | Plzeňský kraj |  |  |  | DIČ:
| Uchazeč: |  |  |  |  | IČ:
DIČ:
| Projektant: |  |  |  |  | IČ: | 27439500
|  | Sladký & Partners s.r.o., Nad Šárkou 60, Praha |  |  |  | DIČ:
Poznámka:
| Cena bez DPH | [5 empty] | 0
|  |  | Základ daně |  |  | Sazba daně | Výše daně
| DPH | základní | 0 |  |  | 21% | 0
|  | snížená | 0 |  |  | 15% | 0
|  | zákl. přenesená | 0 |  |  | 21% | 0
|  | sníž. přenesená | 0 |  |  | 15% | 0
|  | nulová | 0 |  |  | 0% | 0
| Cena s DPH |  |  | v | CZK |  | 0
REKAPITULACE ČLENĚNÍ SOUPISU PRACÍ
Stavba:
Střední odborné učiliště Domažlice
Objekt:
D.1.1 - Stavební část
Místo: |  |  | Rohova ulice, parc.č. 946/4, 640/3 |  |  | Datum: | 4. 6. 2017
Zadavatel: |  |  | Plzeňský kraj |  |  | Projektant: | Sladký & Partners s.r.o., Nad Šárkou 60, Praha
Uchazeč:
Kód dílu - Popis | [6 empty] | Cena celkem [CZK]
Náklady soupisu celkem | [6 empty] | 0 | [12 empty] | -1
| HSV - Práce a dodávky HSV | [5 empty] | 0
| 1 - Zemní práce | [5 empty] | 0
| 2 - Zakládání | [5 empty] | 0
| 3 - Svislé a kompletní konstrukce | [5 empty] | 0
| 34 - Stěny a příčky | [5 empty] | 0
| 4 - Vodorovné konstrukce | [5 empty] | 0
| 43 - Schodišťové konstrukce a rampy | [5 empty] | 0
| 44 - Zastřešení | [5 empty] | 0
| 61 - Úprava povrchů vnitřních | [5 empty] | 0
| 62 - Úprava povrchů vnějších | [5 empty] | 0
| 63 - Podlahy a podlahové konstrukce | [5 empty] | 0
| 64 - Osazování výplní otvorů | [5 empty] | 0
| 94 - Lešení a stavební výtahy | [5 empty] | 0
| 95 - Různé dokončovací konstrukce a práce pozemních staveb | [5 empty] | 0
| 997 - Přesun sutě | [5 empty] | 0
| 998 - Přesun hmot | [5 empty] | 0
| PSV - Práce a dodávky PSV | [5 empty] | 0
| 711 - Izolace proti vodě, vlhkosti a plynům | [5 empty] | 0
| 712 - Povlakové krytiny | [5 empty] | 0
| 713 - Izolace tepelné | [5 empty] | 0
| 762 - Konstrukce tesařské | [5 empty] | 0
| 763 - Konstrukce suché výstavby | [5 empty] | 0
| 764 - Konstrukce klempířské | [5 empty] | 0
| 766 - Konstrukce truhlářské | [5 empty] | 0
| 767 - Konstrukce zámečnické | [5 empty] | 0
| 771 - Podlahy z dlaždic | [5 empty] | 0
| 772 - Podlahy z kamene | [5 empty] | 0
| 776 - Podlahy povlakové | [5 empty] | 0
| 777 - Podlahy lité | [5 empty] | 0
| 781 - Dokončovací práce - obklady | [5 empty] | 0
| 783 - Dokončovací práce - nátěry | [5 empty] | 0
| 784 - Dokončovací práce - malby a tapety | [5 empty] | 0
| 786 - Dokončovací práce - čalounické úpravy | [5 empty] | 0
| 787 - Dokončovací práce - zasklívání | [5 empty] | 0
| 791 - Zařízení velkokuchyní | [5 empty] | 0
| 33-M - Montáže dopr.zaříz.,sklad. zař. a váh | [5 empty] | 0
SOUPIS PRACÍ
Stavba:
Střední odborné učiliště Domažlice
Objekt:
D.1.1 - Stavební část
Místo: |  |  | Rohova ulice, parc.č. 946/4, 640/3 |  |  | Datum: | 4. 6. 2017
Zadavatel: |  |  | Plzeňský kraj |  |  | Projektant: | Sladký & Partners s.r.o., Nad Šárkou 60, Praha
Uchazeč:
PČ | Typ | Kód | Popis | MJ | Množství | J.cena [CZK] | Cena celkem [CZK] | Cenová soustava |  | Poznámka | DPH | J. Nh [h] | Nh celkem [h] | J. hmotnost [t] | Hmotnost celkem [t] | J. suť [t] | Suť Celkem [t]
Náklady soupisu celkem | [6 empty] | 0 | [5 empty] | 0 |  | 4108.8041 |  | 1.364 |  | D | -1 | [10 empty] | 0
| D | HSV | Práce a dodávky HSV |  |  |  | 0 | [5 empty] | 0 |  | 3996.2276 |  | 0 | 1 | D | 0 |  |  |  | ROZPOCET | [6 empty] | 0
| D | 1 | Zemní práce |  |  |  | 0 | [5 empty] | 0 |  | 973.5244 |  | 0 | 1 | D | 1 |  |  |  | ROZPOCET | [6 empty] | 0
1 | K | 111201101 | Odstranění křovin a stromů s odstraněním kořenů průměru kmene do 100 mm do sklonu terénu 1 : 5, při celkové ploše do 1 000 m2 | m2 | 276 |  | 0 | CS ÚRS 2016 02 |  |  | základní |  | 0 | 0 | 0 | 0 | 0 | 4 | K | 2 |  |  |  | ROZPOCET | 0 | 0 | 0 | 0 | 0 | 1 | 0 | 4 | 1631222553
| VV |  | 56,0*3,0+36*3,0 |  | 276 | [13 empty] | VV | 2 | 2 | True | 0 | ROZPOCET
2 | K | 115101201 | Čerpání vody na dopravní výšku do 10 m s uvažovaným průměrným přítokem do 500 l/min | hod | 180 |  | 0 | CS ÚRS 2016 02 |  |  | základní |  | 0 | 0 | 0 | 0 | 0 | 4 | K | 2 |  |  |  | ROZPOCET | 0 | 0 | 0 | 0 | 0 | 1 | 0 | 4 | 890131085
| VV |  | "dva měsíce"60*3 |  | 180 | [13 empty] | VV | 2 | 2 | True | 0 | ROZPOCET
3 | K | 115101301 | Pohotovost záložní čerpací soupravy pro dopravní výšku do 10 m s uvažovaným průměrným přítokem do 500 l/min | den | 60 |  | 0 | CS ÚRS 2016 02 |  |  | základní |  | 0 | 0 | 0 | 0 | 0 | 4 | K | 2 |  |  |  | ROZPOCET | 0 | 0 | 0 | 0 | 0 | 1 | 0 | 4 | -792016210
4 | K | 122201102 | Odkopávky a prokopávky nezapažené v hornině tř. 3 objem do 1000 m3 | m3 | 696.47 |  | 0 | CS ÚRS 2016 02 |  |  | základní |  | 0 | 0 | 0 | 0 | 0 | 4 | K | 2 |  |  |  | ROZPOCET | 0 | 0 | 0 | 0 | 0 | 1 | 0 | 4 | 1195514949
| VV |  | 0,7*(40,5*11,5) |  | 326.025 | [13 empty] | VV | 2 | 2 | True | 0 | ROZPOCET
| VV |  | 0,7*(36,0*14,1) |  | 355.32 | [13 empty] | VV | 2 | 2 | True | 0 | ROZPOCET
| VV |  | 0,5*(12,1*2,5) |  | 15.125 | [13 empty] | VV | 2 | 2 | True | 0 | ROZPOCET
5 | K | 122201109 | Odkopávky a prokopávky nezapažené s přehozením výkopku na vzdálenost do 3 m nebo s naložením na dopravní prostředek v hornině tř. 3 Příplatek k cenám za lepivost horniny tř. 3 | m3 | 696.47 |  | 0 | CS ÚRS 2016 02 |  |  | základní |  | 0 | 0 | 0 | 0 | 0 | 4 | K | 2 |  |  |  | ROZPOCET | 0 | 0 | 0 | 0 | 0 | 1 | 0 | 4 | 248486918
6 | K | 132201101 | Hloubení zapažených i nezapažených rýh šířky do 600 mm s urovnáním dna do předepsaného profilu a spádu v hornině tř. 3 do 100 m3 | m3 | 17.851 |  | 0 | CS ÚRS 2016 02 |  |  | základní |  | 0 | 0 | 0 | 0 | 0 | 4 | K | 2 |  |  |  | ROZPOCET | 0 | 0 | 0 | 0 | 0 | 1 | 0 | 4 | -2066915870
| VV |  | 0,8*0,1*(36,1+8,8+25,2+6*5,6+9,6+25,2+1,7+15,2+6,8+15,7+7,4+9,6+6,3) |  | 16.096 | [13 empty] | VV | 2 | 2 | True | 0 | ROZPOCET
| VV |  | 0,65*0,1*(1,4+1,9+2,5) |  | 0.377 | [13 empty] | VV | 2 | 2 | True | 0 | ROZPOCET
| VV |  | 0,5*0,1*(14,3+2*2,175+6,1) |  | 1.2375 | [13 empty] | VV | 2 | 2 | True | 0 | ROZPOCET
| VV |  | 0,8*0,1*(1,75) |  | 0.14 | [13 empty] | VV | 2 | 2 | True | 0 | ROZPOCET
7 | K | 132201109 | Hloubení zapažených i nezapažených rýh šířky do 600 mm s urovnáním dna do předepsaného profilu a spádu v hornině tř. 3 Příplatek k cenám za lepivost horniny tř. 3 | m3 | 17.851 |  | 0 | CS ÚRS 2016 02 |  |  | základní |  | 0 | 0 | 0 | 0 | 0 | 4 | K | 2 |  |  |  | ROZPOCET | 0 | 0 | 0 | 0 | 0 | 1 | 0 | 4 | -1107008282
8 | K | 162301501 | Vodorovné přemístění smýcených křovin do průměru kmene 100 mm na vzdálenost do 5 000 m | m2 | 276 |  | 0 | CS ÚRS 2016 02 |  |  | základní |  | 0 | 0 | 0 | 0 | 0 | 4 | K | 2 |  |  |  | ROZPOCET | 0 | 0 | 0 | 0 | 0 | 1 | 0 | 4 | -1712109837
9 | K | 162701105 | Vodorovné přemístění do 10000 m výkopku/sypaniny z horniny tř. 1 až 4 | m3 | 972.794 |  | 0 | CS ÚRS 2016 02 |  |  | základní |  | 0 | 0 | 0 | 0 | 0 | 4 | K | 2 |  |  |  | ROZPOCET | 0 | 0 | 0 | 0 | 0 | 1 | 0 | 4 | -2053646214
| VV |  | odkopávka | [15 empty] | VV | 2 | 1 | True | 0 | ROZPOCET
| VV |  | 696,47 |  | 696.47 | [13 empty] | VV | 2 | 2 | True | 0 | ROZPOCET
| VV |  | piloty | [15 empty] | VV | 2 | 1 | True | 0 | ROZPOCET
| VV |  | 258,473 |  | 258.473 | [13 empty] | VV | 2 | 2 | True | 0 | ROZPOCET
| VV |  | mazanina pod pasy | [15 empty] | VV | 2 | 1 | True | 0 | ROZPOCET
| VV |  | 17,851 |  | 17.851 | [13 empty] | VV | 2 | 2 | True | 0 | ROZPOCET
10 | K | 162701109 | Vodorovné přemístění výkopku nebo sypaniny po suchu na obvyklém dopravním prostředku, bez naložení výkopku, avšak se složením bez rozhrnutí z horniny tř. 1 až 4 na vzdálenost Příplatek k ceně za každých dalších i započatých 1 000 m | m3 | 972.794 |  | 0 | CS ÚRS 2016 02 |  |  | základní |  | 0 | 0 | 0 | 0 | 0 | 4 | K | 2 |  |  |  | ROZPOCET | 0 | 0 | 0 | 0 | 0 | 1 | 0 | 4 | -872936887
11 | K | 167101102 | Nakládání, skládání a překládání neulehlého výkopku nebo sypaniny nakládání, množství přes 100 m3, z hornin tř. 1 až 4 | m3 | 258.473 |  | 0 | CS ÚRS 2016 02 |  |  | základní |  | 0 | 0 | 0 | 0 | 0 | 4 | K | 2 |  |  |  | ROZPOCET | 0 | 0 | 0 | 0 | 0 | 1 | 0 | 4 | -1729254234
| VV |  | výkop pilot | [15 empty] | VV | 2 | 1 | True | 0 | ROZPOCET
| VV |  | 3,14*0,45*0,45*(91,5+315,0) |  | 258.473 | [13 empty] | VV | 2 | 2 | True | 0 | ROZPOCET
12 | K | 171201201 | Uložení sypaniny na skládky | m3 | 972.794 |  | 0 | CS ÚRS 2016 02 |  |  | základní |  | 0 | 0 | 0 | 0 | 0 | 4 | K | 2 |  |  |  | ROZPOCET | 0 | 0 | 0 | 0 | 0 | 1 | 0 | 4 | -2023834930
13 | K | 171201211 | Uložení sypaniny poplatek za uložení sypaniny na skládce (skládkovné) | t | 1770.485 |  | 0 | CS ÚRS 2016 02 |  |  | základní |  | 0 | 0 | 0 | 0 | 0 | 4 | K | 2 |  |  |  | ROZPOCET | 0 | 0 | 0 | 0 | 0 | 1 | 0 | 4 | -1848163054
| VV |  | 972,794*1,82 |  | 1770.4851 | [13 empty] | VV | 2 | 2 | True | 0 | ROZPOCET
14 | K | 174101101 | Zásyp sypaninou z jakékoliv horniny s uložením výkopku ve vrstvách se zhutněním jam, šachet, rýh nebo kolem objektů v těchto vykopávkách | m3 | 510.029 |  | 0 | CS ÚRS 2016 02 |  |  | základní |  | 0 | 0 | 0 | 0 | 0 | 4 | K | 2 |  |  |  | ROZPOCET | 0 | 0 | 0 | 0 | 0 | 1 | 0 | 4 | -828788884
| VV |  | uvnitř mezi pasy | [15 empty] | VV | 2 | 1 | True | 0 | ROZPOCET
| VV |  | 0,6*(3,324*6,25+2,8*6,25+1,726*3,65+2,6*2,0+6,399*6,25+6,4*6,25+6,4*6,25+4,25*6,25) |  | 117.7987 | [13 empty] | VV | 2 | 2 | True | 0 | ROZPOCET
| VV |  | 0,6*(2,176*5,49) |  | 7.1677 | [13 empty] | VV | 2 | 2 | True | 0 | ROZPOCET
| VV |  | 0,6*(1,75*1,8+1,725*6,75+5,125*6,75+25,2*2,0+10,25*7,449+1,3*15,2) |  | 117.5399 | [13 empty] | VV | 2 | 2 | True | 0 | ROZPOCET
| VV |  | 0,6*(23,975*13,125) |  | 188.8031 | [13 empty] | VV | 2 | 2 | True | 0 | ROZPOCET
| VV |  | okolo objektu | [15 empty] | VV | 2 | 1 | True | 0 | ROZPOCET
| VV |  | 1,0*0,6*(2*40,5+2*25,1) |  | 78.72 | [13 empty] | VV | 2 | 2 | True | 0 | ROZPOCET
15 | M | 583312000 | štěrkopísek netříděný zásypový materiál | t | 928.253 |  | 0 | CS ÚRS 2016 02 |  |  | základní |  | 0 | 1 | 928.253 | 0 | 0 | 8 | M | 2 |  |  |  | ROZPOCET | 0 | 0 | 0 | 0 | 0 | 1 | 0 | 4 | 690798515
| VV |  | 510,029*1,82 |  | 928.2528 | [13 empty] | VV | 2 | 2 | True | 0 | ROZPOCET
16 | K | 175151101 | Obsypání potrubí strojně sypaninou z vhodných hornin tř. 1 až 4 nebo materiálem připraveným podél výkopu ve vzdálenosti do 3 m od jeho kraje, pro jakoukoliv hloubku výkopu a míru zhutnění bez prohození sypaniny | m3 | 12.2 |  | 0 | CS ÚRS 2016 02 |  |  | základní |  | 0 | 0 | 0 | 0 | 0 | 4 | K | 2 |  |  |  | ROZPOCET | 0 | 0 | 0 | 0 | 0 | 1 | 0 | 4 | 805005613
| VV |  | vodovod | [15 empty] | VV | 2 | 1 | True | 0 | ROZPOCET
| VV |  | 0,2*0,4*(2,0) |  | 0.16 | [13 empty] | VV | 2 | 2 | True | 0 | ROZPOCET
| VV |  | splašková kanalizace | [15 empty] | VV | 2 | 1 | True | 0 | ROZPOCET
| VV |  | 0,2*0,4*(3,0+16,5+3,0+21,5+4,5+4,5+3,5+2,5+1,5+2,5+1,0+1,0+4,0+6,0) |  | 6 | [13 empty] | VV | 2 | 2 | True | 0 | ROZPOCET
| VV |  | dešťová uvnitř objektu | [15 empty] | VV | 2 | 1 | True | 0 | ROZPOCET
| VV |  | 0,2*0,4*(31,0+1,0+3,5+1,0+1,0+0,5+17,0) |  | 4.4 | [13 empty] | VV | 2 | 2 | True | 0 | ROZPOCET
| VV |  | dešťová mimo objekt | [15 empty] | VV | 2 | 1 | True | 0 | ROZPOCET
| VV |  | 0,2*0,4*(16,5+4*1,0) |  | 1.64 | [13 empty] | VV | 2 | 2 | True | 0 | ROZPOCET
17 | M | 583312890 | kamenivo přírodní těžené pro stavební účely PTK (drobné, hrubé, štěrkopísky) kamenivo těžené drobné D<=2 mm (ČSN EN 13043 ) D<=4 mm (ČSN EN 12620, ČSN EN 13139 ) d=0 mm, D<=6,3 mm (ČSN EN 13242) frakce 0-2 | t | 22.204 |  | 0 | CS ÚRS 2016 02 |  |  | základní |  | 0 | 1 | 22.204 | 0 | 0 | 8 | M | 2 |  |  |  | ROZPOCET | 0 | 0 | 0 | 0 | 0 | 1 | 0 | 4 | 1467091874
| VV |  | 12,2*1,82 |  | 22.204 | [13 empty] | VV | 2 | 2 | True | 0 | ROZPOCET
18 | K | 181951102 | Úprava pláně vyrovnáním výškových rozdílů v hornině tř. 1 až 4 se zhutněním | m2 | 1003.6 |  | 0 | CS ÚRS 2016 02 |  |  | základní |  | 0 | 0 | 0 | 0 | 0 | 4 | K | 2 |  |  |  | ROZPOCET | 0 | 0 | 0 | 0 | 0 | 1 | 0 | 4 | 1486518859
| VV |  | 40,5*11,5+14,1*36,0+12,1*2,5 |  | 1003.6 | [13 empty] | VV | 2 | 2 | True | 0 | ROZPOCET
19 | K | 451572111 | Lože pod potrubí, stoky a drobné objekty v otevřeném výkopu z kameniva drobného těženého 0 až 4 mm | m3 | 12.2 |  | 0 | CS ÚRS 2016 02 |  |  | základní |  | 0 | 1.8908 | 23.0674 | 0 | 0 | 4 | K | 2 |  |  |  | ROZPOCET | 0 | 0 | 0 | 0 | 0 | 1 | 0 | 4 | -170240132
20 | K | 100 01 | Zkoušky zhutnění | kus | 6 |  | 0 |  |  |  | základní |  | 0 | 0 | 0 | 0 | 0 | 4 | K | 2 |  |  |  | ROZPOCET | 0 | 0 | 0 | 0 | 0 | 1 | 0 | 4 | -788610093
| D | 2 | Zakládání |  |  |  | 0 | [5 empty] | 0 |  | 1599.9586 |  | 0 | 1 | D | 1 |  |  |  | ROZPOCET | [6 empty] | 0
21 | K | 226213113 | Vrty velkoprofilové svislé zapažené D do 1050 mm hl do 5 m hor. III | m | 91.5 |  | 0 | CS ÚRS 2016 02 |  |  | základní |  | 0 | 0.00014 | 0.01281 | 0 | 0 | 4 | K | 2 |  |  |  | ROZPOCET | 0 | 0 | 0 | 0 | 0 | 1 | 0 | 4 | -2002524320
| VV |  | 4,0*(5+5+5) |  | 60 | [13 empty] | VV | 2 | 2 | True | 0 | ROZPOCET
| VV |  | 3,5*(1+4+4) |  | 31.5 | [13 empty] | VV | 2 | 2 | True | 0 | ROZPOCET
22 | K | 226213213 | Velkoprofilové vrty náběrovým vrtáním svislé zapažené ocelovými pažnicemi průměru přes 850 do 1050 mm, v hl od 0 do 10 m v hornině tř. III | m | 315 |  | 0 | CS ÚRS 2016 02 |  |  | základní |  | 0 | 0.00015 | 0.04725 | 0 | 0 | 4 | K | 2 |  |  |  | ROZPOCET | 0 | 0 | 0 | 0 | 0 | 1 | 0 | 4 | 1610920
| VV |  | 6,0*(11+7+11+10+3+2+3) |  | 282 | [13 empty] | VV | 2 | 2 | True | 0 | ROZPOCET
| VV |  | 7,0*(3) |  | 21 | [13 empty] | VV | 2 | 2 | True | 0 | ROZPOCET
| VV |  | venkovní schodiště | [15 empty] | VV | 2 | 1 | True | 0 | ROZPOCET
| VV |  | 6,0*(2) |  | 12 | [13 empty] | VV | 2 | 2 | True | 0 | ROZPOCET
23 | K | 231212113 | Zřízení výplně pilot zapažených s vytažením pažnic z vrtu svislých z betonu železového, v hl od 0 do 10 m, při průměru piloty přes 650 do 1250 mm | m | 406.5 |  | 0 | CS ÚRS 2016 02 |  |  | základní |  | 0 | 0 | 0 | 0 | 0 | 4 | K | 2 |  |  |  | ROZPOCET | 0 | 0 | 0 | 0 | 0 | 1 | 0 | 4 | 1804756633
| VV |  | 4,0*(5+5+5) |  | 60 | [13 empty] | VV | 2 | 2 | True | 0 | ROZPOCET
| VV |  | 3,5*(1+4+4) |  | 31.5 | [13 empty] | VV | 2 | 2 | True | 0 | ROZPOCET
| VV |  | 6,0*(11+7+11+10+3+2+3) |  | 282 | [13 empty] | VV | 2 | 2 | True | 0 | ROZPOCET
| VV |  | 7,0*(3) |  | 21 | [13 empty] | VV | 2 | 2 | True | 0 | ROZPOCET
| VV |  | venkovní schodiště | [15 empty] | VV | 2 | 1 | True | 0 | ROZPOCET
| VV |  | 6,0*(2) |  | 12 | [13 empty] | VV | 2 | 2 | True | 0 | ROZPOCET
24 | M | 589333320 | směs pro beton třída C30/37 XF3 frakce do 16 mm | m3 | 271.397 |  | 0 | CS ÚRS 2016 02 |  |  | základní |  | 0 | 2.429 | 659.2233 | 0 | 0 | 8 | M | 2 |  |  |  | ROZPOCET | 0 | 0 | 0 | 0 | 0 | 1 | 0 | 4 | 1794254912
| VV |  | 3,14*0,45*0,45*(91,5+315,0)*1,05 |  | 271.3967 | [13 empty] | VV | 2 | 2 | True | 0 | ROZPOCET
25 | K | 231611114 | Výztuž pilot betonovaných do země z oceli 10 505 (R) | t | 16.284 |  | 0 | CS ÚRS 2016 02 |  |  | základní |  | 0 | 1.1133 | 18.1293 | 0 | 0 | 4 | K | 2 |  |  |  | ROZPOCET | 0 | 0 | 0 | 0 | 0 | 1 | 0 | 4 | 1715646466
| VV |  | 271,397*0,06 |  | 16.2838 | [13 empty] | VV | 2 | 2 | True | 0 | ROZPOCET
26 | K | 272353121 | Bednění kotevních otvorů a prostupů v základových konstrukcích v klenbách včetně polohového zajištění a odbednění, popř. ztraceného bednění z pletiva apod. průřezu přes 0,02 do 0,05 m2, hl. do 0,50 m | kus | 15 |  | 0 | CS ÚRS 2016 02 |  |  | základní |  | 0 | 0.00498 | 0.0747 | 0 | 0 | 4 | K | 2 |  |  |  | ROZPOCET | 0 | 0 | 0 | 0 | 0 | 1 | 0 | 4 | -1729880237
| VV |  | vodovod | [15 empty] | VV | 2 | 1 | True | 0 | ROZPOCET
| VV |  | 1 |  | 1 | [13 empty] | VV | 2 | 2 | True | 0 | ROZPOCET
| VV |  | elektro | [15 empty] | VV | 2 | 1 | True | 0 | ROZPOCET
| VV |  | 1 |  | 1 | [13 empty] | VV | 2 | 2 | True | 0 | ROZPOCET
| VV |  | kanalizace splašková | [15 empty] | VV | 2 | 1 | True | 0 | ROZPOCET
| VV |  | 10 |  | 10 | [13 empty] | VV | 2 | 2 | True | 0 | ROZPOCET
| VV |  | kanalizace dešťová | [15 empty] | VV | 2 | 1 | True | 0 | ROZPOCET
| VV |  | 3 |  | 3 | [13 empty] | VV | 2 | 2 | True | 0 | ROZPOCET
27 | K | 273321611 | Základy z betonu železového (bez výztuže) desky z betonu bez zvýšených nároků na prostředí tř. C 30/37 | m3 | 238.339 |  | 0 | CS ÚRS 2016 02 |  |  | základní |  | 0 | 2.4533 | 584.7147 | 0 | 0 | 4 | K | 2 |  |  |  | ROZPOCET | 0 | 0 | 0 | 0 | 0 | 1 | 0 | 4 | 1105843171
| VV |  | 0,3*(36,1*9,5+15,8*10,2-1,6*15,2+23,975*13,125) |  | 238.3386 | [13 empty] | VV | 2 | 2 | True | 0 | ROZPOCET
28 | K | 273351215 | Bednění základových stěn desek svislé nebo šikmé (odkloněné), půdorysně přímé nebo zalomené ve volných nebo zapažených jámách, rýhách, šachtách, včetně případných vzpěr zřízení | m2 | 57.505 |  | 0 | CS ÚRS 2016 02 |  |  | základní |  | 0 | 0.00103 | 0.05923 | 0 | 0 | 4 | K | 2 |  |  |  | ROZPOCET | 0 | 0 | 0 | 0 | 0 | 1 | 0 | 4 | -1808154755
| VV |  | 0,35*(2*36,1+2*25,05+2*1,6+2*0,85) |  | 44.52 | [13 empty] | VV | 2 | 2 | True | 0 | ROZPOCET
| VV |  | 0,35*(13,125+23,975) |  | 12.985 | [13 empty] | VV | 2 | 2 | True | 0 | ROZPOCET
29 | K | 273351216 | Bednění základových stěn desek svislé nebo šikmé (odkloněné), půdorysně přímé nebo zalomené ve volných nebo zapažených jámách, rýhách, šachtách, včetně případných vzpěr odstranění | m2 | 57.505 |  | 0 | CS ÚRS 2016 02 |  |  | základní |  | 0 | 0 | 0 | 0 | 0 | 4 | K | 2 |  |  |  | ROZPOCET | 0 | 0 | 0 | 0 | 0 | 1 | 0 | 4 | -1515147568
30 | K | 273361821 | Výztuž základů desek z betonářské oceli 10 505 (R) nebo BSt 500 | t | 28.601 |  | 0 | CS ÚRS 2016 02 |  |  | základní |  | 0 | 1.0602 | 30.3219 | 0 | 0 | 4 | K | 2 |  |  |  | ROZPOCET | 0 | 0 | 0 | 0 | 0 | 1 | 0 | 4 | -2046619130
| VV |  | 238,339*0,12 |  | 28.6007 | [13 empty] | VV | 2 | 2 | True | 0 | ROZPOCET
31 | K | 274311124 | Základové konstrukce z betonu prostého pasy, prahy, věnce a ostruhy ve výkopu nebo na hlavách pilot C 12/15 | m3 | 17.851 |  | 0 | CS ÚRS 2016 02 |  |  | základní |  | 0 | 2.3324 | 41.6353 | 0 | 0 | 4 | K | 2 |  |  |  | ROZPOCET | 0 | 0 | 0 | 0 | 0 | 1 | 0 | 4 | -1328513764
| VV |  | 0,8*0,1*(36,1+8,8+25,2+6*5,6+9,6+25,2+1,7+15,2+6,8+15,7+7,4+9,6+6,3) |  | 16.096 | [13 empty] | VV | 2 | 2 | True | 0 | ROZPOCET
| VV |  | 0,65*0,1*(1,4+1,9+2,5) |  | 0.377 | [13 empty] | VV | 2 | 2 | True | 0 | ROZPOCET
| VV |  | 0,5*0,1*(14,3+2*2,175+6,1) |  | 1.2375 | [13 empty] | VV | 2 | 2 | True | 0 | ROZPOCET
| VV |  | 0,8*0,1*(1,75) |  | 0.14 | [13 empty] | VV | 2 | 2 | True | 0 | ROZPOCET
32 | K | 274322611 | Základy z betonu železového (bez výztuže) pasy z betonu se zvýšenými nároky na prostředí tř. C 30/37 | m3 | 103.68 |  | 0 | CS ÚRS 2016 02 |  |  | základní |  | 0 | 2.4533 | 254.3571 | 0 | 0 | 4 | K | 2 |  |  |  | ROZPOCET | 0 | 0 | 0 | 0 | 0 | 1 | 0 | 4 | -440382654
| VV |  | 0,6*0,75*(36,1+8,8+25,2+6*5,6+9,6+25,2+1,7+15,2+6,8+15,7+7,4+9,6+6,3) |  | 90.54 | [13 empty] | VV | 2 | 2 | True | 0 | ROZPOCET
| VV |  | 0,45*0,75*(1,4+1,9+2,5) |  | 1.9575 | [13 empty] | VV | 2 | 2 | True | 0 | ROZPOCET
| VV |  | 0,3*1,4*(14,3+2*2,175+6,1) |  | 10.395 | [13 empty] | VV | 2 | 2 | True | 0 | ROZPOCET
| VV |  | 0,6*0,75*(1,75) |  | 0.7875 | [13 empty] | VV | 2 | 2 | True | 0 | ROZPOCET
33 | K | 274351215 | Bednění základových stěn pasů svislé nebo šikmé (odkloněné), půdorysně přímé nebo zalomené ve volných nebo zapažených jámách, rýhách, šachtách, včetně případných vzpěr zřízení | m2 | 379.683 |  | 0 | CS ÚRS 2016 02 |  |  | základní |  | 0 | 0.00103 | 0.39107 | 0 | 0 | 4 | K | 2 |  |  |  | ROZPOCET | 0 | 0 | 0 | 0 | 0 | 1 | 0 | 4 | 1198766285
| VV |  | obvod | [15 empty] | VV | 2 | 1 | True | 0 | ROZPOCET
| VV |  | 0,75*(2*25,05+2*36,1) |  | 91.725 | [13 empty] | VV | 2 | 2 | True | 0 | ROZPOCET
| VV |  | uvnitř | [15 empty] | VV | 2 | 1 | True | 0 | ROZPOCET
| VV |  | 0,75*(2*3,325+2*2,8+4*1,725+2*6,4+2*6,4+2*6,4+2*4,25+12*6,25+2*3,65+2*2,6) |  | 115.1625 | [13 empty] | VV | 2 | 2 | True | 0 | ROZPOCET
| VV |  | 0,75*(2*3,325+2*5,725+2*25,25+2*2,0+4*6,75+2*7,45+2*10,3) |  | 101.325 | [13 empty] | VV | 2 | 2 | True | 0 | ROZPOCET
| VV |  | schodiště + závětří | [15 empty] | VV | 2 | 1 | True | 0 | ROZPOCET
| VV |  | 1,4*(2*15,1+2*2,45+6,1+2*2,175+5,5) |  | 71.47 | [13 empty] | VV | 2 | 2 | True | 0 | ROZPOCET
34 | K | 274351216 | Bednění základových stěn pasů svislé nebo šikmé (odkloněné), půdorysně přímé nebo zalomené ve volných nebo zapažených jámách, rýhách, šachtách, včetně případných vzpěr odstranění | m2 | 379.683 |  | 0 | CS ÚRS 2016 02 |  |  | základní |  | 0 | 0 | 0 | 0 | 0 | 4 | K | 2 |  |  |  | ROZPOCET | 0 | 0 | 0 | 0 | 0 | 1 | 0 | 4 | 254522109
35 | K | 274361821 | Výztuž základů pasů z betonářské oceli 10 505 (R) nebo BSt 500 | t | 10.368 |  | 0 | CS ÚRS 2016 02 |  |  | základní |  | 0 | 1.0602 | 10.9918 | 0 | 0 | 4 | K | 2 |  |  |  | ROZPOCET | 0 | 0 | 0 | 0 | 0 | 1 | 0 | 4 | 1526381409
| VV |  | 103,68*0,1 |  | 10.368 | [13 empty] | VV | 2 | 2 | True | 0 | ROZPOCET
| D | 3 | Svislé a kompletní konstrukce |  |  |  | 0 | [5 empty] | 0 |  | 524.7669 |  | 0 | 1 | D | 1 |  |  |  | ROZPOCET | [6 empty] | 0
36 | K | 311238135 | Zdivo nosné jednovrstvé z cihel děrovaných vnitřní zvukově izolační spojené na pero a drážku tl. zdiva 300 mm, pevnost cihel P10, P15 na maltu MVC | m2 | 230.338 |  | 0 | CS ÚRS 2016 02 |  |  | základní |  | 0 | 0.31977 | 73.6552 | 0 | 0 | 4 | K | 2 |  |  |  | ROZPOCET | 0 | 0 | 0 | 0 | 0 | 1 | 0 | 4 | -148554764
| VV |  | 1.NP | [15 empty] | VV | 2 | 1 | True | 0 | ROZPOCET
| VV |  | 3,0*(8,5+4,4+26,0) |  | 116.7 | [13 empty] | VV | 2 | 2 | True | 0 | ROZPOCET
| VV |  | -(1,8*2,24+1,6*2,15+2*0,9*2,1) |  | -11.252 | [13 empty] | VV | 2 | 2 | True | 0 | ROZPOCET
| VV |  | 2.NP | [15 empty] | VV | 2 | 1 | True | 0 | ROZPOCET
| VV |  | 3,5*(8,5+4,4+26,0) |  | 136.15 | [13 empty] | VV | 2 | 2 | True | 0 | ROZPOCET
| VV |  | -(1,4*2,1+2*6,4*0,65) |  | -11.26 | [13 empty] | VV | 2 | 2 | True | 0 | ROZPOCET
37 | K | 311238144 | Zdivo nosné jednovrstvé z cihel děrovaných broušené, spojené na pero a drážku, lepené tenkovrstvou maltou, pevnost cihel P10, tl. zdiva 300 mm | m2 | 856.471 |  | 0 | CS ÚRS 2016 02 |  |  | základní |  | 0 | 0.26119 | 223.7017 | 0 | 0 | 4 | K | 2 |  |  |  | ROZPOCET | 0 | 0 | 0 | 0 | 0 | 1 | 0 | 4 | -584613050
| VV |  | 1.NP | [15 empty] | VV | 2 | 1 | True | 0 | ROZPOCET
| VV |  | 3,0*(36,1+9,3+3*6,1+2*6,4+3,25+3,775+26,0+26,3+14,2+10,1+1,0+15,75+1,3+9,0+2*7,9+0,55+1,25) |  | 614.325 | [13 empty] | VV | 2 | 2 | True | 0 | ROZPOCET
| VV |  | -(2*2,0*0,65+5*3,2*0,65+1,417*2,31+6*1,0*2,1+1,6*2,15+2,0*2,31+2*1,0*2,34+6,78*0,65+2*4,2*0,65+4,2*2,31+5,0*0,65+6*0,9*2,1+1,25*1,2) |  | -77.2723 | [13 empty] | VV | 2 | 2 | True | 0 | ROZPOCET
| VV |  | 2.NP | [15 empty] | VV | 2 | 1 | True | 0 | ROZPOCET
| VV |  | 3,5*(36,1+24,45+8,7+26,3+15,75+9,8+3,775+2*6,4+4*6,1+26,0+9,5) |  | 691.5125 | [13 empty] | VV | 2 | 2 | True | 0 | ROZPOCET
| VV |  | -(3,1*4,4+2*2,0*0,65+2*6,7*2,28++3,2*2,28+1,0*2,3+2*6,4*0,65+0,93*2,28+5,0*2,28+3*4,2*2,28+5,0*2,28) |  | -118.3564 | [13 empty] | VV | 2 | 2 | True | 0 | ROZPOCET
| VV |  | -(4*1,0*2,34+5*0,9*2,34+1,5*2,34) |  | -23.4 | [13 empty] | VV | 2 | 2 | True | 0 | ROZPOCET
| VV |  | AKU | [15 empty] | VV | 2 | 1 | True | 0 | ROZPOCET
| VV |  | -230,338 |  | -230.338 | [13 empty] | VV | 2 | 2 | True | 0 | ROZPOCET
38 | K | 317168131 | Překlady keramické vysoké osazené do maltového lože, šířky překladu 7 cm výšky 23,8 cm, délky 125 cm | kus | 168 |  | 0 | CS ÚRS 2016 02 |  |  | základní |  | 0 | 0.04645 | 7.8036 | 0 | 0 | 4 | K | 2 |  |  |  | ROZPOCET | 0 | 0 | 0 | 0 | 0 | 1 | 0 | 4 | -1000974861
| VV |  | 2*4*21 |  | 168 | [13 empty] | VV | 2 | 2 | True | 0 | ROZPOCET
39 | K | 317168133 | Překlady keramické vysoké osazené do maltového lože, šířky překladu 7 cm výšky 23,8 cm, délky 175 cm | kus | 8 |  | 0 | CS ÚRS 2016 02 |  |  | základní |  | 0 | 0.06481 | 0.51848 | 0 | 0 | 4 | K | 2 |  |  |  | ROZPOCET | 0 | 0 | 0 | 0 | 0 | 1 | 0 | 4 | 358175060
| VV |  | 2*4*1 |  | 8 | [13 empty] | VV | 2 | 2 | True | 0 | ROZPOCET
40 | K | 317168134 | Překlady keramické vysoké osazené do maltového lože, šířky překladu 7 cm výšky 23,8 cm, délky 200 cm | kus | 8 |  | 0 | CS ÚRS 2016 02 |  |  | základní |  | 0 | 0.07429 | 0.59432 | 0 | 0 | 4 | K | 2 |  |  |  | ROZPOCET | 0 | 0 | 0 | 0 | 0 | 1 | 0 | 4 | 375651273
| VV |  | 2*4*1 |  | 8 | [13 empty] | VV | 2 | 2 | True | 0 | ROZPOCET
41 | K | 317168136 | Překlady keramické vysoké osazené do maltového lože, šířky překladu 7 cm výšky 23,8 cm, délky 250 cm | kus | 8 |  | 0 | CS ÚRS 2016 02 |  |  | základní |  | 0 | 0.09285 | 0.7428 | 0 | 0 | 4 | K | 2 |  |  |  | ROZPOCET | 0 | 0 | 0 | 0 | 0 | 1 | 0 | 4 | -1566856827
| VV |  | 2*4*1 |  | 8 | [13 empty] | VV | 2 | 2 | True | 0 | ROZPOCET
42 | K | 317168137 | Překlady keramické vysoké osazené do maltového lože, šířky překladu 7 cm výšky 23,8 cm, délky 275 cm | kus | 8 |  | 0 | CS ÚRS 2016 02 |  |  | základní |  | 0 | 0.10203 | 0.81624 | 0 | 0 | 4 | K | 2 |  |  |  | ROZPOCET | 0 | 0 | 0 | 0 | 0 | 1 | 0 | 4 | 1633378375
| VV |  | 2*4*1 |  | 8 | [13 empty] | VV | 2 | 2 | True | 0 | ROZPOCET
43 | K | 340238222 | Zazdívka otvorů v příčkách nebo stěnách plochy přes 0,25 m2 do 1 m2 děrovanými cihlami, pevnosti P10, tl. příčky 115 mm | m2 | 32.935 |  | 0 | CS ÚRS 2016 02 |  |  | základní |  | 0 | 0.11669 | 3.8432 | 0 | 0 | 4 | K | 2 |  |  |  | ROZPOCET | 0 | 0 | 0 | 0 | 0 | 1 | 0 | 4 | -1083617799
| VV |  | zazdívka modulů sanity 1.NP | [15 empty] | VV | 2 | 1 | True | 0 | ROZPOCET
| VV |  | 1,75*(2,1+3,2+1,5) |  | 11.9 | [13 empty] | VV | 2 | 2 | True | 0 | ROZPOCET
| VV |  | zazdívka modulů sanity 2.NP | [15 empty] | VV | 2 | 1 | True | 0 | ROZPOCET
| VV |  | 1,75*(1,05+3,485+1,5+1,6+3,485+0,9) |  | 21.035 | [13 empty] | VV | 2 | 2 | True | 0 | ROZPOCET
44 | K | 341321610 | Stěny a příčky z betonu železového (bez výztuže) nosné tř. C 30/37 | m3 | 36.899 |  | 0 | CS ÚRS 2016 02 |  |  | základní |  | 0 | 2.4533 | 90.5243 | 0 | 0 | 4 | K | 2 |  |  |  | ROZPOCET | 0 | 0 | 0 | 0 | 0 | 1 | 0 | 4 | -719933131
| VV |  | osobní výtah | [15 empty] | VV | 2 | 1 | True | 0 | ROZPOCET
| VV |  | 9,0*0,2*(2*1,8+2,025) |  | 10.125 | [13 empty] | VV | 2 | 2 | True | 0 | ROZPOCET
| VV |  | 9,0*0,3*2,025 |  | 5.4675 | [13 empty] | VV | 2 | 2 | True | 0 | ROZPOCET
| VV |  | -2*1,2*0,3*2,0 |  | -1.44 | [13 empty] | VV | 2 | 2 | True | 0 | ROZPOCET
| VV |  | zásobovací výtah | [15 empty] | VV | 2 | 1 | True | 0 | ROZPOCET
| VV |  | 9,0*0,2*(0,92+1,5) |  | 4.356 | [13 empty] | VV | 2 | 2 | True | 0 | ROZPOCET
| VV |  | -0,2*1,25*1,2 |  | -0.3 | [13 empty] | VV | 2 | 2 | True | 0 | ROZPOCET
| VV |  | sokl haly | [15 empty] | VV | 2 | 1 | True | 0 | ROZPOCET
| VV |  | 0,35*1,0*(3*13,0+24,0-4*2,4) |  | 18.69 | [13 empty] | VV | 2 | 2 | True | 0 | ROZPOCET
45 | K | 341351105 | Bednění stěn a příček nosných včetně vzpěr nebo jiného zajištění svislé nebo šikmé (odkloněné), půdorysně přímé nebo zalomené oboustranné za každou stranu - zřízení | m2 | 214.85 |  | 0 | CS ÚRS 2016 02 |  |  | základní |  | 0 | 0.00449 | 0.96468 | 0 | 0 | 4 | K | 2 |  |  |  | ROZPOCET | 0 | 0 | 0 | 0 | 0 | 1 | 0 | 4 | 738168868
| VV |  | osobní výtah | [15 empty] | VV | 2 | 1 | True | 0 | ROZPOCET
| VV |  | 9,0*(2*1,625+2*1,8+2*2,025+2*2,3) |  | 139.5 | [13 empty] | VV | 2 | 2 | True | 0 | ROZPOCET
| VV |  | -4*1,2*2,0 |  | -9.6 | [13 empty] | VV | 2 | 2 | True | 0 | ROZPOCET
| VV |  | 2*0,3*(1,2*2*2,0) |  | 2.88 | [13 empty] | VV | 2 | 2 | True | 0 | ROZPOCET
| VV |  | nákladní výtah | [15 empty] | VV | 2 | 1 | True | 0 | ROZPOCET
| VV |  | 9,0*(0,92+1,25+1,45+1,12) |  | 42.66 | [13 empty] | VV | 2 | 2 | True | 0 | ROZPOCET
| VV |  | -1,25*1,2 |  | -1.5 | [13 empty] | VV | 2 | 2 | True | 0 | ROZPOCET
| VV |  | 0,2*(1,25+2*1,2) |  | 0.73 | [13 empty] | VV | 2 | 2 | True | 0 | ROZPOCET
| VV |  | sokl haly | [15 empty] | VV | 2 | 1 | True | 0 | ROZPOCET
| VV |  | 0,35*1,0*(6*13,0+2*24,0-8*2,4)+8*0,35*1,0 |  | 40.18 | [13 empty] | VV | 2 | 2 | True | 0 | ROZPOCET
46 | K | 341351106 | Bednění stěn a příček nosných včetně vzpěr nebo jiného zajištění svislé nebo šikmé (odkloněné), půdorysně přímé nebo zalomené oboustranné za každou stranu - odstranění | m2 | 214.85 |  | 0 | CS ÚRS 2016 02 |  |  | základní |  | 0 | 0 | 0 | 0 | 0 | 4 | K | 2 |  |  |  | ROZPOCET | 0 | 0 | 0 | 0 | 0 | 1 | 0 | 4 | 172671224
47 | K | 341361821 | Výztuž stěn a příček nosných svislých nebo šikmých, rovných nebo oblých z betonářské oceli 10 505 (R) nebo BSt 500 | t | 5.535 |  | 0 | CS ÚRS 2016 02 |  |  | základní |  | 0 | 1.0461 | 5.7904 | 0 | 0 | 4 | K | 2 |  |  |  | ROZPOCET | 0 | 0 | 0 | 0 | 0 | 1 | 0 | 4 | -56309564
| VV |  | 36,899*0,15 |  | 5.5348 | [13 empty] | VV | 2 | 2 | True | 0 | ROZPOCET
48 | K | 342248141 | Příčky jednoduché z cihel děrovaných spojených na pero a drážku broušených, lepených tenkovrstvou maltou, pevnost cihel P10, tl. příčky 115 mm | m2 | 356.528 |  | 0 | CS ÚRS 2016 02 |  |  | základní |  | 0 | 0.10031 | 35.7633 | 0 | 0 | 4 | K | 2 |  |  |  | ROZPOCET | 0 | 0 | 0 | 0 | 0 | 1 | 0 | 4 | 1896361144
| VV |  | 1.NP | [15 empty] | VV | 2 | 1 | True | 0 | ROZPOCET
| VV |  | 3,0*(2,025+3,485+1,725+3,2+6,1+2*2,06) |  | 61.965 | [13 empty] | VV | 2 | 2 | True | 0 | ROZPOCET
| VV |  | -(2*0,8*2,1) |  | -3.36 | [13 empty] | VV | 2 | 2 | True | 0 | ROZPOCET
| VV |  | šachty | [15 empty] | VV | 2 | 1 | True | 0 | ROZPOCET
| VV |  | 3,0*(2*4,9+4*0,325+3*0,45+1,45+3*0,325+2*1,0+2*0,325+6*0,5+1,365+2*1,25+10*0,325) |  | 82.92 | [13 empty] | VV | 2 | 2 | True | 0 | ROZPOCET
| VV |  | 2.NP | [15 empty] | VV | 2 | 1 | True | 0 | ROZPOCET
| VV |  | 3,5*(2,025+3,485+6,7+3*2,06+1,8+1,115) |  | 74.5675 | [13 empty] | VV | 2 | 2 | True | 0 | ROZPOCET
| VV |  | -(2*0,8*2,1) |  | -3.36 | [13 empty] | VV | 2 | 2 | True | 0 | ROZPOCET
| VV |  | 3,5*(2,215+10,7+2,67+1,7) |  | 60.4975 | [13 empty] | VV | 2 | 2 | True | 0 | ROZPOCET
| VV |  | -(3*0,8*2,1+0,7*2,1+1,58*1,5) |  | -8.88 | [13 empty] | VV | 2 | 2 | True | 0 | ROZPOCET
| VV |  | šachty | [15 empty] | VV | 2 | 1 | True | 0 | ROZPOCET
| VV |  | 3,5*(3*0,45+1,45+3*0,325+2*1,0+0,9+6*0,5+1,365+2*1,25+9*0,325) |  | 57.6275 | [13 empty] | VV | 2 | 2 | True | 0 | ROZPOCET
| VV |  | šachty nad střechou | [15 empty] | VV | 2 | 1 | True | 0 | ROZPOCET
| VV |  | 1,25*(2*4,9+4*0,325+3*0,45+1,45+3*0,325+2*1,0+2*0,325+6*0,5+1,365+2*1,25+10*0,325) |  | 34.55 | [13 empty] | VV | 2 | 2 | True | 0 | ROZPOCET
49 | K | 342291121 | Ukotvení příček plochými kotvami, do konstrukce cihelné | m | 243.5 |  | 0 | CS ÚRS 2016 02 |  |  | základní |  | 0 | 0.00014 | 0.03409 | 0 | 0 | 4 | K | 2 |  |  |  | ROZPOCET | 0 | 0 | 0 | 0 | 0 | 1 | 0 | 4 | -620669562
| VV |  | 1.NP | [15 empty] | VV | 2 | 1 | True | 0 | ROZPOCET
| VV |  | šachty | [15 empty] | VV | 2 | 1 | True | 0 | ROZPOCET
| VV |  | 3,0*28 |  | 84 | [13 empty] | VV | 2 | 2 | True | 0 | ROZPOCET
| VV |  | příčky | [15 empty] | VV | 2 | 1 | True | 0 | ROZPOCET
| VV |  | 3,0*10 |  | 30 | [13 empty] | VV | 2 | 2 | True | 0 | ROZPOCET
| VV |  | 2.NP | [15 empty] | VV | 2 | 1 | True | 0 | ROZPOCET
| VV |  | šachty | [15 empty] | VV | 2 | 1 | True | 0 | ROZPOCET
| VV |  | 3,5*24 |  | 84 | [13 empty] | VV | 2 | 2 | True | 0 | ROZPOCET
| VV |  | příčky | [15 empty] | VV | 2 | 1 | True | 0 | ROZPOCET
| VV |  | 3,5*13 |  | 45.5 | [13 empty] | VV | 2 | 2 | True | 0 | ROZPOCET
50 | K | 345321414 | Zídky atikové, poprsní, schodišťové a zábradelní z betonu železového bez výztuže tř. C 20/25 | m3 | 30.557 |  | 0 | CS ÚRS 2016 02 |  |  | základní |  | 0 | 2.4533 | 74.9658 | 0 | 0 | 4 | K | 2 |  |  |  | ROZPOCET | 0 | 0 | 0 | 0 | 0 | 1 | 0 | 4 | 655476227
| VV |  | 1,0*0,25*(2*36,4+2*8,5+15,75+9,5) |  | 28.7625 | [13 empty] | VV | 2 | 2 | True | 0 | ROZPOCET
| VV |  | 0,25*0,25*15,3 |  | 0.95625 | [13 empty] | VV | 2 | 2 | True | 0 | ROZPOCET
| VV |  | světlík | [15 empty] | VV | 2 | 1 | True | 0 | ROZPOCET
| VV |  | 0,15*0,65*(2*2,0+2*2,3) |  | 0.8385 | [13 empty] | VV | 2 | 2 | True | 0 | ROZPOCET
51 | K | 345351101 | Bednění atikových, poprsních, schodišťových, zábradelních zídek rovných i půdorysně zalomených, vodorovných nebo stoupajících plnostěnných zřízení | m2 | 248.93 |  | 0 | CS ÚRS 2016 02 |  |  | základní |  | 0 | 0.00094 | 0.23399 | 0 | 0 | 4 | K | 2 |  |  |  | ROZPOCET | 0 | 0 | 0 | 0 | 0 | 1 | 0 | 4 | -1672148332
| VV |  | 2*1,0*(2*36,4+2*8,5+15,75+9,5) |  | 230.1 | [13 empty] | VV | 2 | 2 | True | 0 | ROZPOCET
| VV |  | 2*0,25*15,3 |  | 7.65 | [13 empty] | VV | 2 | 2 | True | 0 | ROZPOCET
| VV |  | 0,65*(4*2,0+4*2,3) |  | 11.18 | [13 empty] | VV | 2 | 2 | True | 0 | ROZPOCET
52 | K | 345351102 | Bednění atikových, poprsních, schodišťových, zábradelních zídek rovných i půdorysně zalomených, vodorovných nebo stoupajících plnostěnných odstranění | m2 | 248.93 |  | 0 | CS ÚRS 2016 02 |  |  | základní |  | 0 | 0 | 0 | 0 | 0 | 4 | K | 2 |  |  |  | ROZPOCET | 0 | 0 | 0 | 0 | 0 | 1 | 0 | 4 | -768179181
53 | K | 345361821 | Výztuž atikových, poprsních, schodišťových, zábradelních zídek a madel z betonářské oceli 10 505 (R) nebo BSt 500 | t | 4.584 |  | 0 | CS ÚRS 2016 02 |  |  | základní |  | 0 | 1.0504 | 4.8149 | 0 | 0 | 4 | K | 2 |  |  |  | ROZPOCET | 0 | 0 | 0 | 0 | 0 | 1 | 0 | 4 | 1002785867
| VV |  | 30,557*0,15 |  | 4.5835 | [13 empty] | VV | 2 | 2 | True | 0 | ROZPOCET
| D | 34 | Stěny a příčky |  |  |  | 0 | [5 empty] | 0 |  | 3.9219 |  | 0 | 1 | D | 1 |  |  |  | ROZPOCET | [6 empty] | 0
54 | K | 342151111 | Montáž opláštění stěn ocelové konstrukce ze sendvičových panelů šroubovaných, výšky budovy do 6 m | m2 | 312.75 |  | 0 | CS ÚRS 2016 02 |  |  | základní |  | 0 | 0 | 0 | 0 | 0 | 4 | K | 2 |  |  |  | ROZPOCET | 0 | 0 | 0 | 0 | 0 | 1 | 0 | 4 | -2052939232
| VV |  | 23,975*5,0+2*5,8*1,9 |  | 141.915 | [13 empty] | VV | 2 | 2 | True | 0 | ROZPOCET
| VV |  | 12,5*6,9 |  | 86.25 | [13 empty] | VV | 2 | 2 | True | 0 | ROZPOCET
| VV |  | 23,975*0,9+2*5,8*1,9 |  | 43.6175 | [13 empty] | VV | 2 | 2 | True | 0 | ROZPOCET
| VV |  | 3*2,25*12,2 |  | 82.35 | [13 empty] | VV | 2 | 2 | True | 0 | ROZPOCET
| VV |  | -(2*2,4*3,0+9,0*0,65+4*11,725*1,37) |  | -84.503 | [13 empty] | VV | 2 | 2 | True | 0 | ROZPOCET
| VV |  | vnitřní stěny | [15 empty] | VV | 2 | 1 | True | 0 | ROZPOCET
| VV |  | 13,3*4,0-2*2,4*2,1 |  | 43.12 | [13 empty] | VV | 2 | 2 | True | 0 | ROZPOCET
55 | M | 553246120a | panel sendvičový stěnový izolace minerální vlákno tl. 150 mm | m2 | 344.025 |  | 0 |  |  |  | základní |  | 0 | 0.0114 | 3.9219 | 0 | 0 | 8 | M | 2 |  |  |  | ROZPOCET | 0 | 0 | 0 | 0 | 0 | 1 | 0 | 4 | -660721800
| VV |  | 312,75*1,1 |  | 344.025 | [13 empty] | VV | 2 | 2 | True | 0 | ROZPOCET
56 | K | 340 001 | D + M spojovací prostředky pro opláštění stěn | soubor | 1 |  | 0 |  |  |  | základní |  | 0 | 0 | 0 | 0 | 0 | 4 | K | 2 |  |  |  | ROZPOCET | 0 | 0 | 0 | 0 | 0 | 1 | 0 | 4 | 848481234
| D | 4 | Vodorovné konstrukce |  |  |  | 0 | [5 empty] | 0 |  | 535.707 |  | 0 | 1 | D | 1 |  |  |  | ROZPOCET | [6 empty] | 0
57 | K | 411121121 | Montáž prefabrikovaných železobetonových stropů se zalitím spár, včetně podpěrné konstrukce, na cementovou maltu ze stropních panelů šířky do 1200 | kus | 89 |  | 0 | CS ÚRS 2016 02 |  |  | základní |  | 0 | 0.08642 | 7.6914 | 0 | 0 | 4 | K | 2 |  |  |  | ROZPOCET | 0 | 0 | 0 | 0 | 0 | 1 | 0 | 4 | -1974223156
| VV |  | strop nad 1.NP | [15 empty] | VV | 2 | 1 | True | 0 | ROZPOCET
| VV |  | 3+2+3+7+2+3+18+7 |  | 45 | [13 empty] | VV | 2 | 2 | True | 0 | ROZPOCET
| VV |  | strop nad 2.NP | [15 empty] | VV | 2 | 1 | True | 0 | ROZPOCET
| VV |  | 5+11+3+18+7 |  | 44 | [13 empty] | VV | 2 | 2 | True | 0 | ROZPOCET
58 | M | 593468600R | panel stropní předpjatý dutinový, tl. 250 mm, š. 1200 mm | m | 658.62 |  | 0 |  |  |  | základní |  | 0 | 0.413 | 272.0101 | 0 | 0 | 8 | M | 2 |  |  |  | ROZPOCET | 0 | 0 | 0 | 0 | 0 | 1 | 0 | 4 | -741071659
| VV |  | strop nad 1.NP | [15 empty] | VV | 2 | 1 | True | 0 | ROZPOCET
| VV |  | 3*6,4+2*5,7+3*7,3+7*9,65+2*8,58+3*9,325+18*7,0+7*5,0 |  | 326.185 | [13 empty] | VV | 2 | 2 | True | 0 | ROZPOCET
| VV |  | strop nad 2.NP | [15 empty] | VV | 2 | 1 | True | 0 | ROZPOCET
| VV |  | 5*7,42+11*9,72+3*9,325+18*7,0+7*4,92 |  | 332.435 | [13 empty] | VV | 2 | 2 | True | 0 | ROZPOCET
59 | K | 411121243 | Montáž prefabrikovaných železobetonových stropů se zalitím spár, včetně podpěrné konstrukce, na cementovou maltu ze stropních desek, šířky do 600 mm a délky přes 1800 do 2700 mm | kus | 19 |  | 0 | CS ÚRS 2016 02 |  |  | základní |  | 0 | 0.00459 | 0.08721 | 0 | 0 | 4 | K | 2 |  |  |  | ROZPOCET | 0 | 0 | 0 | 0 | 0 | 1 | 0 | 4 | 1596847789
| VV |  | 9+4+2+4 |  | 19 | [13 empty] | VV | 2 | 2 | True | 0 | ROZPOCET
60 | M | 593411230 | deska stropní plná PZD 239x29x10 cm | kus | 9 |  | 0 | CS ÚRS 2016 02 |  |  | základní |  | 0 | 0.173 | 1.557 | 0 | 0 | 8 | M | 2 |  |  |  | ROZPOCET | 0 | 0 | 0 | 0 | 0 | 1 | 0 | 4 | 569121209
| VV |  | osobní výtah | [15 empty] | VV | 2 | 1 | True | 0 | ROZPOCET
| VV |  | 9 |  | 9 | [13 empty] | VV | 2 | 2 | True | 0 | ROZPOCET
61 | M | 593411200 | deska stropní plná PZD 149x29x10 cm | kus | 4 |  | 0 | CS ÚRS 2016 02 |  |  | základní |  | 0 | 0.107 | 0.428 | 0 | 0 | 8 | M | 2 |  |  |  | ROZPOCET | 0 | 0 | 0 | 0 | 0 | 1 | 0 | 4 | 377012018
| VV |  | šachta 3 | [15 empty] | VV | 2 | 1 | True | 0 | ROZPOCET
| VV |  | 2 |  | 2 | [13 empty] | VV | 2 | 2 | True | 0 | ROZPOCET
| VV |  | šachta 4 | [15 empty] | VV | 2 | 1 | True | 0 | ROZPOCET
| VV |  | 2 |  | 2 | [13 empty] | VV | 2 | 2 | True | 0 | ROZPOCET
62 | M | 593411210 | deska stropní plná PZD 179x29x10 cm | kus | 2 |  | 0 | CS ÚRS 2016 02 |  |  | základní |  | 0 | 0.13 | 0.26 | 0 | 0 | 8 | M | 2 |  |  |  | ROZPOCET | 0 | 0 | 0 | 0 | 0 | 1 | 0 | 4 | 1290146393
| VV |  | šachta 1 | [15 empty] | VV | 2 | 1 | True | 0 | ROZPOCET
| VV |  | 2 |  | 2 | [13 empty] | VV | 2 | 2 | True | 0 | ROZPOCET
63 | M | 593411120 | deska stropní plná PZD 89x34x7 cm | kus | 4 |  | 0 | CS ÚRS 2016 02 |  |  | základní |  | 0 | 0.053 | 0.212 | 0 | 0 | 8 | M | 2 |  |  |  | ROZPOCET | 0 | 0 | 0 | 0 | 0 | 1 | 0 | 4 | -1042580355
| VV |  | šachta 2 | [15 empty] | VV | 2 | 1 | True | 0 | ROZPOCET
| VV |  | 2 |  | 2 | [13 empty] | VV | 2 | 2 | True | 0 | ROZPOCET
| VV |  | šachta 6 | [15 empty] | VV | 2 | 1 | True | 0 | ROZPOCET
| VV |  | 2 |  | 2 | [13 empty] | VV | 2 | 2 | True | 0 | ROZPOCET
64 | K | 411121254 | Montáž prefabrikovaných železobetonových stropů se zalitím spár, včetně podpěrné konstrukce, na cementovou maltu ze stropních desek, šířky do 600 mm a délky přes 2700 do 3300 mm | kus | 1 |  | 0 | CS ÚRS 2016 02 |  |  | základní |  | 0 | 0.00688 | 0.00688 | 0 | 0 | 4 | K | 2 |  |  |  | ROZPOCET | 0 | 0 | 0 | 0 | 0 | 1 | 0 | 4 | 129931441
65 | M | 593411330 | deska stropní plná PZD 329x58x13 cm | kus | 1 |  | 0 | CS ÚRS 2016 02 |  |  | základní |  | 0 | 0.605 | 0.605 | 0 | 0 | 8 | M | 2 |  |  |  | ROZPOCET | 0 | 0 | 0 | 0 | 0 | 1 | 0 | 4 | -1292050814
| VV |  | šachta 5 | [15 empty] | VV | 2 | 1 | True | 0 | ROZPOCET
| VV |  | 1 |  | 1 | [13 empty] | VV | 2 | 2 | True | 0 | ROZPOCET
66 | K | 411321414 | Stropy z betonu železového (bez výztuže) stropů deskových, plochých střech, desek balkonových, desek hřibových stropů včetně hlavic hřibových sloupů tř. C 25/30 | m3 | 9.119 |  | 0 | CS ÚRS 2016 02 |  |  | základní |  | 0 | 2.4534 | 22.3728 | 0 | 0 | 4 | K | 2 |  |  |  | ROZPOCET | 0 | 0 | 0 | 0 | 0 | 1 | 0 | 4 | 1546312260
| VV |  | 0,2*(9,8*4,8-2,0*2,0)+0,05*0,35*(2*9,8+2*4,8) |  | 9.119 | [13 empty] | VV | 2 | 2 | True | 0 | ROZPOCET
67 | K | 411351101 | Bednění stropů, kleneb nebo skořepin bez podpěrné konstrukce stropů deskových, balkonových nebo plošných konzol plné, rovné, popř. s náběhy zřízení | m2 | 41.265 |  | 0 | CS ÚRS 2016 02 |  |  | základní |  | 0 | 0.00215 | 0.08872 | 0 | 0 | 4 | K | 2 |  |  |  | ROZPOCET | 0 | 0 | 0 | 0 | 0 | 1 | 0 | 4 | 1053744010
| VV |  | 4,45*9,5-2,0*2,0 |  | 38.275 | [13 empty] | VV | 2 | 2 | True | 0 | ROZPOCET
| VV |  | 0,2*4*2,0 |  | 1.6 | [13 empty] | VV | 2 | 2 | True | 0 | ROZPOCET
| VV |  | 0,05*(2*4,4+2*9,5) |  | 1.39 | [13 empty] | VV | 2 | 2 | True | 0 | ROZPOCET
68 | K | 411351102 | Bednění stropů, kleneb nebo skořepin bez podpěrné konstrukce stropů deskových, balkonových nebo plošných konzol plné, rovné, popř. s náběhy odstranění | m2 | 41.265 |  | 0 | CS ÚRS 2016 02 |  |  | základní |  | 0 | 0 | 0 | 0 | 0 | 4 | K | 2 |  |  |  | ROZPOCET | 0 | 0 | 0 | 0 | 0 | 1 | 0 | 4 | -1821427135
69 | K | 411354173 | Podpěrná konstrukce stropů výšky do 4 m se zesílením dna bednění na výměru m2 půdorysu pro zatížení betonovou směsí a výztuží přes 5 do 12 kPa zřízení | m2 | 42.275 |  | 0 | CS ÚRS 2016 02 |  |  | základní |  | 0 | 0.00524 | 0.22152 | 0 | 0 | 4 | K | 2 |  |  |  | ROZPOCET | 0 | 0 | 0 | 0 | 0 | 1 | 0 | 4 | -834515499
| VV |  | 4,45*9,5 |  | 42.275 | [13 empty] | VV | 2 | 2 | True | 0 | ROZPOCET
70 | K | 411354174 | Podpěrná konstrukce stropů výšky do 4 m se zesílením dna bednění na výměru m2 půdorysu pro zatížení betonovou směsí a výztuží přes 5 do 12 kPa odstranění | m2 | 42.275 |  | 0 | CS ÚRS 2016 02 |  |  | základní |  | 0 | 0 | 0 | 0 | 0 | 4 | K | 2 |  |  |  | ROZPOCET | 0 | 0 | 0 | 0 | 0 | 1 | 0 | 4 | -1184355458
71 | K | 411354183 | Podpěrná konstrukce stropů Příplatek k cenám za podpěrnou konstrukci křížově zpevněnou pro výšku přes 4 do 6 m na výměru m2 půdorysu, pro zatížení betonovou směsí a výztuží přes 5 do 12 kPa zřízení | m2 | 42.275 |  | 0 | CS ÚRS 2016 02 |  |  | základní |  | 0 | 0.00186 | 0.078632 | 0 | 0 | 4 | K | 2 |  |  |  | ROZPOCET | 0 | 0 | 0 | 0 | 0 | 1 | 0 | 4 | 804085801
72 | K | 411354184 | Podpěrná konstrukce stropů Příplatek k cenám za podpěrnou konstrukci křížově zpevněnou pro výšku přes 4 do 6 m na výměru m2 půdorysu, pro zatížení betonovou směsí a výztuží přes 5 do 12 kPa odstranění | m2 | 42.275 |  | 0 | CS ÚRS 2016 02 |  |  | základní |  | 0 | 0 | 0 | 0 | 0 | 4 | K | 2 |  |  |  | ROZPOCET | 0 | 0 | 0 | 0 | 0 | 1 | 0 | 4 | -591250578
73 | K | 411361821 | Výztuž stropů prostě uložených, vetknutých, spojitých, deskových, trámových (žebrových, kazetových), s keramickými a jinými vložkami, konsolových nebo balkonových, hřibových včetně hlavic hřibových sloupů, plochých střech a pro zavěšení železobetonových podhledů z betonářské oceli 10 505 (R) nebo BSt 500 | t | 1.368 |  | 0 | CS ÚRS 2016 02 |  |  | základní |  | 0 | 1.0552 | 1.4435 | 0 | 0 | 4 | K | 2 |  |  |  | ROZPOCET | 0 | 0 | 0 | 0 | 0 | 1 | 0 | 4 | -828718058
| VV |  | 9,119*0,15 |  | 1.3679 | [13 empty] | VV | 2 | 2 | True | 0 | ROZPOCET
74 | K | 413321616 | Nosníky z betonu železového (bez výztuže) včetně stěnových i jeřábových drah, volných trámů, průvlaků, rámových příčlí, ztužidel, konzol, vodorovných táhel apod., tyčových konstrukcí tř. C 30/37 | m3 | 9.573 |  | 0 | CS ÚRS 2016 02 |  |  | základní |  | 0 | 2.4534 | 23.486 | 0 | 0 | 4 | K | 2 |  |  |  | ROZPOCET | 0 | 0 | 0 | 0 | 0 | 1 | 0 | 4 | -1989688504
| VV |  | 1.NP | [15 empty] | VV | 2 | 1 | True | 0 | ROZPOCET
| VV |  | 5*2,3*0,3*0,4 |  | 1.38 | [13 empty] | VV | 2 | 2 | True | 0 | ROZPOCET
| VV |  | 3,1*0,3*0,4 |  | 0.372 | [13 empty] | VV | 2 | 2 | True | 0 | ROZPOCET
| VV |  | 1,25*0,3*0,4 |  | 0.15 | [13 empty] | VV | 2 | 2 | True | 0 | ROZPOCET
| VV |  | 2.NP | [15 empty] | VV | 2 | 1 | True | 0 | ROZPOCET
| VV |  | 4*2,3*0,3*0,4 |  | 1.104 | [13 empty] | VV | 2 | 2 | True | 0 | ROZPOCET
| VV |  | 3,1*0,3*0,4 |  | 0.372 | [13 empty] | VV | 2 | 2 | True | 0 | ROZPOCET
| VV |  | 1,25*0,3*0,4 |  | 0.15 | [13 empty] | VV | 2 | 2 | True | 0 | ROZPOCET
| VV |  | nad vstupem | [15 empty] | VV | 2 | 1 | True | 0 | ROZPOCET
| VV |  | 15,5*0,3*1,3 |  | 6.045 | [13 empty] | VV | 2 | 2 | True | 0 | ROZPOCET
75 | K | 413351107 | Bednění nosníků včetně stěnových i jeřábových drah, volných trámů, průvlaků, rámových příčlí, ztužidel, konzol, vodorovných táhel apod., tyčových konstrukcí bez podpěrné konstrukce, neproměnného nebo proměnného průřezu tvaru zalomeného nebo půdorysně zakřiveného zřízení | m2 | 76.99 |  | 0 | CS ÚRS 2016 02 |  |  | základní |  | 0 | 0.00077 | 0.059282 | 0 | 0 | 4 | K | 2 |  |  |  | ROZPOCET | 0 | 0 | 0 | 0 | 0 | 1 | 0 | 4 | -925482804
| VV |  | 1.NP | [15 empty] | VV | 2 | 1 | True | 0 | ROZPOCET
| VV |  | 10*2,3*0,4+5*0,3*2,3 |  | 12.65 | [13 empty] | VV | 2 | 2 | True | 0 | ROZPOCET
| VV |  | 2*3,1*0,4+0,3*3,1 |  | 3.41 | [13 empty] | VV | 2 | 2 | True | 0 | ROZPOCET
| VV |  | 2*1,25*0,4+0,3*1,25 |  | 1.375 | [13 empty] | VV | 2 | 2 | True | 0 | ROZPOCET
| VV |  | 2.NP | [15 empty] | VV | 2 | 1 | True | 0 | ROZPOCET
| VV |  | 8*2,3*0,4+4*0,3*2,3 |  | 10.12 | [13 empty] | VV | 2 | 2 | True | 0 | ROZPOCET
| VV |  | 2*3,1*0,4+0,3*3,1 |  | 3.41 | [13 empty] | VV | 2 | 2 | True | 0 | ROZPOCET
| VV |  | 2*1,25*0,4+0,3*1,25 |  | 1.375 | [13 empty] | VV | 2 | 2 | True | 0 | ROZPOCET
| VV |  | nad vstupem | [15 empty] | VV | 2 | 1 | True | 0 | ROZPOCET
| VV |  | 2*15,5*1,3+14,5*0,3 |  | 44.65 | [13 empty] | VV | 2 | 2 | True | 0 | ROZPOCET
76 | K | 413351108 | Bednění nosníků včetně stěnových i jeřábových drah, volných trámů, průvlaků, rámových příčlí, ztužidel, konzol, vodorovných táhel apod., tyčových konstrukcí bez podpěrné konstrukce, neproměnného nebo proměnného průřezu tvaru zalomeného nebo půdorysně zakřiveného odstranění | m2 | 76.99 |  | 0 | CS ÚRS 2016 02 |  |  | základní |  | 0 | 0 | 0 | 0 | 0 | 4 | K | 2 |  |  |  | ROZPOCET | 0 | 0 | 0 | 0 | 0 | 1 | 0 | 4 | 579592764
77 | K | 413351215 | Podpěrná konstrukce nosníků a tyčových konstrukcí výšky do 4 m, se zesílením dna bednění, na výměru m2 půdorysu pro zatížení betonovou směsí a výztuží přes 10 do 20 kPa zřízení | m2 | 128.625 |  | 0 | CS ÚRS 2016 02 |  |  | základní |  | 0 | 0.01115 | 1.4342 | 0 | 0 | 4 | K | 2 |  |  |  | ROZPOCET | 0 | 0 | 0 | 0 | 0 | 1 | 0 | 4 | -1485749377
| VV |  | 1.NP | [15 empty] | VV | 2 | 1 | True | 0 | ROZPOCET
| VV |  | 5*2,3*2,75 |  | 31.625 | [13 empty] | VV | 2 | 2 | True | 0 | ROZPOCET
| VV |  | 3,1*2,75 |  | 8.525 | [13 empty] | VV | 2 | 2 | True | 0 | ROZPOCET
| VV |  | 1,25*2,0 |  | 2.5 | [13 empty] | VV | 2 | 2 | True | 0 | ROZPOCET
| VV |  | 2.NP | [15 empty] | VV | 2 | 1 | True | 0 | ROZPOCET
| VV |  | 4*2,3*3,25 |  | 29.9 | [13 empty] | VV | 2 | 2 | True | 0 | ROZPOCET
| VV |  | 3,1*3,25 |  | 10.075 | [13 empty] | VV | 2 | 2 | True | 0 | ROZPOCET
| VV |  | 1,25*2,0 |  | 2.5 | [13 empty] | VV | 2 | 2 | True | 0 | ROZPOCET
| VV |  | nad vstupem | [15 empty] | VV | 2 | 1 | True | 0 | ROZPOCET
| VV |  | 14,5*3,0 |  | 43.5 | [13 empty] | VV | 2 | 2 | True | 0 | ROZPOCET
78 | K | 413351216 | Podpěrná konstrukce nosníků a tyčových konstrukcí výšky do 4 m, se zesílením dna bednění, na výměru m2 půdorysu pro zatížení betonovou směsí a výztuží přes 10 do 20 kPa odstranění | m2 | 128.625 |  | 0 | CS ÚRS 2016 02 |  |  | základní |  | 0 | 0 | 0 | 0 | 0 | 4 | K | 2 |  |  |  | ROZPOCET | 0 | 0 | 0 | 0 | 0 | 1 | 0 | 4 | 1157365413
79 | K | 413361821 | Výztuž nosníků včetně stěnových i jeřábových drah, volných trámů, průvlaků, rámových příčlí, ztužidel, konzol, vodorovných táhel apod. tyčových konstrukcí lemujících nebo vyztužujících stropní a podobné střešní konstrukce z betonářské oceli 10 505 (R) nebo BSt 500 | t | 1.436 |  | 0 | CS ÚRS 2016 02 |  |  | základní |  | 0 | 1.0546 | 1.5145 | 0 | 0 | 4 | K | 2 |  |  |  | ROZPOCET | 0 | 0 | 0 | 0 | 0 | 1 | 0 | 4 | 1038180679
| VV |  | 9,573*0,15 |  | 1.436 | [13 empty] | VV | 2 | 2 | True | 0 | ROZPOCET
80 | K | 417321515 | Ztužující pásy a věnce z betonu železového (bez výztuže) tř. C 25/30 | m3 | 76.89 |  | 0 | CS ÚRS 2016 02 |  |  | základní |  | 0 | 2.4534 | 188.6419 | 0 | 0 | 4 | K | 2 |  |  |  | ROZPOCET | 0 | 0 | 0 | 0 | 0 | 1 | 0 | 4 | 112577806
| VV |  | zálivka spár stropních panelů | [15 empty] | VV | 2 | 1 | True | 0 | ROZPOCET
| VV |  | 658,62*0,05*0,25 |  | 8.2327 | [13 empty] | VV | 2 | 2 | True | 0 | ROZPOCET
| VV |  | 0,1*0,25*(4*6,0+4*2,4) |  | 0.84 | [13 empty] | VV | 2 | 2 | True | 0 | ROZPOCET
| VV |  | 0,1*0,25*(3,6+3*6,0+4*2,4) |  | 0.78 | [13 empty] | VV | 2 | 2 | True | 0 | ROZPOCET
| VV |  | věnec po obvodě nad 1.NP | [15 empty] | VV | 2 | 1 | True | 0 | ROZPOCET
| VV |  | 0,3*0,42*(32,0+26,2+11,0+4,7+1,1+9,1+4,5) |  | 11.1636 | [13 empty] | VV | 2 | 2 | True | 0 | ROZPOCET
| VV |  | 0,3*0,2*(11,0) |  | 0.66 | [13 empty] | VV | 2 | 2 | True | 0 | ROZPOCET
| VV |  | 0,3*0,17*(3,775+11,2+8,7) |  | 1.2074 | [13 empty] | VV | 2 | 2 | True | 0 | ROZPOCET
| VV |  | 0,2*0,25*(3,775+11,2+8,7) |  | 1.1838 | [13 empty] | VV | 2 | 2 | True | 0 | ROZPOCET
| VV |  | vnitřní věnec nad 1.NP | [15 empty] | VV | 2 | 1 | True | 0 | ROZPOCET
| VV |  | 0,3*0,42*(34,4) |  | 4.3344 | [13 empty] | VV | 2 | 2 | True | 0 | ROZPOCET
| VV |  | 0,3*0,2*(2*7,9) |  | 0.948 | [13 empty] | VV | 2 | 2 | True | 0 | ROZPOCET
| VV |  | 0,3*0,25*(6*6,1+4*2,3+0,55) |  | 3.4762 | [13 empty] | VV | 2 | 2 | True | 0 | ROZPOCET
| VV |  | nosník deltabeam | [15 empty] | VV | 2 | 1 | True | 0 | ROZPOCET
| VV |  | 1,0*0,25*10,1 |  | 2.525 | [13 empty] | VV | 2 | 2 | True | 0 | ROZPOCET
| VV |  | ostatní dobetonávky nad 1.NP | [15 empty] | VV | 2 | 1 | True | 0 | ROZPOCET
| VV |  | 5,0 |  | 5 | [13 empty] | VV | 2 | 2 | True | 0 | ROZPOCET
| VV |  | věnec po obvodě nad 2.NP | [15 empty] | VV | 2 | 1 | True | 0 | ROZPOCET
| VV |  | 0,3*0,42*(36,4+10,1) |  | 5.859 | [13 empty] | VV | 2 | 2 | True | 0 | ROZPOCET
| VV |  | 0,3*0,65*(26,3) |  | 5.1285 | [13 empty] | VV | 2 | 2 | True | 0 | ROZPOCET
| VV |  | 0,3*0,4*(8,7) |  | 1.044 | [13 empty] | VV | 2 | 2 | True | 0 | ROZPOCET
| VV |  | 0,2*0,4*(8,7) |  | 0.696 | [13 empty] | VV | 2 | 2 | True | 0 | ROZPOCET
| VV |  | 0,3*0,17*(15,4+24,4) |  | 2.0298 | [13 empty] | VV | 2 | 2 | True | 0 | ROZPOCET
| VV |  | 0,2*0,25*(15,4+24,4) |  | 1.99 | [13 empty] | VV | 2 | 2 | True | 0 | ROZPOCET
| VV |  | vnitřní věnec nad 2.NP | [15 empty] | VV | 2 | 1 | True | 0 | ROZPOCET
| VV |  | 0,3*0,4*(9,5+6,4+5*6,1+4*2,3) |  | 6.672 | [13 empty] | VV | 2 | 2 | True | 0 | ROZPOCET
| VV |  | 0,3*0,42*(9,5) |  | 1.197 | [13 empty] | VV | 2 | 2 | True | 0 | ROZPOCET
| VV |  | 0,3*0,65*(35,5) |  | 6.9225 | [13 empty] | VV | 2 | 2 | True | 0 | ROZPOCET
| VV |  | ostatní dobetonávky nad 2.NP | [15 empty] | VV | 2 | 1 | True | 0 | ROZPOCET
| VV |  | 5,0 |  | 5 | [13 empty] | VV | 2 | 2 | True | 0 | ROZPOCET
81 | K | 417351115 | Bednění bočnic ztužujících pásů a věnců včetně vzpěr zřízení | m2 | 263.619 |  | 0 | CS ÚRS 2016 02 |  |  | základní |  | 0 | 0.00519 | 1.3682 | 0 | 0 | 4 | K | 2 |  |  |  | ROZPOCET | 0 | 0 | 0 | 0 | 0 | 1 | 0 | 4 | -2115743998
| VV |  | vnější obvod nad. 1.NP | [15 empty] | VV | 2 | 1 | True | 0 | ROZPOCET
| VV |  | 0,42*(2*36,4+2*25,35) |  | 51.87 | [13 empty] | VV | 2 | 2 | True | 0 | ROZPOCET
| VV |  | 0,17*(2*1,6+15,5+1,0) |  | 3.349 | [13 empty] | VV | 2 | 2 | True | 0 | ROZPOCET
| VV |  | vnitřní obvod nad 1.NP | [15 empty] | VV | 2 | 1 | True | 0 | ROZPOCET
| VV |  | 0,17*(123,5-24*0,3) |  | 19.771 | [13 empty] | VV | 2 | 2 | True | 0 | ROZPOCET
| VV |  | překlad otvorů nad 1.NP | [15 empty] | VV | 2 | 1 | True | 0 | ROZPOCET
| VV |  | 0,3*(2*2,0+5*3,2+0,9+1,25+6,78+3*4,2+5,0) |  | 13.959 | [13 empty] | VV | 2 | 2 | True | 0 | ROZPOCET
| VV |  | vnitřní věnce nad 1.NP | [15 empty] | VV | 2 | 1 | True | 0 | ROZPOCET
| VV |  | 0,17*(2*35,5+2*3,1+2*6,1) |  | 15.198 | [13 empty] | VV | 2 | 2 | True | 0 | ROZPOCET
| VV |  | okolo prostoru haly | [15 empty] | VV | 2 | 1 | True | 0 | ROZPOCET
| VV |  | 0,25*(2*4,45+2*5,425) |  | 4.9375 | [13 empty] | VV | 2 | 2 | True | 0 | ROZPOCET
| VV |  | ostatní dobetonávky nad 1.NP | [15 empty] | VV | 2 | 1 | True | 0 | ROZPOCET
| VV |  | 15,0 |  | 15 | [13 empty] | VV | 2 | 2 | True | 0 | ROZPOCET
| VV |  | vnější obvod nad 2.NP | [15 empty] | VV | 2 | 1 | True | 0 | ROZPOCET
| VV |  | 0,42*(2*36,4+2*25,35) |  | 51.87 | [13 empty] | VV | 2 | 2 | True | 0 | ROZPOCET
| VV |  | 0,23*4*6,4 |  | 5.888 | [13 empty] | VV | 2 | 2 | True | 0 | ROZPOCET
| VV |  | vnitřní obvod nad 2.NP | [15 empty] | VV | 2 | 1 | True | 0 | ROZPOCET
| VV |  | 0,17*(123,5-20*0,3) |  | 19.975 | [13 empty] | VV | 2 | 2 | True | 0 | ROZPOCET
| VV |  | překlad otvorů nad 2.NP | [15 empty] | VV | 2 | 1 | True | 0 | ROZPOCET
| VV |  | 0,3*(3,1+2*2,0+2*6,7+3,2+0,9+2*6,4+0,93+5,0+3*4,2+5,0) |  | 18.279 | [13 empty] | VV | 2 | 2 | True | 0 | ROZPOCET
| VV |  | vnitřní věnce nad 2.NP | [15 empty] | VV | 2 | 1 | True | 0 | ROZPOCET
| VV |  | 0,17*(2*35,5+2*3,1+2*6,1+4*9,5) |  | 21.658 | [13 empty] | VV | 2 | 2 | True | 0 | ROZPOCET
| VV |  | ostatní dobetonávky nad 2.NP | [15 empty] | VV | 2 | 1 | True | 0 | ROZPOCET
| VV |  | 15,0 |  | 15 | [13 empty] | VV | 2 | 2 | True | 0 | ROZPOCET
| VV |  | výtahová šachta - strop | [15 empty] | VV | 2 | 1 | True | 0 | ROZPOCET
| VV |  | 0,2*(2*2,425+2*2,7) |  | 2.05 | [13 empty] | VV | 2 | 2 | True | 0 | ROZPOCET
| VV |  | šachty - strop | [15 empty] | VV | 2 | 1 | True | 0 | ROZPOCET
| VV |  | 0,2*(2*1,565+2*0,45+2*0,9+2*0,57+2*1,345+2*0,57+2*1,25+2*0,45+2*2,8+2*0,45+2*0,785+2*0,9) |  | 4.814 | [13 empty] | VV | 2 | 2 | True | 0 | ROZPOCET
82 | K | 417351116 | Bednění bočnic ztužujících pásů a věnců včetně vzpěr odstranění | m2 | 256.755 |  | 0 | CS ÚRS 2016 02 |  |  | základní |  | 0 | 0 | 0 | 0 | 0 | 4 | K | 2 |  |  |  | ROZPOCET | 0 | 0 | 0 | 0 | 0 | 1 | 0 | 4 | 1292121828
83 | K | 417361821 | Výztuž ztužujících pásů a věnců z betonářské oceli 10 505 (R) nebo BSt 500 | t | 11.534 |  | 0 | CS ÚRS 2016 02 |  |  | základní |  | 0 | 1.0526 | 12.1402 | 0 | 0 | 4 | K | 2 |  |  |  | ROZPOCET | 0 | 0 | 0 | 0 | 0 | 1 | 0 | 4 | 2129839144
| VV |  | 76,89*0,15 |  | 11.5335 | [13 empty] | VV | 2 | 2 | True | 0 | ROZPOCET
84 | K | 400 01 | D + M ocelového svařovaného komorového silnostěnného nosníku s otvory pro spřažení, ozn. N1 | kus | 2 |  | 0 |  |  |  | základní |  | 0 | 0 | 0 | 0 | 0 | 4 | K | 2 |  |  |  | ROZPOCET | 0 | 0 | 0 | 0 | 0 | 1 | 0 | 4 | 1610853845
85 | K | 400 02 | Příplatek za krácení desek stropních plných PZD | soubor | 1 |  | 0 |  |  |  | základní |  | 0 | 0 | 0 | 0 | 0 | 4 | K | 2 |  |  |  | ROZPOCET | 0 | 0 | 0 | 0 | 0 | 1 | 0 | 4 | -621735121
| D | 43 | Schodišťové konstrukce a rampy |  |  |  | 0 | [5 empty] | 0 |  | 13.8789 |  | 0 | 1 | D | 1 |  |  |  | ROZPOCET | [6 empty] | 0
86 | K | 430321414 | Schodišťové konstrukce a rampy z betonu železového (bez výztuže) stupně, schodnice, ramena, podesty s nosníky tř. C 25/30 | m3 | 5.14 |  | 0 | CS ÚRS 2016 02 |  |  | základní |  | 0 | 2.4534 | 12.6103 | 0 | 0 | 4 | K | 2 |  |  |  | ROZPOCET | 0 | 0 | 0 | 0 | 0 | 1 | 0 | 4 | -543320513
| VV |  | podesta | [15 empty] | VV | 2 | 1 | True | 0 | ROZPOCET
| VV |  | 0,2*3,4*3,1 |  | 2.108 | [13 empty] | VV | 2 | 2 | True | 0 | ROZPOCET
| VV |  | rameno | [15 empty] | VV | 2 | 1 | True | 0 | ROZPOCET
| VV |  | 2*0,2*3,5*1,55 |  | 2.17 | [13 empty] | VV | 2 | 2 | True | 0 | ROZPOCET
| VV |  | pata | [15 empty] | VV | 2 | 1 | True | 0 | ROZPOCET
| VV |  | 0,2*0,3*1,55 |  | 0.093 | [13 empty] | VV | 2 | 2 | True | 0 | ROZPOCET
| VV |  | stupně | [15 empty] | VV | 2 | 1 | True | 0 | ROZPOCET
| VV |  | 20*1,55*0,314*0,158/2 |  | 0.76899 | [13 empty] | VV | 2 | 2 | True | 0 | ROZPOCET
87 | K | 430361821 | Výztuž schodišťových konstrukcí a ramp stupňů, schodnic, ramen, podest s nosníky z betonářské oceli 10 505 (R) nebo BSt 500 | t | 0.771 |  | 0 | CS ÚRS 2016 02 |  |  | základní |  | 0 | 1.0489 | 0.80868 | 0 | 0 | 4 | K | 2 |  |  |  | ROZPOCET | 0 | 0 | 0 | 0 | 0 | 1 | 0 | 4 | 960839459
| VV |  | 5,14*0,15 |  | 0.771 | [13 empty] | VV | 2 | 2 | True | 0 | ROZPOCET
88 | K | 431351121 | Bednění podest, podstupňových desek a ramp včetně podpěrné konstrukce výšky do 4 m půdorysně přímočarých zřízení | m2 | 28.09 |  | 0 | CS ÚRS 2016 02 |  |  | základní |  | 0 | 0.01282 | 0.36011 | 0 | 0 | 4 | K | 2 |  |  |  | ROZPOCET | 0 | 0 | 0 | 0 | 0 | 1 | 0 | 4 | -628436731
| VV |  | 2*3,1*2,95 |  | 18.29 | [13 empty] | VV | 2 | 2 | True | 0 | ROZPOCET
| VV |  | 2*3,5*1,4 |  | 9.8 | [13 empty] | VV | 2 | 2 | True | 0 | ROZPOCET
89 | K | 431351122 | Bednění podest, podstupňových desek a ramp včetně podpěrné konstrukce výšky do 4 m půdorysně přímočarých odstranění | m2 | 18.945 |  | 0 | CS ÚRS 2016 02 |  |  | základní |  | 0 | 0 | 0 | 0 | 0 | 4 | K | 2 |  |  |  | ROZPOCET | 0 | 0 | 0 | 0 | 0 | 1 | 0 | 4 | -1527345036
90 | K | 434351141 | Bednění stupňů betonovaných na podstupňové desce nebo na terénu půdorysně přímočarých zřízení | m2 | 15.172 |  | 0 | CS ÚRS 2016 02 |  |  | základní |  | 0 | 0.00658 | 0.099832 | 0 | 0 | 4 | K | 2 |  |  |  | ROZPOCET | 0 | 0 | 0 | 0 | 0 | 1 | 0 | 4 | -1594298409
| VV |  | 20*0,158*1,4 |  | 4.424 | [13 empty] | VV | 2 | 2 | True | 0 | ROZPOCET
| VV |  | 20*0,314*1,4 |  | 8.792 | [13 empty] | VV | 2 | 2 | True | 0 | ROZPOCET
| VV |  | 0,2*(2*3,5+0,3) |  | 1.46 | [13 empty] | VV | 2 | 2 | True | 0 | ROZPOCET
| VV |  | 20*(0,158*0,314/2) |  | 0.49612 | [13 empty] | VV | 2 | 2 | True | 0 | ROZPOCET
91 | K | 434351142 | Bednění stupňů betonovaných na podstupňové desce nebo na terénu půdorysně přímočarých odstranění | m2 | 15.172 |  | 0 | CS ÚRS 2016 02 |  |  | základní |  | 0 | 0 | 0 | 0 | 0 | 4 | K | 2 |  |  |  | ROZPOCET | 0 | 0 | 0 | 0 | 0 | 1 | 0 | 4 | -1121630419
| D | 44 | Zastřešení |  |  |  | 0 | [5 empty] | 0 |  | 1.7682 |  | 0 | 1 | D | 1 |  |  |  | ROZPOCET | [6 empty] | 0
92 | K | 444151111 | Montáž krytiny střech ocelových konstrukcí ze sendvičových panelů šroubovaných, výšky budovy do 6 m | m2 | 334.89 |  | 0 | CS ÚRS 2016 02 |  |  | základní |  | 0 | 0 | 0 | 0 | 0 | 4 | K | 2 |  |  |  | ROZPOCET | 0 | 0 | 0 | 0 | 0 | 1 | 0 | 4 | -1138316929
| VV |  | 12,2*(1,6+0,6+5,3) |  | 91.5 | [13 empty] | VV | 2 | 2 | True | 0 | ROZPOCET
| VV |  | 12,2*3*(0,75+0,6+5,3) |  | 243.39 | [13 empty] | VV | 2 | 2 | True | 0 | ROZPOCET
93 | M | 283764750R | panel sendvičový střešní izolace minerální vlákno tl. 200 mm | m2 | 368.379 |  | 0 |  |  |  | základní |  | 0 | 0.0048 | 1.7682 | 0 | 0 | 8 | M | 2 |  |  |  | ROZPOCET | 0 | 0 | 0 | 0 | 0 | 1 | 0 | 4 | -739416072
| P |  | Poznámka k položce: Součinitel prostupu tepla U* (W/m2 K)=0,14 | [15 empty] | P | 2
| VV |  | 334,89*1,1 |  | 368.379 | [13 empty] | VV | 2 | 2 | True | 0 | ROZPOCET
94 | K | 440 001 | D + M spojovací prostředky pro opláštění střechy | soubor | 1 |  | 0 |  |  |  | základní |  | 0 | 0 | 0 | 0 | 0 | 4 | K | 2 |  |  |  | ROZPOCET | 0 | 0 | 0 | 0 | 0 | 1 | 0 | 4 | 1866640960
| D | 61 | Úprava povrchů vnitřních |  |  |  | 0 | [5 empty] | 0 |  | 46.9133 |  | 0 | 1 | D | 1 |  |  |  | ROZPOCET | [6 empty] | 0
95 | K | 611131305 | Podkladní a spojovací vrstva vnitřních omítaných ploch cementový postřik nanášený strojně celoplošně schodišťových konstrukcí | m2 | 20.901 |  | 0 | CS ÚRS 2016 02 |  |  | základní |  | 0 | 0.00735 | 0.15362 | 0 | 0 | 4 | K | 2 |  |  |  | ROZPOCET | 0 | 0 | 0 | 0 | 0 | 1 | 0 | 4 | 1935534755
| VV |  | 3,1*2,95 |  | 9.145 | [13 empty] | VV | 2 | 2 | True | 0 | ROZPOCET
| VV |  | 2*3,5*1,4 |  | 9.8 | [13 empty] | VV | 2 | 2 | True | 0 | ROZPOCET
| VV |  | 0,2*(2*3,5+0,3) |  | 1.46 | [13 empty] | VV | 2 | 2 | True | 0 | ROZPOCET
| VV |  | 20*(0,158*0,314/2) |  | 0.49612 | [13 empty] | VV | 2 | 2 | True | 0 | ROZPOCET
96 | K | 611322345 | Omítka vápenocementová lehčená vnitřních ploch nanášená strojně dvouvrstvá, tloušťky jádrové omítky do 10 mm a tloušťky štuku do 3 mm štuková schodišťových konstrukcí stropů, stěn, ramen nebo nosníků | m2 | 20.901 |  | 0 | CS ÚRS 2016 02 |  |  | základní |  | 0 | 0.01313 | 0.27443 | 0 | 0 | 4 | K | 2 |  |  |  | ROZPOCET | 0 | 0 | 0 | 0 | 0 | 1 | 0 | 4 | 1606303192
97 | K | 612131301 | Podkladní a spojovací vrstva vnitřních omítaných ploch cementový postřik nanášený strojně celoplošně stěn | m2 | 2219.387 |  | 0 | CS ÚRS 2016 02 |  |  | základní |  | 0 | 0.00735 | 16.3125 | 0 | 0 | 4 | K | 2 |  |  |  | ROZPOCET | 0 | 0 | 0 | 0 | 0 | 1 | 0 | 4 | -387575750
| VV |  | 295,06+1924,327 |  | 2219.387 | [13 empty] | VV | 2 | 2 | True | 0 | ROZPOCET
98 | K | 612142001 | Potažení vnitřních ploch pletivem v ploše nebo pruzích, na plném podkladu sklovláknitým vtlačením do tmelu stěn | m2 | 100 |  | 0 | CS ÚRS 2015 01 |  |  | základní |  | 0 | 0.00489 | 0.489 | 0 | 0 | 4 | K | 2 |  |  |  | ROZPOCET | 0 | 0 | 0 | 0 | 0 | 1 | 0 | 4 | -1601710653
99 | K | 612322321 | Omítka vápenocementová lehčená vnitřních ploch nanášená strojně jednovrstvá, tloušťky do 10 mm hladká svislých konstrukcí stěn | m2 | 295.06 |  | 0 | CS ÚRS 2016 02 |  |  | základní |  | 0 | 0.0121 | 3.5702 | 0 | 0 | 4 | K | 2 |  |  |  | ROZPOCET | 0 | 0 | 0 | 0 | 0 | 1 | 0 | 4 | -1101901615
| VV |  | 1.NP | [15 empty] | VV | 2 | 1 | True | 0 | ROZPOCET
| VV |  | 1.07,1.09 | [15 empty] | VV | 2 | 1 | True | 0 | ROZPOCET
| VV |  | 2,0*(2*4,195+2*3,485+2*1,725+0,15) |  | 37.92 | [13 empty] | VV | 2 | 2 | True | 0 | ROZPOCET
| VV |  | -0,8*2,1 |  | -1.68 | [13 empty] | VV | 2 | 2 | True | 0 | ROZPOCET
| VV |  | 1.08. | [15 empty] | VV | 2 | 1 | True | 0 | ROZPOCET
| VV |  | 2,0*(2*2,24+2*2,06) |  | 17.2 | [13 empty] | VV | 2 | 2 | True | 0 | ROZPOCET
| VV |  | -0,9*2,1 |  | -1.89 | [13 empty] | VV | 2 | 2 | True | 0 | ROZPOCET
| VV |  | 1.10. | [15 empty] | VV | 2 | 1 | True | 0 | ROZPOCET
| VV |  | 2,0*(2*1,825+2*2,06) |  | 15.54 | [13 empty] | VV | 2 | 2 | True | 0 | ROZPOCET
| VV |  | -0,8*2,1 |  | -1.68 | [13 empty] | VV | 2 | 2 | True | 0 | ROZPOCET
| VV |  | 1.11. | [15 empty] | VV | 2 | 1 | True | 0 | ROZPOCET
| VV |  | 2,0*(2*3,2+2*3,485) |  | 26.74 | [13 empty] | VV | 2 | 2 | True | 0 | ROZPOCET
| VV |  | -0,8*2,1 |  | -1.68 | [13 empty] | VV | 2 | 2 | True | 0 | ROZPOCET
| VV |  | 1.12. | [15 empty] | VV | 2 | 1 | True | 0 | ROZPOCET
| VV |  | 2,0*(2*3,2+2*2,5) |  | 22.8 | [13 empty] | VV | 2 | 2 | True | 0 | ROZPOCET
| VV |  | -0,8*2,1 |  | -1.68 | [13 empty] | VV | 2 | 2 | True | 0 | ROZPOCET
| VV |  | 2.NP | [15 empty] | VV | 2 | 1 | True | 0 | ROZPOCET
| VV |  | 2.03. | [15 empty] | VV | 2 | 1 | True | 0 | ROZPOCET
| VV |  | 2,0*(2*2,025+2*3,8+2*2,45+2*3,485) |  | 47.04 | [13 empty] | VV | 2 | 2 | True | 0 | ROZPOCET
| VV |  | -(3*0,8*2,1) |  | -5.04 | [13 empty] | VV | 2 | 2 | True | 0 | ROZPOCET
| VV |  | 0,2*(0,8+2*2,1) |  | 1 | [13 empty] | VV | 2 | 2 | True | 0 | ROZPOCET
| VV |  | 2.04. | [15 empty] | VV | 2 | 1 | True | 0 | ROZPOCET
| VV |  | 2,0*(2*1,695+2*2,5) |  | 16.78 | [13 empty] | VV | 2 | 2 | True | 0 | ROZPOCET
| VV |  | -(2*0,8*2,1) |  | -3.36 | [13 empty] | VV | 2 | 2 | True | 0 | ROZPOCET
| VV |  | 2.05. | [15 empty] | VV | 2 | 1 | True | 0 | ROZPOCET
| VV |  | 2,0*(2*1,8+2*2,06) |  | 15.44 | [13 empty] | VV | 2 | 2 | True | 0 | ROZPOCET
| VV |  | -0,9*2,1 |  | -1.89 | [13 empty] | VV | 2 | 2 | True | 0 | ROZPOCET
| VV |  | 2.06. | [15 empty] | VV | 2 | 1 | True | 0 | ROZPOCET
| VV |  | 2,0*(2*4,1+2*3,485+2*1,72+2*2,5) |  | 47.22 | [13 empty] | VV | 2 | 2 | True | 0 | ROZPOCET
| VV |  | -3*0,9*2,1 |  | -5.67 | [13 empty] | VV | 2 | 2 | True | 0 | ROZPOCET
| VV |  | 2.07. | [15 empty] | VV | 2 | 1 | True | 0 | ROZPOCET
| VV |  | 2,0*(2*1,115+2*2,045) |  | 12.64 | [13 empty] | VV | 2 | 2 | True | 0 | ROZPOCET
| VV |  | -0,8*2,1 |  | -1.68 | [13 empty] | VV | 2 | 2 | True | 0 | ROZPOCET
| VV |  | 2.12. | [15 empty] | VV | 2 | 1 | True | 0 | ROZPOCET
| VV |  | 2,0*(2*8,9+2*2,6+2*0,8) |  | 49.2 | [13 empty] | VV | 2 | 2 | True | 0 | ROZPOCET
| VV |  | -(2*0,8*2,1+1,58*1,5) |  | -5.73 | [13 empty] | VV | 2 | 2 | True | 0 | ROZPOCET
| VV |  | 2.13. | [15 empty] | VV | 2 | 1 | True | 0 | ROZPOCET
| VV |  | 2,0*(4*1,7+2*1,655+2*0,9) |  | 23.82 | [13 empty] | VV | 2 | 2 | True | 0 | ROZPOCET
| VV |  | -(2*0,8*2,1+2*0,7*2,1) |  | -6.3 | [13 empty] | VV | 2 | 2 | True | 0 | ROZPOCET
100 | K | 612322341 | Omítka vápenocementová lehčená vnitřních ploch nanášená strojně dvouvrstvá, tloušťky jádrové omítky do 10 mm a tloušťky štuku do 3 mm štuková svislých konstrukcí stěn | m2 | 1924.327 |  | 0 | CS ÚRS 2016 02 |  |  | základní |  | 0 | 0.01313 | 25.2664 | 0 | 0 | 4 | K | 2 |  |  |  | ROZPOCET | 0 | 0 | 0 | 0 | 0 | 1 | 0 | 4 | 1819091712
| VV |  | 1.NP | [15 empty] | VV | 2 | 1 | True | 0 | ROZPOCET
| VV |  | 1.01. | [15 empty] | VV | 2 | 1 | True | 0 | ROZPOCET
| VV |  | 3,0*(2*2,175+2*4,4) |  | 39.45 | [13 empty] | VV | 2 | 2 | True | 0 | ROZPOCET
| VV |  | -(2,175*1,51+2*4,2*2,31) |  | -22.6883 | [13 empty] | VV | 2 | 2 | True | 0 | ROZPOCET
| VV |  | 1.02. | [15 empty] | VV | 2 | 1 | True | 0 | ROZPOCET
| VV |  | 3,0*(2*35,5+2*7,0) |  | 255 | [13 empty] | VV | 2 | 2 | True | 0 | ROZPOCET
| VV |  | -(3*0,8*2,1+6*0,9*2,1+3,1*3,0+1,25*2,0+1,417*2,31+1,6*2,15+1,8*2,24+1,98*2,24+2,175*1,31) |  | -46.2097 | [13 empty] | VV | 2 | 2 | True | 0 | ROZPOCET
| VV |  | 0,3*(3,1+2*3,0+2*2,0+1,25+2*1,31+2,175) |  | 5.7435 | [13 empty] | VV | 2 | 2 | True | 0 | ROZPOCET
| VV |  | 0,2*(3*0,8+6*0,9+18*2,1+1,417+2*2,31+1,6+2*2,15+2,0+2*2,24+4,2+2*2,25+2,175+2*1,31) |  | 15.5024 | [13 empty] | VV | 2 | 2 | True | 0 | ROZPOCET
| VV |  | 3,0*6*0,5 |  | 9 | [13 empty] | VV | 2 | 2 | True | 0 | ROZPOCET
| VV |  | 1.03. | [15 empty] | VV | 2 | 1 | True | 0 | ROZPOCET
| VV |  | 9,0*(2*1,625+2*1,8) |  | 61.65 | [13 empty] | VV | 2 | 2 | True | 0 | ROZPOCET
| VV |  | -2*(1,25*2,0) |  | -5 | [13 empty] | VV | 2 | 2 | True | 0 | ROZPOCET
| VV |  | 1.04. | [15 empty] | VV | 2 | 1 | True | 0 | ROZPOCET
| VV |  | 3,0*(2*3,775+2*6,1) |  | 59.25 | [13 empty] | VV | 2 | 2 | True | 0 | ROZPOCET
| VV |  | -(5,0*0,65+0,8*2,1) |  | -4.93 | [13 empty] | VV | 2 | 2 | True | 0 | ROZPOCET
| VV |  | 0,2*(5,0+2*0,65) |  | 1.26 | [13 empty] | VV | 2 | 2 | True | 0 | ROZPOCET
| VV |  | 1.05. | [15 empty] | VV | 2 | 1 | True | 0 | ROZPOCET
| VV |  | 3,0*(2*2,025+2*3,725) |  | 34.5 | [13 empty] | VV | 2 | 2 | True | 0 | ROZPOCET
| VV |  | -0,8*2,1 |  | -1.68 | [13 empty] | VV | 2 | 2 | True | 0 | ROZPOCET
| VV |  | 1.06. | [15 empty] | VV | 2 | 1 | True | 0 | ROZPOCET
| VV |  | 3,0*(2*2,39+2*6,1+2*0,5) |  | 53.94 | [13 empty] | VV | 2 | 2 | True | 0 | ROZPOCET
| VV |  | -(2,0*0,65+2*0,8*2,1) |  | -4.66 | [13 empty] | VV | 2 | 2 | True | 0 | ROZPOCET
| VV |  | 0,2*(2,0+2*0,65) |  | 0.66 | [13 empty] | VV | 2 | 2 | True | 0 | ROZPOCET
| VV |  | 1.07,1.09 | [15 empty] | VV | 2 | 1 | True | 0 | ROZPOCET
| VV |  | 1,0*(2*4,195+2*3,485+2*1,725+0,15) |  | 18.96 | [13 empty] | VV | 2 | 2 | True | 0 | ROZPOCET
| VV |  | -(2,0*0,65) |  | -1.3 | [13 empty] | VV | 2 | 2 | True | 0 | ROZPOCET
| VV |  | 0,2*(2,0+2*0,65) |  | 0.66 | [13 empty] | VV | 2 | 2 | True | 0 | ROZPOCET
| VV |  | 1.08. | [15 empty] | VV | 2 | 1 | True | 0 | ROZPOCET
| VV |  | 1,0*(2*2,24+2*2,06) |  | 8.6 | [13 empty] | VV | 2 | 2 | True | 0 | ROZPOCET
| VV |  | 1.10. | [15 empty] | VV | 2 | 1 | True | 0 | ROZPOCET
| VV |  | 1,0*(2*1,825+2*2,06) |  | 7.77 | [13 empty] | VV | 2 | 2 | True | 0 | ROZPOCET
| VV |  | 1.11. | [15 empty] | VV | 2 | 1 | True | 0 | ROZPOCET
| VV |  | 1,0*(2*3,2+2*3,485) |  | 13.37 | [13 empty] | VV | 2 | 2 | True | 0 | ROZPOCET
| VV |  | -(3,2*0,35) |  | -1.12 | [13 empty] | VV | 2 | 2 | True | 0 | ROZPOCET
| VV |  | 0,2*(3,2+2*0,65) |  | 0.9 | [13 empty] | VV | 2 | 2 | True | 0 | ROZPOCET
| VV |  | 1.12. | [15 empty] | VV | 2 | 1 | True | 0 | ROZPOCET
| VV |  | 1,0*(2*3,2+2*2,5) |  | 11.4 | [13 empty] | VV | 2 | 2 | True | 0 | ROZPOCET
| VV |  | 1.13. | [15 empty] | VV | 2 | 1 | True | 0 | ROZPOCET
| VV |  | 3,0*(2*10,385+2*6,1+2*0,5+2*3,25+2*0,3) |  | 123.21 | [13 empty] | VV | 2 | 2 | True | 0 | ROZPOCET
| VV |  | -(3*3,2*0,65+4*0,8*2,1+2*0,9*2,1) |  | -16.74 | [13 empty] | VV | 2 | 2 | True | 0 | ROZPOCET
| VV |  | 0,2*(3*3,2+6*0,65) |  | 2.7 | [13 empty] | VV | 2 | 2 | True | 0 | ROZPOCET
| VV |  | 1.14,1.15 | [15 empty] | VV | 2 | 1 | True | 0 | ROZPOCET
| VV |  | 3,0*(2*4,7+2*6,1) |  | 64.8 | [13 empty] | VV | 2 | 2 | True | 0 | ROZPOCET
| VV |  | -(3,2*0,65+2*0,8*2,1+0,9*2,1) |  | -7.33 | [13 empty] | VV | 2 | 2 | True | 0 | ROZPOCET
| VV |  | 0,2*(3,2+2*0,65+2*0,8+4*2,1) |  | 2.9 | [13 empty] | VV | 2 | 2 | True | 0 | ROZPOCET
| VV |  | 1.16,1.17,1.18. | [15 empty] | VV | 2 | 1 | True | 0 | ROZPOCET
| VV |  | 4,25*24,0+4,5*13,5 |  | 162.75 | [13 empty] | VV | 2 | 2 | True | 0 | ROZPOCET
| VV |  | -(4*0,9*2,1+1,6*2,15+1,8*2,24) |  | -15.032 | [13 empty] | VV | 2 | 2 | True | 0 | ROZPOCET
| VV |  | 1.19. | [15 empty] | VV | 2 | 1 | True | 0 | ROZPOCET
| VV |  | 3,0*(2*5,2+2*7,9) |  | 78.6 | [13 empty] | VV | 2 | 2 | True | 0 | ROZPOCET
| VV |  | -(4,2*0,65+0,9*2,34) |  | -4.836 | [13 empty] | VV | 2 | 2 | True | 0 | ROZPOCET
| VV |  | 0,2*(4,2+2*0,65+0,9+2*2,34) |  | 2.216 | [13 empty] | VV | 2 | 2 | True | 0 | ROZPOCET
| VV |  | 1.20. | [15 empty] | VV | 2 | 1 | True | 0 | ROZPOCET
| VV |  | 3,0*(2*5,2+2*7,9) |  | 78.6 | [13 empty] | VV | 2 | 2 | True | 0 | ROZPOCET
| VV |  | -(4,2*0,65+6,78*0,65+0,9*2,34) |  | -9.243 | [13 empty] | VV | 2 | 2 | True | 0 | ROZPOCET
| VV |  | 0,2*(4,2+6,78+4*0,65+0,9+2*2,34) |  | 3.832 | [13 empty] | VV | 2 | 2 | True | 0 | ROZPOCET
| VV |  | 1.21. | [15 empty] | VV | 2 | 1 | True | 0 | ROZPOCET
| VV |  | 6,7*(2*3,1+2*6,1) |  | 123.28 | [13 empty] | VV | 2 | 2 | True | 0 | ROZPOCET
| VV |  | -(3,1*4,4+3,1*2,5+3,1*3,5) |  | -32.24 | [13 empty] | VV | 2 | 2 | True | 0 | ROZPOCET
| VV |  | 0,2*(3,1+2*4,4) |  | 2.38 | [13 empty] | VV | 2 | 2 | True | 0 | ROZPOCET
| VV |  | 1.22. | [15 empty] | VV | 2 | 1 | True | 0 | ROZPOCET
| VV |  | 9,0*(2*0,92+2*1,25) |  | 39.06 | [13 empty] | VV | 2 | 2 | True | 0 | ROZPOCET
| VV |  | -(2*1,25*1,2) |  | -3 | [13 empty] | VV | 2 | 2 | True | 0 | ROZPOCET
| VV |  | 2.NP | [15 empty] | VV | 2 | 1 | True | 0 | ROZPOCET
| VV |  | 2.01. | [15 empty] | VV | 2 | 1 | True | 0 | ROZPOCET
| VV |  | 3,5*(2*35,5+2*7,05+4*0,3+6*0,5) |  | 312.55 | [13 empty] | VV | 2 | 2 | True | 0 | ROZPOCET
| VV |  | -(4*0,8*2,1+5*0,9*2,1+1,0*2,3+2*6,4*0,65+1,5*2,1+4,2*2,28+3,1*3,0+1,25*2,0) |  | -51.316 | [13 empty] | VV | 2 | 2 | True | 0 | ROZPOCET
| VV |  | 0,3*(3,0+2*3,5+1,25+2*2,0) |  | 4.575 | [13 empty] | VV | 2 | 2 | True | 0 | ROZPOCET
| VV |  | 0,2*(4*0,8+5*0,9+18*2,1+1,0+2*2,3+2*6,4+4*0,65+1,5+2*2,1+4,2+2*2,28) |  | 16.192 | [13 empty] | VV | 2 | 2 | True | 0 | ROZPOCET
| VV |  | 2.02. | [15 empty] | VV | 2 | 1 | True | 0 | ROZPOCET
| VV |  | 3,5*(2*3,775+2*6,1) |  | 69.125 | [13 empty] | VV | 2 | 2 | True | 0 | ROZPOCET
| VV |  | -(5,0*2,28+0,8*2,1) |  | -13.08 | [13 empty] | VV | 2 | 2 | True | 0 | ROZPOCET
| VV |  | 0,2*(5,0+2*2,28) |  | 1.912 | [13 empty] | VV | 2 | 2 | True | 0 | ROZPOCET
| VV |  | 2.03. | [15 empty] | VV | 2 | 1 | True | 0 | ROZPOCET
| VV |  | 1,5*(2*2,025+2*3,8+2*2,45+2*3,485) |  | 35.28 | [13 empty] | VV | 2 | 2 | True | 0 | ROZPOCET
| VV |  | -(2,0*0,65) |  | -1.3 | [13 empty] | VV | 2 | 2 | True | 0 | ROZPOCET
| VV |  | 0,2*(2,0+2*0,65) |  | 0.66 | [13 empty] | VV | 2 | 2 | True | 0 | ROZPOCET
| VV |  | 2.04. | [15 empty] | VV | 2 | 1 | True | 0 | ROZPOCET
| VV |  | 1,5*(2*1,695+2*2,5) |  | 12.585 | [13 empty] | VV | 2 | 2 | True | 0 | ROZPOCET
| VV |  | 2.05. | [15 empty] | VV | 2 | 1 | True | 0 | ROZPOCET
| VV |  | 1,5*(2*1,8+2*2,06) |  | 11.58 | [13 empty] | VV | 2 | 2 | True | 0 | ROZPOCET
| VV |  | 2.06. | [15 empty] | VV | 2 | 1 | True | 0 | ROZPOCET
| VV |  | 1,5*(2*4,1+2*3,485+2*1,72+2*2,5) |  | 35.415 | [13 empty] | VV | 2 | 2 | True | 0 | ROZPOCET
| VV |  | -(2,0*0,65) |  | -1.3 | [13 empty] | VV | 2 | 2 | True | 0 | ROZPOCET
| VV |  | 0,2*(2,0+2*0,65) |  | 0.66 | [13 empty] | VV | 2 | 2 | True | 0 | ROZPOCET
| VV |  | 2.07. | [15 empty] | VV | 2 | 1 | True | 0 | ROZPOCET
| VV |  | 1,5*(2*1,115+2*2,045) |  | 9.48 | [13 empty] | VV | 2 | 2 | True | 0 | ROZPOCET
| VV |  | 2.08. | [15 empty] | VV | 2 | 1 | True | 0 | ROZPOCET
| VV |  | 3,5*(2*6,7+2*6,1) |  | 89.6 | [13 empty] | VV | 2 | 2 | True | 0 | ROZPOCET
| VV |  | -(6,7*2,28+0,9*2,34) |  | -17.382 | [13 empty] | VV | 2 | 2 | True | 0 | ROZPOCET
| VV |  | 0,2*(6,7+2*2,28) |  | 2.252 | [13 empty] | VV | 2 | 2 | True | 0 | ROZPOCET
| VV |  | 2.09. | [15 empty] | VV | 2 | 1 | True | 0 | ROZPOCET
| VV |  | 3,5*(2*6,7+2*6,1) |  | 89.6 | [13 empty] | VV | 2 | 2 | True | 0 | ROZPOCET
| VV |  | -(6,7*2,28+0,9*2,34) |  | -17.382 | [13 empty] | VV | 2 | 2 | True | 0 | ROZPOCET
| VV |  | 0,2*(6,7+2*2,28) |  | 2.252 | [13 empty] | VV | 2 | 2 | True | 0 | ROZPOCET
| VV |  | 2.10. | [15 empty] | VV | 2 | 1 | True | 0 | ROZPOCET
| VV |  | 3,5*(2*4,7+2*6,1) |  | 75.6 | [13 empty] | VV | 2 | 2 | True | 0 | ROZPOCET
| VV |  | -(3,2*2,28+0,9*2,34) |  | -9.402 | [13 empty] | VV | 2 | 2 | True | 0 | ROZPOCET
| VV |  | 0,2*(3,2+2*2,28) |  | 1.552 | [13 empty] | VV | 2 | 2 | True | 0 | ROZPOCET
| VV |  | 2.11. | [15 empty] | VV | 2 | 1 | True | 0 | ROZPOCET
| VV |  | 3,5*(2*6,715+2*10,7+2*2,215+0,15) |  | 137.935 | [13 empty] | VV | 2 | 2 | True | 0 | ROZPOCET
| VV |  | -(1,5*2,1+2*0,8*2,1+1,58*1,5+5,0*2,28+2*4,2*2,28) |  | -39.432 | [13 empty] | VV | 2 | 2 | True | 0 | ROZPOCET
| VV |  | 0,2*(5,0+2*4,2+6*2,28) |  | 5.416 | [13 empty] | VV | 2 | 2 | True | 0 | ROZPOCET
| VV |  | 2.12. | [15 empty] | VV | 2 | 1 | True | 0 | ROZPOCET
| VV |  | 1,5*(2*8,9+2*2,6+2*0,8) |  | 36.9 | [13 empty] | VV | 2 | 2 | True | 0 | ROZPOCET
| VV |  | 2.13. | [15 empty] | VV | 2 | 1 | True | 0 | ROZPOCET
| VV |  | 1,5*(4*1,7+2*1,655+2*0,9) |  | 17.865 | [13 empty] | VV | 2 | 2 | True | 0 | ROZPOCET
101 | K | 617321141 | Omítka vápenocementová vnitřních ploch nanášená ručně dvouvrstvá, tloušťky jádrové omítky do 10 mm a tloušťky štuku do 3 mm štuková uzavřených nebo omezených prostor světlíků nebo výtahových šachet | m2 | 4.075 |  | 0 | CS ÚRS 2016 02 |  |  | základní |  | 0 | 0.01838 | 0.074899 | 0 | 0 | 4 | K | 2 |  |  |  | ROZPOCET | 0 | 0 | 0 | 0 | 0 | 1 | 0 | 4 | -1750643024
| VV |  | 1,625*1,8+1,25*0,92 |  | 4.075 | [13 empty] | VV | 2 | 2 | True | 0 | ROZPOCET
102 | K | 619991011 | Zakrytí vnitřních ploch před znečištěním včetně pozdějšího odkrytí konstrukcí a prvků obalením fólií a přelepením páskou | m2 | 100 |  | 0 | CS ÚRS 2016 02 |  |  | základní |  | 0 | 0.00024 | 0.024 | 0 | 0 | 4 | K | 2 |  |  |  | ROZPOCET | 0 | 0 | 0 | 0 | 0 | 1 | 0 | 4 | -1471025561
| VV |  | "ostatní prvky a konstrukce" | [15 empty] | VV | 2 | 1 | True | 0 | ROZPOCET
| VV |  | 100,0 |  | 100 | [13 empty] | VV | 2 | 2 | True | 0 | ROZPOCET
103 | K | 619995001 | Začištění omítek (s dodáním hmot) kolem oken, dveří, podlah, obkladů apod. | m | 432.115 |  | 0 | CS ÚRS 2016 02 |  |  | základní |  | 0 | 0.0015 | 0.64817 | 0 | 0 | 4 | K | 2 |  |  |  | ROZPOCET | 0 | 0 | 0 | 0 | 0 | 1 | 0 | 4 | 1498858066
| VV |  | keramický sokl | [15 empty] | VV | 2 | 1 | True | 0 | ROZPOCET
| VV |  | 99,2 |  | 99.2 | [13 empty] | VV | 2 | 2 | True | 0 | ROZPOCET
| VV |  | plastové profily obkladů | [15 empty] | VV | 2 | 1 | True | 0 | ROZPOCET
| VV |  | 332,915 |  | 332.915 | [13 empty] | VV | 2 | 2 | True | 0 | ROZPOCET
104 | K | 622143003 | Montáž omítkových profilů plastových nebo pozinkovaných, upevněných vtlačením do podkladní vrstvy nebo přibitím rohových s tkaninou | m | 518.77 |  | 0 | CS ÚRS 2015 01 |  |  | základní |  | 0 | 0 | 0 | 0 | 0 | 4 | K | 2 |  |  |  | ROZPOCET | 0 | 0 | 0 | 0 | 0 | 1 | 0 | 4 | 1788992196
| VV |  | 1.NP | [15 empty] | VV | 2 | 1 | True | 0 | ROZPOCET
| VV |  | "vnější dveře + okna"2*2,0+4*0,65+5*3,2+10*0,65+1,5+2*2,3+6,78+2*0,65+2*4,2+4*0,65+4,2+2*2,31+5,0+2*0,65 |  | 69.4 | [13 empty] | VV | 2 | 2 | True | 0 | ROZPOCET
| VV |  | "vnitřní dveře"6*0,8+12*2,1+8*0,9+16*2,1+4,2+2*2,3+2,0+2*2,3 |  | 86.2 | [13 empty] | VV | 2 | 2 | True | 0 | ROZPOCET
| VV |  | "vnitřní zdivo"3,0*26 |  | 78 | [13 empty] | VV | 2 | 2 | True | 0 | ROZPOCET
| VV |  | "výtah"4*2,0+2*1,25 |  | 10.5 | [13 empty] | VV | 2 | 2 | True | 0 | ROZPOCET
| VV |  | "vnitřní okno"1,6+2*2,15 |  | 5.9 | [13 empty] | VV | 2 | 2 | True | 0 | ROZPOCET
| VV |  | "schodiště"2*3,0+3,1 |  | 9.1 | [13 empty] | VV | 2 | 2 | True | 0 | ROZPOCET
| VV |  | 2.NP | [15 empty] | VV | 2 | 1 | True | 0 | ROZPOCET
| VV |  | "vnější dveře + okna"3,1+2*4,4+2*2,0+4*0,65+2*6,7+4*2,28+3,2+2*2,28+1,0+2*2,3+2*6,4+4*0,65+0,93+2*2,8+5,0+2*2,28+3*4,2+6*2,28+5,0+2*2,28 |  | 121.71 | [13 empty] | VV | 2 | 2 | True | 0 | ROZPOCET
| VV |  | "vnitřní dveře"5*0,8+10*2,1+4*0,9+4*2,34+1,4+2*2,1 |  | 43.56 | [13 empty] | VV | 2 | 2 | True | 0 | ROZPOCET
| VV |  | "vnitřní zdivo"3,5*19 |  | 66.5 | [13 empty] | VV | 2 | 2 | True | 0 | ROZPOCET
| VV |  | "výtah"4*2,0+2*1,25+2*1,25+4*1,2 |  | 17.8 | [13 empty] | VV | 2 | 2 | True | 0 | ROZPOCET
| VV |  | "schodiště"2*3,5+3,1 |  | 10.1 | [13 empty] | VV | 2 | 2 | True | 0 | ROZPOCET
105 | M | 553430230R | doplňky stavební kovové profily pro omítky rohové profily délky 250, 275, 300 cm s úzkou kulatou hlavou 4,0 mm, pro omítky vnitřní 15 mm | m | 570.647 |  | 0 |  |  |  | základní |  | 0 | 0.0001 | 0.057065 | 0 | 0 | 8 | M | 2 |  |  |  | ROZPOCET | 0 | 0 | 0 | 0 | 0 | 1 | 0 | 4 | -390556576
| VV |  | 518,77*1,1 |  | 570.647 | [13 empty] | VV | 2 | 2 | True | 0 | ROZPOCET
106 | K | 622143004 | Montáž omítkových profilů plastových nebo pozinkovaných, upevněných vtlačením do podkladní vrstvy nebo přibitím začišťovacích samolepících [APU lišty] | m | 202.91 |  | 0 | CS ÚRS 2016 02 |  |  | základní |  | 0 | 0 | 0 | 0 | 0 | 4 | K | 2 |  |  |  | ROZPOCET | 0 | 0 | 0 | 0 | 0 | 1 | 0 | 4 | -1949797599
| VV |  | 1.NP | [15 empty] | VV | 2 | 1 | True | 0 | ROZPOCET
| VV |  | "vnější dveře + okna"2*2,0+4*0,65+5*3,2+10*0,65+1,5+2*2,3+6,78+2*0,65+2*4,2+4*0,65+4,2+2*2,31+5,0+2*0,65 |  | 69.4 | [13 empty] | VV | 2 | 2 | True | 0 | ROZPOCET
| VV |  | "vnitřní okno"2*(1,6+2*2,15) |  | 11.8 | [13 empty] | VV | 2 | 2 | True | 0 | ROZPOCET
| VV |  | 2.NP | [15 empty] | VV | 2 | 1 | True | 0 | ROZPOCET
| VV |  | "vnější dveře + okna"3,1+2*4,4+2*2,0+4*0,65+2*6,7+4*2,28+3,2+2*2,28+1,0+2*2,3+2*6,4+4*0,65+0,93+2*2,8+5,0+2*2,28+3*4,2+6*2,28+5,0+2*2,28 |  | 121.71 | [13 empty] | VV | 2 | 2 | True | 0 | ROZPOCET
107 | M | 590514750 | profil okenní začišťovací se sklovláknitou armovací tkaninou 6 mm/2,4 m | m | 223.201 |  | 0 | CS ÚRS 2016 02 |  |  | základní |  | 0 | 3e-05 | 0.006696 | 0 | 0 | 8 | M | 2 |  |  |  | ROZPOCET | 0 | 0 | 0 | 0 | 0 | 1 | 0 | 4 | 1039249492
| P |  | Poznámka k položce: délka 2,4 m, přesah tkaniny 100 mm | [15 empty] | P | 2
| VV |  | 202,91*1,1 |  | 223.201 | [13 empty] | VV | 2 | 2 | True | 0 | ROZPOCET
108 | K | 622143005 | Montáž omítkových profilů plastových nebo pozinkovaných, upevněných vtlačením do podkladní vrstvy nebo přibitím omítníků | m | 251.59 |  | 0 | CS ÚRS 2016 02 |  |  | základní |  | 0 | 0 | 0 | 0 | 0 | 4 | K | 2 |  |  |  | ROZPOCET | 0 | 0 | 0 | 0 | 0 | 1 | 0 | 4 | 371378516
109 | M | 562842330R | omítník délka 250 cm tl. omítky 10 mm | m | 276.749 |  | 0 |  |  |  | základní |  | 0 | 5e-05 | 0.013837 | 0 | 0 | 8 | M | 2 |  |  |  | ROZPOCET | 0 | 0 | 0 | 0 | 0 | 1 | 0 | 4 | 1124023928
| VV |  | 251,59*1,1 |  | 276.749 | [13 empty] | VV | 2 | 2 | True | 0 | ROZPOCET
110 | K | 629991011 | Zakrytí vnějších ploch před znečištěním včetně pozdějšího odkrytí výplní otvorů a svislých ploch fólií přilepenou lepící páskou | m2 | 186.92 |  | 0 | CS ÚRS 2016 02 |  |  | základní |  | 0 | 0.00012 | 0.02243 | 0 | 0 | 4 | K | 2 |  |  |  | ROZPOCET | 0 | 0 | 0 | 0 | 0 | 1 | 0 | 4 | 1859151740
| VV |  | 1.NP | [15 empty] | VV | 2 | 1 | True | 0 | ROZPOCET
| VV |  | 2*3,2*0,65+4*3,2*0,65+0,9*2,25+6,78*0,65+2*4,2*0,65+4,2*2,31+5,0*0,65 |  | 37.324 | [13 empty] | VV | 2 | 2 | True | 0 | ROZPOCET
| VV |  | 2*(2,175*1,31+4,2*2,25+1,6*2,15) |  | 31.4785 | [13 empty] | VV | 2 | 2 | True | 0 | ROZPOCET
| VV |  | 2.NP | [15 empty] | VV | 2 | 1 | True | 0 | ROZPOCET
| VV |  | 3,1*4,4+2*2,0*0,65+2*6,7*2,28+3,2*2,28+0,9*2,29+2*6,4*0,65+0,93*2,28+5,0*2,28+3*4,2*2,28+5,0*2,28 |  | 118.1174 | [13 empty] | VV | 2 | 2 | True | 0 | ROZPOCET
| D | 62 | Úprava povrchů vnějších |  |  |  | 0 | [5 empty] | 0 |  | 16.4364 |  | 0 | 1 | D | 1 |  |  |  | ROZPOCET | [6 empty] | 0
111 | K | 619991011 | Zakrytí vnitřních ploch před znečištěním včetně pozdějšího odkrytí konstrukcí a prvků obalením fólií a přelepením páskou | m2 | 100 |  | 0 | CS ÚRS 2016 02 |  |  | základní |  | 0 | 0.00024 | 0.024 | 0 | 0 | 4 | K | 2 |  |  |  | ROZPOCET | 0 | 0 | 0 | 0 | 0 | 1 | 0 | 4 | 166341929
| VV |  | "ostatní prvky a konstrukce" | [15 empty] | VV | 2 | 1 | True | 0 | ROZPOCET
| VV |  | 100,0 |  | 100 | [13 empty] | VV | 2 | 2 | True | 0 | ROZPOCET
112 | K | 621211041 | Montáž kontaktního zateplení z polystyrenových desek nebo z kombinovaných desek na vnější podhledy, tloušťky desek přes 160 do 200 mm | m2 | 25.85 |  | 0 | CS ÚRS 2016 02 |  |  | základní |  | 0 | 0.00865 | 0.2236 | 0 | 0 | 4 | K | 2 |  |  |  | ROZPOCET | 0 | 0 | 0 | 0 | 0 | 1 | 0 | 4 | 626289374
| VV |  | 1,75*14,2+1,0*1,0 |  | 25.85 | [13 empty] | VV | 2 | 2 | True | 0 | ROZPOCET
113 | M | 283760460 | deska fasádní polystyrénová grafitová, lambda=0,032 W/mK, 1000 x 500 x 180 mm | m2 | 27.143 |  | 0 | CS ÚRS 2016 02 |  |  | základní |  | 0 | 0.0027 | 0.073286 | 0 | 0 | 8 | M | 2 |  |  |  | ROZPOCET | 0 | 0 | 0 | 0 | 0 | 1 | 0 | 4 | -738180426
| P |  | Poznámka k položce: lambda=0,032 [W / m K] | [15 empty] | P | 2
| VV |  | 25,85*1,05 |  | 27.1425 | [13 empty] | VV | 2 | 2 | True | 0 | ROZPOCET
114 | K | 621251101 | Montáž kontaktního zateplení Příplatek k cenám za zápustnou montáž kotev s použitím tepelněizolačních zátek na vnější podhledy z polystyrenu | m2 | 25.85 |  | 0 | CS ÚRS 2016 02 |  |  | základní |  | 0 | 9e-05 | 0.0023265 | 0 | 0 | 4 | K | 2 |  |  |  | ROZPOCET | 0 | 0 | 0 | 0 | 0 | 1 | 0 | 4 | -156294644
115 | K | 621142001 | Potažení vnějších ploch pletivem v ploše nebo pruzích, na plném podkladu sklovláknitým vtlačením do tmelu podhledů | m2 | 8.188 |  | 0 | CS ÚRS 2016 02 |  |  | základní |  | 0 | 0.00489 | 0.040039 | 0 | 0 | 4 | K | 2 |  |  |  | ROZPOCET | 0 | 0 | 0 | 0 | 0 | 1 | 0 | 4 | -1644635441
| VV |  | CETRIS | [15 empty] | VV | 2 | 1 | True | 0 | ROZPOCET
| VV |  | 8,188 |  | 8.188 | [13 empty] | VV | 2 | 2 | True | 0 | ROZPOCET
116 | K | 622143004 | Montáž omítkových profilů plastových nebo pozinkovaných, upevněných vtlačením do podkladní vrstvy nebo přibitím začišťovacích samolepících [APU lišty] | m | 191.11 |  | 0 | CS ÚRS 2016 02 |  |  | základní |  | 0 | 0 | 0 | 0 | 0 | 4 | K | 2 |  |  |  | ROZPOCET | 0 | 0 | 0 | 0 | 0 | 1 | 0 | 4 | 1451761603
| VV |  | 1.NP | [15 empty] | VV | 2 | 1 | True | 0 | ROZPOCET
| VV |  | "vnější dveře + okna"2*2,0+4*0,65+5*3,2+10*0,65+1,5+2*2,3+6,78+2*0,65+2*4,2+4*0,65+4,2+2*2,31+5,0+2*0,65 |  | 69.4 | [13 empty] | VV | 2 | 2 | True | 0 | ROZPOCET
| VV |  | 2.NP | [15 empty] | VV | 2 | 1 | True | 0 | ROZPOCET
| VV |  | "vnější dveře + okna"3,1+2*4,4+2*2,0+4*0,65+2*6,7+4*2,28+3,2+2*2,28+1,0+2*2,3+2*6,4+4*0,65+0,93+2*2,8+5,0+2*2,28+3*4,2+6*2,28+5,0+2*2,28 |  | 121.71 | [13 empty] | VV | 2 | 2 | True | 0 | ROZPOCET
117 | M | 590514750 | profil okenní začišťovací se sklovláknitou armovací tkaninou 6 mm/2,4 m | m | 210.221 |  | 0 | CS ÚRS 2016 02 |  |  | základní |  | 0 | 3e-05 | 0.0063066 | 0 | 0 | 8 | M | 2 |  |  |  | ROZPOCET | 0 | 0 | 0 | 0 | 0 | 1 | 0 | 4 | -296417333
| P |  | Poznámka k položce: délka 2,4 m, přesah tkaniny 100 mm | [15 empty] | P | 2
| VV |  | 191,11*1,1 |  | 210.221 | [13 empty] | VV | 2 | 2 | True | 0 | ROZPOCET
118 | K | 622211031 | Montáž kontaktního zateplení z polystyrenových desek nebo z kombinovaných desek na vnější stěny, tloušťky desek přes 120 do 160 mm | m2 | 963.781 |  | 0 | CS ÚRS 2016 02 |  |  | základní |  | 0 | 0.0085 | 8.1921 | 0 | 0 | 4 | K | 2 |  |  |  | ROZPOCET | 0 | 0 | 0 | 0 | 0 | 1 | 0 | 4 | 1198846607
| VV |  | fasáda | [15 empty] | VV | 2 | 1 | True | 0 | ROZPOCET
| VV |  | 7,5*(36,4+9,6+2,025+2,5+10,4+25,35) |  | 647.0625 | [13 empty] | VV | 2 | 2 | True | 0 | ROZPOCET
| VV |  | 2,75*(0,6+1,0+1,3+1,0+1,6) |  | 15.125 | [13 empty] | VV | 2 | 2 | True | 0 | ROZPOCET
| VV |  | stěna s W15 | [15 empty] | VV | 2 | 1 | True | 0 | ROZPOCET
| VV |  | 24,0*3,5+10,0*1,0 |  | 94 | [13 empty] | VV | 2 | 2 | True | 0 | ROZPOCET
| VV |  | stěna nad panely | [15 empty] | VV | 2 | 1 | True | 0 | ROZPOCET
| VV |  | 12,5*2,75+1,25*3,5 |  | 38.75 | [13 empty] | VV | 2 | 2 | True | 0 | ROZPOCET
| VV |  | rozšíření okolo otvorů | [15 empty] | VV | 2 | 1 | True | 0 | ROZPOCET
| VV |  | 191,11*0,05 |  | 9.5555 | [13 empty] | VV | 2 | 2 | True | 0 | ROZPOCET
| VV |  | sokl | [15 empty] | VV | 2 | 1 | True | 0 | ROZPOCET
| VV |  | 1,5*(36,4+9,6+2,025+2,5+10,4+25,35) |  | 129.4125 | [13 empty] | VV | 2 | 2 | True | 0 | ROZPOCET
| VV |  | 1,0*(23,975+13,4) |  | 37.375 | [13 empty] | VV | 2 | 2 | True | 0 | ROZPOCET
| VV |  | 1,5*(0,6+1,0+1,3+1,0+1,6) |  | 8.25 | [13 empty] | VV | 2 | 2 | True | 0 | ROZPOCET
| VV |  | minerální izolace | [15 empty] | VV | 2 | 1 | True | 0 | ROZPOCET
| VV |  | -15,75 |  | -15.75 | [13 empty] | VV | 2 | 2 | True | 0 | ROZPOCET
119 | M | 283764240 | deska z polystyrénu XPS, hrana polodrážková a hladký povrch tl 140 mm | m2 | 192.541 |  | 0 | CS ÚRS 2016 02 |  |  | základní |  | 0 | 0.0041 | 0.78942 | 0 | 0 | 8 | M | 2 |  |  |  | ROZPOCET | 0 | 0 | 0 | 0 | 0 | 1 | 0 | 4 | 1290299839
| VV |  | sokl | [15 empty] | VV | 2 | 1 | True | 0 | ROZPOCET
| VV |  | 1,5*(36,4+9,6+2,025+2,5+10,4+25,35)*1,1 |  | 142.3537 | [13 empty] | VV | 2 | 2 | True | 0 | ROZPOCET
| VV |  | 1,0*(23,975+13,4)*1,1 |  | 41.1125 | [13 empty] | VV | 2 | 2 | True | 0 | ROZPOCET
| VV |  | 1,5*(0,6+1,0+1,3+1,0+1,6)*1,1 |  | 9.075 | [13 empty] | VV | 2 | 2 | True | 0 | ROZPOCET
120 | M | 283759810R | deska fasádní polystyrénová EPS s grafitem 1000 x 500 x 150 mm | m2 | 867.617 |  | 0 |  |  |  | základní |  | 0 | 0.00322 | 2.7937 | 0 | 0 | 8 | M | 2 |  |  |  | ROZPOCET | 0 | 0 | 0 | 0 | 0 | 1 | 0 | 4 | 1484232775
| P |  | Poznámka k položce: lambda=0,036 [W / m K] | [15 empty] | P | 2
| VV |  | fasáda | [15 empty] | VV | 2 | 1 | True | 0 | ROZPOCET
| VV |  | 7,5*(36,4+9,6+2,025+2,5+10,4+25,35)*1,1 |  | 711.7687 | [13 empty] | VV | 2 | 2 | True | 0 | ROZPOCET
| VV |  | 2,75*(0,6+1,0+1,3+1,0+1,6)*1,1 |  | 16.6375 | [13 empty] | VV | 2 | 2 | True | 0 | ROZPOCET
| VV |  | stěna s W15 | [15 empty] | VV | 2 | 1 | True | 0 | ROZPOCET
| VV |  | (24,0*3,5+10,0*1,0)*1,1 |  | 103.4 | [13 empty] | VV | 2 | 2 | True | 0 | ROZPOCET
| VV |  | stěna nad panely | [15 empty] | VV | 2 | 1 | True | 0 | ROZPOCET
| VV |  | (12,5*2,75+1,25*3,5)*1,1 |  | 42.625 | [13 empty] | VV | 2 | 2 | True | 0 | ROZPOCET
| VV |  | rozšíření okolo otvorů | [15 empty] | VV | 2 | 1 | True | 0 | ROZPOCET
| VV |  | 191,11*0,05*1,1 |  | 10.511 | [13 empty] | VV | 2 | 2 | True | 0 | ROZPOCET
| VV |  | minerální izolace | [15 empty] | VV | 2 | 1 | True | 0 | ROZPOCET
| VV |  | -15,75*1,1 |  | -17.325 | [13 empty] | VV | 2 | 2 | True | 0 | ROZPOCET
121 | K | 622221031 | Montáž kontaktního zateplení z desek z minerální vlny s podélnou orientací vláken na vnější stěny, tloušťky desek přes 120 do 160 mm | m2 | 15.75 |  | 0 | CS ÚRS 2016 02 |  |  | základní |  | 0 | 0.00944 | 0.14868 | 0 | 0 | 4 | K | 2 |  |  |  | ROZPOCET | 0 | 0 | 0 | 0 | 0 | 1 | 0 | 4 | -56931591
| VV |  | 2,1*7,5 |  | 15.75 | [13 empty] | VV | 2 | 2 | True | 0 | ROZPOCET
122 | M | 631515310 | deska izolační minerální kontaktních fasád podélné vlákno λ-0.036 tl. 140 mm | m2 | 17.325 |  | 0 | CS ÚRS 2016 02 |  |  | základní |  | 0 | 0.0165 | 0.28586 | 0 | 0 | 8 | M | 2 |  |  |  | ROZPOCET | 0 | 0 | 0 | 0 | 0 | 1 | 0 | 4 | -601371446
| VV |  | 15,75*1,1 |  | 17.325 | [13 empty] | VV | 2 | 2 | True | 0 | ROZPOCET
123 | K | 622251101 | Montáž kontaktního zateplení Příplatek k cenám za zápustnou montáž kotev s použitím tepelněizolačních zátek na vnější stěny z polystyrenu | m2 | 963.781 |  | 0 | CS ÚRS 2016 02 |  |  | základní |  | 0 | 6e-05 | 0.057827 | 0 | 0 | 4 | K | 2 |  |  |  | ROZPOCET | 0 | 0 | 0 | 0 | 0 | 1 | 0 | 4 | -352639086
124 | K | 622251105 | Montáž kontaktního zateplení Příplatek k cenám za zápustnou montáž kotev s použitím tepelněizolačních zátek na vnější stěny z minerální vlny | m2 | 15.75 |  | 0 | CS ÚRS 2016 02 |  |  | základní |  | 0 | 6e-05 | 0.000945 | 0 | 0 | 4 | K | 2 |  |  |  | ROZPOCET | 0 | 0 | 0 | 0 | 0 | 1 | 0 | 4 | 1101066396
125 | K | 622252001 | Montáž lišt kontaktního zateplení zakládacích soklových připevněných hmoždinkami | m | 123.95 |  | 0 | CS ÚRS 2016 02 |  |  | základní |  | 0 | 6e-05 | 0.007437 | 0 | 0 | 4 | K | 2 |  |  |  | ROZPOCET | 0 | 0 | 0 | 0 | 0 | 1 | 0 | 4 | -274576176
| VV |  | 36,4+9,6+26,0+15,8+10,4+25,35+2*1,75+2*1,0-0,9-4,2 |  | 123.95 | [13 empty] | VV | 2 | 2 | True | 0 | ROZPOCET
126 | M | 590516360 | lišta zakládací pro telpelně izolační desky do roviny 153 mm tl.1,0mm | m | 136.345 |  | 0 | CS ÚRS 2016 02 |  |  | základní |  | 0 | 0.00054 | 0.073626 | 0 | 0 | 8 | M | 2 |  |  |  | ROZPOCET | 0 | 0 | 0 | 0 | 0 | 1 | 0 | 4 | -296532877
| VV |  | 123,95*1,1 |  | 136.345 | [13 empty] | VV | 2 | 2 | True | 0 | ROZPOCET
127 | K | 622252002 | Montáž ostatních lišt zateplení | m | 252.71 |  | 0 | CS ÚRS 2016 02 |  |  | základní |  | 0 | 0.00025 | 0.063177 | 0 | 0 | 4 | K | 2 |  |  |  | ROZPOCET | 0 | 0 | 0 | 0 | 0 | 1 | 0 | 4 | -523218299
| VV |  | roh domu | [15 empty] | VV | 2 | 1 | True | 0 | ROZPOCET
| VV |  | 5*8,0 |  | 40 | [13 empty] | VV | 2 | 2 | True | 0 | ROZPOCET
| VV |  | vstup | [15 empty] | VV | 2 | 1 | True | 0 | ROZPOCET
| VV |  | 14,1+3*2,5 |  | 21.6 | [13 empty] | VV | 2 | 2 | True | 0 | ROZPOCET
| VV |  | otvory | [15 empty] | VV | 2 | 1 | True | 0 | ROZPOCET
| VV |  | 191,11 |  | 191.11 | [13 empty] | VV | 2 | 2 | True | 0 | ROZPOCET
128 | M | 590514840 | lišta rohová PVC 10/10 cm s tkaninou bal. 2,5 m | m | 277.981 |  | 0 | CS ÚRS 2016 02 |  |  | základní |  | 0 | 3e-05 | 0.0083394 | 0 | 0 | 8 | M | 2 |  |  |  | ROZPOCET | 0 | 0 | 0 | 0 | 0 | 1 | 0 | 4 | -2122267144
| VV |  | 252,71*1,1 |  | 277.981 | [13 empty] | VV | 2 | 2 | True | 0 | ROZPOCET
129 | K | 622531021R | Tenkovrstvá bezcementová modelační omítka včetně penetrace vnějších stěn | m2 | 1042.236 |  | 0 |  |  |  | základní |  | 0 | 0.00348 | 3.627 | 0 | 0 | 4 | K | 2 |  |  |  | ROZPOCET | 0 | 0 | 0 | 0 | 0 | 1 | 0 | 4 | -623380329
| VV |  | plocha | [15 empty] | VV | 2 | 1 | True | 0 | ROZPOCET
| VV |  | 15,75+963,781 |  | 979.531 | [13 empty] | VV | 2 | 2 | True | 0 | ROZPOCET
| VV |  | ostění | [15 empty] | VV | 2 | 1 | True | 0 | ROZPOCET
| VV |  | 191,11*0,15 |  | 28.6665 | [13 empty] | VV | 2 | 2 | True | 0 | ROZPOCET
| VV |  | podhled | [15 empty] | VV | 2 | 1 | True | 0 | ROZPOCET
| VV |  | 25,85 |  | 25.85 | [13 empty] | VV | 2 | 2 | True | 0 | ROZPOCET
| VV |  | CETRIS | [15 empty] | VV | 2 | 1 | True | 0 | ROZPOCET
| VV |  | 8,188 |  | 8.188 | [13 empty] | VV | 2 | 2 | True | 0 | ROZPOCET
130 | K | 629991011 | Zakrytí vnějších ploch před znečištěním včetně pozdějšího odkrytí výplní otvorů a svislých ploch fólií přilepenou lepící páskou | m2 | 155.441 |  | 0 | CS ÚRS 2016 02 |  |  | základní |  | 0 | 0.00012 | 0.018653 | 0 | 0 | 4 | K | 2 |  |  |  | ROZPOCET | 0 | 0 | 0 | 0 | 0 | 1 | 0 | 4 | 686208182
| VV |  | 1.NP | [15 empty] | VV | 2 | 1 | True | 0 | ROZPOCET
| VV |  | 2*3,2*0,65+4*3,2*0,65+0,9*2,25+6,78*0,65+2*4,2*0,65+4,2*2,31+5,0*0,65 |  | 37.324 | [13 empty] | VV | 2 | 2 | True | 0 | ROZPOCET
| VV |  | 2.NP | [15 empty] | VV | 2 | 1 | True | 0 | ROZPOCET
| VV |  | 3,1*4,4+2*2,0*0,65+2*6,7*2,28+3,2*2,28+0,9*2,29+2*6,4*0,65+0,93*2,28+5,0*2,28+3*4,2*2,28+5,0*2,28 |  | 118.1174 | [13 empty] | VV | 2 | 2 | True | 0 | ROZPOCET
| D | 63 | Podlahy a podlahové konstrukce |  |  |  | 0 | [5 empty] | 0 |  | 258.1626 |  | 0 | 1 | D | 1 |  |  |  | ROZPOCET | [6 empty] | 0
131 | K | 631311114 | Mazanina z betonu prostého bez zvýšených nároků na prostředí tl. přes 50 do 80 mm tř. C 16/20 | m3 | 24.555 |  | 0 | CS ÚRS 2016 02 |  |  | základní |  | 0 | 2.2563 | 55.4044 | 0 | 0 | 4 | K | 2 |  |  |  | ROZPOCET | 0 | 0 | 0 | 0 | 0 | 1 | 0 | 4 | 1324707959
| VV |  | 1.NP | [15 empty] | VV | 2 | 1 | True | 0 | ROZPOCET
| VV |  | 0,05*(3,775*6,1+1,625*1,8) |  | 1.2976 | [13 empty] | VV | 2 | 2 | True | 0 | ROZPOCET
| VV |  | 0,08*(2,39*6,1+4,195*3,485+2,025*3,725) |  | 2.9393 | [13 empty] | VV | 2 | 2 | True | 0 | ROZPOCET
| VV |  | 2.NP | [15 empty] | VV | 2 | 1 | True | 0 | ROZPOCET
| VV |  | 0,055*(3,775*6,1+2,025*3,485+2,45*3,485+2,5*1,695+1,8*2,06+1,72*2,5+1,115*2,045+4,135*3,485+2*6,7*6,1+4,7*6,1+26,0*2,3+5,7*2,6+3,8*7,05+10,7*6,715) |  | 19.3176 | [13 empty] | VV | 2 | 2 | True | 0 | ROZPOCET
| VV |  | prahy | [15 empty] | VV | 2 | 1 | True | 0 | ROZPOCET
| VV |  | 1,0 |  | 1 | [13 empty] | VV | 2 | 2 | True | 0 | ROZPOCET
132 | K | 631311124 | Mazanina z betonu prostého bez zvýšených nároků na prostředí tl. přes 80 do 120 mm tř. C 16/20 | m3 | 25.31 |  | 0 | CS ÚRS 2016 02 |  |  | základní |  | 0 | 2.2563 | 57.108 | 0 | 0 | 4 | K | 2 |  |  |  | ROZPOCET | 0 | 0 | 0 | 0 | 0 | 1 | 0 | 4 | 389747283
| VV |  | 1.NP | [15 empty] | VV | 2 | 1 | True | 0 | ROZPOCET
| VV |  | 0,085*(3,1*6,1+2,24*2,06+1,825*2,06+3,2*3,485+3,2*2,5+10,385*6,1+4,7*6,1+26,0*2,3+7,9*7,05+2,3*1,6) |  | 21.8985 | [13 empty] | VV | 2 | 2 | True | 0 | ROZPOCET
| VV |  | 2.NP | [15 empty] | VV | 2 | 1 | True | 0 | ROZPOCET
| VV |  | 0,085*(1,655*1,7+0,9*1,7+8,9*2,7) |  | 2.4117 | [13 empty] | VV | 2 | 2 | True | 0 | ROZPOCET
| VV |  | prahy | [15 empty] | VV | 2 | 1 | True | 0 | ROZPOCET
| VV |  | 1,0 |  | 1 | [13 empty] | VV | 2 | 2 | True | 0 | ROZPOCET
133 | K | 631311125 | Mazanina z betonu prostého bez zvýšených nároků na prostředí tl. přes 80 do 120 mm tř. C 20/25 | m3 | 35.9 |  | 0 | CS ÚRS 2016 02 |  |  | základní |  | 0 | 2.4533 | 88.0731 | 0 | 0 | 4 | K | 2 |  |  |  | ROZPOCET | 0 | 0 | 0 | 0 | 0 | 1 | 0 | 4 | 772788773
| VV |  | 1.NP | [15 empty] | VV | 2 | 1 | True | 0 | ROZPOCET
| VV |  | 0,11*(23,9*13,275) |  | 34.9 | [13 empty] | VV | 2 | 2 | True | 0 | ROZPOCET
| VV |  | prahy | [15 empty] | VV | 2 | 1 | True | 0 | ROZPOCET
| VV |  | 1,0 |  | 1 | [13 empty] | VV | 2 | 2 | True | 0 | ROZPOCET
134 | K | 631319011 | Příplatek k cenám mazanin za úpravu povrchu mazaniny přehlazením, mazanina tl. přes 50 do 80 mm | m3 | 24.555 |  | 0 | CS ÚRS 2016 02 |  |  | základní |  | 0 | 0 | 0 | 0 | 0 | 4 | K | 2 |  |  |  | ROZPOCET | 0 | 0 | 0 | 0 | 0 | 1 | 0 | 4 | 1485737508
135 | K | 631319012 | Příplatek k cenám mazanin za úpravu povrchu mazaniny přehlazením, mazanina tl. přes 80 do 120 mm | m3 | 61.21 |  | 0 | CS ÚRS 2016 02 |  |  | základní |  | 0 | 0 | 0 | 0 | 0 | 4 | K | 2 |  |  |  | ROZPOCET | 0 | 0 | 0 | 0 | 0 | 1 | 0 | 4 | -1724883733
| VV |  | 25,31+35,9 |  | 61.21 | [13 empty] | VV | 2 | 2 | True | 0 | ROZPOCET
136 | K | 631319171 | Příplatek k cenám mazanin za stržení povrchu spodní vrstvy mazaniny latí před vložením výztuže nebo pletiva pro tl. obou vrstev mazaniny přes 50 do 80 mm | m3 | 24.555 |  | 0 | CS ÚRS 2016 02 |  |  | základní |  | 0 | 0 | 0 | 0 | 0 | 4 | K | 2 |  |  |  | ROZPOCET | 0 | 0 | 0 | 0 | 0 | 1 | 0 | 4 | -233797287
137 | K | 631319173 | Příplatek k cenám mazanin za stržení povrchu spodní vrstvy mazaniny latí před vložením výztuže nebo pletiva pro tl. obou vrstev mazaniny přes 80 do 120 mm | m3 | 25.31 |  | 0 | CS ÚRS 2016 02 |  |  | základní |  | 0 | 0 | 0 | 0 | 0 | 4 | K | 2 |  |  |  | ROZPOCET | 0 | 0 | 0 | 0 | 0 | 1 | 0 | 4 | 533208133
138 | K | 631319206 | Příplatek k cenám betonových mazanin za vyztužení ocelovými vlákny (drátkobeton) objemové vyztužení 40 kg/m3 | m3 | 35.9 |  | 0 | CS ÚRS 2016 02 |  |  | základní |  | 0 | 0.0404 | 1.4504 | 0 | 0 | 4 | K | 2 |  |  |  | ROZPOCET | 0 | 0 | 0 | 0 | 0 | 1 | 0 | 4 | 1713691325
139 | K | 631351101 | Bednění v podlahách rýh a hran zřízení | m2 | 4.475 |  | 0 | CS ÚRS 2016 02 |  |  | základní |  | 0 | 0.01352 | 0.060502 | 0 | 0 | 4 | K | 2 |  |  |  | ROZPOCET | 0 | 0 | 0 | 0 | 0 | 1 | 0 | 4 | -1675894257
| VV |  | vrata | [15 empty] | VV | 2 | 1 | True | 0 | ROZPOCET
| VV |  | 0,2*2*2,4 |  | 0.96 | [13 empty] | VV | 2 | 2 | True | 0 | ROZPOCET
| VV |  | schodiště | [15 empty] | VV | 2 | 1 | True | 0 | ROZPOCET
| VV |  | 0,2*(1,4+0,3) |  | 0.34 | [13 empty] | VV | 2 | 2 | True | 0 | ROZPOCET
| VV |  | otvor | [15 empty] | VV | 2 | 1 | True | 0 | ROZPOCET
| VV |  | 0,2*(5,425+4,45) |  | 1.975 | [13 empty] | VV | 2 | 2 | True | 0 | ROZPOCET
| VV |  | dveře | [15 empty] | VV | 2 | 1 | True | 0 | ROZPOCET
| VV |  | 0,2*(4*1,0+2,0) |  | 1.2 | [13 empty] | VV | 2 | 2 | True | 0 | ROZPOCET
140 | K | 631351102 | Bednění v podlahách rýh a hran odstranění | m2 | 4.475 |  | 0 | CS ÚRS 2016 02 |  |  | základní |  | 0 | 0 | 0 | 0 | 0 | 4 | K | 2 |  |  |  | ROZPOCET | 0 | 0 | 0 | 0 | 0 | 1 | 0 | 4 | 1264775467
141 | K | 631362021 | Výztuž mazanin ze svařovaných sítí z drátů typu KARI | t | 2.442 |  | 0 | CS ÚRS 2016 02 |  |  | základní |  | 0 | 1.0531 | 2.5716 | 0 | 0 | 4 | K | 2 |  |  |  | ROZPOCET | 0 | 0 | 0 | 0 | 0 | 1 | 0 | 4 | -1718753907
| VV |  | 1.NP | [15 empty] | VV | 2 | 1 | True | 0 | ROZPOCET
| VV |  | (3,775*6,1+1,625*1,8)/6,0*18,2*0,001*1,15 |  | 0.090531 | [13 empty] | VV | 2 | 2 | True | 0 | ROZPOCET
| VV |  | (2,39*6,1+4,195*3,485+2,025*3,725)/6,0*18,2*0,001*1,15 |  | 0.12817 | [13 empty] | VV | 2 | 2 | True | 0 | ROZPOCET
| VV |  | 2.NP | [15 empty] | VV | 2 | 1 | True | 0 | ROZPOCET
| VV |  | (1,72*2,5+1,115*2,045+4,135*3,485+2*6,7*6,1+4,7*6,1+26,0*2,3+5,7*2,6+3,8*7,05+10,7*6,715)/6,0*18,2*0,001*1,15 |  | 1.0628 | [13 empty] | VV | 2 | 2 | True | 0 | ROZPOCET
| VV |  | (3,775*6,1+2,025*3,485+2,45*3,485+2,5*1,695+1,8*2,06)/6,0*18,2*0,001*1,15 |  | 0.16245 | [13 empty] | VV | 2 | 2 | True | 0 | ROZPOCET
| VV |  | 1.NP | [15 empty] | VV | 2 | 1 | True | 0 | ROZPOCET
| VV |  | (3,1*6,1+2,24*2,06+1,825*2,06+3,2*3,485+3,2*2,5+10,385*6,1+4,7*6,1+26,0*2,3+7,9*7,05+2,3*1,6)/6,0*18,2*0,001*1,15 |  | 0.8987 | [13 empty] | VV | 2 | 2 | True | 0 | ROZPOCET
| VV |  | 2.NP | [15 empty] | VV | 2 | 1 | True | 0 | ROZPOCET
| VV |  | (1,655*1,7+0,9*1,7+8,9*2,7)/6,0*18,2*0,001*1,15 |  | 0.098976 | [13 empty] | VV | 2 | 2 | True | 0 | ROZPOCET
142 | K | 632441215R | Potěr anhydritový samonivelační litý tř. C 20, tl. přes 45 do 50 mm | m2 | 82.16 |  | 0 |  |  |  | základní |  | 0 | 0.102 | 8.3803 | 0 | 0 | 4 | K | 2 |  |  |  | ROZPOCET | 0 | 0 | 0 | 0 | 0 | 1 | 0 | 4 | 1247793837
| VV |  | 1.NP | [15 empty] | VV | 2 | 1 | True | 0 | ROZPOCET
| VV |  | 2*7,9*5,2 |  | 82.16 | [13 empty] | VV | 2 | 2 | True | 0 | ROZPOCET
143 | K | 632451024 | Potěr cementový vyrovnávací z malty (MC-15) v pásu o průměrné (střední) tl. přes 40 do 50 mm | m2 | 50 |  | 0 | CS ÚRS 2016 02 |  |  | základní |  | 0 | 0.1231 | 6.155 | 0 | 0 | 4 | K | 2 |  |  |  | ROZPOCET | 0 | 0 | 0 | 0 | 0 | 1 | 0 | 4 | 40323531
| VV |  | ostatní dobetonávky | [15 empty] | VV | 2 | 1 | True | 0 | ROZPOCET
| VV |  | 50,0 |  | 50 | [13 empty] | VV | 2 | 2 | True | 0 | ROZPOCET
144 | K | 632451101 | Potěr cementový samonivelační ze suchých směsí tloušťky přes 2 do 5 mm | m2 | 454.727 |  | 0 | CS ÚRS 2016 02 |  |  | základní |  | 0 | 0.0102 | 4.6382 | 0 | 0 | 4 | K | 2 |  |  |  | ROZPOCET | 0 | 0 | 0 | 0 | 0 | 1 | 0 | 4 | 1744434980
| VV |  | střecha | [15 empty] | VV | 2 | 1 | True | 0 | ROZPOCET
| VV |  | 9,95*15,75+35,5*8,7 |  | 465.5625 | [13 empty] | VV | 2 | 2 | True | 0 | ROZPOCET
| VV |  | -(0,785*0,9+1,565*0,45+2,425*2,7+1,0*0,45+1,345*0,45+1,25*0,45+2,8*0,45) |  | -10.836 | [13 empty] | VV | 2 | 2 | True | 0 | ROZPOCET
145 | K | 632451455 | Potěr pískocementový běžný tl. přes 40 do 50 mm tř. C 20 | m2 | 11.06 |  | 0 | CS ÚRS 2016 02 |  |  | základní |  | 0 | 0.1117 | 1.2354 | 0 | 0 | 4 | K | 2 |  |  |  | ROZPOCET | 0 | 0 | 0 | 0 | 0 | 1 | 0 | 4 | -1420074714
| VV |  | výtahová šachta | [15 empty] | VV | 2 | 1 | True | 0 | ROZPOCET
| VV |  | 2,425*2,7 |  | 6.5475 | [13 empty] | VV | 2 | 2 | True | 0 | ROZPOCET
| VV |  | šachty | [15 empty] | VV | 2 | 1 | True | 0 | ROZPOCET
| VV |  | 1,565*0,45+0,9*0,57+1,345*0,57+1,25*0,45+2,8*0,45+0,785*0,9 |  | 4.5129 | [13 empty] | VV | 2 | 2 | True | 0 | ROZPOCET
146 | K | 632481213 | Separační vrstva k oddělení podlahových vrstev z polyetylénové fólie | m2 | 1175.774 |  | 0 | CS ÚRS 2016 02 |  |  | základní |  | 0 | 0.00012 | 0.14109 | 0 | 0 | 4 | K | 2 |  |  |  | ROZPOCET | 0 | 0 | 0 | 0 | 0 | 1 | 0 | 4 | 316267601
| VV |  | 1.NP | [15 empty] | VV | 2 | 1 | True | 0 | ROZPOCET
| VV |  | (3,775*6,1+1,625*1,8) |  | 25.9525 | [13 empty] | VV | 2 | 2 | True | 0 | ROZPOCET
| VV |  | (2,39*6,1+4,195*3,485+2,025*3,725) |  | 36.7417 | [13 empty] | VV | 2 | 2 | True | 0 | ROZPOCET
| VV |  | 2.NP | [15 empty] | VV | 2 | 1 | True | 0 | ROZPOCET
| VV |  | (1,72*2,5+1,115*2,045+4,135*3,485+2*6,7*6,1+4,7*6,1+26,0*2,3+5,7*2,6+3,8*7,05+10,7*6,715) |  | 304.6612 | [13 empty] | VV | 2 | 2 | True | 0 | ROZPOCET
| VV |  | (3,775*6,1+2,025*3,485+2,45*3,485+2,5*1,695+1,8*2,06) |  | 46.5684 | [13 empty] | VV | 2 | 2 | True | 0 | ROZPOCET
| VV |  | 1.NP | [15 empty] | VV | 2 | 1 | True | 0 | ROZPOCET
| VV |  | (3,1*6,1+2,24*2,06+1,825*2,06+3,2*3,485+3,2*2,5+10,385*6,1+4,7*6,1+26,0*2,3+7,9*7,05+2,3*1,6) |  | 257.6294 | [13 empty] | VV | 2 | 2 | True | 0 | ROZPOCET
| VV |  | 2.NP | [15 empty] | VV | 2 | 1 | True | 0 | ROZPOCET
| VV |  | (1,655*1,7+0,9*1,7+8,9*2,7) |  | 28.3735 | [13 empty] | VV | 2 | 2 | True | 0 | ROZPOCET
| VV |  | 1.NP | [15 empty] | VV | 2 | 1 | True | 0 | ROZPOCET
| VV |  | 2*7,9*5,2 |  | 82.16 | [13 empty] | VV | 2 | 2 | True | 0 | ROZPOCET
| VV |  | 23,9*13,275 |  | 317.2725 | [13 empty] | VV | 2 | 2 | True | 0 | ROZPOCET
| VV |  | svisle na stěny | [15 empty] | VV | 2 | 1 | True | 0 | ROZPOCET
| VV |  | 764,15*0,1 |  | 76.415 | [13 empty] | VV | 2 | 2 | True | 0 | ROZPOCET
147 | K | 634662111 | Výplň dilatačních spar mazanin akrylátovým tmelem, šířka spáry do 10 mm | m | 377.505 |  | 0 | CS ÚRS 2016 02 |  |  | základní |  | 0 | 0.00021 | 0.079276 | 0 | 0 | 4 | K | 2 |  |  |  | ROZPOCET | 0 | 0 | 0 | 0 | 0 | 1 | 0 | 4 | -1236625393
| VV |  | 239,58+137,925 |  | 377.505 | [13 empty] | VV | 2 | 2 | True | 0 | ROZPOCET
148 | K | 634911122 | Řezání dilatačních nebo smršťovacích spár v čerstvé betonové mazanině nebo potěru šířky přes 5 do 10 mm, hloubky přes 10 do 20 mm | m | 239.58 |  | 0 | CS ÚRS 2016 02 |  |  | základní |  | 0 | 0 | 0 | 0 | 0 | 4 | K | 2 |  |  |  | ROZPOCET | 0 | 0 | 0 | 0 | 0 | 1 | 0 | 4 | 1141565383
| VV |  | 1.NP | [15 empty] | VV | 2 | 1 | True | 0 | ROZPOCET
| VV |  | 3,775+2,39+10,385+4,7+2*7,8+2*6,78 |  | 50.41 | [13 empty] | VV | 2 | 2 | True | 0 | ROZPOCET
| VV |  | 5*6,1+10*2,3+3*7,0 |  | 74.5 | [13 empty] | VV | 2 | 2 | True | 0 | ROZPOCET
| VV |  | 2.NP | [15 empty] | VV | 2 | 1 | True | 0 | ROZPOCET
| VV |  | 3,775+2*6,7+4,7+3,8+3*6,715+2*2,6 |  | 51.02 | [13 empty] | VV | 2 | 2 | True | 0 | ROZPOCET
| VV |  | 3*6,1+12*2,3+7,05+10,7 |  | 63.65 | [13 empty] | VV | 2 | 2 | True | 0 | ROZPOCET
149 | K | 634911124 | Řezání dilatačních nebo smršťovacích spár v čerstvé betonové mazanině nebo potěru šířky přes 5 do 10 mm, hloubky přes 50 do 80 mm | m | 137.925 |  | 0 | CS ÚRS 2016 02 |  |  | základní |  | 0 | 1e-05 | 0.0013793 | 0 | 0 | 4 | K | 2 |  |  |  | ROZPOCET | 0 | 0 | 0 | 0 | 0 | 1 | 0 | 4 | -1458407640
| VV |  | hala | [15 empty] | VV | 2 | 1 | True | 0 | ROZPOCET
| VV |  | 5*13,2+3*23,975 |  | 137.925 | [13 empty] | VV | 2 | 2 | True | 0 | ROZPOCET
150 | K | 637211321 | Okapový chodník z dlaždic betonových vymývaných s vyplněním spár drobným kamenivem, tl. dlaždic 50 mm do písku | m2 | 37.89 |  | 0 | CS ÚRS 2016 02 |  |  | základní |  | 0 | 0.24217 | 9.1758 | 0 | 0 | 4 | K | 2 |  |  |  | ROZPOCET | 0 | 0 | 0 | 0 | 0 | 1 | 0 | 4 | 439903011
| VV |  | závětří | [15 empty] | VV | 2 | 1 | True | 0 | ROZPOCET
| VV |  | 15,2*1,6 |  | 24.32 | [13 empty] | VV | 2 | 2 | True | 0 | ROZPOCET
| VV |  | venkovní schodiště | [15 empty] | VV | 2 | 1 | True | 0 | ROZPOCET
| VV |  | 5,9*2,3 |  | 13.57 | [13 empty] | VV | 2 | 2 | True | 0 | ROZPOCET
151 | K | 637121116 | Okapový chodník z kameniva s udusáním a urovnáním povrchu z kačírku tl. 350 mm | m2 | 36.84 |  | 0 | CS ÚRS 2016 02 |  |  | základní |  | 0 | 0.643 | 23.6881 | 0 | 0 | 4 | K | 2 |  |  |  | ROZPOCET | 0 | 0 | 0 | 0 | 0 | 1 | 0 | 4 | -1384920279
| VV |  | 61,4*0,6 |  | 36.84 | [13 empty] | VV | 2 | 2 | True | 0 | ROZPOCET
152 | K | 776111111R | Broušení anhydritového podkladu povlakových podlah s přeleštěním jako finální úpravou | m2 | 82.16 |  | 0 |  |  |  | základní |  | 0 | 0 | 0 | 0 | 0 | 16 | K | 2 |  |  |  | ROZPOCET | 0 | 0 | 0 | 0 | 0 | 1 | 0 | 16 | 1347798041
| D | 64 | Osazování výplní otvorů |  |  |  | 0 | [5 empty] | 0 |  | 6.1378 |  | 0 | 1 | D | 1 |  |  |  | ROZPOCET | [6 empty] | 0
153 | K | 642942111 | Osazování zárubní nebo rámů kovových dveřních lisovaných nebo z úhelníků bez dveřních křídel, na cementovou maltu, plochy otvoru do 2,5 m2 | kus | 32 |  | 0 | CS ÚRS 2016 02 |  |  | základní |  | 0 | 0.01698 | 0.54336 | 0 | 0 | 4 | K | 2 |  |  |  | ROZPOCET | 0 | 0 | 0 | 0 | 0 | 1 | 0 | 4 | -2133682643
154 | M | 553311880R | zárubeň ocelová s drážkou pro těsnění 700/2100 | kus | 1 |  | 0 |  |  |  | základní |  | 0 | 0.01622 | 0.01622 | 0 | 0 | 32 | M | 2 |  |  |  | ROZPOCET | 0 | 0 | 0 | 0 | 0 | 1 | 0 | 16 | -2113101632
155 | M | 553311890R | zárubeň ocelová s drážkou pro těsnění 800/2100 | kus | 17 |  | 0 |  |  |  | základní |  | 0 | 0.01656 | 0.28152 | 0 | 0 | 32 | M | 2 |  |  |  | ROZPOCET | 0 | 0 | 0 | 0 | 0 | 1 | 0 | 16 | 469156140
156 | M | 553311910R | zárubeň ocelová s drážkou pro těsnění 900/2340 | kus | 3 |  | 0 |  |  |  | základní |  | 0 | 0.0169 | 0.0507 | 0 | 0 | 32 | M | 2 |  |  |  | ROZPOCET | 0 | 0 | 0 | 0 | 0 | 1 | 0 | 16 | -1045103799
157 | M | 553311930R | zárubeň ocelová s drážkou pro těsnění 900/2100 | kus | 2 |  | 0 |  |  |  | základní |  | 0 | 0.01767 | 0.03534 | 0 | 0 | 32 | M | 2 |  |  |  | ROZPOCET | 0 | 0 | 0 | 0 | 0 | 1 | 0 | 16 | -1876745641
158 | K | 642945111 | Osazování ocelových zárubní protipožárních nebo protiplynových dveří do vynechaného otvoru, s obetonováním, dveří jednokřídlových do 2,5 m2 | kus | 9 |  | 0 | CS ÚRS 2016 02 |  |  | základní |  | 0 | 0.4417 | 3.9753 | 0 | 0 | 4 | K | 2 |  |  |  | ROZPOCET | 0 | 0 | 0 | 0 | 0 | 1 | 0 | 4 | 608446675
159 | M | 611822510R | zárubeň ocelová s drážkou pro těsnění 800/2100, protipožární | kus | 2 |  | 0 |  |  |  | základní |  | 0 | 0.01 | 0.02 | 0 | 0 | 8 | M | 2 |  |  |  | ROZPOCET | 0 | 0 | 0 | 0 | 0 | 1 | 0 | 4 | 1458035785
160 | M | 611822520R | zárubeň ocelová s drážkou pro těsnění 900/2100, protipožární | kus | 5 |  | 0 |  |  |  | základní |  | 0 | 0.011 | 0.055 | 0 | 0 | 8 | M | 2 |  |  |  | ROZPOCET | 0 | 0 | 0 | 0 | 0 | 1 | 0 | 4 | 1918736417
161 | M | 611822530R | zárubeň ocelová s drážkou pro těsnění 900/2240, protipožární | kus | 2 |  | 0 |  |  |  | základní |  | 0 | 0.0115 | 0.023 | 0 | 0 | 8 | M | 2 |  |  |  | ROZPOCET | 0 | 0 | 0 | 0 | 0 | 1 | 0 | 4 | 1968255456
162 | K | 642945112 | Osazování ocelových zárubní protipožárních nebo protiplynových dveří do vynechaného otvoru, s obetonováním, dveří dvoukřídlových přes 2,5 do 6,5 m2 | kus | 2 |  | 0 | CS ÚRS 2016 02 |  |  | základní |  | 0 | 0.54769 | 1.0954 | 0 | 0 | 4 | K | 2 |  |  |  | ROZPOCET | 0 | 0 | 0 | 0 | 0 | 1 | 0 | 4 | 1625734715
163 | M | 553311950R | zárubeň ocelová s drážkou pro těsnění 1500/2250 dvoukřídlá, protipožární | kus | 1 |  | 0 |  |  |  | základní |  | 0 | 0.0205 | 0.0205 | 0 | 0 | 32 | M | 2 |  |  |  | ROZPOCET | 0 | 0 | 0 | 0 | 0 | 1 | 0 | 16 | 836371049
164 | M | 553311960R | zárubeň ocelová s drážkou pro těsnění 1800/2250 dvoukřídlá, protipožární | kus | 1 |  | 0 |  |  |  | základní |  | 0 | 0.02146 | 0.02146 | 0 | 0 | 32 | M | 2 |  |  |  | ROZPOCET | 0 | 0 | 0 | 0 | 0 | 1 | 0 | 16 | 999251608
| D | 94 | Lešení a stavební výtahy |  |  |  | 0 | [5 empty] | 0 |  | 0.10163 |  | 0 | 1 | D | 1 |  |  |  | ROZPOCET | [6 empty] | 0
165 | K | 941211111 | Montáž lešení řadového rámového lehkého pracovního s podlahami s provozním zatížením tř. 3 do 200 kg/m2 šířky tř. SW06 přes 0,6 do 0,9 m, výšky do 10 m | m2 | 1249.188 |  | 0 | CS ÚRS 2016 02 |  |  | základní |  | 0 | 0 | 0 | 0 | 0 | 4 | K | 2 |  |  |  | ROZPOCET | 0 | 0 | 0 | 0 | 0 | 1 | 0 | 4 | 2000185936
| VV |  | vnější obvod zděného objektu | [15 empty] | VV | 2 | 1 | True | 0 | ROZPOCET
| VV |  | 7,7*(2*39,4+2*25,35) |  | 997.15 | [13 empty] | VV | 2 | 2 | True | 0 | ROZPOCET
| VV |  | dvě strany opláštění | [15 empty] | VV | 2 | 1 | True | 0 | ROZPOCET
| VV |  | 6,5*(23,975+14,8) |  | 252.0375 | [13 empty] | VV | 2 | 2 | True | 0 | ROZPOCET
166 | K | 941211211 | Montáž lešení řadového rámového lehkého pracovního s podlahami s provozním zatížením tř. 3 do 200 kg/m2 Příplatek za první a každý další den použití lešení k ceně -1111 nebo -1112 | m2 | 112426.92 |  | 0 | CS ÚRS 2016 02 |  |  | základní |  | 0 | 0 | 0 | 0 | 0 | 4 | K | 2 |  |  |  | ROZPOCET | 0 | 0 | 0 | 0 | 0 | 1 | 0 | 4 | -1127446477
| VV |  | 1249,188*90 |  | 112426.92 | [13 empty] | VV | 2 | 2 | True | 0 | ROZPOCET
167 | K | 941211811 | Demontáž lešení řadového rámového lehkého pracovního s provozním zatížením tř. 3 do 200 kg/m2 šířky tř. SW06 přes 0,6 do 0,9 m, výšky do 10 m | m2 | 1249.188 |  | 0 | CS ÚRS 2016 02 |  |  | základní |  | 0 | 0 | 0 | 0 | 0 | 4 | K | 2 |  |  |  | ROZPOCET | 0 | 0 | 0 | 0 | 0 | 1 | 0 | 4 | -704809292
168 | K | 944511111 | Montáž ochranné sítě zavěšené na konstrukci lešení z textilie z umělých vláken | m2 | 1249.188 |  | 0 | CS ÚRS 2016 02 |  |  | základní |  | 0 | 0 | 0 | 0 | 0 | 4 | K | 2 |  |  |  | ROZPOCET | 0 | 0 | 0 | 0 | 0 | 1 | 0 | 4 | 2101772728
169 | K | 944511211 | Montáž ochranné sítě Příplatek za první a každý další den použití sítě k ceně -1111 | m2 | 112426.92 |  | 0 | CS ÚRS 2016 02 |  |  | základní |  | 0 | 0 | 0 | 0 | 0 | 4 | K | 2 |  |  |  | ROZPOCET | 0 | 0 | 0 | 0 | 0 | 1 | 0 | 4 | 1800655981
| VV |  | 1249,188*90 |  | 112426.92 | [13 empty] | VV | 2 | 2 | True | 0 | ROZPOCET
170 | K | 944511811 | Demontáž ochranné sítě zavěšené na konstrukci lešení z textilie z umělých vláken | m2 | 1249.188 |  | 0 | CS ÚRS 2016 02 |  |  | základní |  | 0 | 0 | 0 | 0 | 0 | 4 | K | 2 |  |  |  | ROZPOCET | 0 | 0 | 0 | 0 | 0 | 1 | 0 | 4 | -1531079302
171 | K | 949101111 | Lešení pomocné pracovní pro objekty pozemních staveb pro zatížení do 150 kg/m2, o výšce lešeňové podlahy do 1,9 m | m2 | 781.792 |  | 0 | CS ÚRS 2016 02 |  |  | základní |  | 0 | 0.00013 | 0.10163 | 0 | 0 | 4 | K | 2 |  |  |  | ROZPOCET | 0 | 0 | 0 | 0 | 0 | 1 | 0 | 4 | 714291366
172 | K | 949111122 | Montáž lešení lehkého kozového trubkového ve schodišti o výšce lešeňové podlahy přes 1,5 do 3,5 m | sada | 7 |  | 0 | CS ÚRS 2016 02 |  |  | základní |  | 0 | 0 | 0 | 0 | 0 | 4 | K | 2 |  |  |  | ROZPOCET | 0 | 0 | 0 | 0 | 0 | 1 | 0 | 4 | -136500705
173 | K | 949111814 | Demontáž lešení lehkého kozového trubkového o výšce lešeňové podlahy přes 2,5 do 3,5 m | sada | 7 |  | 0 | CS ÚRS 2016 02 |  |  | základní |  | 0 | 0 | 0 | 0 | 0 | 4 | K | 2 |  |  |  | ROZPOCET | 0 | 0 | 0 | 0 | 0 | 1 | 0 | 4 | 1892131217
174 | K | 949311111 | Montáž lešení trubkového do šachet (výtahových, potrubních) o půdorysné ploše do 6 m2, výšky do 10 m | m | 20.25 |  | 0 | CS ÚRS 2016 02 |  |  | základní |  | 0 | 0 | 0 | 0 | 0 | 4 | K | 2 |  |  |  | ROZPOCET | 0 | 0 | 0 | 0 | 0 | 1 | 0 | 4 | 1758160025
175 | K | 949311811 | Demontáž lešení trubkového do šachet (výtahových, potrubních) o půdorysné ploše do 6 m2, výšky do 10 m | m | 20.25 |  | 0 | CS ÚRS 2016 02 |  |  | základní |  | 0 | 0 | 0 | 0 | 0 | 4 | K | 2 |  |  |  | ROZPOCET | 0 | 0 | 0 | 0 | 0 | 1 | 0 | 4 | 2007892737
| VV |  | 1.03 |  | 1.03 | [13 empty] | VV | 2 | 2 | True | 0 | ROZPOCET
| VV |  | 9,0 |  | 9 | [13 empty] | VV | 2 | 2 | True | 0 | ROZPOCET
| VV |  | 1.22 |  | 1.22 | [13 empty] | VV | 2 | 2 | True | 0 | ROZPOCET
| VV |  | 9,0 |  | 9 | [13 empty] | VV | 2 | 2 | True | 0 | ROZPOCET
| D | 95 | Různé dokončovací konstrukce a práce pozemních staveb |  |  |  | 0 | [5 empty] | 0 |  | 14.9501 |  | 0 | 1 | D | 1 |  |  |  | ROZPOCET | [6 empty] | 0
176 | K | 916231213 | Osazení chodníkového obrubníku betonového se zřízením lože, s vyplněním a zatřením spár cementovou maltou stojatého s boční opěrou z betonu prostého tř. C 12/15, do lože z betonu prostého téže značky | m | 61.4 |  | 0 | CS ÚRS 2016 02 |  |  | základní |  | 0 | 0.1295 | 7.9513 | 0 | 0 | 4 | K | 2 |  |  |  | ROZPOCET | 0 | 0 | 0 | 0 | 0 | 1 | 0 | 4 | 455573315
| VV |  | 2*0,6+36,4 |  | 37.6 | [13 empty] | VV | 2 | 2 | True | 0 | ROZPOCET
| VV |  | 2*0,6+8,0+3,0 |  | 12.2 | [13 empty] | VV | 2 | 2 | True | 0 | ROZPOCET
| VV |  | 2*0,6+10,4 |  | 11.6 | [13 empty] | VV | 2 | 2 | True | 0 | ROZPOCET
177 | M | 592173040 | obrubník betonový zahradní přírodní šedá 50x5x20 cm | kus | 135.08 |  | 0 | CS ÚRS 2016 02 |  |  | základní |  | 0 | 0.01 | 1.3508 | 0 | 0 | 8 | M | 2 |  |  |  | ROZPOCET | 0 | 0 | 0 | 0 | 0 | 1 | 0 | 4 | 1789402956
| VV |  | 2*61,4*1,1 |  | 135.08 | [13 empty] | VV | 2 | 2 | True | 0 | ROZPOCET
178 | K | 916991121 | Lože pod obrubníky, krajníky nebo obruby z dlažebních kostek z betonu prostého tř. C 16/20 | m3 | 2.456 |  | 0 | CS ÚRS 2016 02 |  |  | základní |  | 0 | 2.2563 | 5.5416 | 0 | 0 | 4 | K | 2 |  |  |  | ROZPOCET | 0 | 0 | 0 | 0 | 0 | 1 | 0 | 4 | 268091048
| VV |  | 61,4*0,2*0,2 |  | 2.456 | [13 empty] | VV | 2 | 2 | True | 0 | ROZPOCET
179 | K | 644941111 | Montáž průvětrníků nebo mřížek odvětrávacích velikosti do 150 x 200 mm | kus | 25 |  | 0 | CS ÚRS 2016 02 |  |  | základní |  | 0 | 0 | 0 | 0 | 0 | 4 | K | 2 |  |  |  | ROZPOCET | 0 | 0 | 0 | 0 | 0 | 1 | 0 | 4 | 829577412
| VV |  | šachty, výtah | [15 empty] | VV | 2 | 1 | True | 0 | ROZPOCET
| VV |  | 25 |  | 25 | [13 empty] | VV | 2 | 2 | True | 0 | ROZPOCET
180 | M | 553414100 | průvětrník mřížový s klapkami 15x15 cm | kus | 25 |  | 0 | CS ÚRS 2016 02 |  |  | základní |  | 0 | 0.0013 | 0.0325 | 0 | 0 | 8 | M | 2 |  |  |  | ROZPOCET | 0 | 0 | 0 | 0 | 0 | 1 | 0 | 4 | -230218144
181 | K | 644941112 | Montáž průvětrníků nebo mřížek odvětrávacích velikosti přes 150 x 200 do 300 x 300 mm | kus | 13 |  | 0 | CS ÚRS 2016 02 |  |  | základní |  | 0 | 0 | 0 | 0 | 0 | 4 | K | 2 |  |  |  | ROZPOCET | 0 | 0 | 0 | 0 | 0 | 1 | 0 | 4 | 664368431
| VV |  | štíty haly | [15 empty] | VV | 2 | 1 | True | 0 | ROZPOCET
| VV |  | 2*4 |  | 8 | [13 empty] | VV | 2 | 2 | True | 0 | ROZPOCET
| VV |  | ostatní | [15 empty] | VV | 2 | 1 | True | 0 | ROZPOCET
| VV |  | 5 |  | 5 | [13 empty] | VV | 2 | 2 | True | 0 | ROZPOCET
182 | M | 553414250 | mřížka větrací nerezová 250 x 250 se síťovinou | kus | 13 |  | 0 | CS ÚRS 2016 02 |  |  | základní |  | 0 | 0.00046 | 0.00598 | 0 | 0 | 8 | M | 2 |  |  |  | ROZPOCET | 0 | 0 | 0 | 0 | 0 | 1 | 0 | 4 | -1256935329
183 | K | 952901111 | Vyčištění budov nebo objektů před předáním do užívání budov bytové nebo občanské výstavby - zametení a umytí podlah, dlažeb, obkladů, schodů v místnostech, chodbách a schodištích, vyčištění a umytí oken, dveří s rámy, zárubněmi, umytí a vyčištění jiných zasklených a natíraných ploch a zařizovacích předmětů, při světlé výšce podlaží do 4 m | m2 | 1348.344 |  | 0 | CS ÚRS 2016 02 |  |  | základní |  | 0 | 4e-05 | 0.053934 | 0 | 0 | 4 | K | 2 |  |  |  | ROZPOCET | 0 | 0 | 0 | 0 | 0 | 1 | 0 | 4 | 748420962
| VV |  | 2*(36,4*9,6+10,4*15,75) |  | 1026.48 | [13 empty] | VV | 2 | 2 | True | 0 | ROZPOCET
| VV |  | 23,975*13,425 |  | 321.8644 | [13 empty] | VV | 2 | 2 | True | 0 | ROZPOCET
184 | K | 950000R | Osazení hasících přístrojů dle PBŘ, včetně výchozí revize | kus | 11 |  | 0 |  |  |  | základní |  | 0 | 0 | 0 | 0 | 0 | 4 | K | 2 |  |  |  | ROZPOCET | 0 | 0 | 0 | 0 | 0 | 1 | 0 | 4 | -982693736
185 | M | 449324150R | přístroj hasicí ruční pěnový 13A | kus | 1 |  | 0 |  |  |  | základní |  | 0 | 0.014 | 0.014 | 0 | 0 | 8 | M | 2 |  |  |  | ROZPOCET | 0 | 0 | 0 | 0 | 0 | 1 | 0 | 4 | -1456455934
186 | M | 449321130R | přístroj hasicí ruční práškový s hasicí schopností 21A | kus | 10 |  | 0 |  |  |  | základní |  | 0 | 0 | 0 | 0 | 0 | 8 | M | 2 |  |  |  | ROZPOCET | 0 | 0 | 0 | 0 | 0 | 1 | 0 | 4 | 184549206
187 | K | 950 02 | D + M bezpečnostní a informační tabulky | soubor | 1 |  | 0 |  |  |  | základní |  | 0 | 0 | 0 | 0 | 0 | 4 | K | 2 |  |  |  | ROZPOCET | 0 | 0 | 0 | 0 | 0 | 1 | 0 | 4 | 66524808
188 | K | 950 03 | D + M požárních ucpávek | soubor | 1 |  | 0 |  |  |  | základní |  | 0 | 0 | 0 | 0 | 0 | 4 | K | 2 |  |  |  | ROZPOCET | 0 | 0 | 0 | 0 | 0 | 1 | 0 | 4 | 1990540877
| D | 997 | Přesun sutě |  |  |  | 0 | [5 empty] | 0 |  | 0 |  | 0 | 1 | D | 1 |  |  |  | ROZPOCET | [6 empty] | 0
189 | K | 997002519 | Vodorovné přemístění suti a vybouraných hmot bez naložení, se složením a hrubým urovnáním Příplatek k ceně za každý další i započatý 1 km přes 1 km | t | 10.912 |  | 0 | CS ÚRS 2016 02 |  |  | základní |  | 0 | 0 | 0 | 0 | 0 | 4 | K | 2 |  |  |  | ROZPOCET | 0 | 0 | 0 | 0 | 0 | 1 | 0 | 4 | -139786702
| VV |  | 1,364*8 'Přepočtené koeficientem množství |  | 10.912 | [13 empty] | VV | 2 | 2 | False | 1 | ROZPOCET
190 | K | 997013151 | Vnitrostaveništní doprava suti a vybouraných hmot vodorovně do 50 m svisle s omezením mechanizace pro budovy a haly výšky do 6 m | t | 1.364 |  | 0 | CS ÚRS 2016 02 |  |  | základní |  | 0 | 0 | 0 | 0 | 0 | 4 | K | 2 |  |  |  | ROZPOCET | 0 | 0 | 0 | 0 | 0 | 1 | 0 | 4 | -2023488146
191 | K | 997013501 | Odvoz suti a vybouraných hmot na skládku nebo meziskládku se složením, na vzdálenost do 1 km | t | 1.364 |  | 0 | CS ÚRS 2016 02 |  |  | základní |  | 0 | 0 | 0 | 0 | 0 | 4 | K | 2 |  |  |  | ROZPOCET | 0 | 0 | 0 | 0 | 0 | 1 | 0 | 4 | 743895039
192 | K | 997013831 | Poplatek za uložení stavebního odpadu na skládce (skládkovné) směsného | t | 1.364 |  | 0 | CS ÚRS 2016 02 |  |  | základní |  | 0 | 0 | 0 | 0 | 0 | 4 | K | 2 |  |  |  | ROZPOCET | 0 | 0 | 0 | 0 | 0 | 1 | 0 | 4 | 533733095
| D | 998 | Přesun hmot |  |  |  | 0 | [5 empty] | 0 |  | 0 |  | 0 | 1 | D | 1 |  |  |  | ROZPOCET | [6 empty] | 0
193 | K | 998011002 | Přesun hmot pro budovy občanské výstavby, bydlení, výrobu a služby s nosnou svislou konstrukcí zděnou z cihel, tvárnic nebo kamene vodorovná dopravní vzdálenost do 100 m pro budovy výšky přes 6 do 12 m | t | 4001.633 |  | 0 | CS ÚRS 2016 02 |  |  | základní |  | 0 | 0 | 0 | 0 | 0 | 4 | K | 2 |  |  |  | ROZPOCET | 0 | 0 | 0 | 0 | 0 | 1 | 0 | 4 | 309976469
| D | PSV | Práce a dodávky PSV |  |  |  | 0 | [5 empty] | 0 |  | 112.5765 |  | 1.364 | 2 | D | 0 |  |  |  | ROZPOCET | [6 empty] | 0
| D | 711 | Izolace proti vodě, vlhkosti a plynům |  |  |  | 0 | [5 empty] | 0 |  | 10.4065 |  | 0 | 2 | D | 1 |  |  |  | ROZPOCET | [6 empty] | 0
194 | K | 711111001 | Provedení izolace proti zemní vlhkosti natěradly a tmely za studena na ploše vodorovné V nátěrem penetračním | m2 | 794.462 |  | 0 | CS ÚRS 2016 02 |  |  | základní |  | 0 | 0 | 0 | 0 | 0 | 16 | K | 2 |  |  |  | ROZPOCET | 0 | 0 | 0 | 0 | 0 | 1 | 0 | 16 | 1166961367
| VV |  | 36,1*9,5+15,8*10,2-1,6*15,2+23,975*13,125 |  | 794.4619 | [13 empty] | VV | 2 | 2 | True | 0 | ROZPOCET
195 | K | 711112001 | Provedení izolace proti zemní vlhkosti natěradly a tmely za studena na ploše svislé S nátěrem penetračním | m2 | 102.85 |  | 0 | CS ÚRS 2016 02 |  |  | základní |  | 0 | 0 | 0 | 0 | 0 | 16 | K | 2 |  |  |  | ROZPOCET | 0 | 0 | 0 | 0 | 0 | 1 | 0 | 16 | 1424477722
| VV |  | obvod | [15 empty] | VV | 2 | 1 | True | 0 | ROZPOCET
| VV |  | 0,75*(2,475+10,1+25,05+2*0,85+2*1,3+36,1+9,5+2,024) |  | 67.1617 | [13 empty] | VV | 2 | 2 | True | 0 | ROZPOCET
| VV |  | 0,6*(13,125+23,975) |  | 22.26 | [13 empty] | VV | 2 | 2 | True | 0 | ROZPOCET
| VV |  | výtahy | [15 empty] | VV | 2 | 1 | True | 0 | ROZPOCET
| VV |  | 1,2*(2*1,625+2*1,8+2*1,25+2*0,92) |  | 13.428 | [13 empty] | VV | 2 | 2 | True | 0 | ROZPOCET
196 | M | 111631500 | lak asfaltový penetrační (MJ t) bal 9 kg | t | 0.359 |  | 0 | CS ÚRS 2016 02 |  |  | základní |  | 0 | 1 | 0.359 | 0 | 0 | 32 | M | 2 |  |  |  | ROZPOCET | 0 | 0 | 0 | 0 | 0 | 1 | 0 | 16 | -412820505
| P |  | Poznámka k položce: Spotřeba 0,3-0,4kg/m2 dle povrchu, ředidlo technický benzín | [15 empty] | P | 2
| VV |  | (794,462+102,85)*0,4*0,001 |  | 0.35892 | [13 empty] | VV | 2 | 2 | True | 0 | ROZPOCET
197 | K | 711113001R | Nátěr hydroizolační těsnící hmotou, vč. těsnícího pásu | m2 | 73.679 |  | 0 |  |  |  | základní |  | 0 | 0.003 | 0.22104 | 0 | 0 | 16 | K | 2 |  |  |  | ROZPOCET | 0 | 0 | 0 | 0 | 0 | 1 | 0 | 16 | -1114077436
| VV |  | 1.NP | [15 empty] | VV | 2 | 1 | True | 0 | ROZPOCET
| VV |  | 1.09. | [15 empty] | VV | 2 | 1 | True | 0 | ROZPOCET
| VV |  | 2,0*(2*1,725+1,955)+3,485*1,955 |  | 17.6232 | [13 empty] | VV | 2 | 2 | True | 0 | ROZPOCET
| VV |  | 1.12. | [15 empty] | VV | 2 | 1 | True | 0 | ROZPOCET
| VV |  | 2,0*(2*3,2+2*2,5)+3,2*2,5 |  | 30.8 | [13 empty] | VV | 2 | 2 | True | 0 | ROZPOCET
| VV |  | -0,8*2,1 |  | -1.68 | [13 empty] | VV | 2 | 2 | True | 0 | ROZPOCET
| VV |  | 2.NP | [15 empty] | VV | 2 | 1 | True | 0 | ROZPOCET
| VV |  | 2.03. | [15 empty] | VV | 2 | 1 | True | 0 | ROZPOCET
| VV |  | 2,0*(2*2,025+2*3,8)+2,625*2,025 |  | 28.6156 | [13 empty] | VV | 2 | 2 | True | 0 | ROZPOCET
| VV |  | -(0,8*2,1) |  | -1.68 | [13 empty] | VV | 2 | 2 | True | 0 | ROZPOCET
198 | K | 711141559 | Provedení izolace proti zemní vlhkosti pásy přitavením NAIP na ploše vodorovné V | m2 | 1588.924 |  | 0 | CS ÚRS 2016 02 |  |  | základní |  | 0 | 0.0004 | 0.63557 | 0 | 0 | 16 | K | 2 |  |  |  | ROZPOCET | 0 | 0 | 0 | 0 | 0 | 1 | 0 | 16 | -1276079681
| VV |  | 2*794,462 |  | 1588.924 | [13 empty] | VV | 2 | 2 | True | 0 | ROZPOCET
199 | K | 711142559 | Provedení izolace proti zemní vlhkosti pásy přitavením NAIP na ploše svislé S | m2 | 205.7 |  | 0 | CS ÚRS 2016 02 |  |  | základní |  | 0 | 0.0004 | 0.08228 | 0 | 0 | 16 | K | 2 |  |  |  | ROZPOCET | 0 | 0 | 0 | 0 | 0 | 1 | 0 | 16 | 227960035
| VV |  | 2*102,85 |  | 205.7 | [13 empty] | VV | 2 | 2 | True | 0 | ROZPOCET
200 | M | 628560000 | pás asfaltovaný modifikovaný nosná vložka hliníková folie oboustraná mikrotenová folie | m2 | 1984.371 |  | 0 | CS ÚRS 2015 01 |  |  | základní |  | 0 | 0.0045 | 8.9297 | 0 | 0 | 32 | M | 2 |  |  |  | ROZPOCET | 0 | 0 | 0 | 0 | 0 | 1 | 0 | 16 | -134022349
| VV |  | 1588,924*1,1 |  | 1747.8164 | [13 empty] | VV | 2 | 2 | True | 0 | ROZPOCET
| VV |  | 205,7*1,15 |  | 236.555 | [13 empty] | VV | 2 | 2 | True | 0 | ROZPOCET
201 | K | 711161331 | Izolace proti zemní vlhkosti nopovými foliemi základů nebo stěn s odvodňovací funkcí tloušťky 0,6 mm, šířky 2,0 m s textilií | m2 | 92.625 |  | 0 | CS ÚRS 2016 02 |  |  | základní |  | 0 | 0.00084 | 0.077805 | 0 | 0 | 16 | K | 2 |  |  |  | ROZPOCET | 0 | 0 | 0 | 0 | 0 | 1 | 0 | 16 | 341244328
| VV |  | 0,75*(2*36,4+2*25,35) |  | 92.625 | [13 empty] | VV | 2 | 2 | True | 0 | ROZPOCET
202 | K | 711161382 | Izolace proti zemní vlhkosti nopovými foliemi ukončení izolace lištou provětrávací | m | 123.5 |  | 0 | CS ÚRS 2016 02 |  |  | základní |  | 0 | 0.00028 | 0.03458 | 0 | 0 | 16 | K | 2 |  |  |  | ROZPOCET | 0 | 0 | 0 | 0 | 0 | 1 | 0 | 16 | -1634649549
| VV |  | 2*36,4+2*25,35 |  | 123.5 | [13 empty] | VV | 2 | 2 | True | 0 | ROZPOCET
203 | K | 711791183 | Provedení detailů dilatačních spár-těsnění impregnovanými provazci na ploše vodorovné V | m | 37.2 |  | 0 | CS ÚRS 2016 02 |  |  | základní |  | 0 | 0.001 | 0.0372 | 0 | 0 | 16 | K | 2 |  |  |  | ROZPOCET | 0 | 0 | 0 | 0 | 0 | 1 | 0 | 16 | 1780569740
| VV |  | styk podlahy haly se zděnou částí objektu | [15 empty] | VV | 2 | 1 | True | 0 | ROZPOCET
| VV |  | 24,0+13,2 |  | 37.2 | [13 empty] | VV | 2 | 2 | True | 0 | ROZPOCET
204 | M | 675732140 | provaz konopný těsnící D30 mm | kg | 11.16 |  | 0 | CS ÚRS 2016 02 |  |  | základní |  | 0 | 0.001 | 0.01116 | 0 | 0 | 32 | M | 2 |  |  |  | ROZPOCET | 0 | 0 | 0 | 0 | 0 | 1 | 0 | 16 | 1808433794
| VV |  | 37,2*0,3 |  | 11.16 | [13 empty] | VV | 2 | 2 | True | 0 | ROZPOCET
205 | K | 711811111 | Provedení izolace proti plynům radonu, metanu natěradly za studena izolačním nátěrem na ploše vodorovné V | m2 | 3.79 |  | 0 | CS ÚRS 2016 02 |  |  | základní |  | 0 | 0 | 0 | 0 | 0 | 16 | K | 2 |  |  |  | ROZPOCET | 0 | 0 | 0 | 0 | 0 | 1 | 0 | 16 | -766367868
| VV |  | kanalizace | [15 empty] | VV | 2 | 1 | True | 0 | ROZPOCET
| VV |  | 10*0,5*0,5 |  | 2.5 | [13 empty] | VV | 2 | 2 | True | 0 | ROZPOCET
| VV |  | vodovod | [15 empty] | VV | 2 | 1 | True | 0 | ROZPOCET
| VV |  | 6*0,3*0,3 |  | 0.54 | [13 empty] | VV | 2 | 2 | True | 0 | ROZPOCET
| VV |  | vpusti | [15 empty] | VV | 2 | 1 | True | 0 | ROZPOCET
| VV |  | 2*0,5*0,5 |  | 0.5 | [13 empty] | VV | 2 | 2 | True | 0 | ROZPOCET
| VV |  | plyn | [15 empty] | VV | 2 | 1 | True | 0 | ROZPOCET
| VV |  | 1*0,5*0,5 |  | 0.25 | [13 empty] | VV | 2 | 2 | True | 0 | ROZPOCET
206 | M | 245511300 | stěrka hydroizolační dvousložková zimní bal. 28 kg | kg | 18.192 |  | 0 | CS ÚRS 2016 02 |  |  | základní |  | 0 | 0.001 | 0.018192 | 0 | 0 | 32 | M | 2 |  |  |  | ROZPOCET | 0 | 0 | 0 | 0 | 0 | 1 | 0 | 16 | 1870441408
| VV |  | 4,8*3,79 |  | 18.192 | [13 empty] | VV | 2 | 2 | True | 0 | ROZPOCET
207 | K | 998711102 | Přesun hmot pro izolace proti vodě, vlhkosti a plynům stanovený z hmotnosti přesunovaného materiálu vodorovná dopravní vzdálenost do 50 m v objektech výšky přes 6 do 12 m | t | 10.406 |  | 0 | CS ÚRS 2016 02 |  |  | základní |  | 0 | 0 | 0 | 0 | 0 | 16 | K | 2 |  |  |  | ROZPOCET | 0 | 0 | 0 | 0 | 0 | 1 | 0 | 16 | -1139299865
| D | 712 | Povlakové krytiny |  |  |  | 0 | [5 empty] | 0 |  | 11.4609 |  | 0 | 2 | D | 1 |  |  |  | ROZPOCET | [6 empty] | 0
208 | K | 712311101 | Provedení povlakové krytiny střech plochých do 10 st. natěradly a tmely za studena nátěrem lakem penetračním nebo asfaltovým | m2 | 454.727 |  | 0 | CS ÚRS 2016 02 |  |  | základní |  | 0 | 0 | 0 | 0 | 0 | 16 | K | 2 |  |  |  | ROZPOCET | 0 | 0 | 0 | 0 | 0 | 1 | 0 | 16 | -2078887316
| VV |  | 9,95*15,75+35,5*8,7 |  | 465.5625 | [13 empty] | VV | 2 | 2 | True | 0 | ROZPOCET
| VV |  | -(0,785*0,9+1,565*0,45+2,425*2,7+1,0*0,45+1,345*0,45+1,25*0,45+2,8*0,45) |  | -10.836 | [13 empty] | VV | 2 | 2 | True | 0 | ROZPOCET
209 | M | 111631500 | lak asfaltový penetrační (MJ t) bal 9 kg | t | 0.182 |  | 0 | CS ÚRS 2016 02 |  |  | základní |  | 0 | 1 | 0.182 | 0 | 0 | 32 | M | 2 |  |  |  | ROZPOCET | 0 | 0 | 0 | 0 | 0 | 1 | 0 | 16 | 553594997
| P |  | Poznámka k položce: Spotřeba 0,3-0,4kg/m2 dle povrchu, ředidlo technický benzín | [15 empty] | P | 2
| VV |  | 454,727*0,0004 |  | 0.18189 | [13 empty] | VV | 2 | 2 | True | 0 | ROZPOCET
210 | K | 712331111 | Provedení povlakové krytiny střech plochých do 10 st. pásy na sucho podkladní samolepící asfaltový pás | m2 | 667.895 |  | 0 | CS ÚRS 2016 02 |  |  | základní |  | 0 | 0 | 0 | 0 | 0 | 16 | K | 2 |  |  |  | ROZPOCET | 0 | 0 | 0 | 0 | 0 | 1 | 0 | 16 | 357507822
| VV |  | vodorovná plocha | [15 empty] | VV | 2 | 1 | True | 0 | ROZPOCET
| VV |  | 454,727 |  | 454.727 | [13 empty] | VV | 2 | 2 | True | 0 | ROZPOCET
| VV |  | atika - vrch | [15 empty] | VV | 2 | 1 | True | 0 | ROZPOCET
| VV |  | 0,45*(2*36,4+2*8,7+15,3+10,4) |  | 52.155 | [13 empty] | VV | 2 | 2 | True | 0 | ROZPOCET
| VV |  | atika - bok | [15 empty] | VV | 2 | 1 | True | 0 | ROZPOCET
| VV |  | 1,0*(2*35,5+2*8,7+15,3+9,95) |  | 113.65 | [13 empty] | VV | 2 | 2 | True | 0 | ROZPOCET
| VV |  | šachty nad střechou | [15 empty] | VV | 2 | 1 | True | 0 | ROZPOCET
| VV |  | 1,25*(2*4,9+4*0,325+3*0,45+1,45+3*0,325+2*1,0+2*0,325+6*0,5+1,365+2*1,25+10*0,325) |  | 34.55 | [13 empty] | VV | 2 | 2 | True | 0 | ROZPOCET
| VV |  | výtah nad střechou | [15 empty] | VV | 2 | 1 | True | 0 | ROZPOCET
| VV |  | 1,25*(2*2,425+2*2,7) |  | 12.8125 | [13 empty] | VV | 2 | 2 | True | 0 | ROZPOCET
211 | M | 628662800 | pás asfaltový modifikovaný za studena samolepící na polystyren tl. 3 mm | m2 | 768.079 |  | 0 | CS ÚRS 2016 02 |  |  | základní |  | 0 | 0.003 | 2.3042 | 0 | 0 | 32 | M | 2 |  |  |  | ROZPOCET | 0 | 0 | 0 | 0 | 0 | 1 | 0 | 16 | 576576144
| VV |  | 667,895*1,15 |  | 768.0793 | [13 empty] | VV | 2 | 2 | True | 0 | ROZPOCET
212 | K | 712341559 | Provedení povlakové krytiny střech plochých do 10 st. pásy přitavením NAIP v plné ploše | m2 | 454.727 |  | 0 | CS ÚRS 2016 02 |  |  | základní |  | 0 | 0.00088 | 0.40016 | 0 | 0 | 16 | K | 2 |  |  |  | ROZPOCET | 0 | 0 | 0 | 0 | 0 | 1 | 0 | 16 | -14428129
| VV |  | plocha střechy vodorovně | [15 empty] | VV | 2 | 1 | True | 0 | ROZPOCET
| VV |  | 454,727 |  | 454.727 | [13 empty] | VV | 2 | 2 | True | 0 | ROZPOCET
213 | M | 628331590 | pás těžký asfaltovaný G 200 S40 | m2 | 500.2 |  | 0 | CS ÚRS 2016 02 |  |  | základní |  | 0 | 0.0045 | 2.2509 | 0 | 0 | 32 | M | 2 |  |  |  | ROZPOCET | 0 | 0 | 0 | 0 | 0 | 1 | 0 | 16 | 1099749225
| VV |  | 454,727*1,1 |  | 500.1997 | [13 empty] | VV | 2 | 2 | True | 0 | ROZPOCET
214 | K | 712331111 | Provedení povlakové krytiny střech plochých do 10 st. pásy na sucho podkladní samolepící asfaltový pás | m2 | 667.895 |  | 0 | CS ÚRS 2016 02 |  |  | základní |  | 0 | 0 | 0 | 0 | 0 | 16 | K | 2 |  |  |  | ROZPOCET | 0 | 0 | 0 | 0 | 0 | 1 | 0 | 16 | -624661966
215 | M | 628662810 | pás asfaltový modifikovaný za studena samolepící na bednění tl. 3 mm | m2 | 768.079 |  | 0 | CS ÚRS 2016 02 |  |  | základní |  | 0 | 0.004 | 3.0723 | 0 | 0 | 32 | M | 2 |  |  |  | ROZPOCET | 0 | 0 | 0 | 0 | 0 | 1 | 0 | 16 | 1880697072
216 | K | 771990111 | Vyrovnání podkladní vrstvy samonivelační stěrkou tl. 4 mm, min. pevnosti 15 MPa | m2 | 454.727 |  | 0 | CS ÚRS 2016 02 |  |  | základní |  | 0 | 0.00715 | 3.2513 | 0 | 0 | 16 | K | 2 |  |  |  | ROZPOCET | 0 | 0 | 0 | 0 | 0 | 1 | 0 | 16 | 897202913
217 | K | 998712102 | Přesun hmot pro povlakové krytiny stanovený z hmotnosti přesunovaného materiálu vodorovná dopravní vzdálenost do 50 m v objektech výšky přes 6 do 12 m | t | 11.461 |  | 0 | CS ÚRS 2016 02 |  |  | základní |  | 0 | 0 | 0 | 0 | 0 | 16 | K | 2 |  |  |  | ROZPOCET | 0 | 0 | 0 | 0 | 0 | 1 | 0 | 16 | -701827014
| D | 713 | Izolace tepelné |  |  |  | 0 | [5 empty] | 0 |  | 13.4148 |  | 0 | 2 | D | 1 |  |  |  | ROZPOCET | [6 empty] | 0
218 | K | 713121111 | Montáž tepelné izolace podlah rohožemi, pásy, deskami, dílci, bloky (izolační materiál ve specifikaci) kladenými volně jednovrstvá | m2 | 1761.478 |  | 0 | CS ÚRS 2016 02 |  |  | základní |  | 0 | 0 | 0 | 0 | 0 | 16 | K | 2 |  |  |  | ROZPOCET | 0 | 0 | 0 | 0 | 0 | 1 | 0 | 16 | -734277214
| VV |  | 1.NP EPS | [15 empty] | VV | 2 | 1 | True | 0 | ROZPOCET
| VV |  | (3,775*6,1+2*6,9*5,2) |  | 94.7875 | [13 empty] | VV | 2 | 2 | True | 0 | ROZPOCET
| VV |  | (3,1*6,4+2,025*3,725+2,39*6,1+4,195*3,485+2,24*2,06+1,825*2,06) |  | 64.9556 | [13 empty] | VV | 2 | 2 | True | 0 | ROZPOCET
| VV |  | (3,2*3,485+3,2*2,5+10,385*6,1+4,7*6,1+1,6*2,3+7,9*7,05+26,0*2,3) |  | 230.3455 | [13 empty] | VV | 2 | 2 | True | 0 | ROZPOCET
| VV |  | (23,9*13,2) |  | 315.48 | [13 empty] | VV | 2 | 2 | True | 0 | ROZPOCET
| VV |  | 1.NP role EPS | [15 empty] | VV | 2 | 1 | True | 0 | ROZPOCET
| VV |  | (3,1*6,4+2,025*3,725+2,39*6,1+4,195*3,485+2,24*2,06+1,825*2,06) |  | 64.9556 | [13 empty] | VV | 2 | 2 | True | 0 | ROZPOCET
| VV |  | (3,2*3,485+3,2*2,5+10,385*6,1+4,7*6,1+1,6*2,3+7,9*7,05+26,0*2,3) |  | 230.3455 | [13 empty] | VV | 2 | 2 | True | 0 | ROZPOCET
| VV |  | 2.NP vata | [15 empty] | VV | 2 | 1 | True | 0 | ROZPOCET
| VV |  | (3,775*6,1+2,025*3,8+2,45*3,485+4,1*3,485+1,695*2,5+1,8*2,06+1,72*2,5) |  | 65.7947 | [13 empty] | VV | 2 | 2 | True | 0 | ROZPOCET
| VV |  | (1,115*2,045+2*6,7*6,1+4,7*6,1+26,0*2,3+5,4*2,6+4,1*7,05+6,715*10,7+1,655*1,7+0,9*1,7+2,6*8,8) |  | 314.5092 | [13 empty] | VV | 2 | 2 | True | 0 | ROZPOCET
| VV |  | 2.NP role EPS | [15 empty] | VV | 2 | 1 | True | 0 | ROZPOCET
| VV |  | (2,025*3,8+2,45*3,485+4,1*3,485+1,695*2,5+1,8*2,06+1,72*2,5+1,115*2,045) |  | 45.0474 | [13 empty] | VV | 2 | 2 | True | 0 | ROZPOCET
| VV |  | (3,775*6,1+2*6,7*6,1+4,7*6,1+26,0*2,3+5,4*2,6+4,1*7,05+6,715*10,7+1,655*1,7+0,9*1,7+2,6*8,8) |  | 335.2565 | [13 empty] | VV | 2 | 2 | True | 0 | ROZPOCET
219 | M | 631514830 | deska izolační minerální těžkých plovoucích podlah λ-0.039 tl. 50 mm | m2 | 418.334 |  | 0 | CS ÚRS 2016 02 |  |  | základní |  | 0 | 0.00338 | 1.414 | 0 | 0 | 32 | M | 2 |  |  |  | ROZPOCET | 0 | 0 | 0 | 0 | 0 | 1 | 0 | 16 | 1006361910
| VV |  | 2.NP vata | [15 empty] | VV | 2 | 1 | True | 0 | ROZPOCET
| VV |  | (3,775*6,1+2,025*3,8+2,45*3,485+4,1*3,485+1,695*2,5+1,8*2,06+1,72*2,5)*1,1 |  | 72.3742 | [13 empty] | VV | 2 | 2 | True | 0 | ROZPOCET
| VV |  | (1,115*2,045+2*6,7*6,1+4,7*6,1+26,0*2,3+5,4*2,6+4,1*7,05+6,715*10,7+1,655*1,7+0,9*1,7+2,6*8,8)*1,1 |  | 345.9601 | [13 empty] | VV | 2 | 2 | True | 0 | ROZPOCET
220 | M | 283759160 | deska z pěnového polystyrenu pro trvalé zatížení v tlaku (max. 3000 kg/m2) 1000 x 500 x 1000 mm | m3 | 114.914 |  | 0 | CS ÚRS 2016 02 |  |  | základní |  | 0 | 0.025 | 2.8729 | 0 | 0 | 32 | M | 2 |  |  |  | ROZPOCET | 0 | 0 | 0 | 0 | 0 | 1 | 0 | 16 | -75592768
| P |  | Poznámka k položce: lambda=0,035 [W / m K] | [15 empty] | P | 2
| VV |  | 1.NP EPS | [15 empty] | VV | 2 | 1 | True | 0 | ROZPOCET
| VV |  | 0,2*(3,775*6,1+2*6,9*5,2)*1,1 |  | 20.8532 | [13 empty] | VV | 2 | 2 | True | 0 | ROZPOCET
| VV |  | 0,14*(3,1*6,4+2,025*3,725+2,39*6,1+4,195*3,485+2,24*2,06+1,825*2,06)*1,1 |  | 10.0032 | [13 empty] | VV | 2 | 2 | True | 0 | ROZPOCET
| VV |  | 0,14*(3,2*3,485+3,2*2,5+10,385*6,1+4,7*6,1+1,6*2,3+7,9*7,05+26,0*2,3)*1,1 |  | 35.4732 | [13 empty] | VV | 2 | 2 | True | 0 | ROZPOCET
| VV |  | 0,14*(23,9*13,2)*1,1 |  | 48.5839 | [13 empty] | VV | 2 | 2 | True | 0 | ROZPOCET
221 | M | 283759190R | vrstvená role z EPS tl. 30 mm | m2 | 324.831 |  | 0 |  |  |  | základní |  | 0 | 0.00105 | 0.34107 | 0 | 0 | 32 | M | 2 |  |  |  | ROZPOCET | 0 | 0 | 0 | 0 | 0 | 1 | 0 | 16 | -1432086631
| P |  | Poznámka k položce: lambda=0,034 [W / m K] | [15 empty] | P | 2
| VV |  | 1.NP role EPS | [15 empty] | VV | 2 | 1 | True | 0 | ROZPOCET
| VV |  | (3,1*6,4+2,025*3,725+2,39*6,1+4,195*3,485+2,24*2,06+1,825*2,06)*1,1 |  | 71.4512 | [13 empty] | VV | 2 | 2 | True | 0 | ROZPOCET
| VV |  | (3,2*3,485+3,2*2,5+10,385*6,1+4,7*6,1+1,6*2,3+7,9*7,05+26,0*2,3)*1,1 |  | 253.3801 | [13 empty] | VV | 2 | 2 | True | 0 | ROZPOCET
222 | M | 283759210R | vrstvená role z EPS tl. 50 mm | m2 | 368.782 |  | 0 |  |  |  | základní |  | 0 | 0.00175 | 0.64537 | 0 | 0 | 32 | M | 2 |  |  |  | ROZPOCET | 0 | 0 | 0 | 0 | 0 | 1 | 0 | 16 | -1165532721
| P |  | Poznámka k položce: lambda=0,034 [W / m K] | [15 empty] | P | 2
| VV |  | 2.NP role EPS | [15 empty] | VV | 2 | 1 | True | 0 | ROZPOCET
| VV |  | (3,775*6,1+2*6,7*6,1+4,7*6,1+26,0*2,3+5,4*2,6+4,1*7,05+6,715*10,7+1,655*1,7+0,9*1,7+2,6*8,8)*1,1 |  | 368.7822 | [13 empty] | VV | 2 | 2 | True | 0 | ROZPOCET
223 | M | 283759220R | vrstvená role z EPS tl. 60 mm | m2 | 49.552 |  | 0 |  |  |  | základní |  | 0 | 0.0021 | 0.10406 | 0 | 0 | 32 | M | 2 |  |  |  | ROZPOCET | 0 | 0 | 0 | 0 | 0 | 1 | 0 | 16 | -1763750293
| P |  | Poznámka k položce: lambda=0,034 [W / m K] | [15 empty] | P | 2
| VV |  | 2.NP role EPS | [15 empty] | VV | 2 | 1 | True | 0 | ROZPOCET
| VV |  | (2,025*3,8+2,45*3,485+4,1*3,485+1,695*2,5+1,8*2,06+1,72*2,5+1,115*2,045)*1,1 |  | 49.5522 | [13 empty] | VV | 2 | 2 | True | 0 | ROZPOCET
224 | K | 713121211 | Montáž tepelné izolace podlah okrajovými pásky kladenými volně | m | 764.15 |  | 0 | CS ÚRS 2016 02 |  |  | základní |  | 0 | 0 | 0 | 0 | 0 | 16 | K | 2 |  |  |  | ROZPOCET | 0 | 0 | 0 | 0 | 0 | 1 | 0 | 16 | 1499347430
| VV |  | 1.NP | [15 empty] | VV | 2 | 1 | True | 0 | ROZPOCET
| VV |  | (2*3,775+2*6,1+4*6,9+2*5,2) |  | 57.75 | [13 empty] | VV | 2 | 2 | True | 0 | ROZPOCET
| VV |  | (2*3,1+2*6,4+2*2,025+2*3,725+2*2,39+2*6,1+2*4,195+2*3,485+2*2,24+2*2,06+2*1,825+2*2,06) |  | 79.21 | [13 empty] | VV | 2 | 2 | True | 0 | ROZPOCET
| VV |  | (2*3,2+2*3,485+2*3,2+2*2,5+2*10,385+2*6,1+2*4,7+2*6,1+2*1,6+2*2,3+2*7,9+2*7,05+2*26,0+2*2,3) |  | 173.64 | [13 empty] | VV | 2 | 2 | True | 0 | ROZPOCET
| VV |  | (2*23,9+6*13,2) |  | 127 | [13 empty] | VV | 2 | 2 | True | 0 | ROZPOCET
| VV |  | 2.NP | [15 empty] | VV | 2 | 1 | True | 0 | ROZPOCET
| VV |  | (2*3,775+2*6,1+2*2,025+2*3,8+2*2,45+2*3,485+2*4,1+2*3,485+2*1,695+2*2,5+2*1,8+2*2,06+2*1,72+2*2,5) |  | 82.99 | [13 empty] | VV | 2 | 2 | True | 0 | ROZPOCET
| VV |  | (2*1,115+2*2,045+4*6,7+4*6,1+2*4,7+2*6,1+2*26,0+2*2,3+2*5,4+2*2,6+2*4,1+2*7,05+2*6,715+2*10,7+2*1,655+2*1,7+2*0,9+2*1,7+2*2,6+2*8,8) |  | 243.56 | [13 empty] | VV | 2 | 2 | True | 0 | ROZPOCET
225 | M | 590306810 | pásek okrajový š. 100 tl. 5 mm | m | 840.565 |  | 0 | CS ÚRS 2016 02 |  |  | základní |  | 0 | 5e-05 | 0.042028 | 0 | 0 | 32 | M | 2 |  |  |  | ROZPOCET | 0 | 0 | 0 | 0 | 0 | 1 | 0 | 16 | 205343448
| VV |  | 764,15*1,1 |  | 840.565 | [13 empty] | VV | 2 | 2 | True | 0 | ROZPOCET
226 | K | 713131141 | Montáž tepelné izolace stěn rohožemi, pásy, deskami, dílci, bloky (izolační materiál ve specifikaci) lepením celoplošně | m2 | 213.168 |  | 0 | CS ÚRS 2016 02 |  |  | základní |  | 0 | 0.006 | 1.279 | 0 | 0 | 16 | K | 2 |  |  |  | ROZPOCET | 0 | 0 | 0 | 0 | 0 | 1 | 0 | 16 | -1147616966
| VV |  | atika - vrch | [15 empty] | VV | 2 | 1 | True | 0 | ROZPOCET
| VV |  | 0,45*(2*36,4+2*8,7+15,3+10,4) |  | 52.155 | [13 empty] | VV | 2 | 2 | True | 0 | ROZPOCET
| VV |  | atika - bok | [15 empty] | VV | 2 | 1 | True | 0 | ROZPOCET
| VV |  | 1,0*(2*35,5+2*8,7+15,3+9,95) |  | 113.65 | [13 empty] | VV | 2 | 2 | True | 0 | ROZPOCET
| VV |  | šachty nad střechou | [15 empty] | VV | 2 | 1 | True | 0 | ROZPOCET
| VV |  | 1,25*(2*4,9+4*0,325+3*0,45+1,45+3*0,325+2*1,0+2*0,325+6*0,5+1,365+2*1,25+10*0,325) |  | 34.55 | [13 empty] | VV | 2 | 2 | True | 0 | ROZPOCET
| VV |  | výtah nad střechou | [15 empty] | VV | 2 | 1 | True | 0 | ROZPOCET
| VV |  | 1,25*(2*2,425+2*2,7) |  | 12.8125 | [13 empty] | VV | 2 | 2 | True | 0 | ROZPOCET
227 | K | 713141131 | Montáž tepelné izolace střech plochých rohožemi, pásy, deskami, dílci, bloky (izolační materiál ve specifikaci) přilepenými za studena zplna, jednovrstvá | m2 | 909.454 |  | 0 | CS ÚRS 2016 02 |  |  | základní |  | 0 | 0.00116 | 1.055 | 0 | 0 | 16 | K | 2 |  |  |  | ROZPOCET | 0 | 0 | 0 | 0 | 0 | 1 | 0 | 16 | 612216100
| VV |  | 2*454,727 |  | 909.454 | [13 empty] | VV | 2 | 2 | True | 0 | ROZPOCET
228 | M | 283759130 | deska z pěnového polystyrenu pro trvalé zatížení v tlaku (max. 2000 kg/m2) 1000 x 500 (1000) mm | m3 | 123.488 |  | 0 | CS ÚRS 2016 02 |  |  | základní |  | 0 | 0.025 | 3.0872 | 0 | 0 | 32 | M | 2 |  |  |  | ROZPOCET | 0 | 0 | 0 | 0 | 0 | 1 | 0 | 16 | -588708123
| P |  | Poznámka k položce: lambda=0,037 [W / m K] | [15 empty] | P | 2
| VV |  | 0,2*454,727*1,1 |  | 100.0399 | [13 empty] | VV | 2 | 2 | True | 0 | ROZPOCET
| VV |  | 0,1*213,168*1,1 |  | 23.4485 | [13 empty] | VV | 2 | 2 | True | 0 | ROZPOCET
229 | M | 283759280R | deska z pěnového polystyrenu EPS 100 S spádový | m3 | 83.783 |  | 0 |  |  |  | základní |  | 0 | 0.03 | 2.5135 | 0 | 0 | 32 | M | 2 |  |  |  | ROZPOCET | 0 | 0 | 0 | 0 | 0 | 1 | 0 | 16 | 2109791156
| P |  | Poznámka k položce: lambda=0,034 [W / m K] | [15 empty] | P | 2
| VV |  | ((0,02+0,315)/2)*454,727*1,1 |  | 83.7834 | [13 empty] | VV | 2 | 2 | True | 0 | ROZPOCET
230 | K | 713141211 | Montáž tepelné izolace střech plochých atikovými klíny kladenými volně | m | 153.79 |  | 0 | CS ÚRS 2016 02 |  |  | základní |  | 0 | 0 | 0 | 0 | 0 | 16 | K | 2 |  |  |  | ROZPOCET | 0 | 0 | 0 | 0 | 0 | 1 | 0 | 16 | 854394641
| VV |  | 2*36,4+2*8,7+15,3+10,4 |  | 115.9 | [13 empty] | VV | 2 | 2 | True | 0 | ROZPOCET
| VV |  | 2*4,9+4*0,325+3*0,45+1,45+3*0,325+2*1,0+2*0,325+6*0,5+1,365+2*1,25+10*0,325 |  | 27.64 | [13 empty] | VV | 2 | 2 | True | 0 | ROZPOCET
| VV |  | 2*2,7+2*2,425 |  | 10.25 | [13 empty] | VV | 2 | 2 | True | 0 | ROZPOCET
231 | M | 631529020R | klín atikový přechodný EPS tl.50 x 50 mm | kus | 160 |  | 0 |  |  |  | základní |  | 0 | 0.00038 | 0.0608 | 0 | 0 | 32 | M | 2 |  |  |  | ROZPOCET | 0 | 0 | 0 | 0 | 0 | 1 | 0 | 16 | 718977299
232 | K | 998713102 | Přesun hmot pro izolace tepelné stanovený z hmotnosti přesunovaného materiálu vodorovná dopravní vzdálenost do 50 m v objektech výšky přes 6 m do 12 m | t | 13.415 |  | 0 | CS ÚRS 2016 02 |  |  | základní |  | 0 | 0 | 0 | 0 | 0 | 16 | K | 2 |  |  |  | ROZPOCET | 0 | 0 | 0 | 0 | 0 | 1 | 0 | 16 | 1510138204
| D | 762 | Konstrukce tesařské |  |  |  | 0 | [5 empty] | 0 |  | 1.5882 |  | 0 | 2 | D | 1 |  |  |  | ROZPOCET | [6 empty] | 0
233 | K | 762341046 | Bednění a laťování bednění střech rovných sklonu do 60 st. s vyřezáním otvorů z dřevoštěpkových desek šroubovaných na rošt 22 mm na pero a drážku, tloušťky desky | m2 | 68.965 |  | 0 | CS ÚRS 2016 02 |  |  | základní |  | 0 | 0.01438 | 0.99172 | 0 | 0 | 16 | K | 2 |  |  |  | ROZPOCET | 0 | 0 | 0 | 0 | 0 | 1 | 0 | 16 | 104405107
| VV |  | výtahová šachta | [15 empty] | VV | 2 | 1 | True | 0 | ROZPOCET
| VV |  | 2,425*2,7 |  | 6.5475 | [13 empty] | VV | 2 | 2 | True | 0 | ROZPOCET
| VV |  | šachty | [15 empty] | VV | 2 | 1 | True | 0 | ROZPOCET
| VV |  | 1,565*0,45+0,9*0,57+1,345*0,57+1,25*0,45+2,8*0,45+0,785*0,9 |  | 4.5129 | [13 empty] | VV | 2 | 2 | True | 0 | ROZPOCET
| VV |  | atiky zhora | [15 empty] | VV | 2 | 1 | True | 0 | ROZPOCET
| VV |  | 0,45*(2*36,4+2*8,7+15,75+9,95) |  | 52.155 | [13 empty] | VV | 2 | 2 | True | 0 | ROZPOCET
| VV |  | markýzy | [15 empty] | VV | 2 | 1 | True | 0 | ROZPOCET
| VV |  | 4,5*1,0 |  | 4.5 | [13 empty] | VV | 2 | 2 | True | 0 | ROZPOCET
| VV |  | 1,25*1,0 |  | 1.25 | [13 empty] | VV | 2 | 2 | True | 0 | ROZPOCET
234 | K | 762420012 | Obložení stropů nebo střešních podhledů z cementotřískových desek šroubovaných na sraz, tloušťky desky 14 mm | m2 | 8.188 |  | 0 | CS ÚRS 2016 02 |  |  | základní |  | 0 | 0.02076 | 0.16998 | 0 | 0 | 16 | K | 2 |  |  |  | ROZPOCET | 0 | 0 | 0 | 0 | 0 | 1 | 0 | 16 | 1792989015
| VV |  | markýzy | [15 empty] | VV | 2 | 1 | True | 0 | ROZPOCET
| VV |  | 4,5*1,0+0,25*(2*1,0+4,5) |  | 6.125 | [13 empty] | VV | 2 | 2 | True | 0 | ROZPOCET
| VV |  | 1,25*1,0+0,25*(2*1,0+1,25) |  | 2.0625 | [13 empty] | VV | 2 | 2 | True | 0 | ROZPOCET
235 | K | 762439001 | Obložení stěn montáž roštu podkladového | m | 289.75 |  | 0 | CS ÚRS 2016 02 |  |  | základní |  | 0 | 2e-05 | 0.005795 | 0 | 0 | 16 | K | 2 |  |  |  | ROZPOCET | 0 | 0 | 0 | 0 | 0 | 1 | 0 | 16 | -1983268012
| VV |  | výtahová šachta | [15 empty] | VV | 2 | 1 | True | 0 | ROZPOCET
| VV |  | 6*2,7 |  | 16.2 | [13 empty] | VV | 2 | 2 | True | 0 | ROZPOCET
| VV |  | šachty | [15 empty] | VV | 2 | 1 | True | 0 | ROZPOCET
| VV |  | 20,0 |  | 20 | [13 empty] | VV | 2 | 2 | True | 0 | ROZPOCET
| VV |  | atiky zhora | [15 empty] | VV | 2 | 1 | True | 0 | ROZPOCET
| VV |  | 2*(2*36,4+2*8,7+15,75+9,95) |  | 231.8 | [13 empty] | VV | 2 | 2 | True | 0 | ROZPOCET
| VV |  | markýzy | [15 empty] | VV | 2 | 1 | True | 0 | ROZPOCET
| VV |  | 4*4,5 |  | 18 | [13 empty] | VV | 2 | 2 | True | 0 | ROZPOCET
| VV |  | 3*1,25 |  | 3.75 | [13 empty] | VV | 2 | 2 | True | 0 | ROZPOCET
236 | M | 605141010 | řezivo jehličnaté lať jakost I 10 - 25 cm2 | m3 | 0.765 |  | 0 | CS ÚRS 2016 02 |  |  | základní |  | 0 | 0.55 | 0.42075 | 0 | 0 | 32 | M | 2 |  |  |  | ROZPOCET | 0 | 0 | 0 | 0 | 0 | 1 | 0 | 16 | 1302394441
| VV |  | 289,75*0,04*0,06*1,1 |  | 0.76494 | [13 empty] | VV | 2 | 2 | True | 0 | ROZPOCET
237 | K | 998762102 | Přesun hmot pro konstrukce tesařské stanovený z hmotnosti přesunovaného materiálu vodorovná dopravní vzdálenost do 50 m v objektech výšky přes 6 do 12 m | t | 1.588 |  | 0 | CS ÚRS 2016 02 |  |  | základní |  | 0 | 0 | 0 | 0 | 0 | 16 | K | 2 |  |  |  | ROZPOCET | 0 | 0 | 0 | 0 | 0 | 1 | 0 | 16 | -1935860909
| D | 763 | Konstrukce suché výstavby |  |  |  | 0 | [5 empty] | 0 |  | 7.5147 |  | 1.364 | 2 | D | 1 |  |  |  | ROZPOCET | [6 empty] | 0
238 | K | 763131912 | Zhotovení otvorů v podhledech a podkrovích ze sádrokartonových desek pro prostupy (voda, elektro, topení, VZT), osvětlení, sprinklery, revizní klapky včetně vyztužení profily, velikost přes 0,10 do 0,25 m2 | kus | 38 |  | 0 | CS ÚRS 2016 02 |  |  | základní |  | 0 | 0.00107 | 0.04066 | 0.0055 | 0.209 | 16 | K | 2 |  |  |  | ROZPOCET | 0 | 0 | 0 | 0 | 0 | 1 | 0 | 16 | 1830344822
| VV |  | VZT | [15 empty] | VV | 2 | 1 | True | 0 | ROZPOCET
| VV |  | 16+22 |  | 38 | [13 empty] | VV | 2 | 2 | True | 0 | ROZPOCET
239 | K | 763131913 | Zhotovení otvorů v podhledech a podkrovích ze sádrokartonových desek pro prostupy (voda, elektro, topení, VZT), osvětlení, sprinklery, revizní klapky včetně vyztužení profily, velikost přes 0,25 do 0,50 m2 | kus | 105 |  | 0 | CS ÚRS 2016 02 |  |  | základní |  | 0 | 0.00147 | 0.15435 | 0.011 | 1.155 | 16 | K | 2 |  |  |  | ROZPOCET | 0 | 0 | 0 | 0 | 0 | 1 | 0 | 16 | -886724115
| VV |  | svítidla | [15 empty] | VV | 2 | 1 | True | 0 | ROZPOCET
| VV |  | 42+63 |  | 105 | [13 empty] | VV | 2 | 2 | True | 0 | ROZPOCET
240 | K | 763135011 | Montáž sádrokartonového podhledu z desek děrovaných včetně zavěšené dvouvrstvé konstrukce z ocelových profilů CD, UD se spárami tmelenými | m2 | 539.205 |  | 0 | CS ÚRS 2016 02 |  |  | základní |  | 0 | 0.00276 | 1.4882 | 0 | 0 | 16 | K | 2 |  |  |  | ROZPOCET | 0 | 0 | 0 | 0 | 0 | 1 | 0 | 16 | -1825845563
| VV |  | SDK 1.NP | [15 empty] | VV | 2 | 1 | True | 0 | ROZPOCET
| VV |  | 3,775*6,1+3,725*2,02+2,39*6,1+4,195*3,485+2,24*2,06+1,825*2,06+3,2*3,4885+2,5*3,2 |  | 87.2877 | [13 empty] | VV | 2 | 2 | True | 0 | ROZPOCET
| VV |  | 10,385*6,1+4,7*6,1 |  | 92.0185 | [13 empty] | VV | 2 | 2 | True | 0 | ROZPOCET
| VV |  | 2*7,9*5,2 |  | 82.16 | [13 empty] | VV | 2 | 2 | True | 0 | ROZPOCET
| VV |  | SDK 2.NP | [15 empty] | VV | 2 | 1 | True | 0 | ROZPOCET
| VV |  | 3,775*6,1+6,7*6,1+6,7*6,1+4,7*6,1 |  | 133.4375 | [13 empty] | VV | 2 | 2 | True | 0 | ROZPOCET
| VV |  | 2,025*3,7+2,45*3,485+2,5*1,695+1,8*2,06+4,135*3,485+2,5*1,72+1,115*2,045 |  | 44.9669 | [13 empty] | VV | 2 | 2 | True | 0 | ROZPOCET
| VV |  | 6,715*10,7+1,655*1,7+0,9*1,7+2,6*8,9 |  | 99.334 | [13 empty] | VV | 2 | 2 | True | 0 | ROZPOCET
241 | M | 590305R001 | deska sdk, 1200 x 2400 tl. 12,5 | m2 | 217.292 |  | 0 |  |  |  | základní |  | 0 | 0.013 | 2.8248 | 0 | 0 | 8 | M | 2 |  |  |  | ROZPOCET | 0 | 0 | 0 | 0 | 0 | 1 | 0 | 4 | 1813905739
| VV |  | 539,205*1,1-375,834 |  | 217.2915 | [13 empty] | VV | 2 | 2 | True | 0 | ROZPOCET
242 | M | 590305360R | deska akustická sdk, 1200 x 2400 tl. 12,5 | m2 | 375.834 |  | 0 |  |  |  | základní |  | 0 | 0.008 | 3.0067 | 0 | 0 | 8 | M | 2 |  |  |  | ROZPOCET | 0 | 0 | 0 | 0 | 0 | 1 | 0 | 4 | -1536348025
| VV |  | SDK 1.NP | [15 empty] | VV | 2 | 1 | True | 0 | ROZPOCET
| VV |  | 2*7,9*5,2*1,1 |  | 90.376 | [13 empty] | VV | 2 | 2 | True | 0 | ROZPOCET
| VV |  | SDK 2.NP | [15 empty] | VV | 2 | 1 | True | 0 | ROZPOCET
| VV |  | (3,775*6,1+6,7*6,1+6,7*6,1+4,7*6,1)*1,1 |  | 146.7812 | [13 empty] | VV | 2 | 2 | True | 0 | ROZPOCET
| VV |  | (9,5*4,7+35,4*2,3)*1,1 |  | 138.677 | [13 empty] | VV | 2 | 2 | True | 0 | ROZPOCET
243 | K | 998763101 | Přesun hmot pro dřevostavby stanovený z hmotnosti přesunovaného materiálu vodorovná dopravní vzdálenost do 50 m v objektech výšky přes 6 do 12 m | t | 1.683 |  | 0 | CS ÚRS 2016 02 |  |  | základní |  | 0 | 0 | 0 | 0 | 0 | 16 | K | 2 |  |  |  | ROZPOCET | 0 | 0 | 0 | 0 | 0 | 1 | 0 | 16 | -1358431018
| D | 764 | Konstrukce klempířské |  |  |  | 0 | [5 empty] | 0 |  | 3.2363 |  | 0 | 2 | D | 1 |  |  |  | ROZPOCET | [6 empty] | 0
244 | K | 764141371R | Krytina železobetonových desek z TiZn plechu, ozn. K.07 | m2 | 11.06 |  | 0 |  |  |  | základní |  | 0 | 0.00582 | 0.064369 | 0 | 0 | 16 | K | 2 |  |  |  | ROZPOCET | 0 | 0 | 0 | 0 | 0 | 1 | 0 | 16 | -1885920
| VV |  | výtahová šachta | [15 empty] | VV | 2 | 1 | True | 0 | ROZPOCET
| VV |  | 2,425*2,7 |  | 6.5475 | [13 empty] | VV | 2 | 2 | True | 0 | ROZPOCET
| VV |  | šachty | [15 empty] | VV | 2 | 1 | True | 0 | ROZPOCET
| VV |  | 1,565*0,45+0,9*0,57+1,345*0,57+1,25*0,45+2,8*0,45+0,785*0,9 |  | 4.5129 | [13 empty] | VV | 2 | 2 | True | 0 | ROZPOCET
245 | K | 764211635R | Oplechování hřebene z Pz s povrchovou úpravou rš 500 mm, ozn. K.11 | m | 37.5 |  | 0 |  |  |  | základní |  | 0 | 0.00345 | 0.12937 | 0 | 0 | 16 | K | 2 |  |  |  | ROZPOCET | 0 | 0 | 0 | 0 | 0 | 1 | 0 | 16 | 179910386
246 | K | 764211636R | Oplechování hřebene z Pz s povrchovou úpravou rš 1050 mm, ozn. K.11 | m | 37.5 |  | 0 |  |  |  | základní |  | 0 | 0.00431 | 0.16162 | 0 | 0 | 16 | K | 2 |  |  |  | ROZPOCET | 0 | 0 | 0 | 0 | 0 | 1 | 0 | 16 | -1580151512
247 | K | 764212606R | Oplechování úžlabí z Pz s povrchovou úpravou rš 320 mm, ozn. K.09 | m | 33.3 |  | 0 |  |  |  | základní |  | 0 | 0.00439 | 0.14619 | 0 | 0 | 16 | K | 2 |  |  |  | ROZPOCET | 0 | 0 | 0 | 0 | 0 | 1 | 0 | 16 | -761909657
248 | K | 764212607R | Oplechování úžlabí z Pz s povrchovou úpravou rš 660 mm, ozn. K.08 | m | 27.3 |  | 0 |  |  |  | základní |  | 0 | 0.00586 | 0.15998 | 0 | 0 | 16 | K | 2 |  |  |  | ROZPOCET | 0 | 0 | 0 | 0 | 0 | 1 | 0 | 16 | 792857941
249 | K | 764212633R | Oplechování štítu závětrnou lištou z Pz s povrchovou úpravou rš 220 mm, ozn. K.13 | m | 50.5 |  | 0 |  |  |  | základní |  | 0 | 0.00218 | 0.11009 | 0 | 0 | 16 | K | 2 |  |  |  | ROZPOCET | 0 | 0 | 0 | 0 | 0 | 1 | 0 | 16 | 1693402028
250 | K | 764212662R | Oplechování rovné okapové hrany z Pz s povrchovou úpravou rš 150 mm, ozn. K.10 | m | 37.5 |  | 0 |  |  |  | základní |  | 0 | 0.00184 | 0.069 | 0 | 0 | 16 | K | 2 |  |  |  | ROZPOCET | 0 | 0 | 0 | 0 | 0 | 1 | 0 | 16 | -1969417219
251 | K | 764212663R | Oplechování rovné okapové hrany z Pz s povrchovou úpravou rš 280 mm, ozn. K.10 | m | 37.5 |  | 0 |  |  |  | základní |  | 0 | 0.00227 | 0.085125 | 0 | 0 | 16 | K | 2 |  |  |  | ROZPOCET | 0 | 0 | 0 | 0 | 0 | 1 | 0 | 16 | -1520262787
252 | K | 764214604R | Oplechování horních ploch a atik z Pz s povrch úpravou mechanicky kotvené rš 350 mm, ozn. K.13 | m | 50.5 |  | 0 |  |  |  | základní |  | 0 | 0.00291 | 0.14696 | 0 | 0 | 16 | K | 2 |  |  |  | ROZPOCET | 0 | 0 | 0 | 0 | 0 | 1 | 0 | 16 | -785292990
253 | K | 764242403R | Oplechování atiky lištou z TiZn plechu rš 165 mm, ozn. K.01, K.02 | m | 236.3 |  | 0 |  |  |  | základní |  | 0 | 0.00148 | 0.34972 | 0 | 0 | 16 | K | 2 |  |  |  | ROZPOCET | 0 | 0 | 0 | 0 | 0 | 1 | 0 | 16 | -385246749
254 | K | 764242433R | Oplechování rovné okapové hrany z TiZn plechu rš 230 mm, ozn. K.03 | m | 15.75 |  | 0 |  |  |  | základní |  | 0 | 0.00151 | 0.023783 | 0 | 0 | 16 | K | 2 |  |  |  | ROZPOCET | 0 | 0 | 0 | 0 | 0 | 1 | 0 | 16 | -320987675
255 | K | 764242434R | Oplechování rovné okapničky z TiZn plechu rš 330 mm, ozn. K.05 | m | 20.5 |  | 0 |  |  |  | základní |  | 0 | 0.00198 | 0.04059 | 0 | 0 | 16 | K | 2 |  |  |  | ROZPOCET | 0 | 0 | 0 | 0 | 0 | 1 | 0 | 16 | 1405023623
256 | K | 764244307R | Oplechování horních ploch a nadezdívek z TiZn plechu kotvené rš 700 mm, ozn. K.01 | m | 107.75 |  | 0 |  |  |  | základní |  | 0 | 0.00401 | 0.43208 | 0 | 0 | 16 | K | 2 |  |  |  | ROZPOCET | 0 | 0 | 0 | 0 | 0 | 1 | 0 | 16 | -567644698
257 | K | 764244308R | Oplechování horních ploch a nadezdívek TiZn plechu kotvené rš 750 mm, ozn. K.02 | m | 10.4 |  | 0 |  |  |  | základní |  | 0 | 0.00448 | 0.046592 | 0 | 0 | 16 | K | 2 |  |  |  | ROZPOCET | 0 | 0 | 0 | 0 | 0 | 1 | 0 | 16 | -223929648
258 | K | 764246302R | Oplechování parapetů rovných mechanicky kotvené z TiZn plechu rš 200 mm, ozn. K.06 | m | 89.1 |  | 0 |  |  |  | základní |  | 0 | 0.00122 | 0.1087 | 0 | 0 | 16 | K | 2 |  |  |  | ROZPOCET | 0 | 0 | 0 | 0 | 0 | 1 | 0 | 16 | -810810541
259 | K | 764246402R | Oplechování parapetů rovných mechanicky kotvené z TiZn plechu rš 200 mm, ozn. K.06 | m | 89.1 |  | 0 |  |  |  | základní |  | 0 | 0.00122 | 0.1087 | 0 | 0 | 16 | K | 2 |  |  |  | ROZPOCET | 0 | 0 | 0 | 0 | 0 | 1 | 0 | 16 | -2080929573
260 | K | 764311613R | Lemování z Pz s povrchovou úpravou rš 200 mm, ozn. K.14 | m | 250 |  | 0 |  |  |  | základní |  | 0 | 0.0022 | 0.55 | 0 | 0 | 16 | K | 2 |  |  |  | ROZPOCET | 0 | 0 | 0 | 0 | 0 | 1 | 0 | 16 | 1837727068
261 | K | 764311614R | Lemování rovných zdí z Pz s povrchovou úpravou rš 380 mm, ozn. K.15 | m | 51.2 |  | 0 |  |  |  | základní |  | 0 | 0.00289 | 0.14797 | 0 | 0 | 16 | K | 2 |  |  |  | ROZPOCET | 0 | 0 | 0 | 0 | 0 | 1 | 0 | 16 | -175330939
262 | K | 764311615R | Lemování rovných zdí z Pz s povrchovou úpravou rš 350 mm, ozn. K.16 | m | 31.25 |  | 0 |  |  |  | základní |  | 0 | 0.0035 | 0.10938 | 0 | 0 | 16 | K | 2 |  |  |  | ROZPOCET | 0 | 0 | 0 | 0 | 0 | 1 | 0 | 16 | 644842013
263 | K | 764341313R | Lemování rovných zdí střech z TiZn plechu rš 250 mm, ozn. K.22 | m | 6.09 |  | 0 |  |  |  | základní |  | 0 | 0.00149 | 0.0090741 | 0 | 0 | 16 | K | 2 |  |  |  | ROZPOCET | 0 | 0 | 0 | 0 | 0 | 1 | 0 | 16 | 376998497
264 | K | 764541303R | Žlab podokapní půlkruhový z TiZn plechu rš 250 mm, ozn. K04 | m | 6.09 |  | 0 |  |  |  | základní |  | 0 | 0.00203 | 0.012363 | 0 | 0 | 16 | K | 2 |  |  |  | ROZPOCET | 0 | 0 | 0 | 0 | 0 | 1 | 0 | 16 | -1491932055
265 | K | 764541305R | Žlab podokapní půlkruhový z TiZn plechu rš 330 mm, ozn. K.04 | m | 10.5 |  | 0 |  |  |  | základní |  | 0 | 0.00286 | 0.03003 | 0 | 0 | 16 | K | 2 |  |  |  | ROZPOCET | 0 | 0 | 0 | 0 | 0 | 1 | 0 | 16 | -443299531
266 | K | 764541443 | Žlab podokapní z titanzinkového předzvětralého plechu včetně háků a čel kotlík oválný (trychtýřový), rš žlabu/průměr svodu 250/80 mm | kus | 1 |  | 0 | CS ÚRS 2016 02 |  |  | základní |  | 0 | 0.00029 | 0.00029 | 0 | 0 | 16 | K | 2 |  |  |  | ROZPOCET | 0 | 0 | 0 | 0 | 0 | 1 | 0 | 16 | 1301765719
267 | K | 764541446 | Žlab podokapní z titanzinkového předzvětralého plechu včetně háků a čel kotlík oválný (trychtýřový), rš žlabu/průměr svodu 330/100 mm | kus | 2 |  | 0 | CS ÚRS 2016 02 |  |  | základní |  | 0 | 0.00048 | 0.00096 | 0 | 0 | 16 | K | 2 |  |  |  | ROZPOCET | 0 | 0 | 0 | 0 | 0 | 1 | 0 | 16 | -181513956
268 | K | 764548422 | Svod z titanzinkového předzvětralého plechu včetně objímek, kolen a odskoků kruhový, průměru 80 mm | m | 7 |  | 0 | CS ÚRS 2016 02 |  |  | základní |  | 0 | 0.00181 | 0.01267 | 0 | 0 | 16 | K | 2 |  |  |  | ROZPOCET | 0 | 0 | 0 | 0 | 0 | 1 | 0 | 16 | 1706027456
269 | K | 764548423 | Svod z titanzinkového předzvětralého plechu včetně objímek, kolen a odskoků kruhový, průměru 100 mm | m | 13 |  | 0 | CS ÚRS 2016 02 |  |  | základní |  | 0 | 0.00236 | 0.03068 | 0 | 0 | 16 | K | 2 |  |  |  | ROZPOCET | 0 | 0 | 0 | 0 | 0 | 1 | 0 | 16 | -2038844998
270 | K | 764 01 | D + M oplechování otvorů ve vnějším plášti z Pz plechu s povrchovou úpravou. ozn. K.17 | kus | 7 |  | 0 |  |  |  | základní |  | 0 | 0.01 | 0.07 | 0 | 0 | 16 | K | 2 |  |  |  | ROZPOCET | 0 | 0 | 0 | 0 | 0 | 1 | 0 | 16 | -1432994349
271 | K | 764 02 | D + M oplechování markýz z Pz plechu s povrchovou úpravou. ozn. K.18 | kus | 2 |  | 0 |  |  |  | základní |  | 0 | 0.01 | 0.02 | 0 | 0 | 16 | K | 2 |  |  |  | ROZPOCET | 0 | 0 | 0 | 0 | 0 | 1 | 0 | 16 | -799245924
272 | K | 764 03 | D + M oplechování otvorů ve vnějším plášti (příčkách) z Pz plechu s povrchovou úpravou. ozn. K.19 | kus | 6 |  | 0 |  |  |  | základní |  | 0 | 0.01 | 0.06 | 0 | 0 | 16 | K | 2 |  |  |  | ROZPOCET | 0 | 0 | 0 | 0 | 0 | 1 | 0 | 16 | -992698598
273 | K | 998764102 | Přesun hmot pro konstrukce klempířské stanovený z hmotnosti přesunovaného materiálu vodorovná dopravní vzdálenost do 50 m v objektech výšky přes 6 do 12 m | t | 3.236 |  | 0 | CS ÚRS 2016 02 |  |  | základní |  | 0 | 0 | 0 | 0 | 0 | 16 | K | 2 |  |  |  | ROZPOCET | 0 | 0 | 0 | 0 | 0 | 1 | 0 | 16 | 1866250274
| D | 766 | Konstrukce truhlářské |  |  |  | 0 | [5 empty] | 0 |  | 2.0201 |  | 0 | 2 | D | 1 |  |  |  | ROZPOCET | [6 empty] | 0
274 | K | 766660022 | Montáž dveřních křídel dřevěných nebo plastových otevíravých do ocelové zárubně protipožárních jednokřídlových, šířky přes 800 mm | kus | 9 |  | 0 | CS ÚRS 2016 02 |  |  | základní |  | 0 | 0 | 0 | 0 | 0 | 16 | K | 2 |  |  |  | ROZPOCET | 0 | 0 | 0 | 0 | 0 | 1 | 0 | 16 | -1449749477
275 | M | 611629620R | dveře vnitřní hladké HPL,prosklené, RAL 7022, 1křídlé 90x210 cm, těsnění, EW/EI 15 DP3 - C1, ozn. PD02 | kus | 5 |  | 0 |  |  |  | základní |  | 0 | 0.024 | 0.12 | 0 | 0 | 32 | M | 2 |  |  |  | ROZPOCET | 0 | 0 | 0 | 0 | 0 | 1 | 0 | 16 | -217363598
276 | M | 611629600R | dveře vnitřní hladké HPL, RAL 7022, 1křídlé 80x210 cm, těsnění, EW/EI 15 DP3 - C1, ozn. PD03 | kus | 2 |  | 0 |  |  |  | základní |  | 0 | 0.021 | 0.042 | 0 | 0 | 32 | M | 2 |  |  |  | ROZPOCET | 0 | 0 | 0 | 0 | 0 | 1 | 0 | 16 | 1581993709
277 | M | 611629640R | dveře vnitřní hladké HPL, RAL 7022, 1křídlé 90x224 cm, těsnění, EW/EI 15 DP3 - C1, ozn. PD04 | kus | 2 |  | 0 |  |  |  | základní |  | 0 | 0.0355 | 0.071 | 0 | 0 | 32 | M | 2 |  |  |  | ROZPOCET | 0 | 0 | 0 | 0 | 0 | 1 | 0 | 16 | 1415668736
278 | K | 766660031 | Montáž dveřních křídel dřevěných nebo plastových otevíravých do ocelové zárubně protipožárních dvoukřídlových jakékoliv šířky | kus | 2 |  | 0 | CS ÚRS 2016 02 |  |  | základní |  | 0 | 0 | 0 | 0 | 0 | 16 | K | 2 |  |  |  | ROZPOCET | 0 | 0 | 0 | 0 | 0 | 1 | 0 | 16 | 1489875424
279 | M | 611629660R | dveře vnitřní hladké HPL,prosklené, RAL 7022, 2 křídlé 180x225 cm, těsnění, EW/EI 15 DP3 - C1, ozn. PD06 | kus | 1 |  | 0 |  |  |  | základní |  | 0 | 0.0415 | 0.0415 | 0 | 0 | 32 | M | 2 |  |  |  | ROZPOCET | 0 | 0 | 0 | 0 | 0 | 1 | 0 | 16 | 932704037
280 | M | 766 20 | dveře vnitřní hladké HPL, RAL 7022, 2 křídlé 150x225 cm, těsnění, EW/EI 15 DP3 - C1, ozn. PD07 | kus | 1 |  | 0 |  |  |  | základní |  | 0 | 0.035 | 0.035 | 0 | 0 | 32 | M | 2 |  |  |  | ROZPOCET | 0 | 0 | 0 | 0 | 0 | 1 | 0 | 16 | 303249817
281 | K | 766660071 | Montáž dveřních křídel dřevěných nebo plastových otevíravých do ocelové zárubně z masivního dřeva bez polodrážky do 800 mm jednokřídlových, šířky | kus | 1 |  | 0 | CS ÚRS 2016 02 |  |  | základní |  | 0 | 0 | 0 | 0 | 0 | 16 | K | 2 |  |  |  | ROZPOCET | 0 | 0 | 0 | 0 | 0 | 1 | 0 | 16 | 1249339888
282 | M | 611629320R | dveře vnitřní hladké HPL, RAL 7022, 1křídlé 70x210 cm, těsnění, ozn. D05 | kus | 1 |  | 0 |  |  |  | základní |  | 0 | 0.0165 | 0.0165 | 0 | 0 | 32 | M | 2 |  |  |  | ROZPOCET | 0 | 0 | 0 | 0 | 0 | 1 | 0 | 16 | 1589343132
283 | K | 766660072 | Montáž dveřních křídel dřevěných nebo plastových otevíravých do ocelové zárubně z masivního dřeva bez polodrážky přes 800 mm jednokřídlových, šířky | kus | 22 |  | 0 | CS ÚRS 2016 02 |  |  | základní |  | 0 | 0 | 0 | 0 | 0 | 16 | K | 2 |  |  |  | ROZPOCET | 0 | 0 | 0 | 0 | 0 | 1 | 0 | 16 | 1131790114
284 | M | 611629360R | dveře vnitřní hladké HPL, RAL 7022, 1křídlé 90x210 cm, těsnění, ozn. D02 | kus | 2 |  | 0 |  |  |  | základní |  | 0 | 0.0215 | 0.043 | 0 | 0 | 32 | M | 2 |  |  |  | ROZPOCET | 0 | 0 | 0 | 0 | 0 | 1 | 0 | 16 | 27683415
285 | M | 611629340R | dveře vnitřní hladké HPL, RAL 7022, 1křídlé 80x210 cm, těsnění, ozn. D03 | kus | 17 |  | 0 |  |  |  | základní |  | 0 | 0.0185 | 0.3145 | 0 | 0 | 32 | M | 2 |  |  |  | ROZPOCET | 0 | 0 | 0 | 0 | 0 | 1 | 0 | 16 | -24215
286 | M | 611629560R | dveře vnitřní hladké HPL, RAL 7022, 1křídlé 90x234 cm, těsnění, ozn. D04 | kus | 3 |  | 0 |  |  |  | základní |  | 0 | 0.0175 | 0.0525 | 0 | 0 | 32 | M | 2 |  |  |  | ROZPOCET | 0 | 0 | 0 | 0 | 0 | 1 | 0 | 16 | -325944387
287 | K | 766660722 | Montáž dveřních křídel dřevěných nebo plastových ostatní práce dveřního kování zámku | kus | 34 |  | 0 | CS ÚRS 2016 02 |  |  | základní |  | 0 | 0 | 0 | 0 | 0 | 16 | K | 2 |  |  |  | ROZPOCET | 0 | 0 | 0 | 0 | 0 | 1 | 0 | 16 | 203253548
288 | M | 549146200 | kování vrchní dveřní klika včetně rozet a montážního materiálu R PZ nerez PK | kus | 34 |  | 0 | CS ÚRS 2016 02 |  |  | základní |  | 0 | 0.0012 | 0.0408 | 0 | 0 | 32 | M | 2 |  |  |  | ROZPOCET | 0 | 0 | 0 | 0 | 0 | 1 | 0 | 16 | 989052669
| P |  | Poznámka k položce: č.zboží ACE00086 cena zahrnuje kování včetně rozet a montážního materiálu. | [15 empty] | P | 2
289 | K | 766694111 | Montáž ostatních truhlářských konstrukcí parapetních desek dřevěných nebo plastových šířky do 300 mm, délky do 1000 mm | kus | 1 |  | 0 | CS ÚRS 2016 02 |  |  | základní |  | 0 | 0 | 0 | 0 | 0 | 16 | K | 2 |  |  |  | ROZPOCET | 0 | 0 | 0 | 0 | 0 | 1 | 0 | 16 | -25264255
| VV |  | 1 |  | 1 | [13 empty] | VV | 2 | 2 | True | 0 | ROZPOCET
290 | K | 766694113 | Montáž ostatních truhlářských konstrukcí parapetních desek dřevěných nebo plastových šířky do 300 mm, délky přes 1600 do 2600 mm | kus | 4 |  | 0 | CS ÚRS 2016 02 |  |  | základní |  | 0 | 0 | 0 | 0 | 0 | 16 | K | 2 |  |  |  | ROZPOCET | 0 | 0 | 0 | 0 | 0 | 1 | 0 | 16 | 599652680
| VV |  | 4 |  | 4 | [13 empty] | VV | 2 | 2 | True | 0 | ROZPOCET
291 | K | 766694114 | Montáž ostatních truhlářských konstrukcí parapetních desek dřevěných nebo plastových šířky do 300 mm, délky přes 2600 mm | kus | 20 |  | 0 | CS ÚRS 2016 02 |  |  | základní |  | 0 | 0 | 0 | 0 | 0 | 16 | K | 2 |  |  |  | ROZPOCET | 0 | 0 | 0 | 0 | 0 | 1 | 0 | 16 | 1747834736
| VV |  | 1+5+1+2+3+1+1+2+1+2+1 |  | 20 | [13 empty] | VV | 2 | 2 | True | 0 | ROZPOCET
292 | M | 607941030 | deska parapetní dřevotřísková vnitřní 0,3 x 1 m | m | 100.06 |  | 0 | CS ÚRS 2016 02 |  |  | základní |  | 0 | 0.005 | 0.5003 | 0 | 0 | 32 | M | 2 |  |  |  | ROZPOCET | 0 | 0 | 0 | 0 | 0 | 1 | 0 | 16 | 1040940679
| VV |  | 0,9 |  | 0.9 | [13 empty] | VV | 2 | 2 | True | 0 | ROZPOCET
| VV |  | 4*2,0 |  | 8 | [13 empty] | VV | 2 | 2 | True | 0 | ROZPOCET
| VV |  | 5,0+5*3,2+6,78+2*4,2+3*4,2+5,0+3,1+2*6,7+3,08+2*6,4+5,0 |  | 91.16 | [13 empty] | VV | 2 | 2 | True | 0 | ROZPOCET
293 | M | 607941210 | koncovka PVC k parapetním dřevotřískovým deskám 600 mm | kus | 50 |  | 0 | CS ÚRS 2016 02 |  |  | základní |  | 0 | 6e-05 | 0.003 | 0 | 0 | 32 | M | 2 |  |  |  | ROZPOCET | 0 | 0 | 0 | 0 | 0 | 1 | 0 | 16 | 930429811
294 | K | 766 01 | D + M dřevěné zábradlí, dub masiv, 5 425 / 1 100 mm, vč. kotvení a povrchové úpravy, ozn. T1 | kus | 1 |  | 0 |  |  |  | základní |  | 0 | 0.05 | 0.05 | 0 | 0 | 16 | K | 2 |  |  |  | ROZPOCET | 0 | 0 | 0 | 0 | 0 | 1 | 0 | 16 | 1086414896
295 | K | 766 02 | D + M dřevěné zábradlí, dub masiv, 4 450 / 1 100 mm, vč. kotvení a povrchové úpravy, ozn. T2 | kus | 1 |  | 0 |  |  |  | základní |  | 0 | 0.05 | 0.05 | 0 | 0 | 16 | K | 2 |  |  |  | ROZPOCET | 0 | 0 | 0 | 0 | 0 | 1 | 0 | 16 | 1201913773
296 | K | 766 03 | D + M sanitární dělící příčka do sucha vč. dveří, barva šedá N 0112,vč. kování a lišt, 3 835/2 000 mm,bezpečnostní odemykání, ozn. Y1.1 | kus | 1 |  | 0 |  |  |  | základní |  | 0 | 0.1 | 0.1 | 0 | 0 | 16 | K | 2 |  |  |  | ROZPOCET | 0 | 0 | 0 | 0 | 0 | 1 | 0 | 16 | 1645351565
297 | K | 766 04 | D + M sanitární dělící příčka do sucha vč. dveří, barva šedá N 0112,vč. kování a lišt, 2 650/2 000 mm,bezpečnostní odemykání, ozn. Y1.2 | kus | 1 |  | 0 |  |  |  | základní |  | 0 | 0.07 | 0.07 | 0 | 0 | 16 | K | 2 |  |  |  | ROZPOCET | 0 | 0 | 0 | 0 | 0 | 1 | 0 | 16 | 425812807
298 | K | 766 05 | D + M sanitární dělící příčka do sucha vč. dveří, barva šedá N 0112,vč. kování a lišt, 6 100/2 570 mm, bezpečnostní odemykání, ozn. Y1.3 | kus | 1 |  | 0 |  |  |  | základní |  | 0 | 0.204 | 0.204 | 0 | 0 | 16 | K | 2 |  |  |  | ROZPOCET | 0 | 0 | 0 | 0 | 0 | 1 | 0 | 16 | 177202337
299 | K | 766 06 | D + M sanitární dělící příčka do sucha vč. dveří, barva šedá N 0112,vč. kování a lišt,2 890/2 000 mm, bezpečnostní odemykání, ozn. Y2.01 | kus | 1 |  | 0 |  |  |  | základní |  | 0 | 0.075 | 0.075 | 0 | 0 | 16 | K | 2 |  |  |  | ROZPOCET | 0 | 0 | 0 | 0 | 0 | 1 | 0 | 16 | -639909365
300 | K | 766 07 | D + M sanitární dělící příčka do sucha vč. dveří, barva šedá N 0112,vč. kování a lišt,7 350/2 000 mm, bezpečnostní odemykání, ozn. Y2.05 | kus | 1 |  | 0 |  |  |  | základní |  | 0 | 0.191 | 0.191 | 0 | 0 | 16 | K | 2 |  |  |  | ROZPOCET | 0 | 0 | 0 | 0 | 0 | 1 | 0 | 16 | -1928155479
301 | K | 998766102 | Přesun hmot pro konstrukce truhlářské stanovený z hmotnosti přesunovaného materiálu vodorovná dopravní vzdálenost do 50 m v objektech výšky přes 6 do 12 m | t | 2.02 |  | 0 | CS ÚRS 2016 02 |  |  | základní |  | 0 | 0 | 0 | 0 | 0 | 16 | K | 2 |  |  |  | ROZPOCET | 0 | 0 | 0 | 0 | 0 | 1 | 0 | 16 | 1231453614
| D | 767 | Konstrukce zámečnické |  |  |  | 0 | [5 empty] | 0 |  | 43.3074 |  | 0 | 2 | D | 1 |  |  |  | ROZPOCET | [6 empty] | 0
302 | K | 767 01 | D + M hliníkové vstupní dveře 4 200/2 540 mm, bezpečnostní izolační dvojsklo Ug 1,2, klika-klika, samozavírač, pákový uzávěr, RAL 7022, ozn. W01 | kus | 1 |  | 0 |  |  |  | základní |  | 0 | 0.2667 | 0.2667 | 0 | 0 | 16 | K | 2 |  |  |  | ROZPOCET | 0 | 0 | 0 | 0 | 0 | 1 | 0 | 16 | 1782457015
303 | K | 767 02 | D + M hliníkové vstupní dveře 1 417/2 100 mm, bezpečnostní izolační dvojsklo Ug 1,2, klika-klika, samozavírač, pákový uzávěr, RAL 7022, ozn. W02 | kus | 1 |  | 0 |  |  |  | základní |  | 0 | 0.0744 | 0.0744 | 0 | 0 | 16 | K | 2 |  |  |  | ROZPOCET | 0 | 0 | 0 | 0 | 0 | 1 | 0 | 16 | 1771858878
304 | K | 767 03 | D + M hliníkové okno 5 000/650 mm, bezpečnostní izolační dvojsklo Ug 1,2, vyklápěcí, RAL 7022, ozn. W03 | kus | 1 |  | 0 |  |  |  | základní |  | 0 | 0.0813 | 0.0813 | 0 | 0 | 16 | K | 2 |  |  |  | ROZPOCET | 0 | 0 | 0 | 0 | 0 | 1 | 0 | 16 | 1658649106
305 | K | 767 04 | D + M hliníkové okno 2 000/650 mm, bezpečnostní izolační dvojsklo Ug 1,2, vyklápěcí, RAL 7022, ozn. W04 | kus | 4 |  | 0 |  |  |  | základní |  | 0 | 0.0325 | 0.13 | 0 | 0 | 16 | K | 2 |  |  |  | ROZPOCET | 0 | 0 | 0 | 0 | 0 | 1 | 0 | 16 | 29551522
306 | K | 767 05 | D + M hliníkové okno 3 200/650 mm, bezpečnostní izolační dvojsklo Ug 1,2, vyklápěcí, RAL 7022, ozn. W05 | kus | 5 |  | 0 |  |  |  | základní |  | 0 | 0.052 | 0.26 | 0 | 0 | 16 | K | 2 |  |  |  | ROZPOCET | 0 | 0 | 0 | 0 | 0 | 1 | 0 | 16 | -970685691
307 | K | 767 06 | D + M zateplená sekční vrata 2 400/3 000 mm,integrované dveřní křídlo 900/2 100, RAL 5005, ozn. W06 | kus | 2 |  | 0 |  |  |  | základní |  | 0 | 0.18 | 0.36 | 0 | 0 | 16 | K | 2 |  |  |  | ROZPOCET | 0 | 0 | 0 | 0 | 0 | 1 | 0 | 16 | -1526910671
308 | K | 767 07 | D + M hliníkové okno 8 910/650 mm, bezpečnostní izolační dvojsklo Ug 1,2, vyklápěcí, RAL 5005, ozn. W07 | kus | 1 |  | 0 |  |  |  | základní |  | 0 | 0.145 | 0.145 | 0 | 0 | 16 | K | 2 |  |  |  | ROZPOCET | 0 | 0 | 0 | 0 | 0 | 1 | 0 | 16 | 947118006
309 | K | 767 08 | D + M hliníkové okno 6 780/650 mm, bezpečnostní izolační dvojsklo Ug 1,2, vyklápěcí, RAL 7022, ozn. W08 | kus | 1 |  | 0 |  |  |  | základní |  | 0 | 0.11 | 0.11 | 0 | 0 | 16 | K | 2 |  |  |  | ROZPOCET | 0 | 0 | 0 | 0 | 0 | 1 | 0 | 16 | -1297658560
310 | K | 767 09 | D + M hliníkové okno 4 200/650 mm, bezpečnostní izolační dvojsklo Ug 1,2, vyklápěcí, RAL 7022, 2x rozšiřující svislý profil, ozn. W09 | kus | 2 |  | 0 |  |  |  | základní |  | 0 | 0.0683 | 0.1366 | 0 | 0 | 16 | K | 2 |  |  |  | ROZPOCET | 0 | 0 | 0 | 0 | 0 | 1 | 0 | 16 | -1680660160
311 | K | 767 10 | D + M hliníkové okno 4 200/2 280 mm, bezpečnostní izolační dvojsklo Ug 1,2, RAL 7022, pákové otevírání, ozn. W10 | kus | 3 |  | 0 |  |  |  | základní |  | 0 | 0.239 | 0.717 | 0 | 0 | 16 | K | 2 |  |  |  | ROZPOCET | 0 | 0 | 0 | 0 | 0 | 1 | 0 | 16 | 152899161
312 | K | 767 11 | D + M hliníkové okno 5 000/2 280 mm, bezpečnostní izolační dvojsklo Ug 1,2, RAL 7022, pákové otevírání, ozn. W11 | kus | 1 |  | 0 |  |  |  | základní |  | 0 | 0.285 | 0.285 | 0 | 0 | 16 | K | 2 |  |  |  | ROZPOCET | 0 | 0 | 0 | 0 | 0 | 1 | 0 | 16 | 1316653863
313 | K | 767 12 | D + M hliníkové okno 3 100/4 400 mm, bezpečnostní izolační dvojsklo Ug 1,2, RAL 7022, pákové otevírání, ozn. W12 | kus | 1 |  | 0 |  |  |  | základní |  | 0 | 0.341 | 0.341 | 0 | 0 | 16 | K | 2 |  |  |  | ROZPOCET | 0 | 0 | 0 | 0 | 0 | 1 | 0 | 16 | -1569531793
314 | K | 767 13 | D + M hliníkové okno 6 700/2 280 mm, bezpečnostní izolační dvojsklo Ug 1,2, RAL 7022, pákové otevírání, ozn. W13 | kus | 2 |  | 0 |  |  |  | základní |  | 0 | 0.382 | 0.764 | 0 | 0 | 16 | K | 2 |  |  |  | ROZPOCET | 0 | 0 | 0 | 0 | 0 | 1 | 0 | 16 | 718910052
315 | K | 767 14 | D + M hliníkové okno 3 200/2 280 mm, bezpečnostní izolační dvojsklo Ug 1,2, RAL 7022, pákové otevírání, ozn. W14 | kus | 1 |  | 0 |  |  |  | základní |  | 0 | 0.208 | 0.208 | 0 | 0 | 16 | K | 2 |  |  |  | ROZPOCET | 0 | 0 | 0 | 0 | 0 | 1 | 0 | 16 | -347106987
316 | K | 767 15 | D + M hliníkové okno 6 400/650 mm, bezpečnostní izolační dvojsklo Ug 1,2, RAL 7022, EI 15DP1, ozn. PW15 | kus | 2 |  | 0 |  |  |  | základní |  | 0 | 0.104 | 0.208 | 0 | 0 | 16 | K | 2 |  |  |  | ROZPOCET | 0 | 0 | 0 | 0 | 0 | 1 | 0 | 16 | 545837471
317 | K | 767 16 | D + M hliníkové okno 11 800/1 140 mm, bezpečnostní izolační dvojsklo Ug 1,2, RAL 5005, pákové otevírání, ozn. W16 | kus | 4 |  | 0 |  |  |  | základní |  | 0 | 0.3363 | 1.3452 | 0 | 0 | 16 | K | 2 |  |  |  | ROZPOCET | 0 | 0 | 0 | 0 | 0 | 1 | 0 | 16 | 1142945452
318 | K | 767 17 | D + M hliníkové okno 900/2 280 mm, bezpečnostní izolační dvojsklo Ug 1,2, RAL 7022, ozn. W17 | kus | 1 |  | 0 |  |  |  | základní |  | 0 | 0.0513 | 0.0513 | 0 | 0 | 16 | K | 2 |  |  |  | ROZPOCET | 0 | 0 | 0 | 0 | 0 | 1 | 0 | 16 | -778806377
319 | K | 767 18 | D + M hliníkové okno 5 000/2 280 mm, bezpečnostní izolační dvojsklo Ug 1,2, RAL 7022, ozn. W18 | kus | 1 |  | 0 |  |  |  | základní |  | 0 | 0.285 | 0.285 | 0 | 0 | 16 | K | 2 |  |  |  | ROZPOCET | 0 | 0 | 0 | 0 | 0 | 1 | 0 | 16 | 1033195748
320 | K | 767 19 | D + M hliníkové dveře s nadsvětlíkem 1 017/2 943 mm, bezpečnostní izolační dvojsklo Ug 1,2, klika-klika, samozavírač, pákový uzávěr, RAL 7022,generální klíč, panikové kování, ozn. W19 | kus | 1 |  | 0 |  |  |  | základní |  | 0 | 0.0748 | 0.0748 | 0 | 0 | 16 | K | 2 |  |  |  | ROZPOCET | 0 | 0 | 0 | 0 | 0 | 1 | 0 | 16 | -319457284
321 | K | 767 20 | D + M hliníkové dveře 4 200/2 540 mm, bezpečnostní izolační dvojsklo, klika-klika, samozavírač, pákový uzávěr, těsnění, RAL 7022, ozn. D01 | kus | 1 |  | 0 |  |  |  | základní |  | 0 | 0.267 | 0.267 | 0 | 0 | 16 | K | 2 |  |  |  | ROZPOCET | 0 | 0 | 0 | 0 | 0 | 1 | 0 | 16 | -660403433
322 | K | 767 21 | D + M zateplená sekční vrata 2 400/2 100 mm,integrované dveřní křídlo 900/2 000, RAL 5005, ozn. D08 | kus | 2 |  | 0 |  |  |  | základní |  | 0 | 0.126 | 0.252 | 0 | 0 | 16 | K | 2 |  |  |  | ROZPOCET | 0 | 0 | 0 | 0 | 0 | 1 | 0 | 16 | -937805906
323 | K | 767 22 | D + M hliníkové okno 1 600/2 150 mm, bezpečnostní izolační dvojsklo, RAL 7022,EW/EI 15 DP3 - C1 ozn. PD09 | kus | 1 |  | 0 |  |  |  | základní |  | 0 | 0.086 | 0.086 | 0 | 0 | 16 | K | 2 |  |  |  | ROZPOCET | 0 | 0 | 0 | 0 | 0 | 1 | 0 | 16 | -1152597848
324 | K | 767 23 | D + M hliníkové okno 2 175/2 540 mm, bezpečnostní izolační dvojsklo, RAL 7022,EW/EI 15 DP3 - C1, ozn. D10 | kus | 1 |  | 0 |  |  |  | základní |  | 0 | 0.138 | 0.138 | 0 | 0 | 16 | K | 2 |  |  |  | ROZPOCET | 0 | 0 | 0 | 0 | 0 | 1 | 0 | 16 | 1518670966
325 | K | 767 24 | D + M hliníkové dveře 2 300/2 270 mm, bezpečnostní sklo, RAL 7022, ozn. D11 | kus | 1 |  | 0 |  |  |  | základní |  | 0 | 0.131 | 0.131 | 0 | 0 | 16 | K | 2 |  |  |  | ROZPOCET | 0 | 0 | 0 | 0 | 0 | 1 | 0 | 16 | 1191309133
326 | K | 767 25 | D + M ocelové platle pro kotvení dřevěného zábradlí,lakovaný pozink, ozn. Z.1 | kus | 8 |  | 0 |  |  |  | základní |  | 0 | 0.01 | 0.08 | 0 | 0 | 16 | K | 2 |  |  |  | ROZPOCET | 0 | 0 | 0 | 0 | 0 | 1 | 0 | 16 | 235829508
327 | K | 767 26 | D + M hliníkové exteriérové slunolamy, 4 200/1 955 fixní uchycení, RAL 7022, ozn. Z.2 | kus | 3 |  | 0 |  |  |  | základní |  | 0 | 0.205 | 0.615 | 0 | 0 | 16 | K | 2 |  |  |  | ROZPOCET | 0 | 0 | 0 | 0 | 0 | 1 | 0 | 16 | -675117720
328 | K | 767 27 | D + M hliníkové exteriérové slunolamy, 5 000/1 955 fixní uchycení, RAL 7022, ozn. Z.3 | kus | 1 |  | 0 |  |  |  | základní |  | 0 | 0.244 | 0.244 | 0 | 0 | 16 | K | 2 |  |  |  | ROZPOCET | 0 | 0 | 0 | 0 | 0 | 1 | 0 | 16 | 880032855
329 | K | 767 28 | D + M nosný prvek markýzy, pozink, ozn. Z.4 | kus | 5 |  | 0 |  |  |  | základní |  | 0 | 0.01 | 0.05 | 0 | 0 | 16 | K | 2 |  |  |  | ROZPOCET | 0 | 0 | 0 | 0 | 0 | 1 | 0 | 16 | 2029690675
330 | K | 767 29 | D + M nosný prvek markýzy, pozink, ozn. Z.5 | kus | 3 |  | 0 |  |  |  | základní |  | 0 | 0.01 | 0.03 | 0 | 0 | 16 | K | 2 |  |  |  | ROZPOCET | 0 | 0 | 0 | 0 | 0 | 1 | 0 | 16 | -292655560
331 | K | 767 30 | D + M ocelový žebřík se suchovodem, lakovaný pozink, dl. 4 250 mm, ozn. Z.6 | kus | 1 |  | 0 |  |  |  | základní |  | 0 | 0.106 | 0.106 | 0 | 0 | 16 | K | 2 |  |  |  | ROZPOCET | 0 | 0 | 0 | 0 | 0 | 1 | 0 | 16 | 789450525
332 | K | 767 31 | D + M ocelový žebřík se suchovodem, lakovaný pozink, dl. 2 650 mm, ozn. Z.7 | soubor | 1 |  | 0 |  |  |  | základní |  | 0 | 0.066 | 0.066 | 0 | 0 | 16 | K | 2 |  |  |  | ROZPOCET | 0 | 0 | 0 | 0 | 0 | 1 | 0 | 16 | 110413691
333 | K | 767 32 | D + M ocelové zábradlí vnitřního schodiště, lakovaný pozink, ozn. Z.9 | soubor | 1 |  | 0 |  |  |  | základní |  | 0 | 0.3 | 0.3 | 0 | 0 | 16 | K | 2 |  |  |  | ROZPOCET | 0 | 0 | 0 | 0 | 0 | 1 | 0 | 16 | 976471812
334 | K | 767 33 | D + M ocelový úchyt vrstveného skla, lakovaný pozink, ozn. Z.10 | kus | 8 |  | 0 |  |  |  | základní |  | 0 | 0.01 | 0.08 | 0 | 0 | 16 | K | 2 |  |  |  | ROZPOCET | 0 | 0 | 0 | 0 | 0 | 1 | 0 | 16 | 147768202
335 | K | 767 34 | D + M ocelový buňkový systém pro mistra, vč. zasklení, pozink, ozn. Z.11 | soubor | 1 |  | 0 |  |  |  | základní |  | 0 | 0.5 | 0.5 | 0 | 0 | 16 | K | 2 |  |  |  | ROZPOCET | 0 | 0 | 0 | 0 | 0 | 1 | 0 | 16 | 991313199
336 | K | 767 35 | D + M ocelová předstěna elektroměrové skříně, vč. obkladu cementovláknitou deskou tl. 12 mm, pozink, ozn. Z.12 | soubor | 1 |  | 0 |  |  |  | základní |  | 0 | 0.15 | 0.15 | 0 | 0 | 16 | K | 2 |  |  |  | ROZPOCET | 0 | 0 | 0 | 0 | 0 | 1 | 0 | 16 | -866724127
337 | K | 767 36 | D + M ocelová revizní dvířka, RAL, ozn. Z.13 | kus | 9 |  | 0 |  |  |  | základní |  | 0 | 0.01 | 0.09 | 0 | 0 | 16 | K | 2 |  |  |  | ROZPOCET | 0 | 0 | 0 | 0 | 0 | 1 | 0 | 16 | -1386748272
338 | K | 767 37 | D + M ocelová revizní dvířka, RAL, ozn. Z.14 | kus | 3 |  | 0 |  |  |  | základní |  | 0 | 0.01 | 0.03 | 0 | 0 | 16 | K | 2 |  |  |  | ROZPOCET | 0 | 0 | 0 | 0 | 0 | 1 | 0 | 16 | 1774507592
339 | K | 767 38 | D + M vnitřní čistící zóna 1 000/2 000,vč. osazovacího rámu do podlahy, ozn. Z.15 | kus | 1 |  | 0 |  |  |  | základní |  | 0 | 0.05 | 0.05 | 0 | 0 | 16 | K | 2 |  |  |  | ROZPOCET | 0 | 0 | 0 | 0 | 0 | 1 | 0 | 16 | -1103274758
340 | K | 767 39 | D + M vnější čistící zóna 2 000/2 000,vč. osazovacího rámu do podlahy | kus | 1 |  | 0 |  |  |  | základní |  | 0 | 0.1 | 0.1 | 0 | 0 | 16 | K | 2 |  |  |  | ROZPOCET | 0 | 0 | 0 | 0 | 0 | 1 | 0 | 16 | -1716313109
341 | K | 767 40 | D + M ocelové konstrukce haly, vč. povrchové úpravy, kotevních a spojovacích prostředků | t | 27.664 |  | 0 |  |  |  | základní |  | 0 | 1 | 27.664 | 0 | 0 | 16 | K | 2 |  |  |  | ROZPOCET | 0 | 0 | 0 | 0 | 0 | 1 | 0 | 16 | 1369660328
| VV |  | POLE A-C | [15 empty] | VV | 2 | 1 | True | 0 | ROZPOCET
| VV |  | JC 140/10 | [15 empty] | VV | 2 | 1 | True | 0 | ROZPOCET
| VV |  | 3*(6,356+3*5,7)*32,0*0,001*1,1 |  | 2.477 | [13 empty] | VV | 2 | 2 | True | 0 | ROZPOCET
| VV |  | HEB 200 | [15 empty] | VV | 2 | 1 | True | 0 | ROZPOCET
| VV |  | 3*(3,835+4*6,196)*61,3*0,001*1,1 |  | 5.7893 | [13 empty] | VV | 2 | 2 | True | 0 | ROZPOCET
| VV |  | L 100/10 | [15 empty] | VV | 2 | 1 | True | 0 | ROZPOCET
| VV |  | 2*(4*3,2)*15,1*0,001*1,1 |  | 0.42522 | [13 empty] | VV | 2 | 2 | True | 0 | ROZPOCET
| VV |  | JC 80/5 | [15 empty] | VV | 2 | 1 | True | 0 | ROZPOCET
| VV |  | 3*(4*2,85+4*1,483+4*1,834+4*0,923+4*1,635)*14,28*0,001*1,1 |  | 1.6446 | [13 empty] | VV | 2 | 2 | True | 0 | ROZPOCET
| VV |  | JC 100/4 | [15 empty] | VV | 2 | 1 | True | 0 | ROZPOCET
| VV |  | 3*(4*5,2+4*0,75)*21,2*0,001*1,1 |  | 1.665 | [13 empty] | VV | 2 | 2 | True | 0 | ROZPOCET
| VV |  | boky oken JC 90/4 | [15 empty] | VV | 2 | 1 | True | 0 | ROZPOCET
| VV |  | (8*1,37+4*1,7+2*0,75)*20,0*0,001*1,1 |  | 0.42372 | [13 empty] | VV | 2 | 2 | True | 0 | ROZPOCET
| VV |  | sloupek oken S1 | [15 empty] | VV | 2 | 1 | True | 0 | ROZPOCET
| VV |  | 40,0*0,001*1,1 |  | 0.044 | [13 empty] | VV | 2 | 2 | True | 0 | ROZPOCET
| VV |  | POLE 1-5 | [15 empty] | VV | 2 | 1 | True | 0 | ROZPOCET
| VV |  | JC 80/5 | [15 empty] | VV | 2 | 1 | True | 0 | ROZPOCET
| VV |  | 4*(8*2,45+6*1,93+1*1,5)*14,28*0,001*1,1 |  | 2.0533 | [13 empty] | VV | 2 | 2 | True | 0 | ROZPOCET
| VV |  | (4*1,5)*14,28*0,001*1,1 |  | 0.094248 | [13 empty] | VV | 2 | 2 | True | 0 | ROZPOCET
| VV |  | JC 90/4 | [15 empty] | VV | 2 | 1 | True | 0 | ROZPOCET
| VV |  | (2,58+2*4,0+2*5,8+2*3,2+1*2,4)*20,0*0,001*1,1 |  | 0.68156 | [13 empty] | VV | 2 | 2 | True | 0 | ROZPOCET
| VV |  | 2*(6*5,8+3*2,15)*20,0*0,001*1,1 |  | 1.815 | [13 empty] | VV | 2 | 2 | True | 0 | ROZPOCET
| VV |  | JC 100/4 | [15 empty] | VV | 2 | 1 | True | 0 | ROZPOCET
| VV |  | 4*(4*5,8+1*1,1)*21,2*0,001*1,1 |  | 2.2667 | [13 empty] | VV | 2 | 2 | True | 0 | ROZPOCET
| VV |  | L 80/60/6 | [15 empty] | VV | 2 | 1 | True | 0 | ROZPOCET
| VV |  | (1*5,8+1*3,2+1*1,1)*6,37*0,001*1,1 |  | 0.070771 | [13 empty] | VV | 2 | 2 | True | 0 | ROZPOCET
| VV |  | L 100/10 | [15 empty] | VV | 2 | 1 | True | 0 | ROZPOCET
| VV |  | (4*6,7)*15,1*0,001*1,1 |  | 0.44515 | [13 empty] | VV | 2 | 2 | True | 0 | ROZPOCET
| VV |  | JC 100/150/6,3 | [15 empty] | VV | 2 | 1 | True | 0 | ROZPOCET
| VV |  | 4*(2*12,4)*32,0*0,001*1,1 |  | 3.4918 | [13 empty] | VV | 2 | 2 | True | 0 | ROZPOCET
| VV |  | IPE 300 | [15 empty] | VV | 2 | 1 | True | 0 | ROZPOCET
| VV |  | 13,3*42,3*0,001*1,1 |  | 0.61885 | [13 empty] | VV | 2 | 2 | True | 0 | ROZPOCET
| VV |  | profil pro vytvoření spádu | [15 empty] | VV | 2 | 1 | True | 0 | ROZPOCET
| VV |  | 4*2,0*10,0*0,001*1,1 |  | 0.088 | [13 empty] | VV | 2 | 2 | True | 0 | ROZPOCET
| VV |  | platle pro kotvení | [15 empty] | VV | 2 | 1 | True | 0 | ROZPOCET
| VV |  | 0,5 |  | 0.5 | [13 empty] | VV | 2 | 2 | True | 0 | ROZPOCET
| VV |  | zavětrování střechy | [15 empty] | VV | 2 | 1 | True | 0 | ROZPOCET
| VV |  | L 100/10 | [15 empty] | VV | 2 | 1 | True | 0 | ROZPOCET
| VV |  | (8*8,4+2*6,7+2*3,3)*32,0*0,001*1,1 |  | 3.0694 | [13 empty] | VV | 2 | 2 | True | 0 | ROZPOCET
342 | K | 767 41 | D + M ocelové konstrukce haly, vč. povrchové úpravy, kotevních a spojovacích prostředků | m | 11.575 |  | 0 |  |  |  | základní |  | 0 | 0.005 | 0.057875 | 0 | 0 | 16 | K | 2 |  |  |  | ROZPOCET | 0 | 0 | 0 | 0 | 0 | 1 | 0 | 16 | 1774464616
| VV |  | 1,4+0,3+5,425+4,45 |  | 11.575 | [13 empty] | VV | 2 | 2 | True | 0 | ROZPOCET
343 | K | 767 42 | D + M interiérové hliníkové okno 11 800/1 580 mm, jednoduché bezpečnostní sklo, RAL 5005, ozn. D12 | kus | 2 |  | 0 |  |  |  | základní |  | 0 | 0.466 | 0.932 | 0 | 0 | 16 | K | 2 |  |  |  | ROZPOCET | 0 | 0 | 0 | 0 | 0 | 1 | 0 | 16 | -499271146
344 | K | 767 43 | D + M ocelového venkovního schodiště se zábradlím, vč. povrchové úpravy, kotevních a spojovacích prostředků | t | 3.706 |  | 0 |  |  |  | základní |  | 0 | 1 | 3.706 | 0 | 0 | 16 | K | 2 |  |  |  | ROZPOCET | 0 | 0 | 0 | 0 | 0 | 1 | 0 | 16 | -22957553
| VV |  | sloupy HEA 200 | [15 empty] | VV | 2 | 1 | True | 0 | ROZPOCET
| VV |  | 2*6,9*61,3*0,001*1,1 |  | 0.93053 | [13 empty] | VV | 2 | 2 | True | 0 | ROZPOCET
| VV |  | 2*6,65*61,3*0,001*1,1 |  | 0.89682 | [13 empty] | VV | 2 | 2 | True | 0 | ROZPOCET
| VV |  | střecha UPE 140 | [15 empty] | VV | 2 | 1 | True | 0 | ROZPOCET
| VV |  | 2*6,1*12,2*0,001*1,1 |  | 0.16372 | [13 empty] | VV | 2 | 2 | True | 0 | ROZPOCET
| VV |  | 2*2,2*12,2*0,001*1,1 |  | 0.059048 | [13 empty] | VV | 2 | 2 | True | 0 | ROZPOCET
| VV |  | podesta UPE 140 | [15 empty] | VV | 2 | 1 | True | 0 | ROZPOCET
| VV |  | 2*2,2*12,2*0,001*1,1 |  | 0.059048 | [13 empty] | VV | 2 | 2 | True | 0 | ROZPOCET
| VV |  | schodišťové rameno UPE 200 | [15 empty] | VV | 2 | 1 | True | 0 | ROZPOCET
| VV |  | 2*6,5*18,4*0,001*1,1 |  | 0.26312 | [13 empty] | VV | 2 | 2 | True | 0 | ROZPOCET
| VV |  | 2*4,0*18,4*0,001*1,1 |  | 0.16192 | [13 empty] | VV | 2 | 2 | True | 0 | ROZPOCET
| VV |  | lemování pororoštu podesty L 70/70/8 | [15 empty] | VV | 2 | 1 | True | 0 | ROZPOCET
| VV |  | 4*2,2*8,4*0,001*1,1 |  | 0.081312 | [13 empty] | VV | 2 | 2 | True | 0 | ROZPOCET
| VV |  | 2*2,0*8,4*0,001*1,1 |  | 0.03696 | [13 empty] | VV | 2 | 2 | True | 0 | ROZPOCET
| VV |  | 2*1,5*8,4*0,001*1,1 |  | 0.02772 | [13 empty] | VV | 2 | 2 | True | 0 | ROZPOCET
| VV |  | střed podesty L 70/70/8 | [15 empty] | VV | 2 | 1 | True | 0 | ROZPOCET
| VV |  | 4*2,2*8,4*0,001*1,1 |  | 0.081312 | [13 empty] | VV | 2 | 2 | True | 0 | ROZPOCET
| VV |  | boky pro stupně | [15 empty] | VV | 2 | 1 | True | 0 | ROZPOCET
| VV |  | 2*17*0,35*8,4*0,001*1,1 |  | 0.10996 | [13 empty] | VV | 2 | 2 | True | 0 | ROZPOCET
| VV |  | zábradlí | [15 empty] | VV | 2 | 1 | True | 0 | ROZPOCET
| VV |  | (2*3,0+1,5+2,2+3,0+2,0+2,0)*0,05 |  | 0.835 | [13 empty] | VV | 2 | 2 | True | 0 | ROZPOCET
345 | K | 767 44 | D + M ocelového úhelníku podlahy vrat, L 100/100, vč. povrchové úpravy, kotevních a spojovacích prostředků | m | 4.8 |  | 0 |  |  |  | základní |  | 0 | 0.005 | 0.024 | 0 | 0 | 16 | K | 2 |  |  |  | ROZPOCET | 0 | 0 | 0 | 0 | 0 | 1 | 0 | 16 | -609455017
| VV |  | 2*2,4 |  | 4.8 | [13 empty] | VV | 2 | 2 | True | 0 | ROZPOCET
346 | K | 767 45 | D + M střešní pásový světlík, vč. povrchové úpravy, kotevních a spojovacích prostředků, LED osvětlení a elektroinstalace, ozn. W20 | kus | 1 |  | 0 |  |  |  | základní |  | 0 | 0.182 | 0.182 | 0 | 0 | 16 | K | 2 |  |  |  | ROZPOCET | 0 | 0 | 0 | 0 | 0 | 1 | 0 | 16 | -202515380
347 | K | 767 46 | D + M stropní transparentní podhled pod světlíkem, vč. konstrukce | m2 | 4 |  | 0 |  |  |  | základní |  | 0 | 0.1 | 0.4 | 0 | 0 | 16 | K | 2 |  |  |  | ROZPOCET | 0 | 0 | 0 | 0 | 0 | 1 | 0 | 16 | -1191467868
348 | K | 767 47 | D + M prvek izolace kročejového hluku pro schodiště z monolitického betonu, ocelový FeZn, vč. doplňků, ozn. Z.17 | kus | 4 |  | 0 |  |  |  | základní |  | 0 | 0.025 | 0.1 | 0 | 0 | 16 | K | 2 |  |  |  | ROZPOCET | 0 | 0 | 0 | 0 | 0 | 1 | 0 | 16 | -33951325
349 | K | 767391111 | Montáž krytiny z tvarovaných plechů trapézových nebo vlnitých, uchyceným nýtováním | m2 | 15.25 |  | 0 | CS ÚRS 2016 02 |  |  | základní |  | 0 | 0 | 0 | 0 | 0 | 16 | K | 2 |  |  |  | ROZPOCET | 0 | 0 | 0 | 0 | 0 | 1 | 0 | 16 | -591742217
| VV |  | venkovní schodiště | [15 empty] | VV | 2 | 1 | True | 0 | ROZPOCET
| VV |  | 6,1*2,5 |  | 15.25 | [13 empty] | VV | 2 | 2 | True | 0 | ROZPOCET
350 | M | 154851130R | profil trapézový pozink tl.plechu 1,0 mm | m2 | 17.538 |  | 0 |  |  |  | základní |  | 0 | 0.01 | 0.17538 | 0 | 0 | 32 | M | 2 |  |  |  | ROZPOCET | 0 | 0 | 0 | 0 | 0 | 1 | 0 | 16 | -1412895893
| VV |  | 15,25*1,15 |  | 17.5375 | [13 empty] | VV | 2 | 2 | True | 0 | ROZPOCET
351 | K | 767583343R | Montáž kovových podhledů lamelových šířky 150, plochy přes 20 m2 | m2 | 238.587 |  | 0 |  |  |  | základní |  | 0 | 4e-05 | 0.0095435 | 0 | 0 | 16 | K | 2 |  |  |  | ROZPOCET | 0 | 0 | 0 | 0 | 0 | 1 | 0 | 16 | 1364564674
| VV |  | 1.NP | [15 empty] | VV | 2 | 1 | True | 0 | ROZPOCET
| VV |  | 2,176*4,8+2,3*35,4 |  | 91.8648 | [13 empty] | VV | 2 | 2 | True | 0 | ROZPOCET
| VV |  | "okolo otvoru stropu"0,5*(5,425+4,2) |  | 4.8125 | [13 empty] | VV | 2 | 2 | True | 0 | ROZPOCET
| VV |  | 2.NP | [15 empty] | VV | 2 | 1 | True | 0 | ROZPOCET
| VV |  | 9,5*4,7+35,4*2,3-2,0*2,0 |  | 122.07 | [13 empty] | VV | 2 | 2 | True | 0 | ROZPOCET
| VV |  | "nad schodištěm"3,1*6,4 |  | 19.84 | [13 empty] | VV | 2 | 2 | True | 0 | ROZPOCET
352 | K | 767583713 | Montáž kovových podhledů lamelových doplňků úprava pro kruhová svítidla | kus | 19 |  | 0 | CS ÚRS 2016 02 |  |  | základní |  | 0 | 0 | 0 | 0 | 0 | 16 | K | 2 |  |  |  | ROZPOCET | 0 | 0 | 0 | 0 | 0 | 1 | 0 | 16 | 2031188826
| VV |  | svítidla | [15 empty] | VV | 2 | 1 | True | 0 | ROZPOCET
| VV |  | 10+9 |  | 19 | [13 empty] | VV | 2 | 2 | True | 0 | ROZPOCET
353 | K | 767590120 | Montáž podlahových konstrukcí podlahových roštů, podlah připevněných šroubováním | kg | 486.412 |  | 0 | CS ÚRS 2016 02 |  |  | základní |  | 0 | 5e-05 | 0.024321 | 0 | 0 | 16 | K | 2 |  |  |  | ROZPOCET | 0 | 0 | 0 | 0 | 0 | 1 | 0 | 16 | 1395795686
| VV |  | podesty | [15 empty] | VV | 2 | 1 | True | 0 | ROZPOCET
| VV |  | (2,4*2,2+2,4*1,5)*27,4 |  | 243.312 | [13 empty] | VV | 2 | 2 | True | 0 | ROZPOCET
| VV |  | stupně | [15 empty] | VV | 2 | 1 | True | 0 | ROZPOCET
| VV |  | 17*14,3 |  | 243.1 | [13 empty] | VV | 2 | 2 | True | 0 | ROZPOCET
354 | M | 553470160r | rošt podlahový, podesta | kus | 20 |  | 0 |  |  |  | základní |  | 0 | 0.032 | 0.64 | 0 | 0 | 32 | M | 2 |  |  |  | ROZPOCET | 0 | 0 | 0 | 0 | 0 | 1 | 0 | 16 | -1591617795
355 | M | 553470010R | rošt podlahový, stupně | kus | 16 |  | 0 |  |  |  | základní |  | 0 | 0.0115 | 0.184 | 0 | 0 | 32 | M | 2 |  |  |  | ROZPOCET | 0 | 0 | 0 | 0 | 0 | 1 | 0 | 16 | 932378335
356 | K | 998767102 | Přesun hmot pro zámečnické konstrukce stanovený z hmotnosti přesunovaného materiálu vodorovná dopravní vzdálenost do 50 m v objektech výšky přes 6 do 12 m | t | 43.307 |  | 0 | CS ÚRS 2016 02 |  |  | základní |  | 0 | 0 | 0 | 0 | 0 | 16 | K | 2 |  |  |  | ROZPOCET | 0 | 0 | 0 | 0 | 0 | 1 | 0 | 16 | 733650187
| D | 771 | Podlahy z dlaždic |  |  |  | 0 | [5 empty] | 0 |  | 6.1279 |  | 0 | 2 | D | 1 |  |  |  | ROZPOCET | [6 empty] | 0
357 | K | 771414113 | Montáž soklíků pórovinových lepených flexibilním lepidlem rovných výšky přes 90 do 120 mm | m | 99.2 |  | 0 | CS ÚRS 2016 02 |  |  | základní |  | 0 | 0.00056 | 0.055552 | 0 | 0 | 16 | K | 2 |  |  |  | ROZPOCET | 0 | 0 | 0 | 0 | 0 | 1 | 0 | 16 | 1057704248
| VV |  | 1.NP | [15 empty] | VV | 2 | 1 | True | 0 | ROZPOCET
| VV |  | "1.04"2*3,775+2*6,1-0,8 |  | 18.95 | [13 empty] | VV | 2 | 2 | True | 0 | ROZPOCET
| VV |  | "1.05"2*2,025+2*3,725-0,8 |  | 10.7 | [13 empty] | VV | 2 | 2 | True | 0 | ROZPOCET
| VV |  | "1.06"2*2,39+2*6,1-2*0,8 |  | 15.38 | [13 empty] | VV | 2 | 2 | True | 0 | ROZPOCET
| VV |  | "1.13"2*10,385+2*6,1-2*0,9-4*0,8+2*0,3+2*3,25 |  | 35.07 | [13 empty] | VV | 2 | 2 | True | 0 | ROZPOCET
| VV |  | "1.14,1.15"2*4,7+2*6,1-2*0,8-0,9 |  | 19.1 | [13 empty] | VV | 2 | 2 | True | 0 | ROZPOCET
358 | M | 597614160R | dlaždice keramické, sokl | m | 109.12 |  | 0 |  |  |  | základní |  | 0 | 0.0061 | 0.66563 | 0 | 0 | 32 | M | 2 |  |  |  | ROZPOCET | 0 | 0 | 0 | 0 | 0 | 1 | 0 | 16 | 570186349
| VV |  | 99,2*1,1 |  | 109.12 | [13 empty] | VV | 2 | 2 | True | 0 | ROZPOCET
359 | K | 771574116 | Montáž podlah z dlaždic keramických lepených flexibilním lepidlem režných nebo glazovaných hladkých přes 22 do 25 ks/ m2 | m2 | 216.788 |  | 0 | CS ÚRS 2016 02 |  |  | základní |  | 0 | 0.0035 | 0.75876 | 0 | 0 | 16 | K | 2 |  |  |  | ROZPOCET | 0 | 0 | 0 | 0 | 0 | 1 | 0 | 16 | -1903108816
| VV |  | 1.NP | [15 empty] | VV | 2 | 1 | True | 0 | ROZPOCET
| VV |  | "1.04"3,775*6,1 |  | 23.0275 | [13 empty] | VV | 2 | 2 | True | 0 | ROZPOCET
| VV |  | "1.05"2,025*3,725 |  | 7.5431 | [13 empty] | VV | 2 | 2 | True | 0 | ROZPOCET
| VV |  | "1.06"2,39*6,1 |  | 14.579 | [13 empty] | VV | 2 | 2 | True | 0 | ROZPOCET
| VV |  | "1.07,1.09"4,195*3,485 |  | 14.6196 | [13 empty] | VV | 2 | 2 | True | 0 | ROZPOCET
| VV |  | "1.08"2,24*2,06 |  | 4.6144 | [13 empty] | VV | 2 | 2 | True | 0 | ROZPOCET
| VV |  | "1.10"1,825*2,06 |  | 3.7595 | [13 empty] | VV | 2 | 2 | True | 0 | ROZPOCET
| VV |  | "1.11"3,2*3,485 |  | 11.152 | [13 empty] | VV | 2 | 2 | True | 0 | ROZPOCET
| VV |  | "1.12"3,2*2,5 |  | 8 | [13 empty] | VV | 2 | 2 | True | 0 | ROZPOCET
| VV |  | "1.13"10,385*6,1 |  | 63.3485 | [13 empty] | VV | 2 | 2 | True | 0 | ROZPOCET
| VV |  | "1.14,1.15"4,7*6,1 |  | 28.67 | [13 empty] | VV | 2 | 2 | True | 0 | ROZPOCET
| VV |  | 2.NP | [15 empty] | VV | 2 | 1 | True | 0 | ROZPOCET
| VV |  | "2.04"1,695*2,5+3,485*2,45 |  | 12.7758 | [13 empty] | VV | 2 | 2 | True | 0 | ROZPOCET
| VV |  | "2.05"1,8*2,06 |  | 3.708 | [13 empty] | VV | 2 | 2 | True | 0 | ROZPOCET
| VV |  | "2.06"1,72*2,5+4,135*3,485 |  | 18.7105 | [13 empty] | VV | 2 | 2 | True | 0 | ROZPOCET
| VV |  | "2.07"1,115*2,045 |  | 2.2802 | [13 empty] | VV | 2 | 2 | True | 0 | ROZPOCET
360 | M | 597614080R | dlaždice keramické | m2 | 238.467 |  | 0 |  |  |  | základní |  | 0 | 0.0192 | 4.5786 | 0 | 0 | 32 | M | 2 |  |  |  | ROZPOCET | 0 | 0 | 0 | 0 | 0 | 1 | 0 | 16 | 779435869
| VV |  | 216,788*1,1 |  | 238.4668 | [13 empty] | VV | 2 | 2 | True | 0 | ROZPOCET
361 | K | 771591111 | Podlahy - ostatní práce penetrace podkladu | m2 | 228.692 |  | 0 | CS ÚRS 2016 02 |  |  | základní |  | 0 | 0.0003 | 0.068608 | 0 | 0 | 16 | K | 2 |  |  |  | ROZPOCET | 0 | 0 | 0 | 0 | 0 | 1 | 0 | 16 | -1988548047
| VV |  | 99,2*0,12+216,788 |  | 228.692 | [13 empty] | VV | 2 | 2 | True | 0 | ROZPOCET
362 | K | 771591161 | Podlahy - ostatní práce montáž profilu dilatační spáry v rovině dlažby | m | 20 |  | 0 | CS ÚRS 2016 02 |  |  | základní |  | 0 | 0 | 0 | 0 | 0 | 16 | K | 2 |  |  |  | ROZPOCET | 0 | 0 | 0 | 0 | 0 | 1 | 0 | 16 | 581379261
| VV |  | 1.NP | [15 empty] | VV | 2 | 1 | True | 0 | ROZPOCET
| VV |  | 10 |  | 10 | [13 empty] | VV | 2 | 2 | True | 0 | ROZPOCET
| VV |  | 2.NP | [15 empty] | VV | 2 | 1 | True | 0 | ROZPOCET
| VV |  | 10 |  | 10 | [13 empty] | VV | 2 | 2 | True | 0 | ROZPOCET
363 | M | 590541520 | profil dilatační na ochranu dlaždic hliník (8 x 2500 mm) | m | 20 |  | 0 | CS ÚRS 2016 02 |  |  | základní |  | 0 | 4e-05 | 0.0008 | 0 | 0 | 32 | M | 2 |  |  |  | ROZPOCET | 0 | 0 | 0 | 0 | 0 | 1 | 0 | 16 | 267466722
364 | K | 998771102 | Přesun hmot pro podlahy z dlaždic stanovený z hmotnosti přesunovaného materiálu vodorovná dopravní vzdálenost do 50 m v objektech výšky přes 6 do 12 m | t | 6.128 |  | 0 | CS ÚRS 2016 02 |  |  | základní |  | 0 | 0 | 0 | 0 | 0 | 16 | K | 2 |  |  |  | ROZPOCET | 0 | 0 | 0 | 0 | 0 | 1 | 0 | 16 | 2102452138
| D | 772 | Podlahy z kamene |  |  |  | 0 | [5 empty] | 0 |  | 2.5773 |  | 0 | 2 | D | 1 |  |  |  | ROZPOCET | [6 empty] | 0
365 | K | 772211313 | Montáž obkladu schodišťových stupňů deskami z měkkých kamenů kladených do lepidla s přímou nebo zakřivenou výstupní čárou deskami stupnicovými pravoúhlými nebo kosoúhlými, tl. přes 30 do 50 mm | m | 53.2 |  | 0 | CS ÚRS 2016 02 |  |  | základní |  | 0 | 0.00392 | 0.20854 | 0 | 0 | 16 | K | 2 |  |  |  | ROZPOCET | 0 | 0 | 0 | 0 | 0 | 1 | 0 | 16 | 1625478660
| VV |  | 20*1,4 |  | 28 | [13 empty] | VV | 2 | 2 | True | 0 | ROZPOCET
| VV |  | 18*1,4 |  | 25.2 | [13 empty] | VV | 2 | 2 | True | 0 | ROZPOCET
366 | M | 583821650R | deska obkladová, teraso, vč. protiskluzné úpravy | m2 | 13.598 |  | 0 |  |  |  | základní |  | 0 | 0.081 | 1.1014 | 0 | 0 | 32 | M | 2 |  |  |  | ROZPOCET | 0 | 0 | 0 | 0 | 0 | 1 | 0 | 16 | -1666315781
| VV |  | (20*0,158*1,4)*1,1 |  | 4.8664 | [13 empty] | VV | 2 | 2 | True | 0 | ROZPOCET
| VV |  | (18*0,315*1,4)*1,1 |  | 8.7318 | [13 empty] | VV | 2 | 2 | True | 0 | ROZPOCET
367 | K | 771553111 | Montáž podlah z dlaždic teracových lepených standardním lepidlem do 6 ks/ m2 | m2 | 10.23 |  | 0 | CS ÚRS 2016 02 |  |  | základní |  | 0 | 0.0037 | 0.037851 | 0 | 0 | 16 | K | 2 |  |  |  | ROZPOCET | 0 | 0 | 0 | 0 | 0 | 1 | 0 | 16 | 1654389630
| VV |  | 3,1*3,3 |  | 10.23 | [13 empty] | VV | 2 | 2 | True | 0 | ROZPOCET
368 | M | 592477520R | dlažba teraco 50 x 50 x 5 cm | m2 | 11.253 |  | 0 |  |  |  | základní |  | 0 | 0.09375 | 1.055 | 0 | 0 | 32 | M | 2 |  |  |  | ROZPOCET | 0 | 0 | 0 | 0 | 0 | 1 | 0 | 16 | 325369887
| VV |  | 3,1*3,3*1,1 |  | 11.253 | [13 empty] | VV | 2 | 2 | True | 0 | ROZPOCET
369 | K | 772421133 | Montáž obkladu soklů deskami z kamene kladených do lepidla svislých nebo šikmých stěn s lícem rovným, tl. do 30 mm | m | 20.53 |  | 0 | CS ÚRS 2016 02 |  |  | základní |  | 0 | 0.0019 | 0.039007 | 0 | 0 | 16 | K | 2 |  |  |  | ROZPOCET | 0 | 0 | 0 | 0 | 0 | 1 | 0 | 16 | -32029946
| VV |  | 18*0,315+20*0,258+2*3,3+3,1 |  | 20.53 | [13 empty] | VV | 2 | 2 | True | 0 | ROZPOCET
370 | M | 583861400R | sokl rovný, teraso, výška 10 cm tl 2 cm | m | 22.583 |  | 0 |  |  |  | základní |  | 0 | 0.006 | 0.1355 | 0 | 0 | 32 | M | 2 |  |  |  | ROZPOCET | 0 | 0 | 0 | 0 | 0 | 1 | 0 | 16 | -2067016970
| VV |  | 20,53*1,1 |  | 22.583 | [13 empty] | VV | 2 | 2 | True | 0 | ROZPOCET
371 | K | 998772102 | Přesun hmot pro kamenné dlažby, obklady schodišťových stupňů a soklů stanovený z hmotnosti přesunovaného materiálu vodorovná dopravní vzdálenost do 50 m v objektech výšky přes 6 do 12 m | t | 2.577 |  | 0 | CS ÚRS 2016 02 |  |  | základní |  | 0 | 0 | 0 | 0 | 0 | 16 | K | 2 |  |  |  | ROZPOCET | 0 | 0 | 0 | 0 | 0 | 1 | 0 | 16 | -765684419
| D | 776 | Podlahy povlakové |  |  |  | 0 | [5 empty] | 0 |  | 3.5474 |  | 0 | 2 | D | 1 |  |  |  | ROZPOCET | [6 empty] | 0
372 | K | 776121321 | Příprava podkladu penetrace neředěná podlah | m2 | 458.199 |  | 0 | CS ÚRS 2016 02 |  |  | základní |  | 0 | 0.0002 | 0.09164 | 0 | 0 | 16 | K | 2 |  |  |  | ROZPOCET | 0 | 0 | 0 | 0 | 0 | 1 | 0 | 16 | -438813970
| VV |  | 1.NP | [15 empty] | VV | 2 | 1 | True | 0 | ROZPOCET
| VV |  | 2,176*4,8+2,3*35,4 |  | 91.8648 | [13 empty] | VV | 2 | 2 | True | 0 | ROZPOCET
| VV |  | 2.NP | [15 empty] | VV | 2 | 1 | True | 0 | ROZPOCET
| VV |  | 3,775*6,1+6,7*6,1+6,7*6,1+4,7*6,1 |  | 133.4375 | [13 empty] | VV | 2 | 2 | True | 0 | ROZPOCET
| VV |  | 2,025*3,7 |  | 7.4925 | [13 empty] | VV | 2 | 2 | True | 0 | ROZPOCET
| VV |  | 9,5*4,7+35,4*2,3 |  | 126.07 | [13 empty] | VV | 2 | 2 | True | 0 | ROZPOCET
| VV |  | 6,715*10,7+1,655*1,7+0,9*1,7+2,6*8,9 |  | 99.334 | [13 empty] | VV | 2 | 2 | True | 0 | ROZPOCET
373 | K | 776141121 | Vyrovnání podkladu povlakových podlah stěrkou pevnosti 30 MPa tl 3 mm | m2 | 458.199 |  | 0 | CS ÚRS 2016 02 |  |  | základní |  | 0 | 0.0045 | 2.0619 | 0 | 0 | 16 | K | 2 |  |  |  | ROZPOCET | 0 | 0 | 0 | 0 | 0 | 1 | 0 | 16 | -1764534318
374 | K | 776223111 | Montáž podlahovin z PVC spoj podlah svařováním za tepla (včetně frézování) | m | 992.765 |  | 0 | CS ÚRS 2016 02 |  |  | základní |  | 0 | 2e-05 | 0.019855 | 0 | 0 | 16 | K | 2 |  |  |  | ROZPOCET | 0 | 0 | 0 | 0 | 0 | 1 | 0 | 16 | 148152824
| VV |  | 458,199/1,5+687,299 |  | 992.765 | [13 empty] | VV | 2 | 2 | True | 0 | ROZPOCET
375 | K | 776241121R | Lepení vzorovaných pásů z vinylu | m2 | 458.199 |  | 0 |  |  |  | základní |  | 0 | 0.0003 | 0.13746 | 0 | 0 | 16 | K | 2 |  |  |  | ROZPOCET | 0 | 0 | 0 | 0 | 0 | 1 | 0 | 16 | 2126552175
376 | M | 284110810R | vinylová podlahová krytina v rolích, zátěžová | m2 | 526.929 |  | 0 |  |  |  | základní |  | 0 | 0.0018 | 0.94847 | 0 | 0 | 32 | M | 2 |  |  |  | ROZPOCET | 0 | 0 | 0 | 0 | 0 | 1 | 0 | 16 | -718347507
| VV |  | 458,199*1,15 |  | 526.9289 | [13 empty] | VV | 2 | 2 | True | 0 | ROZPOCET
377 | K | 776411111 | Montáž soklíků lepením obvodových, výšky do 80 mm | m | 687.299 |  | 0 | CS ÚRS 2016 02 |  |  | základní |  | 0 | 2e-05 | 0.013746 | 0 | 0 | 16 | K | 2 |  |  |  | ROZPOCET | 0 | 0 | 0 | 0 | 0 | 1 | 0 | 16 | 386497472
| VV |  | 458,199*1,5 |  | 687.2985 | [13 empty] | VV | 2 | 2 | True | 0 | ROZPOCET
378 | M | 284110090 | lišta speciální soklová PVC 18 x 80 mm role 50 m | m | 756.029 |  | 0 | CS ÚRS 2016 02 |  |  | základní |  | 0 | 0.00035 | 0.26461 | 0 | 0 | 32 | M | 2 |  |  |  | ROZPOCET | 0 | 0 | 0 | 0 | 0 | 1 | 0 | 16 | 1530872631
| VV |  | 687,299*1,1 |  | 756.0289 | [13 empty] | VV | 2 | 2 | True | 0 | ROZPOCET
379 | K | 776421312 | Montáž lišt přechodových šroubovaných | m | 30 |  | 0 | CS ÚRS 2016 02 |  |  | základní |  | 0 | 0 | 0 | 0 | 0 | 16 | K | 2 |  |  |  | ROZPOCET | 0 | 0 | 0 | 0 | 0 | 1 | 0 | 16 | -2026082612
| VV |  | "dveře 700"1*0,7 |  | 0.7 | [13 empty] | VV | 2 | 2 | True | 0 | ROZPOCET
| VV |  | "dveře 800"19*0,8 |  | 15.2 | [13 empty] | VV | 2 | 2 | True | 0 | ROZPOCET
| VV |  | "dveře 900"12*0,9 |  | 10.8 | [13 empty] | VV | 2 | 2 | True | 0 | ROZPOCET
| VV |  | "dveře 1500"1*1,5 |  | 1.5 | [13 empty] | VV | 2 | 2 | True | 0 | ROZPOCET
| VV |  | "dveře 1800"1*1,8 |  | 1.8 | [13 empty] | VV | 2 | 2 | True | 0 | ROZPOCET
380 | M | 283421620 | hrana schodová s lemovým ukončením z PVC 30/42/3 mm | m | 36 |  | 0 | CS ÚRS 2016 02 |  |  | základní |  | 0 | 0.00027 | 0.00972 | 0 | 0 | 32 | M | 2 |  |  |  | ROZPOCET | 0 | 0 | 0 | 0 | 0 | 1 | 0 | 16 | -292545002
| P |  | Poznámka k položce: Schodové hrany s ukončením lemem Strair Edge Nosings | [15 empty] | P | 2
| VV |  | 1*1,0 |  | 1 | [13 empty] | VV | 2 | 2 | True | 0 | ROZPOCET
| VV |  | 19*1,0 |  | 19 | [13 empty] | VV | 2 | 2 | True | 0 | ROZPOCET
| VV |  | 12*1,0 |  | 12 | [13 empty] | VV | 2 | 2 | True | 0 | ROZPOCET
| VV |  | 1*2,0 |  | 2 | [13 empty] | VV | 2 | 2 | True | 0 | ROZPOCET
| VV |  | 1*2,0 |  | 2 | [13 empty] | VV | 2 | 2 | True | 0 | ROZPOCET
381 | K | 776991121 | Ostatní práce údržba nových podlahovin po pokládce čištění základní | m2 | 458.199 |  | 0 | CS ÚRS 2016 02 |  |  | základní |  | 0 | 0 | 0 | 0 | 0 | 16 | K | 2 |  |  |  | ROZPOCET | 0 | 0 | 0 | 0 | 0 | 1 | 0 | 16 | 78253755
382 | K | 998776102 | Přesun hmot pro podlahy povlakové stanovený z hmotnosti přesunovaného materiálu vodorovná dopravní vzdálenost do 50 m v objektech výšky přes 6 do 12 m | t | 3.547 |  | 0 | CS ÚRS 2016 02 |  |  | základní |  | 0 | 0 | 0 | 0 | 0 | 16 | K | 2 |  |  |  | ROZPOCET | 0 | 0 | 0 | 0 | 0 | 1 | 0 | 16 | -309655484
| D | 777 | Podlahy lité |  |  |  | 0 | [5 empty] | 0 |  | 0.081744 |  | 0 | 2 | D | 1 |  |  |  | ROZPOCET | [6 empty] | 0
383 | K | 777211713R | Nátěr pro vytvoření protiskluzového povrchu na bázi pryskyřice | m2 | 314.4 |  | 0 |  |  |  | základní |  | 0 | 0.00026 | 0.081744 | 0 | 0 | 16 | K | 2 |  |  |  | ROZPOCET | 0 | 0 | 0 | 0 | 0 | 1 | 0 | 16 | -1268148466
| VV |  | 164,28+75,27+74,85 |  | 314.4 | [13 empty] | VV | 2 | 2 | True | 0 | ROZPOCET
384 | K | 998777102 | Přesun hmot pro podlahy lité stanovený z hmotnosti přesunovaného materiálu vodorovná dopravní vzdálenost do 50 m v objektech výšky přes 6 do 12 m | t | 0.082 |  | 0 | CS ÚRS 2016 02 |  |  | základní |  | 0 | 0 | 0 | 0 | 0 | 16 | K | 2 |  |  |  | ROZPOCET | 0 | 0 | 0 | 0 | 0 | 1 | 0 | 16 | -1219152321
| D | 781 | Dokončovací práce - obklady |  |  |  | 0 | [5 empty] | 0 |  | 5.5366 |  | 0 | 2 | D | 1 |  |  |  | ROZPOCET | [6 empty] | 0
385 | K | 781474116 | Montáž obkladů vnitřních stěn z dlaždic keramických lepených flexibilním lepidlem režných nebo glazovaných hladkých přes 25 do 35 ks/m2 | m2 | 331.204 |  | 0 | CS ÚRS 2016 02 |  |  | základní |  | 0 | 0.0031 | 1.0267 | 0 | 0 | 16 | K | 2 |  |  |  | ROZPOCET | 0 | 0 | 0 | 0 | 0 | 1 | 0 | 16 | 13486149
| VV |  | 1.NP | [15 empty] | VV | 2 | 1 | True | 0 | ROZPOCET
| VV |  | 1.06. | [15 empty] | VV | 2 | 1 | True | 0 | ROZPOCET
| VV |  | 2,0*(2,0+0,5) |  | 5 | [13 empty] | VV | 2 | 2 | True | 0 | ROZPOCET
| VV |  | 1.07,1.09 | [15 empty] | VV | 2 | 1 | True | 0 | ROZPOCET
| VV |  | 2,0*(2*4,195+2*3,485+2*1,725+0,15) |  | 37.92 | [13 empty] | VV | 2 | 2 | True | 0 | ROZPOCET
| VV |  | -0,8*2,1 |  | -1.68 | [13 empty] | VV | 2 | 2 | True | 0 | ROZPOCET
| VV |  | 1.08. | [15 empty] | VV | 2 | 1 | True | 0 | ROZPOCET
| VV |  | 2,0*(2*2,24+2*2,06) |  | 17.2 | [13 empty] | VV | 2 | 2 | True | 0 | ROZPOCET
| VV |  | -0,9*2,1 |  | -1.89 | [13 empty] | VV | 2 | 2 | True | 0 | ROZPOCET
| VV |  | 1.10. | [15 empty] | VV | 2 | 1 | True | 0 | ROZPOCET
| VV |  | 2,0*(2*1,825+2*2,06) |  | 15.54 | [13 empty] | VV | 2 | 2 | True | 0 | ROZPOCET
| VV |  | -0,8*2,1 |  | -1.68 | [13 empty] | VV | 2 | 2 | True | 0 | ROZPOCET
| VV |  | 1.11. | [15 empty] | VV | 2 | 1 | True | 0 | ROZPOCET
| VV |  | 2,0*(2*3,2+2*3,485) |  | 26.74 | [13 empty] | VV | 2 | 2 | True | 0 | ROZPOCET
| VV |  | -0,8*2,1 |  | -1.68 | [13 empty] | VV | 2 | 2 | True | 0 | ROZPOCET
| VV |  | 1.12. | [15 empty] | VV | 2 | 1 | True | 0 | ROZPOCET
| VV |  | 2,0*(2*3,2+2*2,5) |  | 22.8 | [13 empty] | VV | 2 | 2 | True | 0 | ROZPOCET
| VV |  | -0,8*2,1 |  | -1.68 | [13 empty] | VV | 2 | 2 | True | 0 | ROZPOCET
| VV |  | 1.18. 1.17. | [15 empty] | VV | 2 | 1 | True | 0 | ROZPOCET
| VV |  | 1,6*(2*2,0+2*1,0) |  | 9.6 | [13 empty] | VV | 2 | 2 | True | 0 | ROZPOCET
| VV |  | 1.19. 1.20. | [15 empty] | VV | 2 | 1 | True | 0 | ROZPOCET
| VV |  | 1,6*(2*1,0+2*0,5) |  | 4.8 | [13 empty] | VV | 2 | 2 | True | 0 | ROZPOCET
| VV |  | 2.NP | [15 empty] | VV | 2 | 1 | True | 0 | ROZPOCET
| VV |  | 2.02. | [15 empty] | VV | 2 | 1 | True | 0 | ROZPOCET
| VV |  | 1,6*(1,5+0,75) |  | 3.6 | [13 empty] | VV | 2 | 2 | True | 0 | ROZPOCET
| VV |  | 2.03. | [15 empty] | VV | 2 | 1 | True | 0 | ROZPOCET
| VV |  | 2,0*(2*2,025+2*3,8+2*2,45+2*3,485) |  | 47.04 | [13 empty] | VV | 2 | 2 | True | 0 | ROZPOCET
| VV |  | -(3*0,8*2,1) |  | -5.04 | [13 empty] | VV | 2 | 2 | True | 0 | ROZPOCET
| VV |  | 0,2*(0,8+2*2,1) |  | 1 | [13 empty] | VV | 2 | 2 | True | 0 | ROZPOCET
| VV |  | 2.04. | [15 empty] | VV | 2 | 1 | True | 0 | ROZPOCET
| VV |  | 2,0*(2*1,695+2*2,5) |  | 16.78 | [13 empty] | VV | 2 | 2 | True | 0 | ROZPOCET
| VV |  | -(2*0,8*2,1) |  | -3.36 | [13 empty] | VV | 2 | 2 | True | 0 | ROZPOCET
| VV |  | 2.05. | [15 empty] | VV | 2 | 1 | True | 0 | ROZPOCET
| VV |  | 2,0*(2*1,8+2*2,06) |  | 15.44 | [13 empty] | VV | 2 | 2 | True | 0 | ROZPOCET
| VV |  | -0,9*2,1 |  | -1.89 | [13 empty] | VV | 2 | 2 | True | 0 | ROZPOCET
| VV |  | 2.06. | [15 empty] | VV | 2 | 1 | True | 0 | ROZPOCET
| VV |  | 2,0*(2*4,1+2*3,485+2*1,72+2*2,5) |  | 47.22 | [13 empty] | VV | 2 | 2 | True | 0 | ROZPOCET
| VV |  | -3*0,9*2,1 |  | -5.67 | [13 empty] | VV | 2 | 2 | True | 0 | ROZPOCET
| VV |  | 2.07. | [15 empty] | VV | 2 | 1 | True | 0 | ROZPOCET
| VV |  | 2,0*(2*1,115+2*2,045) |  | 12.64 | [13 empty] | VV | 2 | 2 | True | 0 | ROZPOCET
| VV |  | -0,8*2,1 |  | -1.68 | [13 empty] | VV | 2 | 2 | True | 0 | ROZPOCET
| VV |  | 2.08. 2.09. 2.10 | [15 empty] | VV | 2 | 1 | True | 0 | ROZPOCET
| VV |  | 1,6*(3*1,25+3*0,5) |  | 8.4 | [13 empty] | VV | 2 | 2 | True | 0 | ROZPOCET
| VV |  | 2.11. | [15 empty] | VV | 2 | 1 | True | 0 | ROZPOCET
| VV |  | 1,6*(2,215+0,75) |  | 4.744 | [13 empty] | VV | 2 | 2 | True | 0 | ROZPOCET
| VV |  | 2.12. | [15 empty] | VV | 2 | 1 | True | 0 | ROZPOCET
| VV |  | 2,0*(2*8,9+2*2,6+2*0,8) |  | 49.2 | [13 empty] | VV | 2 | 2 | True | 0 | ROZPOCET
| VV |  | -(2*0,8*2,1+1,58*1,5) |  | -5.73 | [13 empty] | VV | 2 | 2 | True | 0 | ROZPOCET
| VV |  | 2.13. | [15 empty] | VV | 2 | 1 | True | 0 | ROZPOCET
| VV |  | 2,0*(4*1,7+2*1,655+2*0,9) |  | 23.82 | [13 empty] | VV | 2 | 2 | True | 0 | ROZPOCET
| VV |  | -(2*0,8*2,1+2*0,7*2,1) |  | -6.3 | [13 empty] | VV | 2 | 2 | True | 0 | ROZPOCET
386 | M | 597610000R | obkládačky keramické | m2 | 364.324 |  | 0 |  |  |  | základní |  | 0 | 0.0118 | 4.299 | 0 | 0 | 32 | M | 2 |  |  |  | ROZPOCET | 0 | 0 | 0 | 0 | 0 | 1 | 0 | 16 | -252919655
| VV |  | 331,204*1,1 |  | 364.3244 | [13 empty] | VV | 2 | 2 | True | 0 | ROZPOCET
387 | K | 781494111 | Plastové profily rohové lepené flexibilním lepidlem | m | 332.915 |  | 0 | CS ÚRS 2016 02 |  |  | základní |  | 0 | 0.00031 | 0.1032 | 0 | 0 | 16 | K | 2 |  |  |  | ROZPOCET | 0 | 0 | 0 | 0 | 0 | 1 | 0 | 16 | 2052844602
| VV |  | 1.NP | [15 empty] | VV | 2 | 1 | True | 0 | ROZPOCET
| VV |  | 1.06. | [15 empty] | VV | 2 | 1 | True | 0 | ROZPOCET
| VV |  | 3*2,0+0,5 |  | 6.5 | [13 empty] | VV | 2 | 2 | True | 0 | ROZPOCET
| VV |  | 1.07,1.09 | [15 empty] | VV | 2 | 1 | True | 0 | ROZPOCET
| VV |  | 2*4,195+2*3,485+2*1,725+0,15+4*2,0+2,11 |  | 29.07 | [13 empty] | VV | 2 | 2 | True | 0 | ROZPOCET
| VV |  | 1.08. | [15 empty] | VV | 2 | 1 | True | 0 | ROZPOCET
| VV |  | 2*2,24+2*2,06+2*2,0 |  | 12.6 | [13 empty] | VV | 2 | 2 | True | 0 | ROZPOCET
| VV |  | 1.10. | [15 empty] | VV | 2 | 1 | True | 0 | ROZPOCET
| VV |  | 2*1,825+2*2,06+2*2,0 |  | 11.77 | [13 empty] | VV | 2 | 2 | True | 0 | ROZPOCET
| VV |  | 1.11. | [15 empty] | VV | 2 | 1 | True | 0 | ROZPOCET
| VV |  | 2*3,2+2*3,485+2*2,0+3,2 |  | 20.57 | [13 empty] | VV | 2 | 2 | True | 0 | ROZPOCET
| VV |  | 1.12. | [15 empty] | VV | 2 | 1 | True | 0 | ROZPOCET
| VV |  | 2*3,2+2*2,5+2*2,0 |  | 15.4 | [13 empty] | VV | 2 | 2 | True | 0 | ROZPOCET
| VV |  | 1.18. 1.17. | [15 empty] | VV | 2 | 1 | True | 0 | ROZPOCET
| VV |  | 4*1,6+2*2,0+2*1,0 |  | 12.4 | [13 empty] | VV | 2 | 2 | True | 0 | ROZPOCET
| VV |  | 1.19. 1.20. | [15 empty] | VV | 2 | 1 | True | 0 | ROZPOCET
| VV |  | 4*1,6+2*1,0+2*0,5 |  | 9.4 | [13 empty] | VV | 2 | 2 | True | 0 | ROZPOCET
| VV |  | 2.NP | [15 empty] | VV | 2 | 1 | True | 0 | ROZPOCET
| VV |  | 2.02. | [15 empty] | VV | 2 | 1 | True | 0 | ROZPOCET
| VV |  | 2*1,6+1,5+0,75 |  | 5.45 | [13 empty] | VV | 2 | 2 | True | 0 | ROZPOCET
| VV |  | 2.03. | [15 empty] | VV | 2 | 1 | True | 0 | ROZPOCET
| VV |  | 6*2,0+2*2,025+2*3,8+2*2,45+2*3,485+1,05+1,75 |  | 38.32 | [13 empty] | VV | 2 | 2 | True | 0 | ROZPOCET
| VV |  | 2.04. | [15 empty] | VV | 2 | 1 | True | 0 | ROZPOCET
| VV |  | 2*2,0+2*1,695+2*2,5 |  | 12.39 | [13 empty] | VV | 2 | 2 | True | 0 | ROZPOCET
| VV |  | 2.05. | [15 empty] | VV | 2 | 1 | True | 0 | ROZPOCET
| VV |  | 2*2,0+2*1,8+2*2,06 |  | 11.72 | [13 empty] | VV | 2 | 2 | True | 0 | ROZPOCET
| VV |  | 2.06. | [15 empty] | VV | 2 | 1 | True | 0 | ROZPOCET
| VV |  | 6*2,0+2*4,1+2*3,485+2*1,72+2*2,5+2*3,485 |  | 42.58 | [13 empty] | VV | 2 | 2 | True | 0 | ROZPOCET
| VV |  | 2.07. | [15 empty] | VV | 2 | 1 | True | 0 | ROZPOCET
| VV |  | 2*2,0+2*1,115+2*2,045 |  | 10.32 | [13 empty] | VV | 2 | 2 | True | 0 | ROZPOCET
| VV |  | 2.08. 2.09. 2.10 | [15 empty] | VV | 2 | 1 | True | 0 | ROZPOCET
| VV |  | 6*1,6+3*1,25+3*0,5 |  | 14.85 | [13 empty] | VV | 2 | 2 | True | 0 | ROZPOCET
| VV |  | 2.11. | [15 empty] | VV | 2 | 1 | True | 0 | ROZPOCET
| VV |  | 2*1,6+2,215+0,75 |  | 6.165 | [13 empty] | VV | 2 | 2 | True | 0 | ROZPOCET
| VV |  | 2.12. | [15 empty] | VV | 2 | 1 | True | 0 | ROZPOCET
| VV |  | 10*2,0+2*8,9+2*2,6+2*0,8 |  | 44.6 | [13 empty] | VV | 2 | 2 | True | 0 | ROZPOCET
| VV |  | 2.13. | [15 empty] | VV | 2 | 1 | True | 0 | ROZPOCET
| VV |  | 8*2,0+4*1,7+2*1,655+2*0,9+0,9 |  | 28.81 | [13 empty] | VV | 2 | 2 | True | 0 | ROZPOCET
388 | K | 781495111 | Ostatní prvky ostatní práce penetrace podkladu | m2 | 331.204 |  | 0 | CS ÚRS 2016 02 |  |  | základní |  | 0 | 0.0003 | 0.099361 | 0 | 0 | 16 | K | 2 |  |  |  | ROZPOCET | 0 | 0 | 0 | 0 | 0 | 1 | 0 | 16 | -1318926142
389 | K | 781495115 | Ostatní prvky ostatní práce spárování silikonem | m | 275.185 |  | 0 | CS ÚRS 2016 02 |  |  | základní |  | 0 | 3e-05 | 0.0082556 | 0 | 0 | 16 | K | 2 |  |  |  | ROZPOCET | 0 | 0 | 0 | 0 | 0 | 1 | 0 | 16 | 245124643
| VV |  | sokl | [15 empty] | VV | 2 | 1 | True | 0 | ROZPOCET
| VV |  | 99,2 |  | 99.2 | [13 empty] | VV | 2 | 2 | True | 0 | ROZPOCET
| VV |  | obklady/dlažby | [15 empty] | VV | 2 | 1 | True | 0 | ROZPOCET
| VV |  | 1.NP | [15 empty] | VV | 2 | 1 | True | 0 | ROZPOCET
| VV |  | 1.06. | [15 empty] | VV | 2 | 1 | True | 0 | ROZPOCET
| VV |  | 2,0+0,5 |  | 2.5 | [13 empty] | VV | 2 | 2 | True | 0 | ROZPOCET
| VV |  | 1.07,1.09 | [15 empty] | VV | 2 | 1 | True | 0 | ROZPOCET
| VV |  | 2*4,195+2*3,485+2*1,725+0,15 |  | 18.96 | [13 empty] | VV | 2 | 2 | True | 0 | ROZPOCET
| VV |  | -0,8 |  | -0.8 | [13 empty] | VV | 2 | 2 | True | 0 | ROZPOCET
| VV |  | 1.08. | [15 empty] | VV | 2 | 1 | True | 0 | ROZPOCET
| VV |  | 2*2,24+2*2,06 |  | 8.6 | [13 empty] | VV | 2 | 2 | True | 0 | ROZPOCET
| VV |  | -0,9 |  | -0.9 | [13 empty] | VV | 2 | 2 | True | 0 | ROZPOCET
| VV |  | 1.10. | [15 empty] | VV | 2 | 1 | True | 0 | ROZPOCET
| VV |  | 2*1,825+2*2,06 |  | 7.77 | [13 empty] | VV | 2 | 2 | True | 0 | ROZPOCET
| VV |  | -0,8 |  | -0.8 | [13 empty] | VV | 2 | 2 | True | 0 | ROZPOCET
| VV |  | 1.11. | [15 empty] | VV | 2 | 1 | True | 0 | ROZPOCET
| VV |  | 2*3,2+2*3,485 |  | 13.37 | [13 empty] | VV | 2 | 2 | True | 0 | ROZPOCET
| VV |  | -0,8 |  | -0.8 | [13 empty] | VV | 2 | 2 | True | 0 | ROZPOCET
| VV |  | 1.12. | [15 empty] | VV | 2 | 1 | True | 0 | ROZPOCET
| VV |  | 2*3,2+2*2,5 |  | 11.4 | [13 empty] | VV | 2 | 2 | True | 0 | ROZPOCET
| VV |  | -0,8 |  | -0.8 | [13 empty] | VV | 2 | 2 | True | 0 | ROZPOCET
| VV |  | 1.18. 1.17. | [15 empty] | VV | 2 | 1 | True | 0 | ROZPOCET
| VV |  | 2*2,0+2*1,0 |  | 6 | [13 empty] | VV | 2 | 2 | True | 0 | ROZPOCET
| VV |  | 1.19. 1.20. | [15 empty] | VV | 2 | 1 | True | 0 | ROZPOCET
| VV |  | 2*1,0+2*0,5 |  | 3 | [13 empty] | VV | 2 | 2 | True | 0 | ROZPOCET
| VV |  | 2.NP | [15 empty] | VV | 2 | 1 | True | 0 | ROZPOCET
| VV |  | 2.02. | [15 empty] | VV | 2 | 1 | True | 0 | ROZPOCET
| VV |  | 1,6*(1,5+0,75) |  | 3.6 | [13 empty] | VV | 2 | 2 | True | 0 | ROZPOCET
| VV |  | 2.03. | [15 empty] | VV | 2 | 1 | True | 0 | ROZPOCET
| VV |  | 2*2,025+2*3,8+2*2,45+2*3,485 |  | 23.52 | [13 empty] | VV | 2 | 2 | True | 0 | ROZPOCET
| VV |  | -3*0,8 |  | -2.4 | [13 empty] | VV | 2 | 2 | True | 0 | ROZPOCET
| VV |  | 2*0,2 |  | 0.4 | [13 empty] | VV | 2 | 2 | True | 0 | ROZPOCET
| VV |  | 2.04. | [15 empty] | VV | 2 | 1 | True | 0 | ROZPOCET
| VV |  | 2*1,695+2*2,5 |  | 8.39 | [13 empty] | VV | 2 | 2 | True | 0 | ROZPOCET
| VV |  | -2*0,8 |  | -1.6 | [13 empty] | VV | 2 | 2 | True | 0 | ROZPOCET
| VV |  | 2.05. | [15 empty] | VV | 2 | 1 | True | 0 | ROZPOCET
| VV |  | 2*1,8+2*2,06 |  | 7.72 | [13 empty] | VV | 2 | 2 | True | 0 | ROZPOCET
| VV |  | -0,9 |  | -0.9 | [13 empty] | VV | 2 | 2 | True | 0 | ROZPOCET
| VV |  | 2.06. | [15 empty] | VV | 2 | 1 | True | 0 | ROZPOCET
| VV |  | 2*4,1+2*3,485+2*1,72+2*2,5 |  | 23.61 | [13 empty] | VV | 2 | 2 | True | 0 | ROZPOCET
| VV |  | -3*0,9 |  | -2.7 | [13 empty] | VV | 2 | 2 | True | 0 | ROZPOCET
| VV |  | 2.07. | [15 empty] | VV | 2 | 1 | True | 0 | ROZPOCET
| VV |  | 2*1,115+2*2,045 |  | 6.32 | [13 empty] | VV | 2 | 2 | True | 0 | ROZPOCET
| VV |  | -0,8 |  | -0.8 | [13 empty] | VV | 2 | 2 | True | 0 | ROZPOCET
| VV |  | 2.08. 2.09. 2.10 | [15 empty] | VV | 2 | 1 | True | 0 | ROZPOCET
| VV |  | 3*1,25+3*0,5 |  | 5.25 | [13 empty] | VV | 2 | 2 | True | 0 | ROZPOCET
| VV |  | 2.11. | [15 empty] | VV | 2 | 1 | True | 0 | ROZPOCET
| VV |  | 2,215+0,75 |  | 2.965 | [13 empty] | VV | 2 | 2 | True | 0 | ROZPOCET
| VV |  | 2.12. | [15 empty] | VV | 2 | 1 | True | 0 | ROZPOCET
| VV |  | 2*8,9+2*2,6+2*0,8 |  | 24.6 | [13 empty] | VV | 2 | 2 | True | 0 | ROZPOCET
| VV |  | 2*0,8 |  | 1.6 | [13 empty] | VV | 2 | 2 | True | 0 | ROZPOCET
| VV |  | 2.13. | [15 empty] | VV | 2 | 1 | True | 0 | ROZPOCET
| VV |  | 4*1,7+2*1,655+2*0,9 |  | 11.91 | [13 empty] | VV | 2 | 2 | True | 0 | ROZPOCET
| VV |  | -(2*0,8+2*0,7) |  | -3 | [13 empty] | VV | 2 | 2 | True | 0 | ROZPOCET
390 | K | 998781102 | Přesun hmot pro obklady keramické stanovený z hmotnosti přesunovaného materiálu vodorovná dopravní vzdálenost do 50 m v objektech výšky přes 6 do 12 m | t | 5.537 |  | 0 | CS ÚRS 2016 02 |  |  | základní |  | 0 | 0 | 0 | 0 | 0 | 16 | K | 2 |  |  |  | ROZPOCET | 0 | 0 | 0 | 0 | 0 | 1 | 0 | 16 | -483218189
| D | 783 | Dokončovací práce - nátěry |  |  |  | 0 | [5 empty] | 0 |  | 0.01508 |  | 0 | 2 | D | 1 |  |  |  | ROZPOCET | [6 empty] | 0
391 | K | 783314101 | Základní nátěr zámečnických konstrukcí jednonásobný syntetický | m2 | 52 |  | 0 | CS ÚRS 2016 02 |  |  | základní |  | 0 | 0.00017 | 0.00884 | 0 | 0 | 16 | K | 2 |  |  |  | ROZPOCET | 0 | 0 | 0 | 0 | 0 | 1 | 0 | 16 | -1747758879
| VV |  | ocelové zárubně | [15 empty] | VV | 2 | 1 | True | 0 | ROZPOCET
| VV |  | 32*1,5 |  | 48 | [13 empty] | VV | 2 | 2 | True | 0 | ROZPOCET
| VV |  | 2*2,0 |  | 4 | [13 empty] | VV | 2 | 2 | True | 0 | ROZPOCET
392 | K | 783317101 | Krycí nátěr (email) zámečnických konstrukcí jednonásobný syntetický standardní | m2 | 52 |  | 0 | CS ÚRS 2016 02 |  |  | základní |  | 0 | 0.00012 | 0.00624 | 0 | 0 | 16 | K | 2 |  |  |  | ROZPOCET | 0 | 0 | 0 | 0 | 0 | 1 | 0 | 16 | 1379872578
| D | 784 | Dokončovací práce - malby a tapety |  |  |  | 0 | [5 empty] | 0 |  | 1.0991 |  | 0 | 2 | D | 1 |  |  |  | ROZPOCET | [6 empty] | 0
393 | K | 784181101 | Penetrace podkladu jednonásobná základní akrylátová v místnostech výšky do 3,80 m | m2 | 2389.428 |  | 0 | CS ÚRS 2015 01 |  |  | základní |  | 0 | 0.0002 | 0.47789 | 0 | 0 | 16 | K | 2 |  |  |  | ROZPOCET | 0 | 0 | 0 | 0 | 0 | 1 | 0 | 16 | -304497768
| VV |  | 20,901+1924,327+4,075+440,125 |  | 2389.428 | [13 empty] | VV | 2 | 2 | True | 0 | ROZPOCET
394 | K | 784211101 | Malby z malířských směsí otěruvzdorných za mokra dvojnásobné, bílé za mokra otěruvzdorné výborně v místnostech výšky do 3,80 m | m2 | 2389.42 |  | 0 | CS ÚRS 2016 02 |  |  | základní |  | 0 | 0.00026 | 0.62125 | 0 | 0 | 16 | K | 2 |  |  |  | ROZPOCET | 0 | 0 | 0 | 0 | 0 | 1 | 0 | 16 | -1645512570
| P |  | Poznámka k položce: bílá | [15 empty] | P | 2
395 | K | 784 01 | Zakrývání konstrukcí | soubor | 1 |  | 0 |  |  |  | základní |  | 0 | 0 | 0 | 0 | 0 | 16 | K | 2 |  |  |  | ROZPOCET | 0 | 0 | 0 | 0 | 0 | 1 | 0 | 16 | 1384865796
396 | K | 784 02 | Provedení nápisu fasády, 1 890/8 500 mm | soubor | 1 |  | 0 |  |  |  | základní |  | 0 | 0 | 0 | 0 | 0 | 16 | K | 2 |  |  |  | ROZPOCET | 0 | 0 | 0 | 0 | 0 | 1 | 0 | 16 | 1130306711
| D | 786 | Dokončovací práce - čalounické úpravy |  |  |  | 0 | [5 empty] | 0 |  | 0.039718 |  | 0 | 2 | D | 1 |  |  |  | ROZPOCET | [6 empty] | 0
397 | K | 786626121 | Montáž zastiňujících žaluzií lamelových vnitřních nebo do oken dvojitých kovových | m2 | 30.552 |  | 0 | CS ÚRS 2016 02 |  |  | základní |  | 0 | 0 | 0 | 0 | 0 | 16 | K | 2 |  |  |  | ROZPOCET | 0 | 0 | 0 | 0 | 0 | 1 | 0 | 16 | 270742065
| VV |  | "W.10"2*4,2*2,28 |  | 19.152 | [13 empty] | VV | 2 | 2 | True | 0 | ROZPOCET
| VV |  | "W.18"5,0*2,28 |  | 11.4 | [13 empty] | VV | 2 | 2 | True | 0 | ROZPOCET
398 | M | 553462000R | žaluzie interiérové | m2 | 30.552 |  | 0 |  |  |  | základní |  | 0 | 0.0013 | 0.039718 | 0 | 0 | 32 | M | 2 |  |  |  | ROZPOCET | 0 | 0 | 0 | 0 | 0 | 1 | 0 | 16 | -2109426636
399 | K | 998786102 | Přesun hmot pro čalounické úpravy stanovený z hmotnosti přesunovaného materiálu vodorovná dopravní vzdálenost do 50 m v objektech výšky (hloubky) přes 6 do 12 m | t | 0.04 |  | 0 | CS ÚRS 2016 02 |  |  | základní |  | 0 | 0 | 0 | 0 | 0 | 16 | K | 2 |  |  |  | ROZPOCET | 0 | 0 | 0 | 0 | 0 | 1 | 0 | 16 | 773610313
| D | 787 | Dokončovací práce - zasklívání |  |  |  | 0 | [5 empty] | 0 |  | 0.60269 |  | 0 | 2 | D | 1 |  |  |  | ROZPOCET | [6 empty] | 0
400 | K | 787292223 | Zasklívání schodišťového zábradlí deskami ostatními sklem bezpečnostním s podtmelením a zatmelením tl. přes 8 do 12 mm | m2 | 16.788 |  | 0 | CS ÚRS 2016 02 |  |  | základní |  | 0 | 0.0359 | 0.60269 | 0 | 0 | 16 | K | 2 |  |  |  | ROZPOCET | 0 | 0 | 0 | 0 | 0 | 1 | 0 | 16 | 1112833892
| VV |  | 1,7*(5,425+4,45) |  | 16.7875 | [13 empty] | VV | 2 | 2 | True | 0 | ROZPOCET
401 | K | 998787102 | Přesun hmot pro zasklívání stanovený z hmotnosti přesunovaného materiálu vodorovná dopravní vzdálenost do 50 m v objektech výšky přes 6 do 12 m | t | 0.603 |  | 0 | CS ÚRS 2016 02 |  |  | základní |  | 0 | 0 | 0 | 0 | 0 | 16 | K | 2 |  |  |  | ROZPOCET | 0 | 0 | 0 | 0 | 0 | 1 | 0 | 16 | -718764184
| D | 791 | Zařízení velkokuchyní |  |  |  | 0 | [5 empty] | 0 |  | 0 |  | 0 | 2 | D | 1 |  |  |  | ROZPOCET | [6 empty] | 0
402 | K | 791 01 | D + M vybavení místnosti výdejny jídel, přesná specifikace dle PD | soubor | 1 |  | 0 |  |  |  | základní |  | 0 | 0 | 0 | 0 | 0 | 16 | K | 2 |  |  |  | ROZPOCET | 0 | 0 | 0 | 0 | 0 | 1 | 0 | 16 | -1508435322
| D | 33-M | Montáže dopr.zaříz.,sklad. zař. a váh |  |  |  | 0 | [5 empty] | 0 |  | 0 |  | 0 | 3 | D | 0 |  |  |  | ROZPOCET | [6 empty] | 0
403 | K | 330 01 | D + M osobní výtah, specifikace dle PD | soubor | 1 |  | 0 |  |  |  | základní |  | 0 | 0 | 0 | 0 | 0 | 64 | K | 1 |  |  |  | ROZPOCET | 0 | 0 | 0 | 0 | 0 | 1 | 0 | 64 | 942785560
404 | K | 330 02 | D + M nákladní výtah, specifikace dle PD | soubor | 1 |  | 0 |  |  |  | základní |  | 0 | 0 | 0 | 0 | 0 | 64 | K | 1 |  |  |  | ROZPOCET | 0 | 0 | 0 | 0 | 0 | 1 | 0 | 64 | 888411969

## D.1.4.1 - Kanalizace
| List obsahuje: |  | 1) Krycí list soupisu | 2) Rekapitulace |  |  | 3) Soupis prací | Zpět na list: | Rekapitulace stavby
{989e07e1-4e7d-44e7-b7d4-f8cb6c243b24}
2
| KRYCÍ LIST SOUPISU | [8 empty] | v --- níže se nacházejí doplnkové a pomocné údaje k sestavám --- v | [8 empty] | False
Stavba:
Střední odborné učiliště Domažlice
Objekt:
D.1.4.1 - Kanalizace
| KSO: |  | 801 33 1 |  |  | CC-CZ:
| Místo: |  | Rohova ulice, parc.č. 946/4, 640/3 |  |  | Datum: | 4. 6. 2017
| Zadavatel: |  |  |  |  | IČ:
|  | Plzeňský kraj |  |  |  | DIČ:
| Uchazeč: |  |  |  |  | IČ:
DIČ:
| Projektant: |  |  |  |  | IČ: | 27439500
|  | Sladký & Partners s.r.o., Nad Šárkou 60, Praha |  |  |  | DIČ:
Poznámka:
| Cena bez DPH | [5 empty] | 0
|  |  | Základ daně |  |  | Sazba daně | Výše daně
| DPH | základní | 0 |  |  | 21% | 0
|  | snížená | 0 |  |  | 15% | 0
|  | zákl. přenesená | 0 |  |  | 21% | 0
|  | sníž. přenesená | 0 |  |  | 15% | 0
|  | nulová | 0 |  |  | 0% | 0
| Cena s DPH |  |  | v | CZK |  | 0
REKAPITULACE ČLENĚNÍ SOUPISU PRACÍ
Stavba:
Střední odborné učiliště Domažlice
Objekt:
D.1.4.1 - Kanalizace
Místo: |  |  | Rohova ulice, parc.č. 946/4, 640/3 |  |  | Datum: | 4. 6. 2017
Zadavatel: |  |  | Plzeňský kraj |  |  | Projektant: | Sladký & Partners s.r.o., Nad Šárkou 60, Praha
Uchazeč:
Kód dílu - Popis | [6 empty] | Cena celkem [CZK]
Náklady soupisu celkem | [6 empty] | 0 | [12 empty] | -1
| HSV - Práce a dodávky HSV | [5 empty] | 0
| 1 - Zemní práce | [5 empty] | 0
| 5 - Komunikace pozemní | [5 empty] | 0
| 8 - Trubní vedení | [5 empty] | 0
| 91 - Doplňující konstrukce a práce pozemních komunikací, letišť a ploch | [5 empty] | 0
| 997 - Přesun sutě | [5 empty] | 0
| 998 - Přesun hmot | [5 empty] | 0
| PSV - Práce a dodávky PSV | [5 empty] | 0
| 713 - Izolace tepelné | [5 empty] | 0
| 721 - Zdravotechnika - vnitřní kanalizace | [5 empty] | 0
| 725 - Zdravotechnika - zařizovací předměty | [5 empty] | 0
| 767 - Konstrukce zámečnické | [5 empty] | 0
| 771 - Podlahy z dlaždic | [5 empty] | 0
| HZS - Hodinové zúčtovací sazby | [5 empty] | 0
SOUPIS PRACÍ
Stavba:
Střední odborné učiliště Domažlice
Objekt:
D.1.4.1 - Kanalizace
Místo: |  |  | Rohova ulice, parc.č. 946/4, 640/3 |  |  | Datum: | 4. 6. 2017
Zadavatel: |  |  | Plzeňský kraj |  |  | Projektant: | Sladký & Partners s.r.o., Nad Šárkou 60, Praha
Uchazeč:
PČ | Typ | Kód | Popis | MJ | Množství | J.cena [CZK] | Cena celkem [CZK] | Cenová soustava |  | Poznámka | DPH | J. Nh [h] | Nh celkem [h] | J. hmotnost [t] | Hmotnost celkem [t] | J. suť [t] | Suť Celkem [t]
Náklady soupisu celkem | [6 empty] | 0 | [5 empty] | 0 |  | 336.7776 |  | 33.0555 |  | D | -1 | [10 empty] | 0
| D | HSV | Práce a dodávky HSV |  |  |  | 0 | [5 empty] | 0 |  | 325.0173 |  | 33.0555 | 1 | D | 0 |  |  |  | ROZPOCET | [6 empty] | 0
| D | 1 | Zemní práce |  |  |  | 0 | [5 empty] | 0 |  | 221.7364 |  | 33.0555 | 1 | D | 1 |  |  |  | ROZPOCET | [6 empty] | 0
1 | K | 113106123 | Rozebrání dlažeb a dílců komunikací pro pěší, vozovek a ploch s přemístěním hmot na skládku na vzdálenost do 3 m nebo s naložením na dopravní prostředek komunikací pro pěší s ložem z kameniva nebo živice a s výplní spár ze zámkové dlažby | m2 | 37.8 |  | 0 | CS ÚRS 2016 02 |  |  | základní |  | 0 | 0 | 0 | 0.26 | 9.828 | 4 | K | 2 |  |  |  | ROZPOCET | 0 | 0 | 0 | 0 | 0 | 1 | 0 | 4 | -300431784
| VV |  | kanalizační přípojka | [15 empty] | VV | 2 | 1 | True | 0 | ROZPOCET
| VV |  | 21,0*1,8 |  | 37.8 | [13 empty] | VV | 2 | 2 | True | 0 | ROZPOCET
2 | K | 113107144 | Odstranění podkladu pl do 50 m2 živičných tl 200 mm | m2 | 40 |  | 0 | CS ÚRS 2016 02 |  |  | základní |  | 0 | 0 | 0 | 0.45 | 18 | 4 | K | 2 |  |  |  | ROZPOCET | 0 | 0 | 0 | 0 | 0 | 1 | 0 | 4 | -1346155037
| VV |  | kanalizační přípojka | [15 empty] | VV | 2 | 1 | True | 0 | ROZPOCET
| VV |  | 18,0*1,0+9,0*2,0+2,0*2,0 |  | 40 | [13 empty] | VV | 2 | 2 | True | 0 | ROZPOCET
3 | K | 113202111 | Vytrhání obrub s vybouráním lože, s přemístěním hmot na skládku na vzdálenost do 3 m nebo s naložením na dopravní prostředek z krajníků nebo obrubníků stojatých | m | 25.5 |  | 0 | CS ÚRS 2016 02 |  |  | základní |  | 0 | 0 | 0 | 0.205 | 5.2275 | 4 | K | 2 |  |  |  | ROZPOCET | 0 | 0 | 0 | 0 | 0 | 1 | 0 | 4 | 666939077
| VV |  | kanalizační přípojka | [15 empty] | VV | 2 | 1 | True | 0 | ROZPOCET
| VV |  | 4,0+9,0+12,5 |  | 25.5 | [13 empty] | VV | 2 | 2 | True | 0 | ROZPOCET
4 | K | 115101201 | Čerpání vody na dopravní výšku do 10 m s uvažovaným průměrným přítokem do 500 l/min | hod | 40 |  | 0 | CS ÚRS 2016 02 |  |  | základní |  | 0 | 0 | 0 | 0 | 0 | 4 | K | 2 |  |  |  | ROZPOCET | 0 | 0 | 0 | 0 | 0 | 1 | 0 | 4 | -1200901589
| VV |  | dešťová kanalizace | [15 empty] | VV | 2 | 1 | True | 0 | ROZPOCET
| VV |  | 15*1 |  | 15 | [13 empty] | VV | 2 | 2 | True | 0 | ROZPOCET
| VV |  | splašková kanalizace | [15 empty] | VV | 2 | 1 | True | 0 | ROZPOCET
| VV |  | 10*1 |  | 10 | [13 empty] | VV | 2 | 2 | True | 0 | ROZPOCET
| VV |  | kanalizační přípojka | [15 empty] | VV | 2 | 1 | True | 0 | ROZPOCET
| VV |  | 15*1 |  | 15 | [13 empty] | VV | 2 | 2 | True | 0 | ROZPOCET
5 | K | 115101301 | Pohotovost záložní čerpací soupravy pro dopravní výšku do 10 m s uvažovaným průměrným přítokem do 500 l/min | den | 40 |  | 0 | CS ÚRS 2016 02 |  |  | základní |  | 0 | 0 | 0 | 0 | 0 | 4 | K | 2 |  |  |  | ROZPOCET | 0 | 0 | 0 | 0 | 0 | 1 | 0 | 4 | 1272715827
6 | K | 132201101 | Hloubení zapažených i nezapažených rýh šířky do 600 mm s urovnáním dna do předepsaného profilu a spádu v hornině tř. 3 do 100 m3 | m3 | 213.86 |  | 0 | CS ÚRS 2016 02 |  |  | základní |  | 0 | 0 | 0 | 0 | 0 | 4 | K | 2 |  |  |  | ROZPOCET | 0 | 0 | 0 | 0 | 0 | 1 | 0 | 4 | 381817178
| VV |  | 45,36 |  | 45.36 | [13 empty] | VV | 2 | 2 | True | 0 | ROZPOCET
| VV |  | 72,0 |  | 72 | [13 empty] | VV | 2 | 2 | True | 0 | ROZPOCET
| VV |  | dešťové potrubí | [15 empty] | VV | 2 | 1 | True | 0 | ROZPOCET
| VV |  | 96,5 |  | 96.5 | [13 empty] | VV | 2 | 2 | True | 0 | ROZPOCET
7 | K | 132201109 | Hloubení zapažených i nezapažených rýh šířky do 600 mm s urovnáním dna do předepsaného profilu a spádu v hornině tř. 3 Příplatek k cenám za lepivost horniny tř. 3 | m3 | 213.86 |  | 0 | CS ÚRS 2016 02 |  |  | základní |  | 0 | 0 | 0 | 0 | 0 | 4 | K | 2 |  |  |  | ROZPOCET | 0 | 0 | 0 | 0 | 0 | 1 | 0 | 4 | 904701909
8 | K | 151101101 | Zřízení pažení a rozepření stěn rýh pro podzemní vedení pro všechny šířky rýhy příložné pro jakoukoliv mezerovitost, hloubky do 2 m | m2 | 396.929 |  | 0 | CS ÚRS 2016 02 |  |  | základní |  | 0 | 0.00084 | 0.33342 | 0 | 0 | 4 | K | 2 |  |  |  | ROZPOCET | 0 | 0 | 0 | 0 | 0 | 1 | 0 | 4 | 143344540
| VV |  | kanalizační přípojka | [15 empty] | VV | 2 | 1 | True | 0 | ROZPOCET
| VV |  | 2*((2,04+1,71)/2*(4,0+8,0+17,0+9,0+2,0)) |  | 150 | [13 empty] | VV | 2 | 2 | True | 0 | ROZPOCET
| VV |  | 2,0*2,04 |  | 4.08 | [13 empty] | VV | 2 | 2 | True | 0 | ROZPOCET
| VV |  | splašková kanalizace | [15 empty] | VV | 2 | 1 | True | 0 | ROZPOCET
| VV |  | 2*((1,71+1,199)/2*(58,34-36,7)) |  | 62.9508 | [13 empty] | VV | 2 | 2 | True | 0 | ROZPOCET
| VV |  | 2,0*1,199 |  | 2.398 | [13 empty] | VV | 2 | 2 | True | 0 | ROZPOCET
| VV |  | dešťová kanalizace | [15 empty] | VV | 2 | 1 | True | 0 | ROZPOCET
| VV |  | 2*(1,25*(4*1,0+15,0+3,0+13,5+17,0+16,5)) |  | 172.5 | [13 empty] | VV | 2 | 2 | True | 0 | ROZPOCET
| VV |  | 2*2,0*1,25 |  | 5 | [13 empty] | VV | 2 | 2 | True | 0 | ROZPOCET
9 | K | 151101111 | Odstranění pažení a rozepření stěn rýh pro podzemní vedení s uložením materiálu na vzdálenost do 3 m od kraje výkopu příložné, hloubky do 2 m | m2 | 396.929 |  | 0 | CS ÚRS 2016 02 |  |  | základní |  | 0 | 0 | 0 | 0 | 0 | 4 | K | 2 |  |  |  | ROZPOCET | 0 | 0 | 0 | 0 | 0 | 1 | 0 | 4 | -1372117348
10 | K | 162701105 | Vodorovné přemístění do 10000 m výkopku/sypaniny z horniny tř. 1 až 4 | m3 | 127.26 |  | 0 | CS ÚRS 2016 02 |  |  | základní |  | 0 | 0 | 0 | 0 | 0 | 4 | K | 2 |  |  |  | ROZPOCET | 0 | 0 | 0 | 0 | 0 | 1 | 0 | 4 | 1773321021
| VV |  | dešťová kanalizace | [15 empty] | VV | 2 | 1 | True | 0 | ROZPOCET
| VV |  | 96,5-37,5 |  | 59 | [13 empty] | VV | 2 | 2 | True | 0 | ROZPOCET
| VV |  | splašková kanalizace | [15 empty] | VV | 2 | 1 | True | 0 | ROZPOCET
| VV |  | 72,0-24,0 |  | 48 | [13 empty] | VV | 2 | 2 | True | 0 | ROZPOCET
| VV |  | kanalizační přípojka | [15 empty] | VV | 2 | 1 | True | 0 | ROZPOCET
| VV |  | 45,36-25,1 |  | 20.26 | [13 empty] | VV | 2 | 2 | True | 0 | ROZPOCET
11 | K | 162701109 | Vodorovné přemístění výkopku nebo sypaniny po suchu na obvyklém dopravním prostředku, bez naložení výkopku, avšak se složením bez rozhrnutí z horniny tř. 1 až 4 na vzdálenost Příplatek k ceně za každých dalších i započatých 1 000 m | m3 | 127.26 |  | 0 | CS ÚRS 2016 02 |  |  | základní |  | 0 | 0 | 0 | 0 | 0 | 4 | K | 2 |  |  |  | ROZPOCET | 0 | 0 | 0 | 0 | 0 | 1 | 0 | 4 | -772583399
12 | K | 167101102 | Nakládání, skládání a překládání neulehlého výkopku nebo sypaniny nakládání, množství přes 100 m3, z hornin tř. 1 až 4 | m3 | 127.26 |  | 0 | CS ÚRS 2016 02 |  |  | základní |  | 0 | 0 | 0 | 0 | 0 | 4 | K | 2 |  |  |  | ROZPOCET | 0 | 0 | 0 | 0 | 0 | 1 | 0 | 4 | -1478762028
13 | K | 171201201 | Uložení sypaniny na skládky | m3 | 127.26 |  | 0 | CS ÚRS 2016 02 |  |  | základní |  | 0 | 0 | 0 | 0 | 0 | 4 | K | 2 |  |  |  | ROZPOCET | 0 | 0 | 0 | 0 | 0 | 1 | 0 | 4 | -1779613901
14 | K | 171201211 | Uložení sypaniny poplatek za uložení sypaniny na skládce (skládkovné) | t | 231.613 |  | 0 | CS ÚRS 2016 02 |  |  | základní |  | 0 | 0 | 0 | 0 | 0 | 4 | K | 2 |  |  |  | ROZPOCET | 0 | 0 | 0 | 0 | 0 | 1 | 0 | 4 | -1587289802
| VV |  | 127,26*1,82 |  | 231.6132 | [13 empty] | VV | 2 | 2 | True | 0 | ROZPOCET
15 | K | 174101101 | Zásyp sypaninou z jakékoliv horniny s uložením výkopku ve vrstvách se zhutněním jam, šachet, rýh nebo kolem objektů v těchto vykopávkách | m3 | 87.51 |  | 0 | CS ÚRS 2016 02 |  |  | základní |  | 0 | 0 | 0 | 0 | 0 | 4 | K | 2 |  |  |  | ROZPOCET | 0 | 0 | 0 | 0 | 0 | 1 | 0 | 4 | 1349440183
| VV |  | 26,01 |  | 26.01 | [13 empty] | VV | 2 | 2 | True | 0 | ROZPOCET
| VV |  | 24,0 |  | 24 | [13 empty] | VV | 2 | 2 | True | 0 | ROZPOCET
| VV |  | dešťové potrubí | [15 empty] | VV | 2 | 1 | True | 0 | ROZPOCET
| VV |  | 37,5 |  | 37.5 | [13 empty] | VV | 2 | 2 | True | 0 | ROZPOCET
16 | K | 175111101 | Obsypání potrubí ručně sypaninou z vhodných hornin tř. 1 až 4 nebo materiálem připraveným podél výkopu ve vzdálenosti do 3 m od jeho kraje, pro jakoukoliv hloubku výkopu a míru zhutnění bez prohození sypaniny | m3 | 121.65 |  | 0 | CS ÚRS 2016 02 |  |  | základní |  | 0 | 0 | 0 | 0 | 0 | 4 | K | 2 |  |  |  | ROZPOCET | 0 | 0 | 0 | 0 | 0 | 1 | 0 | 4 | -2118473593
| VV |  | 19,35 |  | 19.35 | [13 empty] | VV | 2 | 2 | True | 0 | ROZPOCET
| VV |  | 44,5 |  | 44.5 | [13 empty] | VV | 2 | 2 | True | 0 | ROZPOCET
| VV |  | dešťové potrubí | [15 empty] | VV | 2 | 1 | True | 0 | ROZPOCET
| VV |  | 57,8 |  | 57.8 | [13 empty] | VV | 2 | 2 | True | 0 | ROZPOCET
17 | M | 583312000 | štěrkopísek netříděný zásypový materiál | t | 221.403 |  | 0 | CS ÚRS 2016 02 |  |  | základní |  | 0 | 1 | 221.403 | 0 | 0 | 8 | M | 2 |  |  |  | ROZPOCET | 0 | 0 | 0 | 0 | 0 | 1 | 0 | 4 | -1891780
| VV |  | 121,65*1,82 |  | 221.403 | [13 empty] | VV | 2 | 2 | True | 1 | ROZPOCET
18 | K | 100 01 | Zkoušky zhutnění | kus | 4 |  | 0 |  |  |  | základní |  | 0 | 0 | 0 | 0 | 0 | 4 | K | 2 |  |  |  | ROZPOCET | 0 | 0 | 0 | 0 | 0 | 1 | 0 | 4 | -1452537339
| VV |  | kanalizační přípojka | [15 empty] | VV | 2 | 1 | True | 0 | ROZPOCET
| VV |  | 2 |  | 2 | [13 empty] | VV | 2 | 2 | True | 0 | ROZPOCET
| VV |  | dešťová kanalizace | [15 empty] | VV | 2 | 1 | True | 0 | ROZPOCET
| VV |  | 2 |  | 2 | [13 empty] | VV | 2 | 2 | True | 0 | ROZPOCET
| D | 5 | Komunikace pozemní |  |  |  | 0 | [5 empty] | 0 |  | 61.6276 |  | 0 | 1 | D | 1 |  |  |  | ROZPOCET | [6 empty] | 0
19 | K | 564851111 | Podklad ze štěrkodrti ŠD s rozprostřením a zhutněním, po zhutnění tl. 150 mm | m2 | 37.8 |  | 0 | CS ÚRS 2016 02 |  |  | základní |  | 0 | 0.27994 | 10.5817 | 0 | 0 | 4 | K | 2 |  |  |  | ROZPOCET | 0 | 0 | 0 | 0 | 0 | 1 | 0 | 4 | -675320243
20 | K | 566901233 | Vyspravení podkladu po překopech inženýrských sítí plochy přes 15 m2 s rozprostřením a zhutněním štěrkodrtí tl. 200 mm | m2 | 40 |  | 0 | CS ÚRS 2016 02 |  |  | základní |  | 0 | 0.3708 | 14.832 | 0 | 0 | 4 | K | 2 |  |  |  | ROZPOCET | 0 | 0 | 0 | 0 | 0 | 1 | 0 | 4 | 376588692
21 | K | 566901244 | Vyspravení podkladu po překopech inženýrských sítí plochy přes 15 m2 s rozprostřením a zhutněním kamenivem hrubým drceným tl. 250 mm | m2 | 40 |  | 0 | CS ÚRS 2016 02 |  |  | základní |  | 0 | 0.2809 | 11.236 | 0 | 0 | 4 | K | 2 |  |  |  | ROZPOCET | 0 | 0 | 0 | 0 | 0 | 1 | 0 | 4 | -378471586
| VV |  | kanalizační přípojka pod komunikací | [15 empty] | VV | 2 | 1 | True | 0 | ROZPOCET
| VV |  | 40 |  | 40 | [13 empty] | VV | 2 | 2 | True | 0 | ROZPOCET
22 | K | 566901262 | Vyspravení podkladu po překopech inženýrských sítí plochy přes 15 m2 s rozprostřením a zhutněním obalovaným kamenivem ACP (OK) tl. 150 mm | m2 | 40 |  | 0 | CS ÚRS 2016 02 |  |  | základní |  | 0 | 0.39561 | 15.8244 | 0 | 0 | 4 | K | 2 |  |  |  | ROZPOCET | 0 | 0 | 0 | 0 | 0 | 1 | 0 | 4 | 1805467878
23 | K | 596211110 | Kladení zámkové dlažby komunikací pro pěší tl 60 mm skupiny A pl do 50 m2 | m2 | 37.8 |  | 0 | CS ÚRS 2016 02 |  |  | základní |  | 0 | 0.08425 | 3.1846 | 0 | 0 | 4 | K | 2 |  |  |  | ROZPOCET | 0 | 0 | 0 | 0 | 0 | 1 | 0 | 4 | 883900025
| VV |  | kanalizační přípojka | [15 empty] | VV | 2 | 1 | True | 0 | ROZPOCET
| VV |  | 21,0*1,8 |  | 37.8 | [13 empty] | VV | 2 | 2 | True | 0 | ROZPOCET
24 | M | 592450380 | dlažba zámková tl. 6 cm přírodní | m2 | 41.58 |  | 0 | CS ÚRS 2016 02 |  |  | základní |  | 0 | 0.14 | 5.8212 | 0 | 0 | 8 | M | 2 |  |  |  | ROZPOCET | 0 | 0 | 0 | 0 | 0 | 1 | 0 | 4 | -112477983
| VV |  | 37,8*1,1 |  | 41.58 | [13 empty] | VV | 2 | 2 | True | 0 | ROZPOCET
25 | K | 599141111 | Vyplnění spár mezi silničními dílci jakékoliv tloušťky živičnou zálivkou | m | 41 |  | 0 | CS ÚRS 2016 02 |  |  | základní |  | 0 | 0.0036 | 0.1476 | 0 | 0 | 4 | K | 2 |  |  |  | ROZPOCET | 0 | 0 | 0 | 0 | 0 | 1 | 0 | 4 | 1984799718
| D | 8 | Trubní vedení |  |  |  | 0 | [5 empty] | 0 |  | 29.0706 |  | 0 | 1 | D | 1 |  |  |  | ROZPOCET | [6 empty] | 0
26 | K | 871355221 | Kanalizační potrubí z tvrdého PVC [KG systém] v otevřeném výkopu ve sklonu do 20 %, tuhost třídy SN 8 DN 200 | m | 33 |  | 0 | CS ÚRS 2016 02 |  |  | základní |  | 0 | 0.00482 | 0.15906 | 0 | 0 | 4 | K | 2 |  |  |  | ROZPOCET | 0 | 0 | 0 | 0 | 0 | 1 | 0 | 4 | 381515016
27 | K | 877260330 | Montáž tvarovek na kanalizačním plastovém potrubí z polypropylenu PP hladkého plnostěnného spojek nebo redukcí DN 100 | kus | 15 |  | 0 | CS ÚRS 2016 02 |  |  | základní |  | 0 | 0 | 0 | 0 | 0 | 4 | K | 2 |  |  |  | ROZPOCET | 0 | 0 | 0 | 0 | 0 | 1 | 0 | 4 | 370728305
| VV |  | připojovací, svislé a větrací potrubí | [15 empty] | VV | 2 | 1 | True | 0 | ROZPOCET
| VV |  | čistící kus DN 70 | [15 empty] | VV | 2 | 1 | True | 0 | ROZPOCET
| VV |  | 3 |  | 3 | [13 empty] | VV | 2 | 2 | True | 0 | ROZPOCET
| VV |  | čistící kus DN 100 | [15 empty] | VV | 2 | 1 | True | 0 | ROZPOCET
| VV |  | 7 |  | 7 | [13 empty] | VV | 2 | 2 | True | 0 | ROZPOCET
| VV |  | dešťové potrubí | [15 empty] | VV | 2 | 1 | True | 0 | ROZPOCET
| VV |  | čistící kus DN 70 | [15 empty] | VV | 2 | 1 | True | 0 | ROZPOCET
| VV |  | 1 |  | 1 | [13 empty] | VV | 2 | 2 | True | 0 | ROZPOCET
| VV |  | čistící kus DN 100 | [15 empty] | VV | 2 | 1 | True | 0 | ROZPOCET
| VV |  | 4 |  | 4 | [13 empty] | VV | 2 | 2 | True | 0 | ROZPOCET
28 | M | 286156020R | čistící tvarovka, DN 75 | kus | 4 |  | 0 |  |  |  | základní |  | 0 | 0.00014 | 0.00056 | 0 | 0 | 8 | M | 2 |  |  |  | ROZPOCET | 0 | 0 | 0 | 0 | 0 | 1 | 0 | 4 | 5103615
| VV |  | připojovací, svislé a větrací potrubí | [15 empty] | VV | 2 | 1 | True | 0 | ROZPOCET
| VV |  | 3 |  | 3 | [13 empty] | VV | 2 | 2 | True | 0 | ROZPOCET
| VV |  | dešťové potrubí | [15 empty] | VV | 2 | 1 | True | 0 | ROZPOCET
| VV |  | čistící kus DN 70 | [15 empty] | VV | 2 | 1 | True | 0 | ROZPOCET
| VV |  | 1 |  | 1 | [13 empty] | VV | 2 | 2 | True | 0 | ROZPOCET
29 | M | 286156030R | čistící tvarovka, DN 100 | kus | 11 |  | 0 |  |  |  | základní |  | 0 | 0.00033 | 0.00363 | 0 | 0 | 8 | M | 2 |  |  |  | ROZPOCET | 0 | 0 | 0 | 0 | 0 | 1 | 0 | 4 | -1872702392
| VV |  | připojovací, svislé a větrací potrubí | [15 empty] | VV | 2 | 1 | True | 0 | ROZPOCET
| VV |  | čistící kus DN 100 | [15 empty] | VV | 2 | 1 | True | 0 | ROZPOCET
| VV |  | 7 |  | 7 | [13 empty] | VV | 2 | 2 | True | 0 | ROZPOCET
| VV |  | dešťové potrubí | [15 empty] | VV | 2 | 1 | True | 0 | ROZPOCET
| VV |  | čistící kus DN 100 | [15 empty] | VV | 2 | 1 | True | 0 | ROZPOCET
| VV |  | 4 |  | 4 | [13 empty] | VV | 2 | 2 | True | 0 | ROZPOCET
30 | K | 877315211 | Montáž tvarovek na kanalizačním potrubí z trub z plastu z tvrdého PVC [systém KG] nebo z polypropylenu [systém KG 2000] v otevřeném výkopu jednoosých DN 150 | kus | 1 |  | 0 | CS ÚRS 2016 02 |  |  | základní |  | 0 | 0 | 0 | 0 | 0 | 4 | K | 2 |  |  |  | ROZPOCET | 0 | 0 | 0 | 0 | 0 | 1 | 0 | 4 | -1115990336
| VV |  | svodné potrubí | [15 empty] | VV | 2 | 1 | True | 0 | ROZPOCET
| VV |  | 1 |  | 1 | [13 empty] | VV | 2 | 2 | True | 1 | ROZPOCET
31 | M | 286116080 | čistící kus kanalizace plastové KG DN 150 | kus | 1 |  | 0 | CS ÚRS 2016 02 |  |  | základní |  | 0 | 0.00138 | 0.00138 | 0 | 0 | 8 | M | 2 |  |  |  | ROZPOCET | 0 | 0 | 0 | 0 | 0 | 1 | 0 | 4 | -1161289625
32 | K | 892241111 | Tlakové zkoušky vodou na potrubí DN do 80 | m | 124 |  | 0 | CS ÚRS 2016 02 |  |  | základní |  | 0 | 0 | 0 | 0 | 0 | 4 | K | 2 |  |  |  | ROZPOCET | 0 | 0 | 0 | 0 | 0 | 1 | 0 | 4 | 472220530
| VV |  | 25,0+15,5+38,5+35,0 |  | 114 | [13 empty] | VV | 2 | 2 | True | 0 | ROZPOCET
| VV |  | dešťové potrubí | [15 empty] | VV | 2 | 1 | True | 0 | ROZPOCET
| VV |  | 10,0 |  | 10 | [13 empty] | VV | 2 | 2 | True | 0 | ROZPOCET
33 | K | 892271111 | Tlakové zkoušky vodou na potrubí DN 100 nebo 125 | m | 206 |  | 0 | CS ÚRS 2016 02 |  |  | základní |  | 0 | 0 | 0 | 0 | 0 | 4 | K | 2 |  |  |  | ROZPOCET | 0 | 0 | 0 | 0 | 0 | 1 | 0 | 4 | -1330978141
| VV |  | 22,5+31,0 |  | 53.5 | [13 empty] | VV | 2 | 2 | True | 0 | ROZPOCET
| VV |  | 62,5 |  | 62.5 | [13 empty] | VV | 2 | 2 | True | 0 | ROZPOCET
| VV |  | dešťové potrubí | [15 empty] | VV | 2 | 1 | True | 0 | ROZPOCET
| VV |  | 4,0+34,5+3,5+48,0 |  | 90 | [13 empty] | VV | 2 | 2 | True | 0 | ROZPOCET
34 | K | 892351111 | Tlakové zkoušky vodou na potrubí DN 150 nebo 200 | m | 98.5 |  | 0 | CS ÚRS 2016 02 |  |  | základní |  | 0 | 0 | 0 | 0 | 0 | 4 | K | 2 |  |  |  | ROZPOCET | 0 | 0 | 0 | 0 | 0 | 1 | 0 | 4 | 1819648583
| VV |  | 36,5 |  | 36.5 | [13 empty] | VV | 2 | 2 | True | 0 | ROZPOCET
| VV |  | 30,0+32,0 |  | 62 | [13 empty] | VV | 2 | 2 | True | 0 | ROZPOCET
35 | K | 892372111 | Tlakové zkoušky vodou zabezpečení konců potrubí při tlakových zkouškách DN do 300 | kus | 25 |  | 0 | CS ÚRS 2016 02 |  |  | základní |  | 0 | 0.46005 | 11.5013 | 0 | 0 | 4 | K | 2 |  |  |  | ROZPOCET | 0 | 0 | 0 | 0 | 0 | 1 | 0 | 4 | 738246794
| VV |  | 10 |  | 10 | [13 empty] | VV | 2 | 2 | True | 0 | ROZPOCET
| VV |  | 10 |  | 10 | [13 empty] | VV | 2 | 2 | True | 0 | ROZPOCET
| VV |  | dešťové potrubí - odhad | [15 empty] | VV | 2 | 1 | True | 0 | ROZPOCET
| VV |  | 5 |  | 5 | [13 empty] | VV | 2 | 2 | True | 0 | ROZPOCET
36 | K | 894215112 | Šachtice domovní kanalizační (revizní) se stěnami z betonu se základovou deskou (dnem) z betonu, s vyspravením s nerovností, obetonováním potrubí ve stěnách a nade dnem, s cementovým potěrem ve spádu k čisticí vložce, s dodáním a osazením poklopu vel. 500x500 mm obestavěného prostoru přes 1,30 do 5 m3 - vstupní | m3 | 3.053 |  | 0 | CS ÚRS 2016 02 |  |  | základní |  | 0 | 1.4706 | 4.4899 | 0 | 0 | 4 | K | 2 |  |  |  | ROZPOCET | 0 | 0 | 0 | 0 | 0 | 1 | 0 | 4 | -645718206
| VV |  | svodné potrubí | [15 empty] | VV | 2 | 1 | True | 0 | ROZPOCET
| VV |  | 1,5*1,1*1,85 |  | 3.0525 | [13 empty] | VV | 2 | 2 | True | 0 | ROZPOCET
37 | K | 894411311 | Osazení železobetonových dílců pro šachty skruží rovných | kus | 2 |  | 0 | CS ÚRS 2016 02 |  |  | základní |  | 0 | 0.00918 | 0.01836 | 0 | 0 | 4 | K | 2 |  |  |  | ROZPOCET | 0 | 0 | 0 | 0 | 0 | 1 | 0 | 4 | -159110961
| VV |  | 1 |  | 1 | [13 empty] | VV | 2 | 2 | True | 0 | ROZPOCET
| VV |  | 1 |  | 1 | [13 empty] | VV | 2 | 2 | True | 0 | ROZPOCET
38 | M | 592243120 | konus šachetní betonový kapsové plastové stupadlo 100x62,5x58 cm | kus | 2 |  | 0 | CS ÚRS 2016 02 |  |  | základní |  | 0 | 0.585 | 1.17 | 0 | 0 | 8 | M | 2 |  |  |  | ROZPOCET | 0 | 0 | 0 | 0 | 0 | 1 | 0 | 4 | -1088428933
39 | K | 894412411 | Osazení železobetonových dílců pro šachty skruží přechodových | kus | 2 |  | 0 | CS ÚRS 2016 02 |  |  | základní |  | 0 | 0.01147 | 0.02294 | 0 | 0 | 4 | K | 2 |  |  |  | ROZPOCET | 0 | 0 | 0 | 0 | 0 | 1 | 0 | 4 | -722206107
| VV |  | 1 |  | 1 | [13 empty] | VV | 2 | 2 | True | 0 | ROZPOCET
| VV |  | 1 |  | 1 | [13 empty] | VV | 2 | 2 | True | 0 | ROZPOCET
40 | M | 592243200 | prstenec šachetní betonový vyrovnávací 63/6 62,5 x 12 x 6 cm | kus | 2 |  | 0 | CS ÚRS 2016 02 |  |  | základní |  | 0 | 0.04 | 0.08 | 0 | 0 | 8 | M | 2 |  |  |  | ROZPOCET | 0 | 0 | 0 | 0 | 0 | 1 | 0 | 4 | 1529940322
41 | K | 894414111 | Osazení železobetonových dílců pro šachty skruží základových | kus | 2 |  | 0 | CS ÚRS 2016 02 |  |  | základní |  | 0 | 0.02753 | 0.05506 | 0 | 0 | 4 | K | 2 |  |  |  | ROZPOCET | 0 | 0 | 0 | 0 | 0 | 1 | 0 | 4 | -2099023154
| VV |  | 1 |  | 1 | [13 empty] | VV | 2 | 2 | True | 0 | ROZPOCET
| VV |  | 1 |  | 1 | [13 empty] | VV | 2 | 2 | True | 0 | ROZPOCET
42 | M | 592243370 | dno betonové šachty kanalizační přímé V max. 40 100/60x40 cm | kus | 2 |  | 0 | CS ÚRS 2016 02 |  |  | základní |  | 0 | 1.6 | 3.2 | 0 | 0 | 8 | M | 2 |  |  |  | ROZPOCET | 0 | 0 | 0 | 0 | 0 | 1 | 0 | 4 | 12944239
43 | K | 894812052 | Revizní a čistící šachta z polypropylenu PP pro hladké trouby [např. systém KG] DN 400 poklop plastový (pro zatížení) s plastovým konusem (1,5 t) | kus | 1 |  | 0 | CS ÚRS 2016 02 |  |  | základní |  | 0 | 0.03232 | 0.03232 | 0 | 0 | 4 | K | 2 |  |  |  | ROZPOCET | 0 | 0 | 0 | 0 | 0 | 1 | 0 | 4 | 1866565279
| VV |  | revizní šachta Š2 | [15 empty] | VV | 2 | 1 | True | 0 | ROZPOCET
| VV |  | 1 |  | 1 | [13 empty] | VV | 2 | 2 | True | 1 | ROZPOCET
44 | K | 899311111 | Osazení ocelových nebo litinových poklopů s rámem na šachtách tunelové stoky hmotnosti jednotlivě do 50 kg | kus | 2 |  | 0 | CS ÚRS 2016 02 |  |  | základní |  | 0 | 0.00468 | 0.00936 | 0 | 0 | 4 | K | 2 |  |  |  | ROZPOCET | 0 | 0 | 0 | 0 | 0 | 1 | 0 | 4 | -782813016
| VV |  | 1 |  | 1 | [13 empty] | VV | 2 | 2 | True | 0 | ROZPOCET
| VV |  | 1 |  | 1 | [13 empty] | VV | 2 | 2 | True | 0 | ROZPOCET
45 | M | 552414140R | poklop šachtový s rámem DN600 třída D 400 | kus | 2 |  | 0 |  |  |  | základní |  | 0 | 0.102 | 0.204 | 0 | 0 | 8 | M | 2 |  |  |  | ROZPOCET | 0 | 0 | 0 | 0 | 0 | 1 | 0 | 4 | -595483604
46 | K | 899623141 | Obetonování potrubí nebo zdiva stok betonem prostým v otevřeném výkopu, beton tř. C 12/15 | m3 | 3.6 |  | 0 | CS ÚRS 2016 02 |  |  | základní |  | 0 | 2.2563 | 8.1228 | 0 | 0 | 4 | K | 2 |  |  |  | ROZPOCET | 0 | 0 | 0 | 0 | 0 | 1 | 0 | 4 | 1495791204
| VV |  | 1,8 |  | 1.8 | [13 empty] | VV | 2 | 2 | True | 0 | ROZPOCET
| VV |  | dešťové potrubí | [15 empty] | VV | 2 | 1 | True | 0 | ROZPOCET
| VV |  | 1,8 |  | 1.8 | [13 empty] | VV | 2 | 2 | True | 0 | ROZPOCET
47 | K | 1000 001 | D + M připojení kanalizační přípojky do stávající odbočné tvarovky na řadu DN 400 | soubor | 1 |  | 0 |  |  |  | základní |  | 0 | 0 | 0 | 0 | 0 | 4 | K | 2 |  |  |  | ROZPOCET | 0 | 0 | 0 | 0 | 0 | 1 | 0 | 4 | -307244981
| VV |  | kanalizační přípojka | [15 empty] | VV | 2 | 1 | True | 0 | ROZPOCET
| VV |  | 1 |  | 1 | [13 empty] | VV | 2 | 2 | True | 1 | ROZPOCET
| D | 91 | Doplňující konstrukce a práce pozemních komunikací, letišť a ploch |  |  |  | 0 | [5 empty] | 0 |  | 12.5826 |  | 0 | 1 | D | 1 |  |  |  | ROZPOCET | [6 empty] | 0
48 | K | 916111113 | Osazení silniční obruby z dlažebních kostek v jedné řadě s ložem tl. přes 50 do 100 mm, s vyplněním a zatřením spár cementovou maltou z velkých kostek s boční opěrou z betonu prostého tř. C 12/15, do lože z betonu prostého téže značky | m | 25.5 |  | 0 | CS ÚRS 2016 02 |  |  | základní |  | 0 | 0.10988 | 2.8019 | 0 | 0 | 4 | K | 2 |  |  |  | ROZPOCET | 0 | 0 | 0 | 0 | 0 | 1 | 0 | 4 | 292028547
49 | M | 583801100 | kostka dlažební drobná, žula, I.jakost, velikost 10 cm | t | 0.067 |  | 0 | CS ÚRS 2016 02 |  |  | základní |  | 0 | 1 | 0.067 | 0 | 0 | 8 | M | 2 |  |  |  | ROZPOCET | 0 | 0 | 0 | 0 | 0 | 1 | 0 | 4 | -698100171
| VV |  | 25,5*0,1*0,1*0,1*2,4*1,1 |  | 0.06732 | [13 empty] | VV | 2 | 2 | True | 0 | ROZPOCET
50 | K | 916131213 | Osazení silničního obrubníku betonového se zřízením lože, s vyplněním a zatřením spár cementovou maltou stojatého s boční opěrou z betonu prostého tř. C 12/15, do lože z betonu prostého téže značky | m | 25.5 |  | 0 | CS ÚRS 2016 02 |  |  | základní |  | 0 | 0.1554 | 3.9627 | 0 | 0 | 4 | K | 2 |  |  |  | ROZPOCET | 0 | 0 | 0 | 0 | 0 | 1 | 0 | 4 | -1168468284
51 | M | 592174650 | obrubník betonový silniční vibrolisovaný 100x15x25 cm | kus | 28 |  | 0 | CS ÚRS 2016 02 |  |  | základní |  | 0 | 0.0821 | 2.2988 | 0 | 0 | 8 | M | 2 |  |  |  | ROZPOCET | 0 | 0 | 0 | 0 | 0 | 1 | 0 | 4 | 1550714304
| VV |  | 25,5*1,1 |  | 28.05 | [13 empty] | VV | 2 | 2 | True | 0 | ROZPOCET
| VV |  | -0,05 |  | -0.05 | [13 empty] | VV | 2 | 2 | True | 0 | ROZPOCET
52 | K | 916991121 | Lože pod obrubníky, krajníky nebo obruby z dlažebních kostek z betonu prostého tř. C 16/20 | m3 | 1.53 |  | 0 | CS ÚRS 2016 02 |  |  | základní |  | 0 | 2.2563 | 3.4522 | 0 | 0 | 4 | K | 2 |  |  |  | ROZPOCET | 0 | 0 | 0 | 0 | 0 | 1 | 0 | 4 | 89716407
| VV |  | 25,5*0,2*0,2 |  | 1.02 | [13 empty] | VV | 2 | 2 | True | 0 | ROZPOCET
| VV |  | 25,5*0,2*0,1 |  | 0.51 | [13 empty] | VV | 2 | 2 | True | 0 | ROZPOCET
53 | K | 919735113 | Řezání stávajícího živičného krytu hl do 150 mm | m | 41 |  | 0 | CS ÚRS 2016 02 |  |  | základní |  | 0 | 0 | 0 | 0 | 0 | 4 | K | 2 |  |  |  | ROZPOCET | 0 | 0 | 0 | 0 | 0 | 1 | 0 | 4 | 640570605
| VV |  | kanalizační přípojka | [15 empty] | VV | 2 | 1 | True | 0 | ROZPOCET
| VV |  | 0,5+18+9,0+2,5+2,0+2,0+7,0 |  | 41 | [13 empty] | VV | 2 | 2 | True | 0 | ROZPOCET
| D | 997 | Přesun sutě |  |  |  | 0 | [5 empty] | 0 |  | 0 |  | 0 | 1 | D | 1 |  |  |  | ROZPOCET | [6 empty] | 0
54 | K | 997002519 | Vodorovné přemístění suti a vybouraných hmot bez naložení, se složením a hrubým urovnáním Příplatek k ceně za každý další i započatý 1 km přes 1 km | t | 264.448 |  | 0 | CS ÚRS 2016 02 |  |  | základní |  | 0 | 0 | 0 | 0 | 0 | 4 | K | 2 |  |  |  | ROZPOCET | 0 | 0 | 0 | 0 | 0 | 1 | 0 | 4 | 2058236544
| VV |  | 33,056*8 'Přepočtené koeficientem množství |  | 264.448 | [13 empty] | VV | 2 | 2 | False | 1 | ROZPOCET
55 | K | 997013501 | Odvoz suti a vybouraných hmot na skládku nebo meziskládku se složením, na vzdálenost do 1 km | t | 33.056 |  | 0 | CS ÚRS 2016 02 |  |  | základní |  | 0 | 0 | 0 | 0 | 0 | 4 | K | 2 |  |  |  | ROZPOCET | 0 | 0 | 0 | 0 | 0 | 1 | 0 | 4 | -20766242
56 | K | 997013801 | Poplatek za uložení stavebního odpadu na skládce (skládkovné) betonového | t | 15.056 |  | 0 | CS ÚRS 2016 02 |  |  | základní |  | 0 | 0 | 0 | 0 | 0 | 4 | K | 2 |  |  |  | ROZPOCET | 0 | 0 | 0 | 0 | 0 | 1 | 0 | 4 | 686027508
| VV |  | 33,056-18,0 |  | 15.056 | [13 empty] | VV | 2 | 2 | True | 0 | ROZPOCET
57 | K | 997221845R | Poplatek za uložení stavebního odpadu na skládce (skládkovné) z asfaltových povrchů | t | 18 |  | 0 |  |  |  | základní |  | 0 | 0 | 0 | 0 | 0 | 4 | K | 2 |  |  |  | ROZPOCET | 0 | 0 | 0 | 0 | 0 | 1 | 0 | 4 | 1093815337
| D | 998 | Přesun hmot |  |  |  | 0 | [5 empty] | 0 |  | 0 |  | 0 | 1 | D | 1 |  |  |  | ROZPOCET | [6 empty] | 0
58 | K | 998011002 | Přesun hmot pro budovy občanské výstavby, bydlení, výrobu a služby s nosnou svislou konstrukcí zděnou z cihel, tvárnic nebo kamene vodorovná dopravní vzdálenost do 100 m pro budovy výšky přes 6 do 12 m | t | 325.017 |  | 0 | CS ÚRS 2016 02 |  |  | základní |  | 0 | 0 | 0 | 0 | 0 | 4 | K | 2 |  |  |  | ROZPOCET | 0 | 0 | 0 | 0 | 0 | 1 | 0 | 4 | 188128060
| D | PSV | Práce a dodávky PSV |  |  |  | 0 | [5 empty] | 0 |  | 11.7603 |  | 0 | 2 | D | 0 |  |  |  | ROZPOCET | [6 empty] | 0
| D | 713 | Izolace tepelné |  |  |  | 0 | [5 empty] | 0 |  | 0 |  | 0 | 2 | D | 1 |  |  |  | ROZPOCET | [6 empty] | 0
59 | K | 1000 002 | tep. Izolace z pěnového polyetylénu tl. 40 laminovaného ochrannou PE tkaninou | m | 2.5 |  | 0 |  |  |  | základní |  | 0 | 0 | 0 | 0 | 0 | 16 | K | 2 |  |  |  | ROZPOCET | 0 | 0 | 0 | 0 | 0 | 1 | 0 | 16 | 598014325
| VV |  | připojovací, svislé a větrací potrubí | [15 empty] | VV | 2 | 1 | True | 0 | ROZPOCET
| VV |  | 1,5 |  | 1.5 | [13 empty] | VV | 2 | 2 | True | 0 | ROZPOCET
| VV |  | dešťové potrubí | [15 empty] | VV | 2 | 1 | True | 0 | ROZPOCET
| VV |  | 1,0 |  | 1 | [13 empty] | VV | 2 | 2 | True | 0 | ROZPOCET
| D | 721 | Zdravotechnika - vnitřní kanalizace |  |  |  | 0 | [5 empty] | 0 |  | 1.5392 |  | 0 | 2 | D | 1 |  |  |  | ROZPOCET | [6 empty] | 0
60 | K | 721173401 | Potrubí z plastových trub PVC [KG Systém] SN4 svodné (ležaté) DN 100 | m | 26.5 |  | 0 | CS ÚRS 2016 02 |  |  | základní |  | 0 | 0.00126 | 0.03339 | 0 | 0 | 16 | K | 2 |  |  |  | ROZPOCET | 0 | 0 | 0 | 0 | 0 | 1 | 0 | 16 | -1452837268
| VV |  | 22,5 |  | 22.5 | [13 empty] | VV | 2 | 2 | True | 0 | ROZPOCET
| VV |  | 4,0 |  | 4 | [13 empty] | VV | 2 | 2 | True | 0 | ROZPOCET
61 | K | 721173402 | Potrubí z plastových trub PVC [KG Systém] SN4 svodné (ležaté) DN 125 | m | 65.5 |  | 0 | CS ÚRS 2016 02 |  |  | základní |  | 0 | 0.00177 | 0.11594 | 0 | 0 | 16 | K | 2 |  |  |  | ROZPOCET | 0 | 0 | 0 | 0 | 0 | 1 | 0 | 16 | -1084427574
| VV |  | 31,0 |  | 31 | [13 empty] | VV | 2 | 2 | True | 0 | ROZPOCET
| VV |  | 34,5 |  | 34.5 | [13 empty] | VV | 2 | 2 | True | 0 | ROZPOCET
62 | K | 721173403 | Potrubí z plastových trub PVC [KG Systém] SN4 svodné (ležaté) DN 150 | m | 66.5 |  | 0 | CS ÚRS 2016 02 |  |  | základní |  | 0 | 0.00277 | 0.1842 | 0 | 0 | 16 | K | 2 |  |  |  | ROZPOCET | 0 | 0 | 0 | 0 | 0 | 1 | 0 | 16 | 1040924904
| VV |  | 36,5 |  | 36.5 | [13 empty] | VV | 2 | 2 | True | 0 | ROZPOCET
| VV |  | 30,0 |  | 30 | [13 empty] | VV | 2 | 2 | True | 0 | ROZPOCET
63 | K | 721173404 | Potrubí z plastových trub PVC [KG Systém] SN4 svodné (ležaté) DN 200 | m | 32 |  | 0 | CS ÚRS 2016 02 |  |  | základní |  | 0 | 0.0044 | 0.1408 | 0 | 0 | 16 | K | 2 |  |  |  | ROZPOCET | 0 | 0 | 0 | 0 | 0 | 1 | 0 | 16 | 1815947359
| VV |  | 32,0 |  | 32 | [13 empty] | VV | 2 | 2 | True | 0 | ROZPOCET
64 | K | 721174026 | Potrubí z plastových trub polypropylenové [HT systém] odpadní (svislé) DN 125 | m | 3.5 |  | 0 | CS ÚRS 2016 02 |  |  | základní |  | 0 | 0.0009 | 0.00315 | 0 | 0 | 16 | K | 2 |  |  |  | ROZPOCET | 0 | 0 | 0 | 0 | 0 | 1 | 0 | 16 | 368090383
| VV |  | 3,5 |  | 3.5 | [13 empty] | VV | 2 | 2 | True | 0 | ROZPOCET
65 | K | 721174042 | Potrubí z plastových trub polypropylenové [HT systém] připojovací DN 40 | m | 40.5 |  | 0 | CS ÚRS 2016 02 |  |  | základní |  | 0 | 0.00029 | 0.011745 | 0 | 0 | 16 | K | 2 |  |  |  | ROZPOCET | 0 | 0 | 0 | 0 | 0 | 1 | 0 | 16 | 2133267938
| VV |  | 15,5 |  | 15.5 | [13 empty] | VV | 2 | 2 | True | 0 | ROZPOCET
| VV |  | 25,0 |  | 25 | [13 empty] | VV | 2 | 2 | True | 0 | ROZPOCET
66 | K | 721174043 | Potrubí z plastových trub polypropylenové [HT systém] připojovací DN 50 | m | 38.5 |  | 0 | CS ÚRS 2016 02 |  |  | základní |  | 0 | 0.00035 | 0.013475 | 0 | 0 | 16 | K | 2 |  |  |  | ROZPOCET | 0 | 0 | 0 | 0 | 0 | 1 | 0 | 16 | 1830698577
| VV |  | připojovací, svislé a větrací potrubí | [15 empty] | VV | 2 | 1 | True | 0 | ROZPOCET
| VV |  | 38,5 |  | 38.5 | [13 empty] | VV | 2 | 2 | True | 1 | ROZPOCET
67 | K | 721174044 | Potrubí z plastových trub polypropylenové [HT systém] připojovací DN 70 | m | 45 |  | 0 | CS ÚRS 2016 02 |  |  | základní |  | 0 | 0.00057 | 0.02565 | 0 | 0 | 16 | K | 2 |  |  |  | ROZPOCET | 0 | 0 | 0 | 0 | 0 | 1 | 0 | 16 | -1824314260
| VV |  | 35,0 |  | 35 | [13 empty] | VV | 2 | 2 | True | 0 | ROZPOCET
| VV |  | 10,0 |  | 10 | [13 empty] | VV | 2 | 2 | True | 0 | ROZPOCET
68 | K | 721174045 | Potrubí z plastových trub polypropylenové [HT systém] připojovací DN 100 | m | 110.5 |  | 0 | CS ÚRS 2016 02 |  |  | základní |  | 0 | 0.00114 | 0.12597 | 0 | 0 | 16 | K | 2 |  |  |  | ROZPOCET | 0 | 0 | 0 | 0 | 0 | 1 | 0 | 16 | -1201334071
| VV |  | 62,5 |  | 62.5 | [13 empty] | VV | 2 | 2 | True | 0 | ROZPOCET
| VV |  | dešťové potrubí | [15 empty] | VV | 2 | 1 | True | 0 | ROZPOCET
| VV |  | 48,0 |  | 48 | [13 empty] | VV | 2 | 2 | True | 0 | ROZPOCET
69 | K | 721211404R | Podlahové vpusti s vodorovným odtokem DN 50/75 s přepadovou trubkou | kus | 1 |  | 0 |  |  |  | základní |  | 0 | 0.00092 | 0.00092 | 0 | 0 | 16 | K | 2 |  |  |  | ROZPOCET | 0 | 0 | 0 | 0 | 0 | 1 | 0 | 16 | -1555623030
70 | K | 721211913 | Podlahové vpusti montáž podlahových vpustí DN 110 | kus | 2 |  | 0 | CS ÚRS 2016 02 |  |  | základní |  | 0 | 0.00057 | 0.00114 | 0 | 0 | 16 | K | 2 |  |  |  | ROZPOCET | 0 | 0 | 0 | 0 | 0 | 1 | 0 | 16 | 1444487944
| VV |  | svodné potrubí | [15 empty] | VV | 2 | 1 | True | 0 | ROZPOCET
| VV |  | 2 |  | 2 | [13 empty] | VV | 2 | 2 | True | 0 | ROZPOCET
71 | M | 1000 003 | podlahová vpusť DN 100 s ochranou proti zpětnému vzdutí | kus | 2 |  | 0 |  |  |  | základní |  | 0 | 0 | 0 | 0 | 0 | 32 | M | 2 |  |  |  | ROZPOCET | 0 | 0 | 0 | 0 | 0 | 1 | 0 | 16 | 1963633611
72 | K | 721233111R | Střešní vtoky (vpusti) polypropylenové (PP) pro ploché střechy s odtokem svislým DN 75 | kus | 3 |  | 0 |  |  |  | základní |  | 0 | 0.00208 | 0.00624 | 0 | 0 | 16 | K | 2 |  |  |  | ROZPOCET | 0 | 0 | 0 | 0 | 0 | 1 | 0 | 16 | -1676530065
73 | K | 721233112R | Střešní vtoky (vpusti) polypropylenové (PP) pro ploché střechy s odtokem svislým DN 110 | kus | 3 |  | 0 |  |  |  | základní |  | 0 | 0.00212 | 0.00636 | 0 | 0 | 16 | K | 2 |  |  |  | ROZPOCET | 0 | 0 | 0 | 0 | 0 | 1 | 0 | 16 | -937003376
74 | K | 721233113R | Střešní vtoky (vpusti) polypropylenové (PP) pro ploché střechy s odtokem svislým DN 125 | kus | 1 |  | 0 |  |  |  | základní |  | 0 | 0.00235 | 0.00235 | 0 | 0 | 16 | K | 2 |  |  |  | ROZPOCET | 0 | 0 | 0 | 0 | 0 | 1 | 0 | 16 | -2035189145
75 | K | 1000 004 | D + M vyhřívaný střešní vtok DN 100, svislý odtok | kus | 1 |  | 0 |  |  |  | základní |  | 0 | 0 | 0 | 0 | 0 | 16 | K | 2 |  |  |  | ROZPOCET | 0 | 0 | 0 | 0 | 0 | 1 | 0 | 16 | 1814065342
76 | K | 721242116R | Lapače střešních splavenin z polypropylenu (PP) DN 125 | kus | 1 |  | 0 |  |  |  | základní |  | 0 | 0.0015 | 0.0015 | 0 | 0 | 16 | K | 2 |  |  |  | ROZPOCET | 0 | 0 | 0 | 0 | 0 | 1 | 0 | 16 | 610617110
77 | K | 721273152R | Ventilační hlavice z polypropylenu (PP) DN 75 | kus | 3 |  | 0 |  |  |  | základní |  | 0 | 0.00016 | 0.00048 | 0 | 0 | 16 | K | 2 |  |  |  | ROZPOCET | 0 | 0 | 0 | 0 | 0 | 1 | 0 | 16 | 1638664339
78 | K | 721273153R | Ventilační hlavice z polypropylenu (PP) DN 110 | kus | 5 |  | 0 |  |  |  | základní |  | 0 | 0.00029 | 0.00145 | 0 | 0 | 16 | K | 2 |  |  |  | ROZPOCET | 0 | 0 | 0 | 0 | 0 | 1 | 0 | 16 | -1529264209
79 | K | 721274123 | Ventily přivzdušňovací odpadních potrubí vnitřní DN 100 | kus | 2 |  | 0 | CS ÚRS 2016 02 |  |  | základní |  | 0 | 0.00017 | 0.00034 | 0 | 0 | 16 | K | 2 |  |  |  | ROZPOCET | 0 | 0 | 0 | 0 | 0 | 1 | 0 | 16 | 1975150791
80 | K | 721290111 | Zkouška těsnosti kanalizace v objektech vodou do DN 125 | m | 326 |  | 0 | CS ÚRS 2016 02 |  |  | základní |  | 0 | 0 | 0 | 0 | 0 | 16 | K | 2 |  |  |  | ROZPOCET | 0 | 0 | 0 | 0 | 0 | 1 | 0 | 16 | -1122353074
| VV |  | 53,5 |  | 53.5 | [13 empty] | VV | 2 | 2 | True | 0 | ROZPOCET
| VV |  | 62,5+35,0+38,5+15,5+25,0 |  | 176.5 | [13 empty] | VV | 2 | 2 | True | 0 | ROZPOCET
| VV |  | dešťové potrubí | [15 empty] | VV | 2 | 1 | True | 0 | ROZPOCET
| VV |  | 34,5+3,5+48,0+10,0 |  | 96 | [13 empty] | VV | 2 | 2 | True | 0 | ROZPOCET
81 | K | 721290112 | Zkouška těsnosti kanalizace v objektech vodou DN 150 nebo DN 200 | m | 68.5 |  | 0 | CS ÚRS 2016 02 |  |  | základní |  | 0 | 0 | 0 | 0 | 0 | 16 | K | 2 |  |  |  | ROZPOCET | 0 | 0 | 0 | 0 | 0 | 1 | 0 | 16 | -1182415781
| VV |  | 36,5 |  | 36.5 | [13 empty] | VV | 2 | 2 | True | 0 | ROZPOCET
| VV |  | dešťové potrubí | [15 empty] | VV | 2 | 1 | True | 0 | ROZPOCET
| VV |  | 32,0 |  | 32 | [13 empty] | VV | 2 | 2 | True | 0 | ROZPOCET
82 | K | 723150373 | Potrubí z ocelových trubek hladkých chráničky D 159/4,5 | m | 1 |  | 0 | CS ÚRS 2016 02 |  |  | základní |  | 0 | 0.01846 | 0.01846 | 0 | 0 | 16 | K | 2 |  |  |  | ROZPOCET | 0 | 0 | 0 | 0 | 0 | 1 | 0 | 16 | 1778356239
| VV |  | 1 |  | 1 | [13 empty] | VV | 2 | 2 | True | 0 | ROZPOCET
83 | K | 723150374 | Potrubí z ocelových trubek hladkých chráničky D 219/6,3 | m | 11 |  | 0 | CS ÚRS 2016 02 |  |  | základní |  | 0 | 0.03528 | 0.38808 | 0 | 0 | 16 | K | 2 |  |  |  | ROZPOCET | 0 | 0 | 0 | 0 | 0 | 1 | 0 | 16 | -1522061043
| VV |  | svodné potrubí | [15 empty] | VV | 2 | 1 | True | 0 | ROZPOCET
| VV |  | 5 |  | 5 | [13 empty] | VV | 2 | 2 | True | 0 | ROZPOCET
| VV |  | dešťová kanalizace | [15 empty] | VV | 2 | 1 | True | 0 | ROZPOCET
| VV |  | 6 |  | 6 | [13 empty] | VV | 2 | 2 | True | 0 | ROZPOCET
84 | K | 723150375 | Potrubí z ocelových trubek hladkých chráničky D 245/6,3 | m | 9 |  | 0 | CS ÚRS 2016 02 |  |  | základní |  | 0 | 0.05084 | 0.45756 | 0 | 0 | 16 | K | 2 |  |  |  | ROZPOCET | 0 | 0 | 0 | 0 | 0 | 1 | 0 | 16 | 1919800102
| VV |  | 9 |  | 9 | [13 empty] | VV | 2 | 2 | True | 0 | ROZPOCET
85 | K | 1000 005 | D + M napojení na stávající dešťovou kanalizaci | ks | 1 |  | 0 |  |  |  | základní |  | 0 | 0 | 0 | 0 | 0 | 16 | K | 2 |  |  |  | ROZPOCET | 0 | 0 | 0 | 0 | 0 | 1 | 0 | 16 | -1148619702
86 | K | 998721102 | Přesun hmot pro vnitřní kanalizace stanovený z hmotnosti přesunovaného materiálu vodorovná dopravní vzdálenost do 50 m v objektech výšky přes 6 do 12 m | t | 1.539 |  | 0 | CS ÚRS 2016 02 |  |  | základní |  | 0 | 0 | 0 | 0 | 0 | 16 | K | 2 |  |  |  | ROZPOCET | 0 | 0 | 0 | 0 | 0 | 1 | 0 | 16 | -989335202
| D | 725 | Zdravotechnika - zařizovací předměty |  |  |  | 0 | [5 empty] | 0 |  | 10.1975 |  | 0 | 2 | D | 1 |  |  |  | ROZPOCET | [6 empty] | 0
87 | K | 725869218 | Zápachové uzávěrky zařizovacích předmětů montáž zápachových uzávěrek dřezových dvoudílných U-sifonů | kus | 10 |  | 0 | CS ÚRS 2016 02 |  |  | základní |  | 0 | 0.00018 | 0.0018 | 0 | 0 | 16 | K | 2 |  |  |  | ROZPOCET | 0 | 0 | 0 | 0 | 0 | 1 | 0 | 16 | -305078182
| VV |  | kondenzační sifon | [15 empty] | VV | 2 | 1 | True | 0 | ROZPOCET
| VV |  | 10 |  | 10 | [13 empty] | VV | 2 | 2 | True | 0 | ROZPOCET
88 | M | 1000 006 | kondenzační sifon | kus | 10 |  | 0 |  |  |  | základní |  | 0 | 0 | 0 | 0 | 0 | 32 | M | 2 |  |  |  | ROZPOCET | 0 | 0 | 0 | 0 | 0 | 1 | 0 | 16 | -2147077306
89 | K | 1000 007 | D + M nadzemní zadržovací nádrž na dešťovou vodu (1,16x1x2 m) | kus | 3 |  | 0 |  |  |  | základní |  | 0 | 2.2744 | 6.8233 | 0 | 0 | 16 | K | 2 |  |  |  | ROZPOCET | 0 | 0 | 0 | 0 | 0 | 1 | 0 | 16 | 1218347312
90 | K | 1000 008 | D + M nadzemní zadržovací nádrž na dešťovou vodu (3,5x0,7x2 m) | kus | 1 |  | 0 |  |  |  | základní |  | 0 | 3.3724 | 3.3724 | 0 | 0 | 16 | K | 2 |  |  |  | ROZPOCET | 0 | 0 | 0 | 0 | 0 | 1 | 0 | 16 | -1712093067
91 | K | 1000 009 | D + M vírový regulátor odtoku | kus | 4 |  | 0 |  |  |  | základní |  | 0 | 0 | 0 | 0 | 0 | 16 | K | 2 |  |  |  | ROZPOCET | 0 | 0 | 0 | 0 | 0 | 1 | 0 | 16 | -1260026161
92 | K | 998725102 | Přesun hmot pro zařizovací předměty stanovený z hmotnosti přesunovaného materiálu vodorovná dopravní vzdálenost do 50 m v objektech výšky přes 6 do 12 m | t | 10.197 |  | 0 | CS ÚRS 2016 02 |  |  | základní |  | 0 | 0 | 0 | 0 | 0 | 16 | K | 2 |  |  |  | ROZPOCET | 0 | 0 | 0 | 0 | 0 | 1 | 0 | 16 | 1762908057
| D | 767 | Konstrukce zámečnické |  |  |  | 0 | [5 empty] | 0 |  | 0.01092 |  | 0 | 2 | D | 1 |  |  |  | ROZPOCET | [6 empty] | 0
93 | K | 767646401 | Montáž dveří ocelových revizních dvířek s rámem jednokřídlových, výšky do 1000 mm | kus | 14 |  | 0 | CS ÚRS 2016 02 |  |  | základní |  | 0 | 0 | 0 | 0 | 0 | 16 | K | 2 |  |  |  | ROZPOCET | 0 | 0 | 0 | 0 | 0 | 1 | 0 | 16 | -1734949005
| VV |  | připojovací, svislé a větrací potrubí | [15 empty] | VV | 2 | 1 | True | 0 | ROZPOCET
| VV |  | 10 |  | 10 | [13 empty] | VV | 2 | 2 | True | 0 | ROZPOCET
| VV |  | dešťové potrubí | [15 empty] | VV | 2 | 1 | True | 0 | ROZPOCET
| VV |  | 4 |  | 4 | [13 empty] | VV | 2 | 2 | True | 0 | ROZPOCET
94 | M | 1000 010 | revizní dvířka nerezová 200 x 300 | kus | 14 |  | 0 |  |  |  | základní |  | 0 | 0.00078 | 0.01092 | 0 | 0 | 32 | M | 2 |  |  |  | ROZPOCET | 0 | 0 | 0 | 0 | 0 | 1 | 0 | 16 | 943381917
95 | K | 998767102 | Přesun hmot pro zámečnické konstrukce stanovený z hmotnosti přesunovaného materiálu vodorovná dopravní vzdálenost do 50 m v objektech výšky přes 6 do 12 m | t | 0.011 |  | 0 | CS ÚRS 2016 02 |  |  | základní |  | 0 | 0 | 0 | 0 | 0 | 16 | K | 2 |  |  |  | ROZPOCET | 0 | 0 | 0 | 0 | 0 | 1 | 0 | 16 | 339545251
| D | 771 | Podlahy z dlaždic |  |  |  | 0 | [5 empty] | 0 |  | 0.01272 |  | 0 | 2 | D | 1 |  |  |  | ROZPOCET | [6 empty] | 0
96 | K | 771591414 | Liniové odvodnění odvodňovacím žlabem s napojením na kontaktní izolaci pro bezbariérové sprchy v úrovni podlahy s horizontálním nebo vertikálním odtokem s rámovým krytem a děrovaným roštem 800 mm délky | kus | 3 |  | 0 | CS ÚRS 2016 02 |  |  | základní |  | 0 | 0.00424 | 0.01272 | 0 | 0 | 16 | K | 2 |  |  |  | ROZPOCET | 0 | 0 | 0 | 0 | 0 | 1 | 0 | 16 | 1394407113
97 | K | 998771102 | Přesun hmot pro podlahy z dlaždic stanovený z hmotnosti přesunovaného materiálu vodorovná dopravní vzdálenost do 50 m v objektech výšky přes 6 do 12 m | t | 0.013 |  | 0 | CS ÚRS 2016 02 |  |  | základní |  | 0 | 0 | 0 | 0 | 0 | 16 | K | 2 |  |  |  | ROZPOCET | 0 | 0 | 0 | 0 | 0 | 1 | 0 | 16 | 1210575840
| D | HZS | Hodinové zúčtovací sazby |  |  |  | 0 | [5 empty] | 0 |  | 0 |  | 0 | 4 | D | 0 |  |  |  | ROZPOCET | [6 empty] | 0
98 | K | 1000 011 | sekání rýh a drážek | hod | 98 |  | 0 |  |  |  | základní |  | 0 | 0 | 0 | 0 | 0 | 512 | K | 1 |  |  |  | ROZPOCET | 0 | 0 | 0 | 0 | 0 | 1 | 0 | 512 | 527189906
| VV |  | 41 |  | 41 | [13 empty] | VV | 1 | 2 | True | 0 | ROZPOCET
| VV |  | 27 |  | 27 | [13 empty] | VV | 1 | 2 | True | 0 | ROZPOCET
| VV |  | dešťové potrubí | [15 empty] | VV | 1 | 1 | True | 0 | ROZPOCET
| VV |  | 30 |  | 30 | [13 empty] | VV | 1 | 2 | True | 0 | ROZPOCET

## D.1.4.2 - Vodovod, zařizo...
| List obsahuje: |  | 1) Krycí list soupisu | 2) Rekapitulace |  |  | 3) Soupis prací | Zpět na list: | Rekapitulace stavby
{63748377-1ebf-414a-86ab-ce4105eb75fe}
2
| KRYCÍ LIST SOUPISU | [8 empty] | v --- níže se nacházejí doplnkové a pomocné údaje k sestavám --- v | [8 empty] | False
Stavba:
Střední odborné učiliště Domažlice
Objekt:
D.1.4.2 - Vodovod, zařizovací předměty
| KSO: |  | 801 33 1 |  |  | CC-CZ:
| Místo: |  | Rohova ulice, parc.č. 946/4, 640/3 |  |  | Datum: | 4. 6. 2017
| Zadavatel: |  |  |  |  | IČ:
|  | Plzeňský kraj |  |  |  | DIČ:
| Uchazeč: |  |  |  |  | IČ:
DIČ:
| Projektant: |  |  |  |  | IČ: | 27439500
|  | Sladký & Partners s.r.o., Nad Šárkou 60, Praha |  |  |  | DIČ:
Poznámka:
| Cena bez DPH | [5 empty] | 0
|  |  | Základ daně |  |  | Sazba daně | Výše daně
| DPH | základní | 0 |  |  | 21% | 0
|  | snížená | 0 |  |  | 15% | 0
|  | zákl. přenesená | 0 |  |  | 21% | 0
|  | sníž. přenesená | 0 |  |  | 15% | 0
|  | nulová | 0 |  |  | 0% | 0
| Cena s DPH |  |  | v | CZK |  | 0
REKAPITULACE ČLENĚNÍ SOUPISU PRACÍ
Stavba:
Střední odborné učiliště Domažlice
Objekt:
D.1.4.2 - Vodovod, zařizovací předměty
Místo: |  |  | Rohova ulice, parc.č. 946/4, 640/3 |  |  | Datum: | 4. 6. 2017
Zadavatel: |  |  | Plzeňský kraj |  |  | Projektant: | Sladký & Partners s.r.o., Nad Šárkou 60, Praha
Uchazeč:
Kód dílu - Popis | [6 empty] | Cena celkem [CZK]
Náklady soupisu celkem | [6 empty] | 0 | [12 empty] | -1
| HSV - Práce a dodávky HSV | [5 empty] | 0
| 1 - Zemní práce | [5 empty] | 0
| 18 - Zemní práce - povrchové úpravy terénu | [5 empty] | 0
| 5 - Komunikace pozemní | [5 empty] | 0
| 8 - Trubní vedení | [5 empty] | 0
| 91 - Doplňující konstrukce a práce pozemních komunikací, letišť a ploch | [5 empty] | 0
| 997 - Přesun sutě | [5 empty] | 0
| 998 - Přesun hmot | [5 empty] | 0
| PSV - Práce a dodávky PSV | [5 empty] | 0
| 722 - Zdravotechnika - vnitřní vodovod | [5 empty] | 0
| 725 - Zdravotechnika - zařizovací předměty | [5 empty] | 0
| 726 - Zdravotechnika - předstěnové instalace | [5 empty] | 0
| HZS - Hodinové zúčtovací sazby | [5 empty] | 0
SOUPIS PRACÍ
Stavba:
Střední odborné učiliště Domažlice
Objekt:
D.1.4.2 - Vodovod, zařizovací předměty
Místo: |  |  | Rohova ulice, parc.č. 946/4, 640/3 |  |  | Datum: | 4. 6. 2017
Zadavatel: |  |  | Plzeňský kraj |  |  | Projektant: | Sladký & Partners s.r.o., Nad Šárkou 60, Praha
Uchazeč:
PČ | Typ | Kód | Popis | MJ | Množství | J.cena [CZK] | Cena celkem [CZK] | Cenová soustava |  | Poznámka | DPH | J. Nh [h] | Nh celkem [h] | J. hmotnost [t] | Hmotnost celkem [t] | J. suť [t] | Suť Celkem [t]
Náklady soupisu celkem | [6 empty] | 0 | [5 empty] | 0 |  | 59.6806 |  | 6.22 |  | D | -1 | [10 empty] | 0
| D | HSV | Práce a dodávky HSV |  |  |  | 0 | [5 empty] | 0 |  | 57.8033 |  | 6.22 | 1 | D | 0 |  |  |  | ROZPOCET | [6 empty] | 0
| D | 1 | Zemní práce |  |  |  | 0 | [5 empty] | 0 |  | 21.0277 |  | 6.22 | 1 | D | 1 |  |  |  | ROZPOCET | [6 empty] | 0
1 | K | 113107144 | Odstranění podkladu pl do 50 m2 živičných tl 200 mm | m2 | 12 |  | 0 | CS ÚRS 2016 02 |  |  | základní |  | 0 | 0 | 0 | 0.45 | 5.4 | 4 | K | 2 |  |  |  | ROZPOCET | 0 | 0 | 0 | 0 | 0 | 1 | 0 | 4 | -741607858
| VV |  | 6,0*2,0 |  | 12 | [13 empty] | VV | 2 | 2 | True | 0 | ROZPOCET
2 | K | 113202111 | Vytrhání obrub s vybouráním lože, s přemístěním hmot na skládku na vzdálenost do 3 m nebo s naložením na dopravní prostředek z krajníků nebo obrubníků stojatých | m | 4 |  | 0 | CS ÚRS 2016 02 |  |  | základní |  | 0 | 0 | 0 | 0.205 | 0.82 | 4 | K | 2 |  |  |  | ROZPOCET | 0 | 0 | 0 | 0 | 0 | 1 | 0 | 4 | -76158017
| VV |  | 2*2,0 |  | 4 | [13 empty] | VV | 2 | 2 | True | 0 | ROZPOCET
3 | K | 115101201 | Čerpání vody na dopravní výšku do 10 m s uvažovaným průměrným přítokem do 500 l/min | hod | 10 |  | 0 | CS ÚRS 2016 02 |  |  | základní |  | 0 | 0 | 0 | 0 | 0 | 4 | K | 2 |  |  |  | ROZPOCET | 0 | 0 | 0 | 0 | 0 | 1 | 0 | 4 | -571597463
| VV |  | 10*1 |  | 10 | [13 empty] | VV | 2 | 2 | True | 0 | ROZPOCET
4 | K | 115101301 | Pohotovost záložní čerpací soupravy pro dopravní výšku do 10 m s uvažovaným průměrným přítokem do 500 l/min | den | 10 |  | 0 | CS ÚRS 2016 02 |  |  | základní |  | 0 | 0 | 0 | 0 | 0 | 4 | K | 2 |  |  |  | ROZPOCET | 0 | 0 | 0 | 0 | 0 | 1 | 0 | 4 | 1414678480
5 | K | 132201101 | Hloubení zapažených i nezapažených rýh šířky do 600 mm s urovnáním dna do předepsaného profilu a spádu v hornině tř. 3 do 100 m3 | m3 | 45.5 |  | 0 | CS ÚRS 2016 02 |  |  | základní |  | 0 | 0 | 0 | 0 | 0 | 4 | K | 2 |  |  |  | ROZPOCET | 0 | 0 | 0 | 0 | 0 | 1 | 0 | 4 | 1115691667
6 | K | 132201109 | Hloubení zapažených i nezapažených rýh šířky do 600 mm s urovnáním dna do předepsaného profilu a spádu v hornině tř. 3 Příplatek k cenám za lepivost horniny tř. 3 | m3 | 45.5 |  | 0 | CS ÚRS 2016 02 |  |  | základní |  | 0 | 0 | 0 | 0 | 0 | 4 | K | 2 |  |  |  | ROZPOCET | 0 | 0 | 0 | 0 | 0 | 1 | 0 | 4 | -2078439272
7 | K | 151101101 | Zřízení pažení a rozepření stěn rýh pro podzemní vedení pro všechny šířky rýhy příložné pro jakoukoliv mezerovitost, hloubky do 2 m | m2 | 116.282 |  | 0 | CS ÚRS 2016 02 |  |  | základní |  | 0 | 0.00084 | 0.097677 | 0 | 0 | 4 | K | 2 |  |  |  | ROZPOCET | 0 | 0 | 0 | 0 | 0 | 1 | 0 | 4 | 699535650
| VV |  | 2*((2,314+1,687)/2*28,22) |  | 112.9082 | [13 empty] | VV | 2 | 2 | True | 0 | ROZPOCET
| VV |  | 2,0*1,687 |  | 3.374 | [13 empty] | VV | 2 | 2 | True | 0 | ROZPOCET
8 | K | 151101111 | Odstranění pažení a rozepření stěn rýh pro podzemní vedení s uložením materiálu na vzdálenost do 3 m od kraje výkopu příložné, hloubky do 2 m | m2 | 116.282 |  | 0 | CS ÚRS 2016 02 |  |  | základní |  | 0 | 0 | 0 | 0 | 0 | 4 | K | 2 |  |  |  | ROZPOCET | 0 | 0 | 0 | 0 | 0 | 1 | 0 | 4 | 884704466
9 | K | 162701105 | Vodorovné přemístění do 10000 m výkopku/sypaniny z horniny tř. 1 až 4 | m3 | 11.5 |  | 0 | CS ÚRS 2016 02 |  |  | základní |  | 0 | 0 | 0 | 0 | 0 | 4 | K | 2 |  |  |  | ROZPOCET | 0 | 0 | 0 | 0 | 0 | 1 | 0 | 4 | 1704826199
| VV |  | 45,5-34,0 |  | 11.5 | [13 empty] | VV | 2 | 2 | True | 0 | ROZPOCET
10 | K | 162701109 | Vodorovné přemístění výkopku nebo sypaniny po suchu na obvyklém dopravním prostředku, bez naložení výkopku, avšak se složením bez rozhrnutí z horniny tř. 1 až 4 na vzdálenost Příplatek k ceně za každých dalších i započatých 1 000 m | m3 | 115 |  | 0 | CS ÚRS 2016 02 |  |  | základní |  | 0 | 0 | 0 | 0 | 0 | 4 | K | 2 |  |  |  | ROZPOCET | 0 | 0 | 0 | 0 | 0 | 1 | 0 | 4 | 1438862710
| VV |  | 11,5 |  | 11.5 | [13 empty] | VV | 2 | 2 | True | 0 | ROZPOCET
| VV |  | 11,5*10 'Přepočtené koeficientem množství |  | 115 | [13 empty] | VV | 2 | 2 | False | 1 | ROZPOCET
11 | K | 167101102 | Nakládání, skládání a překládání neulehlého výkopku nebo sypaniny nakládání, množství přes 100 m3, z hornin tř. 1 až 4 | m3 | 11.5 |  | 0 | CS ÚRS 2016 02 |  |  | základní |  | 0 | 0 | 0 | 0 | 0 | 4 | K | 2 |  |  |  | ROZPOCET | 0 | 0 | 0 | 0 | 0 | 1 | 0 | 4 | 1528630868
12 | K | 171201201 | Uložení sypaniny na skládky | m3 | 11.5 |  | 0 | CS ÚRS 2016 02 |  |  | základní |  | 0 | 0 | 0 | 0 | 0 | 4 | K | 2 |  |  |  | ROZPOCET | 0 | 0 | 0 | 0 | 0 | 1 | 0 | 4 | -1768241124
13 | K | 171201211 | Uložení sypaniny poplatek za uložení sypaniny na skládce (skládkovné) | t | 20.93 |  | 0 | CS ÚRS 2016 02 |  |  | základní |  | 0 | 0 | 0 | 0 | 0 | 4 | K | 2 |  |  |  | ROZPOCET | 0 | 0 | 0 | 0 | 0 | 1 | 0 | 4 | 860707091
| VV |  | 11,5*1,82 |  | 20.93 | [13 empty] | VV | 2 | 2 | True | 0 | ROZPOCET
14 | K | 174101101 | Zásyp sypaninou z jakékoliv horniny s uložením výkopku ve vrstvách se zhutněním jam, šachet, rýh nebo kolem objektů v těchto vykopávkách | m3 | 34 |  | 0 | CS ÚRS 2016 02 |  |  | základní |  | 0 | 0 | 0 | 0 | 0 | 4 | K | 2 |  |  |  | ROZPOCET | 0 | 0 | 0 | 0 | 0 | 1 | 0 | 4 | 825971547
15 | K | 175111101 | Obsypání potrubí ručně sypaninou z vhodných hornin tř. 1 až 4 nebo materiálem připraveným podél výkopu ve vzdálenosti do 3 m od jeho kraje, pro jakoukoliv hloubku výkopu a míru zhutnění bez prohození sypaniny | m3 | 11.5 |  | 0 | CS ÚRS 2016 02 |  |  | základní |  | 0 | 0 | 0 | 0 | 0 | 4 | K | 2 |  |  |  | ROZPOCET | 0 | 0 | 0 | 0 | 0 | 1 | 0 | 4 | -719216959
16 | M | 583312000 | štěrkopísek netříděný zásypový materiál | t | 20.93 |  | 0 | CS ÚRS 2016 02 |  |  | základní |  | 0 | 1 | 20.93 | 0 | 0 | 8 | M | 2 |  |  |  | ROZPOCET | 0 | 0 | 0 | 0 | 0 | 1 | 0 | 4 | -98788351
| VV |  | 11,5*1,82 |  | 20.93 | [13 empty] | VV | 2 | 2 | True | 1 | ROZPOCET
17 | K | 100 01 | Zkoušky zhutnění | kus | 1 |  | 0 |  |  |  | základní |  | 0 | 0 | 0 | 0 | 0 | 4 | K | 2 |  |  |  | ROZPOCET | 0 | 0 | 0 | 0 | 0 | 1 | 0 | 4 | 973474518
| D | 18 | Zemní práce - povrchové úpravy terénu |  |  |  | 0 | [5 empty] | 0 |  | 19.6589 |  | 0 | 1 | D | 1 |  |  |  | ROZPOCET | [6 empty] | 0
18 | K | 181411131 | Založení trávníku na půdě předem připravené plochy do 1000 m2 výsevem včetně utažení parkového v rovině nebo na svahu do 1:5 | m2 | 72 |  | 0 | CS ÚRS 2016 02 |  |  | základní |  | 0 | 0 | 0 | 0 | 0 | 4 | K | 2 |  |  |  | ROZPOCET | 0 | 0 | 0 | 0 | 0 | 1 | 0 | 4 | 2004472610
| VV |  | 18,0*4,0 |  | 72 | [13 empty] | VV | 2 | 2 | True | 0 | ROZPOCET
19 | M | 005724100 | osiva pícnin směsi travní balení obvykle 25 kg parková | kg | 2.88 |  | 0 | CS ÚRS 2016 02 |  |  | základní |  | 0 | 0.001 | 0.00288 | 0 | 0 | 8 | M | 2 |  |  |  | ROZPOCET | 0 | 0 | 0 | 0 | 0 | 1 | 0 | 4 | 1022358432
| VV |  | 72,0*0,04 |  | 2.88 | [13 empty] | VV | 2 | 2 | True | 0 | ROZPOCET
20 | K | 182303111 | Doplnění zeminy nebo substrátu na travnatých plochách tloušťky do 50 mm v rovině nebo na svahu do 1:5 | m2 | 72 |  | 0 | CS ÚRS 2016 02 |  |  | základní |  | 0 | 0 | 0 | 0 | 0 | 4 | K | 2 |  |  |  | ROZPOCET | 0 | 0 | 0 | 0 | 0 | 1 | 0 | 4 | 18767966
21 | M | 103641010R | zemina pro terénní úpravy - ornice, vč. naložení a dopravy | t | 19.656 |  | 0 |  |  |  | základní |  | 0 | 1 | 19.656 | 0 | 0 | 8 | M | 2 |  |  |  | ROZPOCET | 0 | 0 | 0 | 0 | 0 | 1 | 0 | 4 | 1231848745
| VV |  | 72*0,15*1,82 |  | 19.656 | [13 empty] | VV | 2 | 2 | True | 0 | ROZPOCET
22 | K | 184802111 | Chemické odplevelení půdy před založením kultury, trávníku nebo zpevněných ploch o výměře jednotlivě přes 20 m2 v rovině nebo na svahu do 1:5 postřikem na široko | m2 | 72 |  | 0 | CS ÚRS 2016 02 |  |  | základní |  | 0 | 0 | 0 | 0 | 0 | 4 | K | 2 |  |  |  | ROZPOCET | 0 | 0 | 0 | 0 | 0 | 1 | 0 | 4 | 692833692
| D | 5 | Komunikace pozemní |  |  |  | 0 | [5 empty] | 0 |  | 14.9677 |  | 0 | 1 | D | 1 |  |  |  | ROZPOCET | [6 empty] | 0
23 | K | 566901133 | Vyspravení podkladu po překopech inženýrských sítí plochy do 15 m2 s rozprostřením a zhutněním štěrkodrtí tl. 200 mm | m2 | 12 |  | 0 | CS ÚRS 2016 02 |  |  | základní |  | 0 | 0.3708 | 4.4496 | 0 | 0 | 4 | K | 2 |  |  |  | ROZPOCET | 0 | 0 | 0 | 0 | 0 | 1 | 0 | 4 | -1555486318
24 | K | 566901144 | Vyspravení podkladu po překopech inženýrských sítí plochy do 15 m2 s rozprostřením a zhutněním kamenivem hrubým drceným tl. 250 mm | m2 | 12 |  | 0 | CS ÚRS 2016 02 |  |  | základní |  | 0 | 0.4809 | 5.7708 | 0 | 0 | 4 | K | 2 |  |  |  | ROZPOCET | 0 | 0 | 0 | 0 | 0 | 1 | 0 | 4 | -851710635
25 | K | 566901162 | Vyspravení podkladu po překopech ing sítí plochy do 15 m2 obalovaným kamenivem ACP (OK) tl. 150 mm | m2 | 12 |  | 0 | CS ÚRS 2016 02 |  |  | základní |  | 0 | 0.39561 | 4.7473 | 0 | 0 | 4 | K | 2 |  |  |  | ROZPOCET | 0 | 0 | 0 | 0 | 0 | 1 | 0 | 4 | 1579922880
| D | 8 | Trubní vedení |  |  |  | 0 | [5 empty] | 0 |  | 0.0428 |  | 0 | 1 | D | 1 |  |  |  | ROZPOCET | [6 empty] | 0
26 | K | 871211211 | Montáž vodovodního potrubí z plastů v otevřeném výkopu z polyetylenu PE 100 svařovaných elektrotvarovkou SDR 11/PN16 D 63 x 5,8 mm | m | 30.5 |  | 0 | CS ÚRS 2016 02 |  |  | základní |  | 0 | 0 | 0 | 0 | 0 | 4 | K | 2 |  |  |  | ROZPOCET | 0 | 0 | 0 | 0 | 0 | 1 | 0 | 4 | 1685198220
27 | M | 286136550 | potrubí vodovodní PE LD (rPE) D 63 x 5,8 mm | m | 30.5 |  | 0 | CS ÚRS 2016 02 |  |  | základní |  | 0 | 0.001 | 0.0305 | 0 | 0 | 8 | M | 2 |  |  |  | ROZPOCET | 0 | 0 | 0 | 0 | 0 | 1 | 0 | 4 | -1384233034
28 | K | 891261111 | Montáž vodovodních armatur na potrubí šoupátek nebo klapek uzavíracích v otevřeném výkopu nebo v šachtách s osazením zemní soupravy (bez poklopů) DN 100 | kus | 1 |  | 0 | CS ÚRS 2016 02 |  |  | základní |  | 0 | 0.0016 | 0.0016 | 0 | 0 | 4 | K | 2 |  |  |  | ROZPOCET | 0 | 0 | 0 | 0 | 0 | 1 | 0 | 4 | 563322657
29 | M | 2000 001 | litinové šoupátko se zemní soupravou | 1 | 1 |  | 0 |  |  |  | základní |  | 0 | 0 | 0 | 0 | 0 | 8 | M | 2 |  |  |  | ROZPOCET | 0 | 0 | 0 | 0 | 0 | 1 | 0 | 4 | -2023470400
30 | K | 891269111 | Montáž vodovodních armatur na potrubí navrtávacích pasů s ventilem Jt 1 MPa, na potrubí z trub litinových, ocelových nebo plastických hmot DN 100 | kus | 1 |  | 0 | CS ÚRS 2016 02 |  |  | základní |  | 0 | 0 | 0 | 0 | 0 | 4 | K | 2 |  |  |  | ROZPOCET | 0 | 0 | 0 | 0 | 0 | 1 | 0 | 4 | 2109026435
31 | M | 422714140 | pas navrtávací z tvárné litiny DN 100, rozsah (114-119), odbočky 1",5/4",6/4",2" | kus | 1 |  | 0 | CS ÚRS 2016 02 |  |  | základní |  | 0 | 0.0019 | 0.0019 | 0 | 0 | 8 | M | 2 |  |  |  | ROZPOCET | 0 | 0 | 0 | 0 | 0 | 1 | 0 | 4 | 1381953663
32 | K | 892233122 | Proplach a dezinfekce vodovodního potrubí DN od 40 do 70 | m | 381 |  | 0 | CS ÚRS 2016 02 |  |  | základní |  | 0 | 0 | 0 | 0 | 0 | 4 | K | 2 |  |  |  | ROZPOCET | 0 | 0 | 0 | 0 | 0 | 1 | 0 | 4 | 316372982
33 | K | 899721111 | Signalizační vodič na potrubí PVC DN do 150 mm | m | 27.5 |  | 0 | CS ÚRS 2016 02 |  |  | základní |  | 0 | 0.00019 | 0.005225 | 0 | 0 | 4 | K | 2 |  |  |  | ROZPOCET | 0 | 0 | 0 | 0 | 0 | 1 | 0 | 4 | 572136765
34 | K | 899722114 | Krytí potrubí z plastů výstražnou fólií z PVC šířky 40 cm | m | 27.5 |  | 0 | CS ÚRS 2016 02 |  |  | základní |  | 0 | 0.00013 | 0.003575 | 0 | 0 | 4 | K | 2 |  |  |  | ROZPOCET | 0 | 0 | 0 | 0 | 0 | 1 | 0 | 4 | -285778847
| D | 91 | Doplňující konstrukce a práce pozemních komunikací, letišť a ploch |  |  |  | 0 | [5 empty] | 0 |  | 2.1062 |  | 0 | 1 | D | 1 |  |  |  | ROZPOCET | [6 empty] | 0
35 | K | 916111113 | Osazení silniční obruby z dlažebních kostek v jedné řadě s ložem tl. přes 50 do 100 mm, s vyplněním a zatřením spár cementovou maltou z velkých kostek s boční opěrou z betonu prostého tř. C 12/15, do lože z betonu prostého téže značky | m | 4 |  | 0 | CS ÚRS 2016 02 |  |  | základní |  | 0 | 0.10988 | 0.43952 | 0 | 0 | 4 | K | 2 |  |  |  | ROZPOCET | 0 | 0 | 0 | 0 | 0 | 1 | 0 | 4 | -1626708516
| VV |  | 2*2,0 |  | 4 | [13 empty] | VV | 2 | 2 | True | 0 | ROZPOCET
36 | M | 583801100 | kostka dlažební drobná, žula, I.jakost, velikost 10 cm | t | 0.011 |  | 0 | CS ÚRS 2016 02 |  |  | základní |  | 0 | 1 | 0.011 | 0 | 0 | 8 | M | 2 |  |  |  | ROZPOCET | 0 | 0 | 0 | 0 | 0 | 1 | 0 | 4 | 1330383108
| VV |  | 4,0*0,1*0,1*0,1*2,4*1,1 |  | 0.01056 | [13 empty] | VV | 2 | 2 | True | 0 | ROZPOCET
37 | K | 916131213 | Osazení silničního obrubníku betonového se zřízením lože, s vyplněním a zatřením spár cementovou maltou stojatého s boční opěrou z betonu prostého tř. C 12/15, do lože z betonu prostého téže značky | m | 4 |  | 0 | CS ÚRS 2016 02 |  |  | základní |  | 0 | 0.1554 | 0.6216 | 0 | 0 | 4 | K | 2 |  |  |  | ROZPOCET | 0 | 0 | 0 | 0 | 0 | 1 | 0 | 4 | 1001602279
38 | M | 592174650 | obrubník betonový silniční vibrolisovaný 100x15x25 cm | kus | 6 |  | 0 | CS ÚRS 2016 02 |  |  | základní |  | 0 | 0.0821 | 0.4926 | 0 | 0 | 8 | M | 2 |  |  |  | ROZPOCET | 0 | 0 | 0 | 0 | 0 | 1 | 0 | 4 | 1537321152
39 | K | 916991121 | Lože pod obrubníky, krajníky nebo obruby z dlažebních kostek z betonu prostého tř. C 16/20 | m3 | 0.24 |  | 0 | CS ÚRS 2016 02 |  |  | základní |  | 0 | 2.2563 | 0.54152 | 0 | 0 | 4 | K | 2 |  |  |  | ROZPOCET | 0 | 0 | 0 | 0 | 0 | 1 | 0 | 4 | 1128703490
| VV |  | 4,0*0,2*0,2 |  | 0.16 | [13 empty] | VV | 2 | 2 | True | 0 | ROZPOCET
| VV |  | 4,0*0,2*0,1 |  | 0.08 | [13 empty] | VV | 2 | 2 | True | 0 | ROZPOCET
40 | K | 919735113 | Řezání stávajícího živičného krytu hl do 150 mm | m | 12 |  | 0 | CS ÚRS 2016 02 |  |  | základní |  | 0 | 0 | 0 | 0 | 0 | 4 | K | 2 |  |  |  | ROZPOCET | 0 | 0 | 0 | 0 | 0 | 1 | 0 | 4 | -2016700857
| VV |  | 2*6,0 |  | 12 | [13 empty] | VV | 2 | 2 | True | 0 | ROZPOCET
| D | 997 | Přesun sutě |  |  |  | 0 | [5 empty] | 0 |  | 0 |  | 0 | 1 | D | 1 |  |  |  | ROZPOCET | [6 empty] | 0
41 | K | 997002519 | Vodorovné přemístění suti a vybouraných hmot bez naložení, se složením a hrubým urovnáním Příplatek k ceně za každý další i započatý 1 km přes 1 km | t | 49.76 |  | 0 | CS ÚRS 2016 02 |  |  | základní |  | 0 | 0 | 0 | 0 | 0 | 4 | K | 2 |  |  |  | ROZPOCET | 0 | 0 | 0 | 0 | 0 | 1 | 0 | 4 | 1950240239
| VV |  | 6,22*8 'Přepočtené koeficientem množství |  | 49.76 | [13 empty] | VV | 2 | 2 | False | 1 | ROZPOCET
42 | K | 997013501 | Odvoz suti a vybouraných hmot na skládku nebo meziskládku se složením, na vzdálenost do 1 km | t | 6.22 |  | 0 | CS ÚRS 2016 02 |  |  | základní |  | 0 | 0 | 0 | 0 | 0 | 4 | K | 2 |  |  |  | ROZPOCET | 0 | 0 | 0 | 0 | 0 | 1 | 0 | 4 | -1988963406
43 | K | 997013801 | Poplatek za uložení stavebního odpadu na skládce (skládkovné) betonového | t | 0.82 |  | 0 | CS ÚRS 2016 02 |  |  | základní |  | 0 | 0 | 0 | 0 | 0 | 4 | K | 2 |  |  |  | ROZPOCET | 0 | 0 | 0 | 0 | 0 | 1 | 0 | 4 | 52059891
| VV |  | 6,22-5,4 |  | 0.82 | [13 empty] | VV | 2 | 2 | True | 0 | ROZPOCET
44 | K | 997221845R | Poplatek za uložení stavebního odpadu na skládce (skládkovné) z asfaltových povrchů | t | 5.4 |  | 0 |  |  |  | základní |  | 0 | 0 | 0 | 0 | 0 | 4 | K | 2 |  |  |  | ROZPOCET | 0 | 0 | 0 | 0 | 0 | 1 | 0 | 4 | -350541557
| D | 998 | Přesun hmot |  |  |  | 0 | [5 empty] | 0 |  | 0 |  | 0 | 1 | D | 1 |  |  |  | ROZPOCET | [6 empty] | 0
45 | K | 998011002 | Přesun hmot pro budovy občanské výstavby, bydlení, výrobu a služby s nosnou svislou konstrukcí zděnou z cihel, tvárnic nebo kamene vodorovná dopravní vzdálenost do 100 m pro budovy výšky přes 6 do 12 m | t | 57.803 |  | 0 | CS ÚRS 2016 02 |  |  | základní |  | 0 | 0 | 0 | 0 | 0 | 4 | K | 2 |  |  |  | ROZPOCET | 0 | 0 | 0 | 0 | 0 | 1 | 0 | 4 | 598237370
| D | PSV | Práce a dodávky PSV |  |  |  | 0 | [5 empty] | 0 |  | 1.8773 |  | 0 | 2 | D | 0 |  |  |  | ROZPOCET | [6 empty] | 0
| D | 722 | Zdravotechnika - vnitřní vodovod |  |  |  | 0 | [5 empty] | 0 |  | 1.0313 |  | 0 | 2 | D | 1 |  |  |  | ROZPOCET | [6 empty] | 0
46 | K | 722130233 | Potrubí z ocelových trubek pozinkovaných závitových svařovaných běžných DN 25 | m | 13 |  | 0 | CS ÚRS 2016 02 |  |  | základní |  | 0 | 0.00309 | 0.04017 | 0 | 0 | 16 | K | 2 |  |  |  | ROZPOCET | 0 | 0 | 0 | 0 | 0 | 1 | 0 | 16 | 1139124436
47 | K | 722130234 | Potrubí z ocelových trubek pozinkovaných závitových svařovaných běžných DN 32 | m | 2.5 |  | 0 | CS ÚRS 2016 02 |  |  | základní |  | 0 | 0.00451 | 0.011275 | 0 | 0 | 16 | K | 2 |  |  |  | ROZPOCET | 0 | 0 | 0 | 0 | 0 | 1 | 0 | 16 | -1153654424
48 | K | 722130235 | Potrubí z ocelových trubek pozinkovaných závitových svařovaných běžných DN 40 | m | 21.5 |  | 0 | CS ÚRS 2016 02 |  |  | základní |  | 0 | 0.00518 | 0.11137 | 0 | 0 | 16 | K | 2 |  |  |  | ROZPOCET | 0 | 0 | 0 | 0 | 0 | 1 | 0 | 16 | -1704036970
49 | K | 722174002 | Potrubí z plastových trubek z polypropylenu (PPR) svařovaných polyfuzně PN 16 (SDR 7,4) D 20 x 2,8 | m | 114.5 |  | 0 | CS ÚRS 2016 02 |  |  | základní |  | 0 | 0.00066 | 0.07557 | 0 | 0 | 16 | K | 2 |  |  |  | ROZPOCET | 0 | 0 | 0 | 0 | 0 | 1 | 0 | 16 | 1008324400
50 | K | 722174003 | Potrubí z plastových trubek z polypropylenu (PPR) svařovaných polyfuzně PN 16 (SDR 7,4) D 25 x 3,5 | m | 36.5 |  | 0 | CS ÚRS 2016 02 |  |  | základní |  | 0 | 0.00091 | 0.033215 | 0 | 0 | 16 | K | 2 |  |  |  | ROZPOCET | 0 | 0 | 0 | 0 | 0 | 1 | 0 | 16 | 1965717433
51 | K | 722174004 | Potrubí z plastových trubek z polypropylenu (PPR) svařovaných polyfuzně PN 16 (SDR 7,4) D 32 x 4,4 | m | 25 |  | 0 | CS ÚRS 2016 02 |  |  | základní |  | 0 | 0.00119 | 0.02975 | 0 | 0 | 16 | K | 2 |  |  |  | ROZPOCET | 0 | 0 | 0 | 0 | 0 | 1 | 0 | 16 | -1977723241
52 | K | 722174005 | Potrubí z plastových trubek z polypropylenu (PPR) svařovaných polyfuzně PN 16 (SDR 7,4) D 40 x 5,5 | m | 4.5 |  | 0 | CS ÚRS 2016 02 |  |  | základní |  | 0 | 0.00252 | 0.01134 | 0 | 0 | 16 | K | 2 |  |  |  | ROZPOCET | 0 | 0 | 0 | 0 | 0 | 1 | 0 | 16 | -222619064
53 | K | 722174006 | Potrubí z plastových trubek z polypropylenu (PPR) svařovaných polyfuzně PN 16 (SDR 7,4) D 50 x 6,9 | m | 5 |  | 0 | CS ÚRS 2016 02 |  |  | základní |  | 0 | 0.0035 | 0.0175 | 0 | 0 | 16 | K | 2 |  |  |  | ROZPOCET | 0 | 0 | 0 | 0 | 0 | 1 | 0 | 16 | 2073096111
54 | K | 722174007 | Potrubí z plastových trubek z polypropylenu (PPR) svařovaných polyfuzně PN 16 (SDR 7,4) D 63 x 8,6 | m | 23.5 |  | 0 | CS ÚRS 2016 02 |  |  | základní |  | 0 | 0.00586 | 0.13771 | 0 | 0 | 16 | K | 2 |  |  |  | ROZPOCET | 0 | 0 | 0 | 0 | 0 | 1 | 0 | 16 | 1171495421
55 | K | 722174022 | Potrubí z plastových trubek z polypropylenu (PPR) svařovaných polyfuzně PN 20 (SDR 6) D 20 x 3,4 | m | 93.5 |  | 0 | CS ÚRS 2016 02 |  |  | základní |  | 0 | 0.00078 | 0.07293 | 0 | 0 | 16 | K | 2 |  |  |  | ROZPOCET | 0 | 0 | 0 | 0 | 0 | 1 | 0 | 16 | 420426663
| VV |  | 61,5+32,0 |  | 93.5 | [13 empty] | VV | 2 | 2 | True | 0 | ROZPOCET
56 | K | 722174023 | Potrubí z plastových trubek z polypropylenu (PPR) svařovaných polyfuzně PN 20 (SDR 6) D 25 x 4,2 | m | 57.5 |  | 0 | CS ÚRS 2016 02 |  |  | základní |  | 0 | 0.00096 | 0.0552 | 0 | 0 | 16 | K | 2 |  |  |  | ROZPOCET | 0 | 0 | 0 | 0 | 0 | 1 | 0 | 16 | 549466306
| VV |  | 40,0+17,5 |  | 57.5 | [13 empty] | VV | 2 | 2 | True | 0 | ROZPOCET
57 | K | 722174024 | Potrubí z plastových trubek z polypropylenu (PPR) svařovaných polyfuzně PN 20 (SDR 6) D 32 x 5,4 | m | 4.5 |  | 0 | CS ÚRS 2016 02 |  |  | základní |  | 0 | 0.00125 | 0.005625 | 0 | 0 | 16 | K | 2 |  |  |  | ROZPOCET | 0 | 0 | 0 | 0 | 0 | 1 | 0 | 16 | -889653994
58 | K | 722174025 | Potrubí z plastových trubek z polypropylenu (PPR) svařovaných polyfuzně PN 20 (SDR 6) D 40 x 6,7 | m | 2 |  | 0 | CS ÚRS 2016 02 |  |  | základní |  | 0 | 0.00256 | 0.00512 | 0 | 0 | 16 | K | 2 |  |  |  | ROZPOCET | 0 | 0 | 0 | 0 | 0 | 1 | 0 | 16 | 2118319288
59 | K | 722174026 | Potrubí z plastových trubek z polypropylenu (PPR) svařovaných polyfuzně PN 20 (SDR 6) D 50 x 8,4 | m | 14.5 |  | 0 | CS ÚRS 2016 02 |  |  | základní |  | 0 | 0.00364 | 0.05278 | 0 | 0 | 16 | K | 2 |  |  |  | ROZPOCET | 0 | 0 | 0 | 0 | 0 | 1 | 0 | 16 | -1489352197
60 | K | 722181221 | Ochrana potrubí tepelně izolačními trubicemi z pěnového polyetylenu PE přilepenými v příčných a podélných spojích, tloušťky izolace přes 6 do 10 mm, vnitřního průměru izolace DN do 22 mm | m | 114.5 |  | 0 | CS ÚRS 2016 02 |  |  | základní |  | 0 | 5e-05 | 0.005725 | 0 | 0 | 16 | K | 2 |  |  |  | ROZPOCET | 0 | 0 | 0 | 0 | 0 | 1 | 0 | 16 | 2115497980
| VV |  | tl. 9 mm DN 20 | [15 empty] | VV | 2 | 1 | True | 0 | ROZPOCET
| VV |  | 114,5 |  | 114.5 | [13 empty] | VV | 2 | 2 | True | 0 | ROZPOCET
61 | K | 722181222 | Ochrana potrubí tepelně izolačními trubicemi z pěnového polyetylenu PE přilepenými v příčných a podélných spojích, tloušťky izolace přes 6 do 10 mm, vnitřního průměru izolace DN přes 22 do 42 mm | m | 66 |  | 0 | CS ÚRS 2016 02 |  |  | základní |  | 0 | 7e-05 | 0.00462 | 0 | 0 | 16 | K | 2 |  |  |  | ROZPOCET | 0 | 0 | 0 | 0 | 0 | 1 | 0 | 16 | 1508740150
| VV |  | tl. 9 mm DN 40 | [15 empty] | VV | 2 | 1 | True | 0 | ROZPOCET
| VV |  | 4,5 |  | 4.5 | [13 empty] | VV | 2 | 2 | True | 0 | ROZPOCET
| VV |  | tl. 9 mm DN 32 | [15 empty] | VV | 2 | 1 | True | 0 | ROZPOCET
| VV |  | 25 |  | 25 | [13 empty] | VV | 2 | 2 | True | 0 | ROZPOCET
| VV |  | tl. 9 mm DN 25 | [15 empty] | VV | 2 | 1 | True | 0 | ROZPOCET
| VV |  | 36,5 |  | 36.5 | [13 empty] | VV | 2 | 2 | True | 0 | ROZPOCET
62 | K | 722181223 | Ochrana potrubí tepelně izolačními trubicemi z pěnového polyetylenu PE přilepenými v příčných a podélných spojích, tloušťky izolace přes 6 do 10 mm, vnitřního průměru izolace DN přes 42 do 62mm | m | 5 |  | 0 | CS ÚRS 2016 02 |  |  | základní |  | 0 | 8e-05 | 0.0004 | 0 | 0 | 16 | K | 2 |  |  |  | ROZPOCET | 0 | 0 | 0 | 0 | 0 | 1 | 0 | 16 | -1959755500
| VV |  | tl. 9 mm DN 50 | [15 empty] | VV | 2 | 1 | True | 0 | ROZPOCET
| VV |  | 5,0 |  | 5 | [13 empty] | VV | 2 | 2 | True | 0 | ROZPOCET
63 | K | 722181224 | Ochrana potrubí tepelně izolačními trubicemi z pěnového polyetylenu PE přilepenými v příčných a podélných spojích, tloušťky izolace přes 6 do 10 mm, vnitřního průměru izolace DN přes 62 mm | m | 23.5 |  | 0 | CS ÚRS 2016 02 |  |  | základní |  | 0 | 0.0001 | 0.00235 | 0 | 0 | 16 | K | 2 |  |  |  | ROZPOCET | 0 | 0 | 0 | 0 | 0 | 1 | 0 | 16 | 1376159531
| VV |  | tl. 9 mm DN 63 | [15 empty] | VV | 2 | 1 | True | 0 | ROZPOCET
| VV |  | 23,5 |  | 23.5 | [13 empty] | VV | 2 | 2 | True | 0 | ROZPOCET
64 | K | 722181241 | Ochrana potrubí tepelně izolačními trubicemi z pěnového polyetylenu PE přilepenými v příčných a podélných spojích, tloušťky izolace přes 15 do 20 mm, vnitřního průměru izolace DN do 22 mm | m | 93.5 |  | 0 | CS ÚRS 2016 02 |  |  | základní |  | 0 | 0.00012 | 0.01122 | 0 | 0 | 16 | K | 2 |  |  |  | ROZPOCET | 0 | 0 | 0 | 0 | 0 | 1 | 0 | 16 | -385823327
| VV |  | tl. 20 mm DN 20 | [15 empty] | VV | 2 | 1 | True | 0 | ROZPOCET
| VV |  | 93,5 |  | 93.5 | [13 empty] | VV | 2 | 2 | True | 0 | ROZPOCET
65 | K | 722181242 | Ochrana potrubí tepelně izolačními trubicemi z pěnového polyetylenu PE přilepenými v příčných a podélných spojích, tloušťky izolace přes 15 do 20 mm, vnitřního průměru izolace DN přes 22 do 42 mm | m | 64 |  | 0 | CS ÚRS 2016 02 |  |  | základní |  | 0 | 0.00016 | 0.01024 | 0 | 0 | 16 | K | 2 |  |  |  | ROZPOCET | 0 | 0 | 0 | 0 | 0 | 1 | 0 | 16 | -1768703779
| VV |  | 2,0 |  | 2 | [13 empty] | VV | 2 | 2 | True | 0 | ROZPOCET
| VV |  | tl. 20 mm DN 32 | [15 empty] | VV | 2 | 1 | True | 0 | ROZPOCET
| VV |  | 4,5 |  | 4.5 | [13 empty] | VV | 2 | 2 | True | 0 | ROZPOCET
| VV |  | tl. 20 mm DN 25 | [15 empty] | VV | 2 | 1 | True | 0 | ROZPOCET
| VV |  | 57,5 |  | 57.5 | [13 empty] | VV | 2 | 2 | True | 0 | ROZPOCET
66 | K | 722181243 | Ochrana potrubí tepelně izolačními trubicemi z pěnového polyetylenu PE přilepenými v příčných a podélných spojích, tloušťky izolace přes 15 do 20 mm, vnitřního průměru izolace DN přes 42 do 62mm | m | 14.5 |  | 0 | CS ÚRS 2016 02 |  |  | základní |  | 0 | 0.00019 | 0.002755 | 0 | 0 | 16 | K | 2 |  |  |  | ROZPOCET | 0 | 0 | 0 | 0 | 0 | 1 | 0 | 16 | 243817308
| VV |  | 14,5 |  | 14.5 | [13 empty] | VV | 2 | 2 | True | 0 | ROZPOCET
67 | K | 722213111 | Armatury přírubové zpětné klapky samočinné PN 16 do 200 st.C DN 40 | soubor | 2 |  | 0 | CS ÚRS 2016 02 |  |  | základní |  | 0 | 0.01453 | 0.02906 | 0 | 0 | 16 | K | 2 |  |  |  | ROZPOCET | 0 | 0 | 0 | 0 | 0 | 1 | 0 | 16 | 1818532894
| VV |  | 1 |  | 1 | [13 empty] | VV | 2 | 2 | True | 0 | ROZPOCET
| VV |  | 1 |  | 1 | [13 empty] | VV | 2 | 2 | True | 0 | ROZPOCET
68 | K | 722213112 | Armatury přírubové zpětné klapky samočinné PN 16 do 200 st.C DN 50 | soubor | 1 |  | 0 | CS ÚRS 2016 02 |  |  | základní |  | 0 | 0.01722 | 0.01722 | 0 | 0 | 16 | K | 2 |  |  |  | ROZPOCET | 0 | 0 | 0 | 0 | 0 | 1 | 0 | 16 | -1238116225
69 | K | 722232043 | Armatury se dvěma závity kulové kohouty PN 42 do 185 st.C přímé vnitřní závit G 1/2 | kus | 7 |  | 0 | CS ÚRS 2016 02 |  |  | základní |  | 0 | 0.00021 | 0.00147 | 0 | 0 | 16 | K | 2 |  |  |  | ROZPOCET | 0 | 0 | 0 | 0 | 0 | 1 | 0 | 16 | -2111972127
70 | K | 722232044 | Armatury se dvěma závity kulové kohouty PN 42 do 185 st.C přímé vnitřní závit G 3/4 | kus | 3 |  | 0 | CS ÚRS 2016 02 |  |  | základní |  | 0 | 0.00034 | 0.00102 | 0 | 0 | 16 | K | 2 |  |  |  | ROZPOCET | 0 | 0 | 0 | 0 | 0 | 1 | 0 | 16 | -1165647939
| VV |  | 1 |  | 1 | [13 empty] | VV | 2 | 2 | True | 0 | ROZPOCET
| VV |  | 2 |  | 2 | [13 empty] | VV | 2 | 2 | True | 0 | ROZPOCET
71 | K | 722232045 | Armatury se dvěma závity kulové kohouty PN 42 do 185 st.C přímé vnitřní závit G 1 | kus | 3 |  | 0 | CS ÚRS 2016 02 |  |  | základní |  | 0 | 0.0005 | 0.0015 | 0 | 0 | 16 | K | 2 |  |  |  | ROZPOCET | 0 | 0 | 0 | 0 | 0 | 1 | 0 | 16 | 1698888477
72 | K | 722232046 | Armatury se dvěma závity kulové kohouty PN 42 do 185 st.C přímé vnitřní závit G 5/4 | kus | 6 |  | 0 | CS ÚRS 2016 02 |  |  | základní |  | 0 | 0.0007 | 0.0042 | 0 | 0 | 16 | K | 2 |  |  |  | ROZPOCET | 0 | 0 | 0 | 0 | 0 | 1 | 0 | 16 | -1447107389
| VV |  | 5 |  | 5 | [13 empty] | VV | 2 | 2 | True | 0 | ROZPOCET
| VV |  | 1 |  | 1 | [13 empty] | VV | 2 | 2 | True | 0 | ROZPOCET
73 | K | 722232047 | Armatury se dvěma závity kulové kohouty PN 42 do 185 st.C přímé vnitřní závit G 6/4 | kus | 1 |  | 0 | CS ÚRS 2016 02 |  |  | základní |  | 0 | 0.00107 | 0.00107 | 0 | 0 | 16 | K | 2 |  |  |  | ROZPOCET | 0 | 0 | 0 | 0 | 0 | 1 | 0 | 16 | -1254176435
74 | K | 722232048 | Armatury se dvěma závity kulové kohouty PN 42 do 185 st.C přímé vnitřní závit G 2 | kus | 2 |  | 0 | CS ÚRS 2016 02 |  |  | základní |  | 0 | 0.00168 | 0.00336 | 0 | 0 | 16 | K | 2 |  |  |  | ROZPOCET | 0 | 0 | 0 | 0 | 0 | 1 | 0 | 16 | 61520698
| VV |  | 2 |  | 2 | [13 empty] | VV | 2 | 2 | True | 0 | ROZPOCET
75 | K | 722232061 | Armatury se dvěma závity kulové kohouty PN 42 do 185 st.C přímé vnitřní závit s vypouštěním G 1/2 | kus | 2 |  | 0 | CS ÚRS 2016 02 |  |  | základní |  | 0 | 0.00027 | 0.00054 | 0 | 0 | 16 | K | 2 |  |  |  | ROZPOCET | 0 | 0 | 0 | 0 | 0 | 1 | 0 | 16 | 713278425
76 | K | 722250133 | Požární příslušenství a armatury hydrantový systém s tvarově stálou hadicí celoplechový D 25 x 30 m | soubor | 3 |  | 0 | CS ÚRS 2016 02 |  |  | základní |  | 0 | 0.02914 | 0.08742 | 0 | 0 | 16 | K | 2 |  |  |  | ROZPOCET | 0 | 0 | 0 | 0 | 0 | 1 | 0 | 16 | -1722262005
77 | K | 722290215 | Zkoušky, proplach a desinfekce vodovodního potrubí zkoušky těsnosti vodovodního potrubí hrdlového nebo přírubového do DN 100 | m | 381 |  | 0 | CS ÚRS 2016 02 |  |  | základní |  | 0 | 0.0004 | 0.1524 | 0 | 0 | 16 | K | 2 |  |  |  | ROZPOCET | 0 | 0 | 0 | 0 | 0 | 1 | 0 | 16 | -1357726400
78 | K | 723150371 | Potrubí z ocelových trubek hladkých chráničky D 108/4 | m | 3 |  | 0 | CS ÚRS 2016 02 |  |  | základní |  | 0 | 0.01171 | 0.03513 | 0 | 0 | 16 | K | 2 |  |  |  | ROZPOCET | 0 | 0 | 0 | 0 | 0 | 1 | 0 | 16 | -42075065
79 | K | 2000 002 | vodoměrná sestava DN 63 | ks | 1 |  | 0 |  |  |  | základní |  | 0 | 0 | 0 | 0 | 0 | 16 | K | 2 |  |  |  | ROZPOCET | 0 | 0 | 0 | 0 | 0 | 1 | 0 | 16 | -1340007239
80 | K | 2000 003 | vodoměr Qn= 10m3/h | ks | 1 |  | 0 |  |  |  | základní |  | 0 | 0 | 0 | 0 | 0 | 16 | K | 2 |  |  |  | ROZPOCET | 0 | 0 | 0 | 0 | 0 | 1 | 0 | 16 | 3172386
81 | K | 2000 004 | D + M kulový kohout 1/2" vyvažovací | ks | 4 |  | 0 |  |  |  | základní |  | 0 | 0 | 0 | 0 | 0 | 16 | K | 2 |  |  |  | ROZPOCET | 0 | 0 | 0 | 0 | 0 | 1 | 0 | 16 | 888124565
82 | K | 2000 005 | D + M mrazuvzdorný ventil s nátrubkem na hadici | ks | 2 |  | 0 |  |  |  | základní |  | 0 | 0 | 0 | 0 | 0 | 16 | K | 2 |  |  |  | ROZPOCET | 0 | 0 | 0 | 0 | 0 | 1 | 0 | 16 | 1339257111
83 | K | 2000 006 | D + M vypouštěcí ventil 2" | ks | 1 |  | 0 |  |  |  | základní |  | 0 | 0 | 0 | 0 | 0 | 16 | K | 2 |  |  |  | ROZPOCET | 0 | 0 | 0 | 0 | 0 | 1 | 0 | 16 | 762704930
84 | K | 2000 007 | D + M připojení zásobník TUV,pojistný ventil 2" | ks | 1 |  | 0 |  |  |  | základní |  | 0 | 0 | 0 | 0 | 0 | 16 | K | 2 |  |  |  | ROZPOCET | 0 | 0 | 0 | 0 | 0 | 1 | 0 | 16 | 2138960900
85 | K | 2000 008 | D + M připojení zásobník TUV,tlakoměr 0-1,6 Mpa | ks | 1 |  | 0 |  |  |  | základní |  | 0 | 0 | 0 | 0 | 0 | 16 | K | 2 |  |  |  | ROZPOCET | 0 | 0 | 0 | 0 | 0 | 1 | 0 | 16 | 336317979
86 | K | 2000 009 | D + M připojení zásobník TUV,cirkulačné čerpadlo | ks | 1 |  | 0 |  |  |  | základní |  | 0 | 0 | 0 | 0 | 0 | 16 | K | 2 |  |  |  | ROZPOCET | 0 | 0 | 0 | 0 | 0 | 1 | 0 | 16 | -686250923
87 | K | 2000 010 | D + M připojení zásobník TUV,expanzní nádoba | ks | 1 |  | 0 |  |  |  | základní |  | 0 | 0 | 0 | 0 | 0 | 16 | K | 2 |  |  |  | ROZPOCET | 0 | 0 | 0 | 0 | 0 | 1 | 0 | 16 | -600595337
88 | K | 998722102 | Přesun hmot pro vnitřní vodovod stanovený z hmotnosti přesunovaného materiálu vodorovná dopravní vzdálenost do 50 m v objektech výšky přes 6 do 12 m | t | 1.031 |  | 0 | CS ÚRS 2016 02 |  |  | základní |  | 0 | 0 | 0 | 0 | 0 | 16 | K | 2 |  |  |  | ROZPOCET | 0 | 0 | 0 | 0 | 0 | 1 | 0 | 16 | 533186811
| D | 725 | Zdravotechnika - zařizovací předměty |  |  |  | 0 | [5 empty] | 0 |  | 0.749 |  | 0 | 2 | D | 1 |  |  |  | ROZPOCET | [6 empty] | 0
89 | K | 725112022 | Zařízení záchodů klozety keramické závěsné na nosné stěny s hlubokým splachováním odpad vodorovný | soubor | 10 |  | 0 | CS ÚRS 2016 02 |  |  | základní |  | 0 | 0.01692 | 0.1692 | 0 | 0 | 16 | K | 2 |  |  |  | ROZPOCET | 0 | 0 | 0 | 0 | 0 | 1 | 0 | 16 | 1422360265
| VV |  | invalidní | [15 empty] | VV | 2 | 1 | True | 0 | ROZPOCET
| VV |  | 2 |  | 2 | [13 empty] | VV | 2 | 2 | True | 0 | ROZPOCET
| VV |  | normální | [15 empty] | VV | 2 | 1 | True | 0 | ROZPOCET
| VV |  | 8 |  | 8 | [13 empty] | VV | 2 | 2 | True | 0 | ROZPOCET
90 | K | 725121521 | Pisoárové záchodky keramické automatické s infračerveným senzorem | soubor | 9 |  | 0 | CS ÚRS 2016 02 |  |  | základní |  | 0 | 0.01608 | 0.14472 | 0 | 0 | 16 | K | 2 |  |  |  | ROZPOCET | 0 | 0 | 0 | 0 | 0 | 1 | 0 | 16 | 1907971546
91 | K | 725219102 | Umyvadla montáž umyvadel ostatních typů na šrouby do zdiva | soubor | 27 |  | 0 | CS ÚRS 2016 02 |  |  | základní |  | 0 | 0.00186 | 0.05022 | 0 | 0 | 16 | K | 2 |  |  |  | ROZPOCET | 0 | 0 | 0 | 0 | 0 | 1 | 0 | 16 | 1951172445
| VV |  | invalidní | [15 empty] | VV | 2 | 1 | True | 0 | ROZPOCET
| VV |  | 2 |  | 2 | [13 empty] | VV | 2 | 2 | True | 0 | ROZPOCET
| VV |  | normální | [15 empty] | VV | 2 | 1 | True | 0 | ROZPOCET
| VV |  | 24 |  | 24 | [13 empty] | VV | 2 | 2 | True | 0 | ROZPOCET
| VV |  | umývátko | [15 empty] | VV | 2 | 1 | True | 0 | ROZPOCET
| VV |  | 1 |  | 1 | [13 empty] | VV | 2 | 2 | True | 0 | ROZPOCET
93 | M | 642110100 | umyvadlo keramické závěsné 50 x 42 cm bílé | kus | 24 |  | 0 | CS ÚRS 2016 02 |  |  | základní |  | 0 | 0.009 | 0.216 | 0 | 0 | 32 | M | 2 |  |  |  | ROZPOCET | 0 | 0 | 0 | 0 | 0 | 1 | 0 | 16 | -2103296196
94 | M | 642210200 | umývátko keramické stěnové 45 x 36 cm bílé | kus | 1 |  | 0 | CS ÚRS 2016 02 |  |  | základní |  | 0 | 0.006 | 0.006 | 0 | 0 | 32 | M | 2 |  |  |  | ROZPOCET | 0 | 0 | 0 | 0 | 0 | 1 | 0 | 16 | 665695786
92 | K | 2000 011 | umyvadla invalidní diturvitová s otvorem pro stojánkovou baterii | kpl | 2 |  | 0 |  |  |  | základní |  | 0 | 0 | 0 | 0 | 0 | 16 | K | 2 |  |  |  | ROZPOCET | 0 | 0 | 0 | 0 | 0 | 1 | 0 | 16 | -1617455938
95 | K | 725331111 | Výlevky bez výtokových armatur a splachovací nádrže keramické se sklopnou plastovou mřížkou 425 mm | soubor | 4 |  | 0 | CS ÚRS 2016 02 |  |  | základní |  | 0 | 0.0147 | 0.0588 | 0 | 0 | 16 | K | 2 |  |  |  | ROZPOCET | 0 | 0 | 0 | 0 | 0 | 1 | 0 | 16 | 1060796472
96 | K | 725813111 | Ventily rohové bez připojovací trubičky nebo flexi hadičky G 1/2 | soubor | 75 |  | 0 | CS ÚRS 2016 02 |  |  | základní |  | 0 | 0.0003 | 0.0225 | 0 | 0 | 16 | K | 2 |  |  |  | ROZPOCET | 0 | 0 | 0 | 0 | 0 | 1 | 0 | 16 | 1551209028
| VV |  | 54+8+4+9 |  | 75 | [13 empty] | VV | 2 | 2 | True | 1 | ROZPOCET
97 | K | 725813112 | Ventily rohové bez připojovací trubičky nebo flexi hadičky pračkové G 3/4 | kus | 2 |  | 0 | CS ÚRS 2016 02 |  |  | základní |  | 0 | 0.00109 | 0.00218 | 0 | 0 | 16 | K | 2 |  |  |  | ROZPOCET | 0 | 0 | 0 | 0 | 0 | 1 | 0 | 16 | 139639663
98 | K | 725829111 | Baterie dřezové montáž ostatních typů stojánkových G 1/2 | kus | 29 |  | 0 | CS ÚRS 2016 02 |  |  | základní |  | 0 | 0 | 0 | 0 | 0 | 16 | K | 2 |  |  |  | ROZPOCET | 0 | 0 | 0 | 0 | 0 | 1 | 0 | 16 | -1136536306
| VV |  | 2+24+1 |  | 27 | [13 empty] | VV | 2 | 2 | True | 0 | ROZPOCET
| VV |  | dřezy | [15 empty] | VV | 2 | 1 | True | 0 | ROZPOCET
| VV |  | 2 |  | 2 | [13 empty] | VV | 2 | 2 | True | 0 | ROZPOCET
99 | M | 551456880 | baterie umyvadlová stojánková páková chrom | kus | 29 |  | 0 | CS ÚRS 2016 02 |  |  | základní |  | 0 | 0.00158 | 0.04582 | 0 | 0 | 32 | M | 2 |  |  |  | ROZPOCET | 0 | 0 | 0 | 0 | 0 | 1 | 0 | 16 | -540706578
100 | K | 725829121 | Baterie umyvadlové montáž ostatních typů nástěnných pákových nebo klasických | kus | 4 |  | 0 | CS ÚRS 2016 02 |  |  | základní |  | 0 | 0.00016 | 0.00064 | 0 | 0 | 16 | K | 2 |  |  |  | ROZPOCET | 0 | 0 | 0 | 0 | 0 | 1 | 0 | 16 | -208046624
| VV |  | výlevka | [15 empty] | VV | 2 | 1 | True | 0 | ROZPOCET
| VV |  | 4 |  | 4 | [13 empty] | VV | 2 | 2 | True | 1 | ROZPOCET
101 | M | 551431690 | baterie dřezová páková nástěnná s ústím 300 mm | kus | 4 |  | 0 | CS ÚRS 2016 02 |  |  | základní |  | 0 | 0.0018 | 0.0072 | 0 | 0 | 32 | M | 2 |  |  |  | ROZPOCET | 0 | 0 | 0 | 0 | 0 | 1 | 0 | 16 | -695720129
102 | K | 725849411 | Baterie sprchové montáž nástěnných baterií s nastavitelnou výškou sprchy | kus | 8 |  | 0 | CS ÚRS 2016 02 |  |  | základní |  | 0 | 0.00013 | 0.00104 | 0 | 0 | 16 | K | 2 |  |  |  | ROZPOCET | 0 | 0 | 0 | 0 | 0 | 1 | 0 | 16 | -705789416
103 | M | 551454020 | baterie sprchová s ruční sprchou 1/2"x100 mm | kus | 8 |  | 0 | CS ÚRS 2016 02 |  |  | základní |  | 0 | 0.00207 | 0.01656 | 0 | 0 | 32 | M | 2 |  |  |  | ROZPOCET | 0 | 0 | 0 | 0 | 0 | 1 | 0 | 16 | -1126579121
104 | K | 725862103R | Zápachové uzávěrky zařizovacích předmětů pro dřezy DN 40/50 | kus | 29 |  | 0 |  |  |  | základní |  | 0 | 0.00028 | 0.00812 | 0 | 0 | 16 | K | 2 |  |  |  | ROZPOCET | 0 | 0 | 0 | 0 | 0 | 1 | 0 | 16 | -1314243369
| VV |  | umyvadla | [15 empty] | VV | 2 | 1 | True | 0 | ROZPOCET
| VV |  | 27 |  | 27 | [13 empty] | VV | 2 | 2 | True | 0 | ROZPOCET
| VV |  | dřezy | [15 empty] | VV | 2 | 1 | True | 0 | ROZPOCET
| VV |  | 2 |  | 2 | [13 empty] | VV | 2 | 2 | True | 0 | ROZPOCET
105 | K | 2000 012 | D + M sprchová vpusť | kpl | 8 |  | 0 |  |  |  | základní |  | 0 | 0 | 0 | 0 | 0 | 16 | K | 2 |  |  |  | ROZPOCET | 0 | 0 | 0 | 0 | 0 | 1 | 0 | 16 | -1105843956
106 | K | 998725102 | Přesun hmot pro zařizovací předměty stanovený z hmotnosti přesunovaného materiálu vodorovná dopravní vzdálenost do 50 m v objektech výšky přes 6 do 12 m | t | 0.749 |  | 0 | CS ÚRS 2016 02 |  |  | základní |  | 0 | 0 | 0 | 0 | 0 | 16 | K | 2 |  |  |  | ROZPOCET | 0 | 0 | 0 | 0 | 0 | 1 | 0 | 16 | -228192611
| D | 726 | Zdravotechnika - předstěnové instalace |  |  |  | 0 | [5 empty] | 0 |  | 0.097 |  | 0 | 2 | D | 1 |  |  |  | ROZPOCET | [6 empty] | 0
107 | K | 726111031 | Předstěnové instalační systémy pro zazdění do masivních zděných konstrukcí pro závěsné klozety ovládání zepředu, stavební výška 1080 mm | soubor | 10 |  | 0 | CS ÚRS 2016 02 |  |  | základní |  | 0 | 0.0092 | 0.092 | 0 | 0 | 16 | K | 2 |  |  |  | ROZPOCET | 0 | 0 | 0 | 0 | 0 | 1 | 0 | 16 | -1498092393
108 | K | 726191002 | Ostatní příslušenství instalačních systémů souprava pro předstěnovou montáž | soubor | 10 |  | 0 | CS ÚRS 2016 02 |  |  | základní |  | 0 | 0.0005 | 0.005 | 0 | 0 | 16 | K | 2 |  |  |  | ROZPOCET | 0 | 0 | 0 | 0 | 0 | 1 | 0 | 16 | 1398495448
109 | K | 998726112 | Přesun hmot pro instalační prefabrikáty stanovený z hmotnosti přesunovaného materiálu vodorovná dopravní vzdálenost do 50 m v objektech výšky přes 6 m do 12 m | t | 0.097 |  | 0 | CS ÚRS 2016 02 |  |  | základní |  | 0 | 0 | 0 | 0 | 0 | 16 | K | 2 |  |  |  | ROZPOCET | 0 | 0 | 0 | 0 | 0 | 1 | 0 | 16 | -728051836
| D | HZS | Hodinové zúčtovací sazby |  |  |  | 0 | [5 empty] | 0 |  | 0 |  | 0 | 4 | D | 0 |  |  |  | ROZPOCET | [6 empty] | 0
110 | K | 2000 013 | stavební přípomoce | hod | 39 |  | 0 |  |  |  | základní |  | 0 | 0 | 0 | 0 | 0 | 512 | K | 1 |  |  |  | ROZPOCET | 0 | 0 | 0 | 0 | 0 | 1 | 0 | 512 | 933853526
| VV |  | vodovod | [15 empty] | VV | 1 | 1 | True | 0 | ROZPOCET
| VV |  | 10 |  | 10 | [13 empty] | VV | 1 | 2 | True | 0 | ROZPOCET
| VV |  | požární vodovod | [15 empty] | VV | 1 | 1 | True | 0 | ROZPOCET
| VV |  | 3 |  | 3 | [13 empty] | VV | 1 | 2 | True | 0 | ROZPOCET
| VV |  | zařizovací předměty | [15 empty] | VV | 1 | 1 | True | 0 | ROZPOCET
| VV |  | 26 |  | 26 | [13 empty] | VV | 1 | 2 | True | 0 | ROZPOCET

## D.1.4.3 - Zařízení vytápění
| List obsahuje: |  | 1) Krycí list soupisu | 2) Rekapitulace |  |  | 3) Soupis prací | Zpět na list: | Rekapitulace stavby
{1ead3692-39be-4c21-97e9-bab14098fedc}
2
| KRYCÍ LIST SOUPISU | [8 empty] | v --- níže se nacházejí doplnkové a pomocné údaje k sestavám --- v | [8 empty] | False
Stavba:
Střední odborné učiliště Domažlice
Objekt:
D.1.4.3 - Zařízení vytápění
| KSO: |  | 801 33 1 |  |  | CC-CZ:
| Místo: |  | Rohova ulice, parc.č. 946/4, 640/3 |  |  | Datum: | 4. 6. 2017
| Zadavatel: |  |  |  |  | IČ:
|  | Plzeňský kraj |  |  |  | DIČ:
| Uchazeč: |  |  |  |  | IČ:
DIČ:
| Projektant: |  |  |  |  | IČ: | 27439500
|  | Sladký & Partners s.r.o., Nad Šárkou 60, Praha |  |  |  | DIČ:
Poznámka:
| Cena bez DPH | [5 empty] | 0
|  |  | Základ daně |  |  | Sazba daně | Výše daně
| DPH | základní | 0 |  |  | 21% | 0
|  | snížená | 0 |  |  | 15% | 0
|  | zákl. přenesená | 0 |  |  | 21% | 0
|  | sníž. přenesená | 0 |  |  | 15% | 0
|  | nulová | 0 |  |  | 0% | 0
| Cena s DPH |  |  | v | CZK |  | 0
REKAPITULACE ČLENĚNÍ SOUPISU PRACÍ
Stavba:
Střední odborné učiliště Domažlice
Objekt:
D.1.4.3 - Zařízení vytápění
Místo: |  |  | Rohova ulice, parc.č. 946/4, 640/3 |  |  | Datum: | 4. 6. 2017
Zadavatel: |  |  | Plzeňský kraj |  |  | Projektant: | Sladký & Partners s.r.o., Nad Šárkou 60, Praha
Uchazeč:
Kód dílu - Popis | [6 empty] | Cena celkem [CZK]
Náklady soupisu celkem | [6 empty] | 0 | [12 empty] | -1
| PSV - Práce a dodávky PSV | [5 empty] | 0
| 713 - Izolace tepelné | [5 empty] | 0
| 732 - Ústřední vytápění - strojovny | [5 empty] | 0
| 733 - Ústřední vytápění - rozvodné potrubí | [5 empty] | 0
| 734 - Ústřední vytápění - armatury | [5 empty] | 0
| 735 - Ústřední vytápění - otopná tělesa | [5 empty] | 0
| 767 - Konstrukce zámečnické | [5 empty] | 0
| HZS - Hodinové zúčtovací sazby | [5 empty] | 0
| OST - Ostatní | [5 empty] | 0
SOUPIS PRACÍ
Stavba:
Střední odborné učiliště Domažlice
Objekt:
D.1.4.3 - Zařízení vytápění
Místo: |  |  | Rohova ulice, parc.č. 946/4, 640/3 |  |  | Datum: | 4. 6. 2017
Zadavatel: |  |  | Plzeňský kraj |  |  | Projektant: | Sladký & Partners s.r.o., Nad Šárkou 60, Praha
Uchazeč:
PČ | Typ | Kód | Popis | MJ | Množství | J.cena [CZK] | Cena celkem [CZK] | Cenová soustava |  | Poznámka | DPH | J. Nh [h] | Nh celkem [h] | J. hmotnost [t] | Hmotnost celkem [t] | J. suť [t] | Suť Celkem [t]
Náklady soupisu celkem | [6 empty] | 0 | [5 empty] | 0 |  | 2.8073 |  | 0 |  | D | -1 | [10 empty] | 0
| D | PSV | Práce a dodávky PSV |  |  |  | 0 | [5 empty] | 0 |  | 2.8073 |  | 0 | 2 | D | 0 |  |  |  | ROZPOCET | [6 empty] | 0
| D | 713 | Izolace tepelné |  |  |  | 0 | [5 empty] | 0 |  | 0.05797 |  | 0 | 2 | D | 1 |  |  |  | ROZPOCET | [6 empty] | 0
1 | K | 713463411 | Montáž izolace tepelné potrubí a ohybů tvarovkami nebo deskami potrubními pouzdry návlekovými izolačními hadicemi potrubí a ohybů | m | 594 |  | 0 | CS ÚRS 2016 02 |  |  | základní |  | 0 | 0 | 0 | 0 | 0 | 16 | K | 2 |  |  |  | ROZPOCET | 0 | 0 | 0 | 0 | 0 | 1 | 0 | 16 | 2064892151
2 | M | 283770630 | izolace tepelná potrubí z pěnového polyetylenu 45 x 25 mm | m | 10 |  | 0 | CS ÚRS 2016 02 |  |  | základní |  | 0 | 0.00016 | 0.0016 | 0 | 0 | 32 | M | 2 |  |  |  | ROZPOCET | 0 | 0 | 0 | 0 | 0 | 1 | 0 | 16 | -1175154646
3 | M | 283770560 | izolace tepelná potrubí z pěnového polyetylenu 35 x 25 mm | m | 17 |  | 0 | CS ÚRS 2016 02 |  |  | základní |  | 0 | 0.00014 | 0.00238 | 0 | 0 | 32 | M | 2 |  |  |  | ROZPOCET | 0 | 0 | 0 | 0 | 0 | 1 | 0 | 16 | -1169022353
4 | M | 283770490 | izolace tepelná potrubí z pěnového polyetylenu 28 x 25 mm | m | 125 |  | 0 | CS ÚRS 2016 02 |  |  | základní |  | 0 | 0.00013 | 0.01625 | 0 | 0 | 32 | M | 2 |  |  |  | ROZPOCET | 0 | 0 | 0 | 0 | 0 | 1 | 0 | 16 | 1286590074
5 | M | 283770460 | izolace tepelná potrubí z pěnového polyetylenu 22 x 25 mm | m | 170 |  | 0 | CS ÚRS 2016 02 |  |  | základní |  | 0 | 0.00011 | 0.0187 | 0 | 0 | 32 | M | 2 |  |  |  | ROZPOCET | 0 | 0 | 0 | 0 | 0 | 1 | 0 | 16 | 622191018
6 | M | 283771060 | izolace tepelná potrubí z pěnového polyetylenu 18 x 20 mm | m | 88 |  | 0 | CS ÚRS 2016 02 |  |  | základní |  | 0 | 7e-05 | 0.00616 | 0 | 0 | 32 | M | 2 |  |  |  | ROZPOCET | 0 | 0 | 0 | 0 | 0 | 1 | 0 | 16 | 2055495126
7 | M | 283770960 | izolace tepelná potrubí z pěnového polyetylenu 15 x 20 mm | m | 184 |  | 0 | CS ÚRS 2016 02 |  |  | základní |  | 0 | 7e-05 | 0.01288 | 0 | 0 | 32 | M | 2 |  |  |  | ROZPOCET | 0 | 0 | 0 | 0 | 0 | 1 | 0 | 16 | 614750742
8 | K | 998713102 | Přesun hmot pro izolace tepelné stanovený z hmotnosti přesunovaného materiálu vodorovná dopravní vzdálenost do 50 m v objektech výšky přes 6 m do 12 m | t | 0.058 |  | 0 | CS ÚRS 2016 02 |  |  | základní |  | 0 | 0 | 0 | 0 | 0 | 16 | K | 2 |  |  |  | ROZPOCET | 0 | 0 | 0 | 0 | 0 | 1 | 0 | 16 | 1290069839
| D | 732 | Ústřední vytápění - strojovny |  |  |  | 0 | [5 empty] | 0 |  | 0 |  | 0 | 2 | D | 1 |  |  |  | ROZPOCET | [6 empty] | 0
9 | K | 3000 001 | D+M Nástěnného kondenzačnícho kotle o jmenovitém výkonu 49,9[kW] (při 50/30°C) v provedení C (přívod spalovacího vzduchu a odvod spalin koaxiálním kouřovodem), včetně nástěnných držáků, PV (ot.přetlak 3[bar]), M, T, regulace, čerpadlo kondenzátu, objehového čerpadla a přípojky pro otopnou a vratnou vodu která obsahuje: kulový kohout pro plyn, dvojice uzavíracích kulových kohoutů pro otopnou a vratnou vodu, pojistný ventil 3 bary a odpadový trychtýř (plynový kohout s tepelnou pojistkou). Bez přípravy TV. | soubor | 1 |  | 0 |  |  |  | základní |  | 0 | 0 | 0 | 0 | 0 | 16 | K | 2 |  |  |  | ROZPOCET | 0 | 0 | 0 | 0 | 0 | 1 | 0 | 16 | -834180150
10 | K | 3000 002 | Uvedení do provozu kompletní kotlové sestavy servisním technikem | soubor | 1 |  | 0 |  |  |  | základní |  | 0 | 0 | 0 | 0 | 0 | 16 | K | 2 |  |  |  | ROZPOCET | 0 | 0 | 0 | 0 | 0 | 1 | 0 | 16 | -874240245
11 | K | 3000 003 | D+M Modul řadiče kaskády vč. Snímače teploty hydraulického oddělovače | soubor | 1 |  | 0 |  |  |  | základní |  | 0 | 0 | 0 | 0 | 0 | 16 | K | 2 |  |  |  | ROZPOCET | 0 | 0 | 0 | 0 | 0 | 1 | 0 | 16 | 1158024322
12 | K | 3000 004 | D+M Ekvitermní regulační modul pro řízení nástěnných kondenzačních kotlů, okruh pro podlahové vytápění a radiátorového okruhu s možností nastavení časového řízení Po až PÁ (dle pracovní doby), útlum mimo pracovní dobu + SO a NE. Včetně všech potřebných čidel, modulů, kabeláže a veškerého regulačního příslušenství | soubor | 1 |  | 0 |  |  |  | základní |  | 0 | 0 | 0 | 0 | 0 | 16 | K | 2 |  |  |  | ROZPOCET | 0 | 0 | 0 | 0 | 0 | 1 | 0 | 16 | 88451400
13 | K | 3000 005 | Oživení systému regulace + ochranné pospojení. | soubor | 1 |  | 0 |  |  |  | základní |  | 0 | 0 | 0 | 0 | 0 | 16 | K | 2 |  |  |  | ROZPOCET | 0 | 0 | 0 | 0 | 0 | 1 | 0 | 16 | 1946798271
14 | K | 3000 006 | Zaškolení obsluhy | soubor | 1 |  | 0 |  |  |  | základní |  | 0 | 0 | 0 | 0 | 0 | 16 | K | 2 |  |  |  | ROZPOCET | 0 | 0 | 0 | 0 | 0 | 1 | 0 | 16 | -2031440655
15 | K | 3000 007 | D+M Odvod spalin a přívod spalovacího vzduchu O 80/125 [mm] pomocí axiálního kouřovodu a revizního kolene 87° vyveden skrz zeď komínové šachty, kde bude pomocí axiálního potrubí pro odvod spalin vyveden nad střechu-délka 7 m | soubor | 1 |  | 0 |  |  |  | základní |  | 0 | 0 | 0 | 0 | 0 | 16 | K | 2 |  |  |  | ROZPOCET | 0 | 0 | 0 | 0 | 0 | 1 | 0 | 16 | -112445964
16 | K | 3000 008 | D+M Hydraulický vyrovnávač pro systémy s průtokem do 4,5m3/hod | soubor | 1 |  | 0 |  |  |  | základní |  | 0 | 0 | 0 | 0 | 0 | 16 | K | 2 |  |  |  | ROZPOCET | 0 | 0 | 0 | 0 | 0 | 1 | 0 | 16 | -1477190687
17 | K | 3000 009 | D+M Tlaková expanzní nádoba s membránou TYP C (do 3[bar]) o objemu 50[l] | soubor | 1 |  | 0 |  |  |  | základní |  | 0 | 0 | 0 | 0 | 0 | 16 | K | 2 |  |  |  | ROZPOCET | 0 | 0 | 0 | 0 | 0 | 1 | 0 | 16 | 1136289152
18 | K | 3000 010 | D+M Tlaková expanzní nádoba s membránou TYP C (do 3[bar]) o objemu 8[l] | soubor | 1 |  | 0 |  |  |  | základní |  | 0 | 0 | 0 | 0 | 0 | 16 | K | 2 |  |  |  | ROZPOCET | 0 | 0 | 0 | 0 | 0 | 1 | 0 | 16 | -836779913
19 | K | 3000 011 | Seřízení tlakové expanzní nádoby | soubor | 2 |  | 0 |  |  |  | základní |  | 0 | 0 | 0 | 0 | 0 | 16 | K | 2 |  |  |  | ROZPOCET | 0 | 0 | 0 | 0 | 0 | 1 | 0 | 16 | 669177096
20 | K | 3000 012 | D+M Rozdělovač a sběrač pro dva topné okruhy do 100 kW, včetně konzolí na zeď a přechodových šroubení | soubor | 1 |  | 0 |  |  |  | základní |  | 0 | 0 | 0 | 0 | 0 | 16 | K | 2 |  |  |  | ROZPOCET | 0 | 0 | 0 | 0 | 0 | 1 | 0 | 16 | 940419988
21 | K | 3000 013 | D+M Čerpadlová skupina směšovaná (DN 32) pro podlahové vytápění, včetně teplovodního oběhového čerpadla (Mh=2599,9kg/h; H=40,78kPa) s elektronicky řízrnými otáčkami a uzavíracích ventilů, servopohon je dodávkou MaR | soubor | 1 |  | 0 |  |  |  | základní |  | 0 | 0 | 0 | 0 | 0 | 16 | K | 2 |  |  |  | ROZPOCET | 0 | 0 | 0 | 0 | 0 | 1 | 0 | 16 | 1063371378
22 | K | 3000 014 | D+M Čerpadlová skupina nesměšovaná (DN 32) pro otopná tělesa, včetně teplovodního oběhového čerpadla s elektronicky řízrnými otáčkami (Mh=1211,5kg/h; H=16,80kPa) a uzavíracích ventilů | soubor | 1 |  | 0 |  |  |  | základní |  | 0 | 0 | 0 | 0 | 0 | 16 | K | 2 |  |  |  | ROZPOCET | 0 | 0 | 0 | 0 | 0 | 1 | 0 | 16 | 974751647
23 | K | 3000 015 | D+M Čerpadlová skupina nesměšovaná (DN 25) pro ohřev TV, včetně teplovodního oběhového čerpadla s elektronicky řízrnými otáčkami (Mh=430,8kg/h; H=31,07kPa) a uzavíracích ventilů | soubor | 1 |  | 0 |  |  |  | základní |  | 0 | 0 | 0 | 0 | 0 | 16 | K | 2 |  |  |  | ROZPOCET | 0 | 0 | 0 | 0 | 0 | 1 | 0 | 16 | 1463651412
24 | K | 3000 016 | D+M Automatického doplňovacího zařízení | ks | 1 |  | 0 |  |  |  | základní |  | 0 | 0 | 0 | 0 | 0 | 16 | K | 2 |  |  |  | ROZPOCET | 0 | 0 | 0 | 0 | 0 | 1 | 0 | 16 | -1843523539
25 | K | 3000 017 | Montáž a nastavení pracovního bodu teplovodního oběhového čerpadla do potrubí do DN 50 | soubor | 3 |  | 0 |  |  |  | základní |  | 0 | 0 | 0 | 0 | 0 | 16 | K | 2 |  |  |  | ROZPOCET | 0 | 0 | 0 | 0 | 0 | 1 | 0 | 16 | -660033794
26 | K | 3000 018 | D+M Zásobník teplé vody objemu 2000 [l] a otopné ploše 4,0 m2, včetně tepelné izolace tl. 100 [mm] | soubor | 1 |  | 0 |  |  |  | základní |  | 0 | 0 | 0 | 0 | 0 | 16 | K | 2 |  |  |  | ROZPOCET | 0 | 0 | 0 | 0 | 0 | 1 | 0 | 16 | -1356713558
27 | K | 3000 019 | D+M Elektrické vestavné topení typové řady R pro emailované zásobníky o výkonu 15 [kW] | soubor | 1 |  | 0 |  |  |  | základní |  | 0 | 0 | 0 | 0 | 0 | 16 | K | 2 |  |  |  | ROZPOCET | 0 | 0 | 0 | 0 | 0 | 1 | 0 | 16 | 1900320264
28 | K | 3000 020 | Dodávka orientačních štítků | ks | 8 |  | 0 |  |  |  | základní |  | 0 | 0 | 0 | 0 | 0 | 16 | K | 2 |  |  |  | ROZPOCET | 0 | 0 | 0 | 0 | 0 | 1 | 0 | 16 | -2071108707
29 | K | 3000 021 | Montáž orientačních štítků | ks | 8 |  | 0 |  |  |  | základní |  | 0 | 0 | 0 | 0 | 0 | 16 | K | 2 |  |  |  | ROZPOCET | 0 | 0 | 0 | 0 | 0 | 1 | 0 | 16 | -1442993654
| D | 733 | Ústřední vytápění - rozvodné potrubí |  |  |  | 0 | [5 empty] | 0 |  | 0.5103 |  | 0 | 2 | D | 1 |  |  |  | ROZPOCET | [6 empty] | 0
30 | K | 733122203 | Potrubí z trubek ocelových hladkých spojovaných lisováním z uhlíkové oceli DN 15 | m | 272 |  | 0 | CS ÚRS 2016 02 |  |  | základní |  | 0 | 0.0006 | 0.1632 | 0 | 0 | 16 | K | 2 |  |  |  | ROZPOCET | 0 | 0 | 0 | 0 | 0 | 1 | 0 | 16 | 1883574642
| VV |  | 88+184 |  | 272 | [13 empty] | VV | 2 | 2 | True | 1 | ROZPOCET
31 | K | 733122204 | Potrubí z trubek ocelových hladkých spojovaných lisováním z uhlíkové oceli DN 20 | m | 170 |  | 0 | CS ÚRS 2016 02 |  |  | základní |  | 0 | 0.00091 | 0.1547 | 0 | 0 | 16 | K | 2 |  |  |  | ROZPOCET | 0 | 0 | 0 | 0 | 0 | 1 | 0 | 16 | -1055114619
32 | K | 733122205 | Potrubí z trubek ocelových hladkých spojovaných lisováním z uhlíkové oceli DN 25 | m | 125 |  | 0 | CS ÚRS 2016 02 |  |  | základní |  | 0 | 0.00118 | 0.1475 | 0 | 0 | 16 | K | 2 |  |  |  | ROZPOCET | 0 | 0 | 0 | 0 | 0 | 1 | 0 | 16 | -1558537630
33 | K | 733122206 | Potrubí z trubek ocelových hladkých spojovaných lisováním z uhlíkové oceli DN 32 | m | 17 |  | 0 | CS ÚRS 2016 02 |  |  | základní |  | 0 | 0.0015 | 0.0255 | 0 | 0 | 16 | K | 2 |  |  |  | ROZPOCET | 0 | 0 | 0 | 0 | 0 | 1 | 0 | 16 | -1740848060
34 | K | 733122207 | Potrubí z trubek ocelových hladkých spojovaných lisováním z uhlíkové oceli DN 40 | m | 10 |  | 0 | CS ÚRS 2016 02 |  |  | základní |  | 0 | 0.00194 | 0.0194 | 0 | 0 | 16 | K | 2 |  |  |  | ROZPOCET | 0 | 0 | 0 | 0 | 0 | 1 | 0 | 16 | 381467498
35 | K | 892233122 | Proplach a dezinfekce vodovodního potrubí DN od 40 do 70 | m | 594 |  | 0 | CS ÚRS 2016 02 |  |  | základní |  | 0 | 0 | 0 | 0 | 0 | 4 | K | 2 |  |  |  | ROZPOCET | 0 | 0 | 0 | 0 | 0 | 1 | 0 | 4 | -486789910
36 | K | 892241111 | Tlakové zkoušky vodou na potrubí DN do 80 | m | 594 |  | 0 | CS ÚRS 2016 02 |  |  | základní |  | 0 | 0 | 0 | 0 | 0 | 4 | K | 2 |  |  |  | ROZPOCET | 0 | 0 | 0 | 0 | 0 | 1 | 0 | 4 | 1118058539
37 | K | 998733102 | Přesun hmot pro rozvody potrubí stanovený z hmotnosti přesunovaného materiálu vodorovná dopravní vzdálenost do 50 m v objektech výšky přes 6 do 12 m | t | 0.51 |  | 0 | CS ÚRS 2016 02 |  |  | základní |  | 0 | 0 | 0 | 0 | 0 | 16 | K | 2 |  |  |  | ROZPOCET | 0 | 0 | 0 | 0 | 0 | 1 | 0 | 16 | 1594292445
| D | 734 | Ústřední vytápění - armatury |  |  |  | 0 | [5 empty] | 0 |  | 0.03439 |  | 0 | 2 | D | 1 |  |  |  | ROZPOCET | [6 empty] | 0
38 | K | 722232064 | Armatury se dvěma závity kulové kohouty PN 42 do 185 st.C přímé vnitřní závit s vypouštěním G 5/4 | kus | 2 |  | 0 | CS ÚRS 2016 02 |  |  | základní |  | 0 | 0.0008 | 0.0016 | 0 | 0 | 16 | K | 2 |  |  |  | ROZPOCET | 0 | 0 | 0 | 0 | 0 | 1 | 0 | 16 | -346356479
39 | K | 734163444 | Filtry z uhlíkové oceli s vypouštěcí přírubou PN 40 do 400 st.C DN 32 | soubor | 1 |  | 0 | CS ÚRS 2016 02 |  |  | základní |  | 0 | 0.01155 | 0.01155 | 0 | 0 | 16 | K | 2 |  |  |  | ROZPOCET | 0 | 0 | 0 | 0 | 0 | 1 | 0 | 16 | -263366911
40 | K | 734211120 | Ventily odvzdušňovací závitové automatické PN 14 do 120 st.C G 1/2 | kus | 1 |  | 0 | CS ÚRS 2016 02 |  |  | základní |  | 0 | 0.00024 | 0.00024 | 0 | 0 | 16 | K | 2 |  |  |  | ROZPOCET | 0 | 0 | 0 | 0 | 0 | 1 | 0 | 16 | -990737552
41 | K | 734220101R | Ventily regulační závitové vyvažovací přímé PN 20 do 100 st.C G 3/4 | kus | 1 |  | 0 |  |  |  | základní |  | 0 | 0.00018 | 0.00018 | 0 | 0 | 16 | K | 2 |  |  |  | ROZPOCET | 0 | 0 | 0 | 0 | 0 | 1 | 0 | 16 | -2072771051
42 | K | 734220102R | Ventily regulační závitové vyvažovací přímé PN 20 do 100 st.C G 1 | kus | 1 |  | 0 |  |  |  | základní |  | 0 | 0.0003 | 0.0003 | 0 | 0 | 16 | K | 2 |  |  |  | ROZPOCET | 0 | 0 | 0 | 0 | 0 | 1 | 0 | 16 | -1231726523
43 | K | 734220103R | Ventily regulační závitové vyvažovací přímé PN 20 do 100 st.C G 5/4 | kus | 1 |  | 0 |  |  |  | základní |  | 0 | 0.0007 | 0.0007 | 0 | 0 | 16 | K | 2 |  |  |  | ROZPOCET | 0 | 0 | 0 | 0 | 0 | 1 | 0 | 16 | -2094729995
44 | K | 734221682R | Ventily regulační závitové hlavice termostatické, pro ovládání ventilů PN 10 do 110 st.C kapalinové otopných těles VK | kus | 16 |  | 0 |  |  |  | základní |  | 0 | 0.00014 | 0.00224 | 0 | 0 | 16 | K | 2 |  |  |  | ROZPOCET | 0 | 0 | 0 | 0 | 0 | 1 | 0 | 16 | -1382926695
45 | K | 734242415 | Ventily zpětné závitové PN 16 do 110 st.C přímé G 5/4 | kus | 1 |  | 0 | CS ÚRS 2016 02 |  |  | základní |  | 0 | 0.00038 | 0.00038 | 0 | 0 | 16 | K | 2 |  |  |  | ROZPOCET | 0 | 0 | 0 | 0 | 0 | 1 | 0 | 16 | -721934091
46 | K | 734261402 | Šroubení připojovací armatury radiátorů [typu ventil kompakt] PN 10 do 110 st.C, regulační uzavíratelné rohové G 1/2 x 18 | kus | 16 |  | 0 | CS ÚRS 2016 02 |  |  | základní |  | 0 | 0.00071 | 0.01136 | 0 | 0 | 16 | K | 2 |  |  |  | ROZPOCET | 0 | 0 | 0 | 0 | 0 | 1 | 0 | 16 | -126472673
47 | K | 734292713 | Ostatní armatury kulové kohouty PN 42 do 185 st.C přímé vnitřní závit G 1/2 | kus | 4 |  | 0 | CS ÚRS 2016 02 |  |  | základní |  | 0 | 0.00021 | 0.00084 | 0 | 0 | 16 | K | 2 |  |  |  | ROZPOCET | 0 | 0 | 0 | 0 | 0 | 1 | 0 | 16 | -402664281
48 | K | 734292715 | Ostatní armatury kulové kohouty PN 42 do 185 st.C přímé vnitřní závit G 1 | kus | 3 |  | 0 | CS ÚRS 2016 02 |  |  | základní |  | 0 | 0.0005 | 0.0015 | 0 | 0 | 16 | K | 2 |  |  |  | ROZPOCET | 0 | 0 | 0 | 0 | 0 | 1 | 0 | 16 | 874492697
49 | K | 734292716 | Ostatní armatury kulové kohouty PN 42 do 185 st.C přímé vnitřní závit G 1 1/4 | kus | 5 |  | 0 | CS ÚRS 2016 02 |  |  | základní |  | 0 | 0.0007 | 0.0035 | 0 | 0 | 16 | K | 2 |  |  |  | ROZPOCET | 0 | 0 | 0 | 0 | 0 | 1 | 0 | 16 | 387923054
50 | K | 3000 022 | D+M Vypouštěcí ventil | ks | 6 |  | 0 |  |  |  | základní |  | 0 | 0 | 0 | 0 | 0 | 16 | K | 2 |  |  |  | ROZPOCET | 0 | 0 | 0 | 0 | 0 | 1 | 0 | 16 | -419038464
51 | K | 3000 023 | D+M Koleno 45° 35x35 | ks | 2 |  | 0 |  |  |  | základní |  | 0 | 0 | 0 | 0 | 0 | 16 | K | 2 |  |  |  | ROZPOCET | 0 | 0 | 0 | 0 | 0 | 1 | 0 | 16 | 1764772032
52 | K | 3000 024 | D+M Koleno 45° 42x42 | ks | 2 |  | 0 |  |  |  | základní |  | 0 | 0 | 0 | 0 | 0 | 16 | K | 2 |  |  |  | ROZPOCET | 0 | 0 | 0 | 0 | 0 | 1 | 0 | 16 | -433068094
53 | K | 3000 025 | D+M Nátrubek přesuvný 15 | ks | 4 |  | 0 |  |  |  | základní |  | 0 | 0 | 0 | 0 | 0 | 16 | K | 2 |  |  |  | ROZPOCET | 0 | 0 | 0 | 0 | 0 | 1 | 0 | 16 | -735913965
54 | K | 3000 026 | D+M Nátrubek přesuvný 18 | ks | 1 |  | 0 |  |  |  | základní |  | 0 | 0 | 0 | 0 | 0 | 16 | K | 2 |  |  |  | ROZPOCET | 0 | 0 | 0 | 0 | 0 | 1 | 0 | 16 | 456106364
55 | K | 3000 027 | D+M Nátrubek přesuvný 22 | ks | 1 |  | 0 |  |  |  | základní |  | 0 | 0 | 0 | 0 | 0 | 16 | K | 2 |  |  |  | ROZPOCET | 0 | 0 | 0 | 0 | 0 | 1 | 0 | 16 | 38396639
56 | K | 3000 028 | D+M Nátrubek přesuvný 28 | ks | 2 |  | 0 |  |  |  | základní |  | 0 | 0 | 0 | 0 | 0 | 16 | K | 2 |  |  |  | ROZPOCET | 0 | 0 | 0 | 0 | 0 | 1 | 0 | 16 | -855041426
57 | K | 3000 029 | D+M Oblouk 90° 15x15 | ks | 34 |  | 0 |  |  |  | základní |  | 0 | 0 | 0 | 0 | 0 | 16 | K | 2 |  |  |  | ROZPOCET | 0 | 0 | 0 | 0 | 0 | 1 | 0 | 16 | -1183936462
58 | K | 3000 030 | D+M Oblouk 90° 18x18 | ks | 6 |  | 0 |  |  |  | základní |  | 0 | 0 | 0 | 0 | 0 | 16 | K | 2 |  |  |  | ROZPOCET | 0 | 0 | 0 | 0 | 0 | 1 | 0 | 16 | 1525486405
59 | K | 3000 031 | D+M Oblouk 90° 22x22 | ks | 34 |  | 0 |  |  |  | základní |  | 0 | 0 | 0 | 0 | 0 | 16 | K | 2 |  |  |  | ROZPOCET | 0 | 0 | 0 | 0 | 0 | 1 | 0 | 16 | 1326910387
60 | K | 3000 032 | D+M Oblouk 90° 28x28 | ks | 29 |  | 0 |  |  |  | základní |  | 0 | 0 | 0 | 0 | 0 | 16 | K | 2 |  |  |  | ROZPOCET | 0 | 0 | 0 | 0 | 0 | 1 | 0 | 16 | 2037363331
61 | K | 3000 033 | D+M Oblouk 90° 35x35 | ks | 10 |  | 0 |  |  |  | základní |  | 0 | 0 | 0 | 0 | 0 | 16 | K | 2 |  |  |  | ROZPOCET | 0 | 0 | 0 | 0 | 0 | 1 | 0 | 16 | -702789140
62 | K | 3000 034 | D+M Oblouk 90° 42x42 | ks | 9 |  | 0 |  |  |  | základní |  | 0 | 0 | 0 | 0 | 0 | 16 | K | 2 |  |  |  | ROZPOCET | 0 | 0 | 0 | 0 | 0 | 1 | 0 | 16 | -3177182
63 | K | 3000 035 | D+M Oblouk s jedním zásuvným koncem 45° 42x42 | ks | 2 |  | 0 |  |  |  | základní |  | 0 | 0 | 0 | 0 | 0 | 16 | K | 2 |  |  |  | ROZPOCET | 0 | 0 | 0 | 0 | 0 | 1 | 0 | 16 | 1652503985
64 | K | 3000 036 | D+M Odbočovací kus - jednostranný 15 - 15 ( 1 pár ) | ks | 2 |  | 0 |  |  |  | základní |  | 0 | 0 | 0 | 0 | 0 | 16 | K | 2 |  |  |  | ROZPOCET | 0 | 0 | 0 | 0 | 0 | 1 | 0 | 16 | -2083487062
65 | K | 3000 037 | D+M Redukce s jedním zásuvným koncem 18x15 | ks | 8 |  | 0 |  |  |  | základní |  | 0 | 0 | 0 | 0 | 0 | 16 | K | 2 |  |  |  | ROZPOCET | 0 | 0 | 0 | 0 | 0 | 1 | 0 | 16 | 679476604
66 | K | 3000 038 | D+M Redukce s jedním zásuvným koncem 22x15 | ks | 6 |  | 0 |  |  |  | základní |  | 0 | 0 | 0 | 0 | 0 | 16 | K | 2 |  |  |  | ROZPOCET | 0 | 0 | 0 | 0 | 0 | 1 | 0 | 16 | 297673280
67 | K | 3000 039 | D+M Redukce s jedním zásuvným koncem 22x18 | ks | 8 |  | 0 |  |  |  | základní |  | 0 | 0 | 0 | 0 | 0 | 16 | K | 2 |  |  |  | ROZPOCET | 0 | 0 | 0 | 0 | 0 | 1 | 0 | 16 | 250618035
68 | K | 3000 040 | D+M Redukce s jedním zásuvným koncem 28x18 | ks | 3 |  | 0 |  |  |  | základní |  | 0 | 0 | 0 | 0 | 0 | 16 | K | 2 |  |  |  | ROZPOCET | 0 | 0 | 0 | 0 | 0 | 1 | 0 | 16 | -460708279
69 | K | 3000 041 | D+M Redukce s jedním zásuvným koncem 28x22 | ks | 8 |  | 0 |  |  |  | základní |  | 0 | 0 | 0 | 0 | 0 | 16 | K | 2 |  |  |  | ROZPOCET | 0 | 0 | 0 | 0 | 0 | 1 | 0 | 16 | 1169913821
70 | K | 3000 042 | D+M Redukce s jedním zásuvným koncem 35x22 | ks | 2 |  | 0 |  |  |  | základní |  | 0 | 0 | 0 | 0 | 0 | 16 | K | 2 |  |  |  | ROZPOCET | 0 | 0 | 0 | 0 | 0 | 1 | 0 | 16 | 22983182
71 | K | 3000 043 | D+M Redukce s jedním zásuvným koncem 35x28 | ks | 4 |  | 0 |  |  |  | základní |  | 0 | 0 | 0 | 0 | 0 | 16 | K | 2 |  |  |  | ROZPOCET | 0 | 0 | 0 | 0 | 0 | 1 | 0 | 16 | 1666421545
72 | K | 3000 044 | D+M Redukce s jedním zásuvným koncem 42x35 | ks | 2 |  | 0 |  |  |  | základní |  | 0 | 0 | 0 | 0 | 0 | 16 | K | 2 |  |  |  | ROZPOCET | 0 | 0 | 0 | 0 | 0 | 1 | 0 | 16 | 1449273737
73 | K | 3000 045 | D+M T-kus jednoznačný 15x15x15 | ks | 6 |  | 0 |  |  |  | základní |  | 0 | 0 | 0 | 0 | 0 | 16 | K | 2 |  |  |  | ROZPOCET | 0 | 0 | 0 | 0 | 0 | 1 | 0 | 16 | 1186663535
74 | K | 3000 046 | D+M T-kus jednoznačný 18x18x18 | ks | 2 |  | 0 |  |  |  | základní |  | 0 | 0 | 0 | 0 | 0 | 16 | K | 2 |  |  |  | ROZPOCET | 0 | 0 | 0 | 0 | 0 | 1 | 0 | 16 | 564232018
75 | K | 3000 047 | D+M T-kus jednoznačný 22x22x22 | ks | 4 |  | 0 |  |  |  | základní |  | 0 | 0 | 0 | 0 | 0 | 16 | K | 2 |  |  |  | ROZPOCET | 0 | 0 | 0 | 0 | 0 | 1 | 0 | 16 | 1001713456
76 | K | 3000 048 | D+M T-kus jednoznačný 28x28x28 | ks | 4 |  | 0 |  |  |  | základní |  | 0 | 0 | 0 | 0 | 0 | 16 | K | 2 |  |  |  | ROZPOCET | 0 | 0 | 0 | 0 | 0 | 1 | 0 | 16 | 599021899
77 | K | 3000 049 | D+M T-kus jednoznačný 35x35x35 | ks | 2 |  | 0 |  |  |  | základní |  | 0 | 0 | 0 | 0 | 0 | 16 | K | 2 |  |  |  | ROZPOCET | 0 | 0 | 0 | 0 | 0 | 1 | 0 | 16 | 1550199024
78 | K | 3000 050 | D+M T-kus redukovaný 18x15x18 | ks | 6 |  | 0 |  |  |  | základní |  | 0 | 0 | 0 | 0 | 0 | 16 | K | 2 |  |  |  | ROZPOCET | 0 | 0 | 0 | 0 | 0 | 1 | 0 | 16 | -147184176
79 | K | 3000 051 | D+M T-kus redukovaný 22x15x22 | ks | 6 |  | 0 |  |  |  | základní |  | 0 | 0 | 0 | 0 | 0 | 16 | K | 2 |  |  |  | ROZPOCET | 0 | 0 | 0 | 0 | 0 | 1 | 0 | 16 | -48818008
80 | K | 3000 052 | D+M T-kus redukovaný 28x15x28 | ks | 2 |  | 0 |  |  |  | základní |  | 0 | 0 | 0 | 0 | 0 | 16 | K | 2 |  |  |  | ROZPOCET | 0 | 0 | 0 | 0 | 0 | 1 | 0 | 16 | -2147229085
81 | K | 3000 053 | D+M T-kus redukovaný 28x22x28 | ks | 2 |  | 0 |  |  |  | základní |  | 0 | 0 | 0 | 0 | 0 | 16 | K | 2 |  |  |  | ROZPOCET | 0 | 0 | 0 | 0 | 0 | 1 | 0 | 16 | 969593021
82 | K | 3000 054 | D+M T-kus redukovaný 35x18x35 | ks | 2 |  | 0 |  |  |  | základní |  | 0 | 0 | 0 | 0 | 0 | 16 | K | 2 |  |  |  | ROZPOCET | 0 | 0 | 0 | 0 | 0 | 1 | 0 | 16 | -1869254476
83 | K | 3000 055 | D+M T-kus redukovaný 35x22x35 | ks | 2 |  | 0 |  |  |  | základní |  | 0 | 0 | 0 | 0 | 0 | 16 | K | 2 |  |  |  | ROZPOCET | 0 | 0 | 0 | 0 | 0 | 1 | 0 | 16 | 1987903318
84 | K | 3000 056 | D+M T-kus redukovaný 42x28x42 | ks | 3 |  | 0 |  |  |  | základní |  | 0 | 0 | 0 | 0 | 0 | 16 | K | 2 |  |  |  | ROZPOCET | 0 | 0 | 0 | 0 | 0 | 1 | 0 | 16 | 1726788719
85 | K | 998734102 | Přesun hmot pro armatury stanovený z hmotnosti přesunovaného materiálu vodorovná dopravní vzdálenost do 50 m v objektech výšky přes 6 do 12 m | t | 0.034 |  | 0 | CS ÚRS 2016 02 |  |  | základní |  | 0 | 0 | 0 | 0 | 0 | 16 | K | 2 |  |  |  | ROZPOCET | 0 | 0 | 0 | 0 | 0 | 1 | 0 | 16 | -1975912518
| D | 735 | Ústřední vytápění - otopná tělesa |  |  |  | 0 | [5 empty] | 0 |  | 2.1782 |  | 0 | 2 | D | 1 |  |  |  | ROZPOCET | [6 empty] | 0
86 | K | 735128110 | Otopná tělesa ocelová zkoušky těsnosti vodou těles článkových | m2 | 16.94 |  | 0 | CS ÚRS 2016 02 |  |  | základní |  | 0 | 0 | 0 | 0 | 0 | 16 | K | 2 |  |  |  | ROZPOCET | 0 | 0 | 0 | 0 | 0 | 1 | 0 | 16 | -268701353
| VV |  | 2*0,5*1,4+0,6*0,6+0,6*1,1+3*0,6*1,6+2*0,6*1,8+4*0,6*2,3+2*0,6*1,8+0,6*3,0 |  | 16.94 | [13 empty] | VV | 2 | 2 | True | 0 | ROZPOCET
87 | K | 735152560 | Otopná tělesa panelová (VK) spodní připojení hloubky tělesa 100 mm výšky tělesa 500 mm, délky 1400 mm | kus | 2 |  | 0 | CS ÚRS 2016 02 |  |  | základní |  | 0 | 0.0393 | 0.0786 | 0 | 0 | 16 | K | 2 |  |  |  | ROZPOCET | 0 | 0 | 0 | 0 | 0 | 1 | 0 | 16 | -1808680504
88 | K | 735152573 | Otopná tělesa panelová (VK) spodní připojení hloubky tělesa 100 mm výšky tělesa 600 mm, délky 600 mm | kus | 1 |  | 0 | CS ÚRS 2016 02 |  |  | základní |  | 0 | 0.02176 | 0.02176 | 0 | 0 | 16 | K | 2 |  |  |  | ROZPOCET | 0 | 0 | 0 | 0 | 0 | 1 | 0 | 16 | 1152555575
89 | K | 735152578 | Otopná tělesa panelová (VK) spodní připojení hloubky tělesa 100 mm výšky tělesa 600 mm, délky 1100 mm | kus | 1 |  | 0 | CS ÚRS 2016 02 |  |  | základní |  | 0 | 0.0372 | 0.0372 | 0 | 0 | 16 | K | 2 |  |  |  | ROZPOCET | 0 | 0 | 0 | 0 | 0 | 1 | 0 | 16 | 515466442
90 | K | 735152581 | Otopná tělesa panelová (VK) spodní připojení hloubky tělesa 100 mm výšky tělesa 600 mm, délky 1600 mm | kus | 3 |  | 0 | CS ÚRS 2016 02 |  |  | základní |  | 0 | 0.05436 | 0.16308 | 0 | 0 | 16 | K | 2 |  |  |  | ROZPOCET | 0 | 0 | 0 | 0 | 0 | 1 | 0 | 16 | 1300299875
91 | K | 735152582 | Otopná tělesa panelová (VK) spodní připojení hloubky tělesa 100 mm výšky tělesa 600 mm, délky 1800 mm | kus | 2 |  | 0 | CS ÚRS 2016 02 |  |  | základní |  | 0 | 0.06198 | 0.12396 | 0 | 0 | 16 | K | 2 |  |  |  | ROZPOCET | 0 | 0 | 0 | 0 | 0 | 1 | 0 | 16 | -1477105183
92 | K | 735152584 | Otopná tělesa panelová (VK) spodní připojení hloubky tělesa 100 mm výšky tělesa 600 mm, délky 2300 mm | kus | 4 |  | 0 | CS ÚRS 2016 02 |  |  | základní |  | 0 | 0.0755 | 0.302 | 0 | 0 | 16 | K | 2 |  |  |  | ROZPOCET | 0 | 0 | 0 | 0 | 0 | 1 | 0 | 16 | -896419276
93 | K | 735152682 | Otopná tělesa panelová (VK) spodní připojení hloubky tělesa 155 mm výšky tělesa 600 mm, délky 1800 mm | kus | 2 |  | 0 | CS ÚRS 2016 02 |  |  | základní |  | 0 | 0.10374 | 0.20748 | 0 | 0 | 16 | K | 2 |  |  |  | ROZPOCET | 0 | 0 | 0 | 0 | 0 | 1 | 0 | 16 | -1203835681
94 | K | 735159340 | Otopná tělesa panelová (VK) montáž otopných těles panelových třířadých, stavební délky přes 1980 do 2820 mm | kus | 1 |  | 0 | CS ÚRS 2016 02 |  |  | základní |  | 0 | 0 | 0 | 0 | 0 | 16 | K | 2 |  |  |  | ROZPOCET | 0 | 0 | 0 | 0 | 0 | 1 | 0 | 16 | 1327635285
95 | M | 3000 057 | Otopná tělesa ocelová, desková VK typ 33 v/š 600/3000 mm | ks | 1 |  | 0 |  |  |  | základní |  | 0 | 0 | 0 | 0 | 0 | 32 | M | 2 |  |  |  | ROZPOCET | 0 | 0 | 0 | 0 | 0 | 1 | 0 | 16 | -444863341
96 | K | 735191903 | Ostatní opravy otopných těles vyčištění propláchnutím vodou otopných těles ocelových nebo hliníkových | m2 | 594 |  | 0 | CS ÚRS 2016 02 |  |  | základní |  | 0 | 0 | 0 | 0 | 0 | 16 | K | 2 |  |  |  | ROZPOCET | 0 | 0 | 0 | 0 | 0 | 1 | 0 | 16 | -905441790
97 | K | 735511006R | Trubkové teplovodní podlahové vytápění polyethylen rozvodné potrubí 17x2 mm, systémová deska rozteč potrubí 50 mm | m | 3480 |  | 0 |  |  |  | základní |  | 0 | 0.00011 | 0.3828 | 0 | 0 | 16 | K | 2 |  |  |  | ROZPOCET | 0 | 0 | 0 | 0 | 0 | 1 | 0 | 16 | -1292880181
98 | K | 735511008R | Trubkové teplovodní podlahové vytápění polyethylen rozvodné potrubí systémová deska výšky 50 mm | m2 | 495 |  | 0 |  |  |  | základní |  | 0 | 0.00174 | 0.8613 | 0 | 0 | 16 | K | 2 |  |  |  | ROZPOCET | 0 | 0 | 0 | 0 | 0 | 1 | 0 | 16 | 760583994
99 | K | 3000 058 | Kompletní rozdělovač a sběrač pdl.vtp., s kulovými kohouty s teploměry, vypouštěním a odvzdušnění, skříň pod omítku pro 5 okruhů | ks | 1 |  | 0 |  |  |  | základní |  | 0 | 0 | 0 | 0 | 0 | 16 | K | 2 |  |  |  | ROZPOCET | 0 | 0 | 0 | 0 | 0 | 1 | 0 | 16 | 1344492392
100 | K | 3000 059 | Kompletní rozdělovač a sběrač pdl.vtp., s kulovými kohouty s teploměry, vypouštěním a odvzdušnění, skříň pod omítku pro 6 okruhů | ks | 1 |  | 0 |  |  |  | základní |  | 0 | 0 | 0 | 0 | 0 | 16 | K | 2 |  |  |  | ROZPOCET | 0 | 0 | 0 | 0 | 0 | 1 | 0 | 16 | 1127792238
101 | K | 3000 060 | Kompletní rozdělovač a sběrač pdl.vtp., s kulovými kohouty s teploměry, vypouštěním a odvzdušnění, skříň pod omítku pro 7 okruhů | ks | 1 |  | 0 |  |  |  | základní |  | 0 | 0 | 0 | 0 | 0 | 16 | K | 2 |  |  |  | ROZPOCET | 0 | 0 | 0 | 0 | 0 | 1 | 0 | 16 | 1717394864
102 | K | 3000 061 | Kompletní rozdělovač a sběrač pdl.vtp., s kulovými kohouty s teploměry, vypouštěním a odvzdušnění, skříň pod omítku pro 8 okruhů | ks | 1 |  | 0 |  |  |  | základní |  | 0 | 0 | 0 | 0 | 0 | 16 | K | 2 |  |  |  | ROZPOCET | 0 | 0 | 0 | 0 | 0 | 1 | 0 | 16 | 1929637158
103 | K | 3000 062 | Kompletní rozdělovač a sběrač pdl.vtp., s kulovými kohouty s teploměry, vypouštěním a odvzdušnění, skříň pod omítku pro 4 okruhů | ks | 1 |  | 0 |  |  |  | základní |  | 0 | 0 | 0 | 0 | 0 | 16 | K | 2 |  |  |  | ROZPOCET | 0 | 0 | 0 | 0 | 0 | 1 | 0 | 16 | 979410470
104 | K | 3000 063 | Kompletní rozdělovač a sběrač pdl.vtp., s kulovými kohouty s teploměry, vypouštěním a odvzdušnění, skříň pod omítku pro 11 okruhů | ks | 1 |  | 0 |  |  |  | základní |  | 0 | 0 | 0 | 0 | 0 | 16 | K | 2 |  |  |  | ROZPOCET | 0 | 0 | 0 | 0 | 0 | 1 | 0 | 16 | -1439250228
105 | K | 3000 064 | Ochranná trubka černá 25 ( 100 m ) | m | 175 |  | 0 |  |  |  | základní |  | 0 | 0 | 0 | 0 | 0 | 16 | K | 2 |  |  |  | ROZPOCET | 0 | 0 | 0 | 0 | 0 | 1 | 0 | 16 | 427209260
106 | K | 3000 065 | Dilatační páska 15 x 0,8 cm ( 50 m ) | m | 27 |  | 0 |  |  |  | základní |  | 0 | 0 | 0 | 0 | 0 | 16 | K | 2 |  |  |  | ROZPOCET | 0 | 0 | 0 | 0 | 0 | 1 | 0 | 16 | 474876974
107 | K | 3000 066 | Izolační a dilatační pás 15 x 0,8 cm ( 50 m ) | m | 560 |  | 0 |  |  |  | základní |  | 0 | 0 | 0 | 0 | 0 | 16 | K | 2 |  |  |  | ROZPOCET | 0 | 0 | 0 | 0 | 0 | 1 | 0 | 16 | 1903517947
108 | K | 3000 067 | Plastifikátor ( 10 l ) | l | 100 |  | 0 |  |  |  | základní |  | 0 | 0 | 0 | 0 | 0 | 16 | K | 2 |  |  |  | ROZPOCET | 0 | 0 | 0 | 0 | 0 | 1 | 0 | 16 | -1744429016
109 | K | 3000 068 | Servopohon pro podlahové vytápění | m | 38 |  | 0 |  |  |  | základní |  | 0 | 0 | 0 | 0 | 0 | 16 | K | 2 |  |  |  | ROZPOCET | 0 | 0 | 0 | 0 | 0 | 1 | 0 | 16 | -1177828293
110 | K | 3000 069 | Připojovací modul pro termostatické hlavy | ks | 6 |  | 0 |  |  |  | základní |  | 0 | 0 | 0 | 0 | 0 | 16 | K | 2 |  |  |  | ROZPOCET | 0 | 0 | 0 | 0 | 0 | 1 | 0 | 16 | 664257055
111 | K | 3000 070 | Prostorový termostat včetně prokabelování | ks | 16 |  | 0 |  |  |  | základní |  | 0 | 0 | 0 | 0 | 0 | 16 | K | 2 |  |  |  | ROZPOCET | 0 | 0 | 0 | 0 | 0 | 1 | 0 | 16 | -1434366647
112 | K | 3000 071 | Připojení okruhů podlahového vytápění | ks | 41 |  | 0 |  |  |  | základní |  | 0 | 0 | 0 | 0 | 0 | 16 | K | 2 |  |  |  | ROZPOCET | 0 | 0 | 0 | 0 | 0 | 1 | 0 | 16 | 1556594323
113 | K | 3000 072 | Montáž rozdělovačů podlahového vytápění | soubor | 6 |  | 0 |  |  |  | základní |  | 0 | 0 | 0 | 0 | 0 | 16 | K | 2 |  |  |  | ROZPOCET | 0 | 0 | 0 | 0 | 0 | 1 | 0 | 16 | -1827884280
114 | K | 3000 073 | Tlakové zkoušky podlahového vytápění | m | 3480 |  | 0 |  |  |  | základní |  | 0 | 0 | 0 | 0 | 0 | 16 | K | 2 |  |  |  | ROZPOCET | 0 | 0 | 0 | 0 | 0 | 1 | 0 | 16 | 1024968815
115 | K | 3000 074 | D+M Teplovzdušná plynopvá vytápěcí jednotka o jmenovitém výkonu 21 kW,el. přík. 260 W,vč. sestavy pro sání a odtah spalin, protivětrné koncovky na fasádu,otočné konzole-standardní+kříž konzoly, programovatelného termostatu s možností týdeního programování | kus | 4 |  | 0 |  |  |  | základní |  | 0 | 0 | 0 | 0 | 0 | 4 | K | 2 |  |  |  | ROZPOCET | 0 | 0 | 0 | 0 | 0 | 1 | 0 | 4 | 1973241056
116 | K | 3000 075 | D+M Plynová hadice DN 20 | kus | 4 |  | 0 |  |  |  | základní |  | 0 | 0 | 0 | 0 | 0 | 4 | K | 2 |  |  |  | ROZPOCET | 0 | 0 | 0 | 0 | 0 | 1 | 0 | 4 | 1366753905
117 | K | 3000 076 | Svislá mřížka pro teplovzdušné plynové vytápěcí jednotky do 21 kW | kus | 4 |  | 0 |  |  |  | základní |  | 0 | 0 | 0 | 0 | 0 | 4 | K | 2 |  |  |  | ROZPOCET | 0 | 0 | 0 | 0 | 0 | 1 | 0 | 4 | -837684751
118 | K | 3000 077 | Připojení teplovzdušných jednotek | kus | 4 |  | 0 |  |  |  | základní |  | 0 | 0 | 0 | 0 | 0 | 4 | K | 2 |  |  |  | ROZPOCET | 0 | 0 | 0 | 0 | 0 | 1 | 0 | 4 | -1208019238
119 | K | 998735102 | Přesun hmot pro otopná tělesa stanovený z hmotnosti přesunovaného materiálu vodorovná dopravní vzdálenost do 50 m v objektech výšky přes 6 do 12 m | t | 2.178 |  | 0 | CS ÚRS 2016 02 |  |  | základní |  | 0 | 0 | 0 | 0 | 0 | 16 | K | 2 |  |  |  | ROZPOCET | 0 | 0 | 0 | 0 | 0 | 1 | 0 | 16 | 1345898821
| D | 767 | Konstrukce zámečnické |  |  |  | 0 | [5 empty] | 0 |  | 0.0265 |  | 0 | 2 | D | 1 |  |  |  | ROZPOCET | [6 empty] | 0
120 | K | 767995113 | Montáž ostatních atypických zámečnických konstrukcí hmotnosti přes 10 do 20 kg | kg | 25 |  | 0 | CS ÚRS 2016 02 |  |  | základní |  | 0 | 6e-05 | 0.0015 | 0 | 0 | 16 | K | 2 |  |  |  | ROZPOCET | 0 | 0 | 0 | 0 | 0 | 1 | 0 | 16 | -123921533
121 | M | 3000 078 | materiál montážní na uchycení potrubí | kg | 25 |  | 0 |  |  |  | základní |  | 0 | 0.001 | 0.025 | 0 | 0 | 32 | M | 2 |  |  |  | ROZPOCET | 0 | 0 | 0 | 0 | 0 | 1 | 0 | 16 | 934013552
122 | K | 998767102 | Přesun hmot pro zámečnické konstrukce stanovený z hmotnosti přesunovaného materiálu vodorovná dopravní vzdálenost do 50 m v objektech výšky přes 6 do 12 m | t | 0.027 |  | 0 | CS ÚRS 2016 02 |  |  | základní |  | 0 | 0 | 0 | 0 | 0 | 16 | K | 2 |  |  |  | ROZPOCET | 0 | 0 | 0 | 0 | 0 | 1 | 0 | 16 | 1134772665
| D | HZS | Hodinové zúčtovací sazby |  |  |  | 0 | [5 empty] | 0 |  | 0 |  | 0 | 4 | D | 0 |  |  |  | ROZPOCET | [6 empty] | 0
123 | K | 3000 079 | Zprovoznění, seřízení a vyzkoušení zařízení-Před předáním. Vyhotovení zápisu s popisem postupu zprovoznění, výsledků seřízení, výsledků zkoušek, atd. Zařízení musí být před předáním bez závad. | hod | 60 |  | 0 |  |  |  | základní |  | 0 | 0 | 0 | 0 | 0 | 16 | K | 1 |  |  |  | ROZPOCET | 0 | 0 | 0 | 0 | 0 | 1 | 0 | 16 | -1356530478
124 | K | 3000 080 | Zaučení obsluhy mimo jiné dle návodů výrobců tak, aby obsluha měla celkové technické a funkční informace o zařízení vytápění a uměla jej obsluhovat a reagovat na možné problémy a závady. O zaučení musí být mezi stranami sepsán protokol s obsahem bodů zaučení. Zaučen musí být v úměrném rozsahu jak pověřený zástupce Billy, tak zástupce majitele budovy | hod | 8 |  | 0 |  |  |  | základní |  | 0 | 0 | 0 | 0 | 0 | 16 | K | 1 |  |  |  | ROZPOCET | 0 | 0 | 0 | 0 | 0 | 1 | 0 | 16 | -4735921
125 | K | 3000 081 | Funkční zkoušky včetně vystavení protokolů o zkouškách | hod | 72 |  | 0 |  |  |  | základní |  | 0 | 0 | 0 | 0 | 0 | 16 | K | 1 |  |  |  | ROZPOCET | 0 | 0 | 0 | 0 | 0 | 1 | 0 | 16 | -690463724
126 | K | 3000 082 | Vyregulování průtoků včetně vystavení protokolu | hod | 20 |  | 0 |  |  |  | základní |  | 0 | 0 | 0 | 0 | 0 | 16 | K | 1 |  |  |  | ROZPOCET | 0 | 0 | 0 | 0 | 0 | 1 | 0 | 16 | 80963893
| D | OST | Ostatní |  |  |  | 0 | [5 empty] | 0 |  | 0 |  | 0 | 4 | D | 0 |  |  |  | ROZPOCET | [6 empty] | 0
127 | K | 3000 083 | D+M Manometr rozsah vč. kondenzační smyčky a kohoutu | ks | 2 |  | 0 |  |  |  | základní |  | 0 | 0 | 0 | 0 | 0 | 16 | K | 1 |  |  |  | ROZPOCET | 0 | 0 | 0 | 0 | 0 | 1 | 0 | 16 | 935237282
128 | K | 3000 084 | D+M Teploměr přímý vč. jímky a návarku | ks | 2 |  | 0 |  |  |  | základní |  | 0 | 0 | 0 | 0 | 0 | 16 | K | 1 |  |  |  | ROZPOCET | 0 | 0 | 0 | 0 | 0 | 1 | 0 | 16 | -927834312
129 | K | 3000 085 | dílenská dokumentace | soubor | 1 |  | 0 |  |  |  | základní |  | 0 | 0 | 0 | 0 | 0 | 16 | K | 1 |  |  |  | ROZPOCET | 0 | 0 | 0 | 0 | 0 | 1 | 0 | 16 | -1974448011
130 | K | 3000 086 | D+M Popisy a označení rozvodů a zařízení-Popisy a označení především rozvodů, klapek, filtrů a ovládacích prvků MaR, atd. a např. ČSN 13 0072, tak aby byla umožněna snadná orientace v zařízení VTP pro obsluhu, údržbu a servis | ks | 1 |  | 0 |  |  |  | základní |  | 0 | 0 | 0 | 0 | 0 | 16 | K | 1 |  |  |  | ROZPOCET | 0 | 0 | 0 | 0 | 0 | 1 | 0 | 16 | 1318279413
131 | K | 3000 087 | Likvidace odpadů-Kompletní systém sběru, třídění, odvozu a likvidace odpadu v souladu se zák. č.185/2001 Sb. v platném znění a vyhl. č.381/2001 Sb. v platném znění | ks | 1 |  | 0 |  |  |  | základní |  | 0 | 0 | 0 | 0 | 0 | 16 | K | 1 |  |  |  | ROZPOCET | 0 | 0 | 0 | 0 | 0 | 1 | 0 | 16 | 2079377312
132 | K | 3000 088 | Závěrečný úklid-Provedení komplexního úklidu po provádění vytápění na úroveň min. původního stavu v návaznosti na likvidaci odpadů a úklid celé stavby | ks | 1 |  | 0 |  |  |  | základní |  | 0 | 0 | 0 | 0 | 0 | 16 | K | 1 |  |  |  | ROZPOCET | 0 | 0 | 0 | 0 | 0 | 1 | 0 | 16 | 141612317
133 | K | 3000 089 | Koordinační činnost | ks | 1 |  | 0 |  |  |  | základní |  | 0 | 0 | 0 | 0 | 0 | 16 | K | 1 |  |  |  | ROZPOCET | 0 | 0 | 0 | 0 | 0 | 1 | 0 | 16 | 1834062207
134 | K | 3000 090 | Doprava | soubor | 1 |  | 0 |  |  |  | základní |  | 0 | 0 | 0 | 0 | 0 | 16 | K | 1 |  |  |  | ROZPOCET | 0 | 0 | 0 | 0 | 0 | 1 | 0 | 16 | 218269699

## D.1.4.4 - Zařízení vzduch...
| List obsahuje: |  | 1) Krycí list soupisu | 2) Rekapitulace |  |  | 3) Soupis prací | Zpět na list: | Rekapitulace stavby
{f9b89fed-85ba-4fc9-baa2-07ecd8151707}
2
| KRYCÍ LIST SOUPISU | [8 empty] | v --- níže se nacházejí doplnkové a pomocné údaje k sestavám --- v | [8 empty] | False
Stavba:
Střední odborné učiliště Domažlice
Objekt:
D.1.4.4 - Zařízení vzduchotechniky
| KSO: |  | 801 33 1 |  |  | CC-CZ:
| Místo: |  | Rohova ulice, parc.č. 946/4, 640/3 |  |  | Datum: | 4. 6. 2017
| Zadavatel: |  |  |  |  | IČ:
|  | Plzeňský kraj |  |  |  | DIČ:
| Uchazeč: |  |  |  |  | IČ:
DIČ:
| Projektant: |  |  |  |  | IČ: | 27439500
|  | Sladký & Partners s.r.o., Nad Šárkou 60, Praha |  |  |  | DIČ:
Poznámka:
| Cena bez DPH | [5 empty] | 0
|  |  | Základ daně |  |  | Sazba daně | Výše daně
| DPH | základní | 0 |  |  | 21% | 0
|  | snížená | 0 |  |  | 15% | 0
|  | zákl. přenesená | 0 |  |  | 21% | 0
|  | sníž. přenesená | 0 |  |  | 15% | 0
|  | nulová | 0 |  |  | 0% | 0
| Cena s DPH |  |  | v | CZK |  | 0
REKAPITULACE ČLENĚNÍ SOUPISU PRACÍ
Stavba:
Střední odborné učiliště Domažlice
Objekt:
D.1.4.4 - Zařízení vzduchotechniky
Místo: |  |  | Rohova ulice, parc.č. 946/4, 640/3 |  |  | Datum: | 4. 6. 2017
Zadavatel: |  |  | Plzeňský kraj |  |  | Projektant: | Sladký & Partners s.r.o., Nad Šárkou 60, Praha
Uchazeč:
Kód dílu - Popis | [6 empty] | Cena celkem [CZK]
Náklady soupisu celkem | [6 empty] | 0 | [12 empty] | -1
| D1 - Zařízení | [5 empty] | 0
| D2 - ZAŘÍZENÍ Č.1 | [5 empty] | 0
| D3 - ZAŘÍZENÍ Č.2 | [5 empty] | 0
| D4 - ZAŘÍZENÍ Č.3 | [5 empty] | 0
| D5 - ZAŘÍZENÍ Č.4 | [5 empty] | 0
| D6 - ZAŘÍZENÍ Č.5 | [5 empty] | 0
| D7 - ZAŘÍZENÍ Č.6 | [5 empty] | 0
| D8 - ZAŘÍZENÍ Č.7 | [5 empty] | 0
| D9 - ZAŘÍZENÍ Č.8 | [5 empty] | 0
| D10 - ZAŘÍZENÍ Č.9 | [5 empty] | 0
| D11 - ZAŘÍZENÍ Č.10 | [5 empty] | 0
| D12 - ZAŘÍZENÍ Č.11 | [5 empty] | 0
| D13 - ZAŘÍZENÍ č. 12 | [5 empty] | 0
| D14 - Hodinové zúčtovací sazby | [5 empty] | 0
SOUPIS PRACÍ
Stavba:
Střední odborné učiliště Domažlice
Objekt:
D.1.4.4 - Zařízení vzduchotechniky
Místo: |  |  | Rohova ulice, parc.č. 946/4, 640/3 |  |  | Datum: | 4. 6. 2017
Zadavatel: |  |  | Plzeňský kraj |  |  | Projektant: | Sladký & Partners s.r.o., Nad Šárkou 60, Praha
Uchazeč:
PČ | Typ | Kód | Popis | MJ | Množství | J.cena [CZK] | Cena celkem [CZK] | Cenová soustava |  | Poznámka | DPH | J. Nh [h] | Nh celkem [h] | J. hmotnost [t] | Hmotnost celkem [t] | J. suť [t] | Suť Celkem [t]
Náklady soupisu celkem | [6 empty] | 0 | [5 empty] | 0 |  | 0 |  | 0 |  | D | -1 | [7 empty] | 0
| D | D1 | Zařízení |  |  |  | 0 | [5 empty] | 0 |  | 0 |  | 0 | 1 | D | 0 | ROZPOCET | [6 empty] | 0
| D | D2 | ZAŘÍZENÍ Č.1 |  |  |  | 0 | [5 empty] | 0 |  | 0 |  | 0 | 1 | D | 1 | ROZPOCET | [6 empty] | 0
1 | K | 4000 001 | TICHÝ, DIAGONÁLNÍ VENTILÁTOR DO KRUH. POTRUBÍ,Vo=560m3/h, tlak 140 Pa,napětí 230 V, příkon 120 W,proud 0,5 A, akustick tlak 39 dB(A) | ks | 1 |  | 0 |  |  |  | základní |  | 0 | 0 | 0 | 0 | 0 | 16 | K | 2 | ROZPOCET | 0 | 0 | 0 | 0 | 0 | 1 | 0 | 16 | -159162518
2 | K | 4000 002 | RYCHLOUPÍNACÍ SPONA, DN 200, tlumící vložka | ks | 2 |  | 0 |  |  |  | základní |  | 0 | 0 | 0 | 0 | 0 | 16 | K | 2 | ROZPOCET | 0 | 0 | 0 | 0 | 0 | 1 | 0 | 16 | 1878120348
3 | K | 4000 003 | ZPĚTNÁ KLAPKA, Motýlková DN 200, materiál pozink. plech | ks | 1 |  | 0 |  |  |  | základní |  | 0 | 0 | 0 | 0 | 0 | 16 | K | 2 | ROZPOCET | 0 | 0 | 0 | 0 | 0 | 1 | 0 | 16 | -2088323742
4 | K | 4000 004 | TALÍŘOVÝ VENTIL, Univerzální, plastový DN 160 | ks | 9 |  | 0 |  |  |  | základní |  | 0 | 0 | 0 | 0 | 0 | 16 | K | 2 | ROZPOCET | 0 | 0 | 0 | 0 | 0 | 1 | 0 | 16 | 1079203379
5 | K | 4000 005 | OHEBNÁ HLINÍKOVÁ HADICE HLUKOVĚ IZOLOVANÁ tl.25 mm, DN 160 | bm | 12.6 |  | 0 |  |  |  | základní |  | 0 | 0 | 0 | 0 | 0 | 16 | K | 2 | ROZPOCET | 0 | 0 | 0 | 0 | 0 | 1 | 0 | 16 | 342975281
6 | K | 4000 006 | SPIRO POTRUBÍ TVAROVKY PROTIDEŠŤOVÁ STŘÍŠKA, DN 200 | ks | 1 |  | 0 |  |  |  | základní |  | 0 | 0 | 0 | 0 | 0 | 16 | K | 2 | ROZPOCET | 0 | 0 | 0 | 0 | 0 | 1 | 0 | 16 | 1135486337
7 | K | 4000 007 | KRUHOVÉ POTRUBÍ STÁČENÉ, MATERIÁL POZINK. PLECH, do průměru200 30% tvarovek | bm | 24 |  | 0 |  |  |  | základní |  | 0 | 0 | 0 | 0 | 0 | 16 | K | 2 | ROZPOCET | 0 | 0 | 0 | 0 | 0 | 1 | 0 | 16 | 532274338
8 | K | 4000 008 | Odvaděč kondenzátu na patě stoupačky, zaslepený T-kus, vyveden nátrubek DN32 mm | ks | 1 |  | 0 |  |  |  | základní |  | 0 | 0 | 0 | 0 | 0 | 16 | K | 2 | ROZPOCET | 0 | 0 | 0 | 0 | 0 | 1 | 0 | 16 | 980918814
| D | D3 | ZAŘÍZENÍ Č.2 |  |  |  | 0 | [5 empty] | 0 |  | 0 |  | 0 | 1 | D | 1 | ROZPOCET | [6 empty] | 0
9 | K | 4000 010 | TICHÝ, DIAGONÁLNÍ VENTILÁTOR DO KRUH. POTRUBÍ, Vo=645m3/h, tlak 150 Pa,napětí 230 V, příkon 50 W,proud 0,22 A, akustick tlak 33 dB(A) | ks | 1 |  | 0 |  |  |  | základní |  | 0 | 0 | 0 | 0 | 0 | 16 | K | 2 | ROZPOCET | 0 | 0 | 0 | 0 | 0 | 1 | 0 | 16 | -667451884
10 | K | 4000 011 | RYCHLOUPÍNACÍ SPONA, DN 160 s tlumící vložkou | ks | 2 |  | 0 |  |  |  | základní |  | 0 | 0 | 0 | 0 | 0 | 16 | K | 2 | ROZPOCET | 0 | 0 | 0 | 0 | 0 | 1 | 0 | 16 | -166832120
11 | K | 4000 012 | ZPĚTNÁ KLAPKA, Motýlková DN 160 -materiál pozink plech | ks | 1 |  | 0 |  |  |  | základní |  | 0 | 0 | 0 | 0 | 0 | 16 | K | 2 | ROZPOCET | 0 | 0 | 0 | 0 | 0 | 1 | 0 | 16 | -174636352
12 | K | 4000 013 | TALÍŘOVÝ VENTIL, Univerzální plasový DN 160 | ks | 4 |  | 0 |  |  |  | základní |  | 0 | 0 | 0 | 0 | 0 | 16 | K | 2 | ROZPOCET | 0 | 0 | 0 | 0 | 0 | 1 | 0 | 16 | 483891032
13 | K | 4000 014 | OHEBNÁ HLINÍKOVÁ HADICE HLUKOVĚ IZOLOVANÁ tl.25 mm, DN 160 | bm | 4.5 |  | 0 |  |  |  | základní |  | 0 | 0 | 0 | 0 | 0 | 16 | K | 2 | ROZPOCET | 0 | 0 | 0 | 0 | 0 | 1 | 0 | 16 | 1830194130
14 | K | 4000 015 | KRUHOVÉ POTRUBÍ STÁČENÉ, MATERIÁL POZINK. PLECH, do průměru200 30% tvarovek | bm | 15 |  | 0 |  |  |  | základní |  | 0 | 0 | 0 | 0 | 0 | 16 | K | 2 | ROZPOCET | 0 | 0 | 0 | 0 | 0 | 1 | 0 | 16 | 399646467
15 | K | 4000 016 | Odvaděč kondenzátu na patě stoupačky, zaslepený T-kus, vyveden nátrubek DN32 mm | ks | 1 |  | 0 |  |  |  | základní |  | 0 | 0 | 0 | 0 | 0 | 16 | K | 2 | ROZPOCET | 0 | 0 | 0 | 0 | 0 | 1 | 0 | 16 | 1925733100
| D | D4 | ZAŘÍZENÍ Č.3 |  |  |  | 0 | [5 empty] | 0 |  | 0 |  | 0 | 1 | D | 1 | ROZPOCET | [6 empty] | 0
16 | K | 4000 018 | TICHÝ, DIAGONÁLNÍ VENTILÁTOR DO KRUH. POTRUBÍ, Vo=460m3/h, tlak 170 Pa,napětí 230 V, příkon 44 W,proud 0,22 A, akustick tlak 33 dB(A) | ks | 1 |  | 0 |  |  |  | základní |  | 0 | 0 | 0 | 0 | 0 | 16 | K | 2 | ROZPOCET | 0 | 0 | 0 | 0 | 0 | 1 | 0 | 16 | -3783014
17 | K | 4000 019 | RYCHLOUPÍNACÍ SPONA, DN 160 -s tlumící vložkou | ks | 2 |  | 0 |  |  |  | základní |  | 0 | 0 | 0 | 0 | 0 | 16 | K | 2 | ROZPOCET | 0 | 0 | 0 | 0 | 0 | 1 | 0 | 16 | 180260182
18 | K | 4000 020 | ZPĚTNÁ KLAPKA, Motýlková, DN 160 -materiál pozink. plech | ks | 1 |  | 0 |  |  |  | základní |  | 0 | 0 | 0 | 0 | 0 | 16 | K | 2 | ROZPOCET | 0 | 0 | 0 | 0 | 0 | 1 | 0 | 16 | 698075554
19 | K | 4000 021 | TALÍŘOVÝ VENTIL, Univerzální, plastový DN 160 | ks | 8 |  | 0 |  |  |  | základní |  | 0 | 0 | 0 | 0 | 0 | 16 | K | 2 | ROZPOCET | 0 | 0 | 0 | 0 | 0 | 1 | 0 | 16 | -722506505
20 | K | 4000 022 | OHEBNÁ HLINÍKOVÁ HADICE HLUKOVĚ IZOLOVANÁ tl.25 mm, DN 160 | bm | 8.4 |  | 0 |  |  |  | základní |  | 0 | 0 | 0 | 0 | 0 | 16 | K | 2 | ROZPOCET | 0 | 0 | 0 | 0 | 0 | 1 | 0 | 16 | -1471236393
21 | K | 4000 023 | SPIRO POTRUBÍ TVAROVKY PROTIDEŠŤOVÁ STŘÍŠKA, DN 160 - materiál pozink plech | ks | 1 |  | 0 |  |  |  | základní |  | 0 | 0 | 0 | 0 | 0 | 16 | K | 2 | ROZPOCET | 0 | 0 | 0 | 0 | 0 | 1 | 0 | 16 | -972277638
22 | K | 4000 024 | KRUHOVÉ POTRUBÍ STÁČENÉ, MATERIÁL POZINK. PLECH, do průměru200 20% tvarovek | bm | 23 |  | 0 |  |  |  | základní |  | 0 | 0 | 0 | 0 | 0 | 16 | K | 2 | ROZPOCET | 0 | 0 | 0 | 0 | 0 | 1 | 0 | 16 | -1391908481
23 | K | 4000 025 | Odvaděč kondenzátu na patě stoupačky, zaslepený T-kus, vyveden nátrubek DN32 mm | ks | 1 |  | 0 |  |  |  | základní |  | 0 | 0 | 0 | 0 | 0 | 16 | K | 2 | ROZPOCET | 0 | 0 | 0 | 0 | 0 | 1 | 0 | 16 | 1748662625
| D | D5 | ZAŘÍZENÍ Č.4 |  |  |  | 0 | [5 empty] | 0 |  | 0 |  | 0 | 1 | D | 1 | ROZPOCET | [6 empty] | 0
24 | K | 4000 027 | TICHÝ, DIAGONÁLNÍ VENTILÁTOR DO KRUH. POTRUBÍ, Vo=690m3/h, tlak 100 Pa,napětí 230 V, příkon 120 W,proud 0,5 A, akustick tlak 39 dB(A) | ks | 1 |  | 0 |  |  |  | základní |  | 0 | 0 | 0 | 0 | 0 | 16 | K | 2 | ROZPOCET | 0 | 0 | 0 | 0 | 0 | 1 | 0 | 16 | 165164737
25 | K | 4000 028 | RYCHLOUPÍNACÍ SPONA, DN 200 -tlumící vložka | ks | 2 |  | 0 |  |  |  | základní |  | 0 | 0 | 0 | 0 | 0 | 16 | K | 2 | ROZPOCET | 0 | 0 | 0 | 0 | 0 | 1 | 0 | 16 | -1463175100
26 | K | 4000 029 | ZPĚTNÁ KLAPKA, Motýlková DN 200 -materiál pozink. plech | ks | 1 |  | 0 |  |  |  | základní |  | 0 | 0 | 0 | 0 | 0 | 16 | K | 2 | ROZPOCET | 0 | 0 | 0 | 0 | 0 | 1 | 0 | 16 | -1539727938
27 | K | 4000 030 | TALÍŘOVÝ VENTIL, Univerzální, plastový DN 160 | ks | 8 |  | 0 |  |  |  | základní |  | 0 | 0 | 0 | 0 | 0 | 16 | K | 2 | ROZPOCET | 0 | 0 | 0 | 0 | 0 | 1 | 0 | 16 | 1032695988
28 | K | 4000 031 | OHEBNÁ HLINÍKOVÁ HADICE HLUKOVĚ IZOLOVANÁ tl.25 mm, DN 160 | bm | 6 |  | 0 |  |  |  | základní |  | 0 | 0 | 0 | 0 | 0 | 16 | K | 2 | ROZPOCET | 0 | 0 | 0 | 0 | 0 | 1 | 0 | 16 | 338245776
29 | K | 4000 032 | KRUHOVÉ POTRUBÍ STÁČENÉ, MATERIÁL POZINK. PLECH, do průměru200 30% tvarovek | bm | 23 |  | 0 |  |  |  | základní |  | 0 | 0 | 0 | 0 | 0 | 16 | K | 2 | ROZPOCET | 0 | 0 | 0 | 0 | 0 | 1 | 0 | 16 | 2092991557
30 | K | 4000 033 | Odvaděč kondenzátu na patě stoupačky, zaslepený T-kus, vyveden nátrubek DN32 mm | ks | 1 |  | 0 |  |  |  | základní |  | 0 | 0 | 0 | 0 | 0 | 16 | K | 2 | ROZPOCET | 0 | 0 | 0 | 0 | 0 | 1 | 0 | 16 | 1056653348
| D | D6 | ZAŘÍZENÍ Č.5 |  |  |  | 0 | [5 empty] | 0 |  | 0 |  | 0 | 1 | D | 1 | ROZPOCET | [6 empty] | 0
31 | K | 4000 035 | TICHÝ, DIAGONÁLNÍ VENTILÁTOR DO KRUH. POTRUBÍ, Vo=110m3/h, tlak 80 Pa,napětí 230 V, příkon 30 W,proud 0,13 A, | ks | 1 |  | 0 |  |  |  | základní |  | 0 | 0 | 0 | 0 | 0 | 16 | K | 2 | ROZPOCET | 0 | 0 | 0 | 0 | 0 | 1 | 0 | 16 | -2142750573
32 | K | 4000 036 | RYCHLOUPÍNACÍ SPONA, DN 125 -s tlumícívložkoi | ks | 2 |  | 0 |  |  |  | základní |  | 0 | 0 | 0 | 0 | 0 | 16 | K | 2 | ROZPOCET | 0 | 0 | 0 | 0 | 0 | 1 | 0 | 16 | -1159667177
33 | K | 4000 037 | ZPĚTNÁ KLAPKA, Motýlková DN 125 -materiál pozink. plech | ks | 1 |  | 0 |  |  |  | základní |  | 0 | 0 | 0 | 0 | 0 | 16 | K | 2 | ROZPOCET | 0 | 0 | 0 | 0 | 0 | 1 | 0 | 16 | -2132992441
34 | K | 4000 038 | TALÍŘOVÝ VENTIL, univerzální, plastovýDN 125 | ks | 2 |  | 0 |  |  |  | základní |  | 0 | 0 | 0 | 0 | 0 | 16 | K | 2 | ROZPOCET | 0 | 0 | 0 | 0 | 0 | 1 | 0 | 16 | 531648823
35 | K | 4000 039 | OHEBNÁ HLINÍKOVÁ HADICE HLUKOVĚ IZOLOVANÁ tl.25 mm, DN 160 | bm | 2.2 |  | 0 |  |  |  | základní |  | 0 | 0 | 0 | 0 | 0 | 16 | K | 2 | ROZPOCET | 0 | 0 | 0 | 0 | 0 | 1 | 0 | 16 | -1716968124
36 | K | 4000 040 | SPIRO POTRUBÍ TVAROVKY PROTIDEŠŤOVÁ STŘÍŠKA, DN 125 -materiál pozink. plech | ks | 1 |  | 0 |  |  |  | základní |  | 0 | 0 | 0 | 0 | 0 | 16 | K | 2 | ROZPOCET | 0 | 0 | 0 | 0 | 0 | 1 | 0 | 16 | 1155189992
37 | K | 4000 041 | KRUHOVÉ POTRUBÍ STÁČENÉ, MATERIÁL POZINK. PLECH, do průměru140 30% tvarovek | bm | 7 |  | 0 |  |  |  | základní |  | 0 | 0 | 0 | 0 | 0 | 16 | K | 2 | ROZPOCET | 0 | 0 | 0 | 0 | 0 | 1 | 0 | 16 | -1261767810
38 | K | 4000 042 | Odvaděč kondenzátu na patě stoupačky, zaslepený T-kus, vyveden nátrubek DN32 mm | ks | 1 |  | 0 |  |  |  | základní |  | 0 | 0 | 0 | 0 | 0 | 16 | K | 2 | ROZPOCET | 0 | 0 | 0 | 0 | 0 | 1 | 0 | 16 | -134314260
| D | D7 | ZAŘÍZENÍ Č.6 |  |  |  | 0 | [5 empty] | 0 |  | 0 |  | 0 | 1 | D | 1 | ROZPOCET | [6 empty] | 0
39 | K | 4000 044 | ZVUKOVĚ IZOLOVANÝ VENTILÁTOR, Vo=1000 m3/h, tlak 150 Pa,napětí 230 V, proud 1,5 A,příkon 350 W, akustický tla do okolí 39 dB(A), regulace REB 2,5 | ks | 1 |  | 0 |  |  |  | základní |  | 0 | 0 | 0 | 0 | 0 | 16 | K | 2 | ROZPOCET | 0 | 0 | 0 | 0 | 0 | 1 | 0 | 16 | 1234262627
40 | K | 4000 045 | RYCHLOUPÍNACÍ SPONA, DN 250 -s tlumící vložkou | ks | 2 |  | 0 |  |  |  | základní |  | 0 | 0 | 0 | 0 | 0 | 16 | K | 2 | ROZPOCET | 0 | 0 | 0 | 0 | 0 | 1 | 0 | 16 | -1048436269
41 | K | 4000 046 | ZPĚTNÁ KLAPKA, Motýlková DN 250 -materiál pozink. plech | ks | 1 |  | 0 |  |  |  | základní |  | 0 | 0 | 0 | 0 | 0 | 16 | K | 2 | ROZPOCET | 0 | 0 | 0 | 0 | 0 | 1 | 0 | 16 | -1261612257
42 | K | 4000 047 | KOMFORTNÍ VYÚSTKA PRO KRUHOVÉ POTRUBÍ ELEKTRODESIGN, KV-K1-R1 425x75 TPJ 48-12-95 | ks | 1 |  | 0 |  |  |  | základní |  | 0 | 0 | 0 | 0 | 0 | 16 | K | 2 | ROZPOCET | 0 | 0 | 0 | 0 | 0 | 1 | 0 | 16 | 396064534
43 | K | 4000 048 | NEREZ NÁSTĚNNÉ ODSÁVACÍ ZÁKRYTY materiál nerez plech,vč.lapačů tuku,s osvětlení, 800x1200 | ks | 1 |  | 0 |  |  |  | základní |  | 0 | 0 | 0 | 0 | 0 | 16 | K | 2 | ROZPOCET | 0 | 0 | 0 | 0 | 0 | 1 | 0 | 16 | -1548725849
44 | K | 4000 049 | NEREZ NÁSTĚNNÉ ODSÁVACÍ ZÁKRYTY materiál nerez plech,vč.lapačů tuku,s osvětlení, 1400x1000 | ks | 1 |  | 0 |  |  |  | základní |  | 0 | 0 | 0 | 0 | 0 | 16 | K | 2 | ROZPOCET | 0 | 0 | 0 | 0 | 0 | 1 | 0 | 16 | 1599873322
45 | K | 4000 050 | REGULAČNÍ KLAPKA JEDNOLISTÁ KRUHOVÁ ovládání ruční plastové KE , DN 180 TPJ 68-12-92 | ks | 1 |  | 0 |  |  |  | základní |  | 0 | 0 | 0 | 0 | 0 | 16 | K | 2 | ROZPOCET | 0 | 0 | 0 | 0 | 0 | 1 | 0 | 16 | 178837124
46 | K | 4000 051 | REGULAČNÍ KLAPKA JEDNOLISTÁ KRUHOVÁ ovládání ruční plastové KE, DN 200 TPJ 68-12-92 | ks | 1 |  | 0 |  |  |  | základní |  | 0 | 0 | 0 | 0 | 0 | 16 | K | 2 | ROZPOCET | 0 | 0 | 0 | 0 | 0 | 1 | 0 | 16 | 1903387458
47 | K | 4000 052 | KRUHOVÉ POTRUBÍ STÁČENÉ, MATERIÁL POZINK. PLECH, do průměru200 20% tvarovek | bm | 6 |  | 0 |  |  |  | základní |  | 0 | 0 | 0 | 0 | 0 | 16 | K | 2 | ROZPOCET | 0 | 0 | 0 | 0 | 0 | 1 | 0 | 16 | 1327495070
48 | K | 4000 053 | KRUHOVÉ POTRUBÍ STÁČENÉ, MATERIÁL POZINK. PLECH, do průměru280 20% tvarovek | bm | 15 |  | 0 |  |  |  | základní |  | 0 | 0 | 0 | 0 | 0 | 16 | K | 2 | ROZPOCET | 0 | 0 | 0 | 0 | 0 | 1 | 0 | 16 | -1412653780
49 | K | 4000 054 | ZASLEPENÍ KRUHOVÉ TROUBY, do průměru280 | ks | 1 |  | 0 |  |  |  | základní |  | 0 | 0 | 0 | 0 | 0 | 16 | K | 2 | ROZPOCET | 0 | 0 | 0 | 0 | 0 | 1 | 0 | 16 | -656896993
50 | K | 4000 055 | Odvaděč kondenzátu na patě stoupačky, zaslepený T-kus, vyveden nátrubek DN32 mm | ks | 1 |  | 0 |  |  |  | základní |  | 0 | 0 | 0 | 0 | 0 | 16 | K | 2 | ROZPOCET | 0 | 0 | 0 | 0 | 0 | 1 | 0 | 16 | -393106521
| D | D8 | ZAŘÍZENÍ Č.7 |  |  |  | 0 | [5 empty] | 0 |  | 0 |  | 0 | 1 | D | 1 | ROZPOCET | [6 empty] | 0
51 | K | 4000 057 | AXIÁLNÍ NÁSTĚNNÝ VENTILÁTOR IP 65 S PLASTOVÝM OBĚŽNÝM KOLEM, Vo=600 m3/h, tlak 40 Pa, Napětí 400 V, příkon 60 W, otáčky 1300, proud 0,2 A, akustický tlak 52 dB(A), REGULÁTOR RDV 2,5 | ks | 4 |  | 0 |  |  |  | základní |  | 0 | 0 | 0 | 0 | 0 | 16 | K | 2 | ROZPOCET | 0 | 0 | 0 | 0 | 0 | 1 | 0 | 16 | 512065297
52 | K | 4000 058 | ŽALUZIOVÁ KLAPKA PLAST, Samotížná DN 355 | ks | 4 |  | 0 |  |  |  | základní |  | 0 | 0 | 0 | 0 | 0 | 16 | K | 2 | ROZPOCET | 0 | 0 | 0 | 0 | 0 | 1 | 0 | 16 | -1929930234
53 | K | 4000 059 | KRUHOVÉ POTRUBÍ STÁČENÉ, MATERIÁL POZINK. PLECH, do průměru280 rovné | bm | 2 |  | 0 |  |  |  | základní |  | 0 | 0 | 0 | 0 | 0 | 16 | K | 2 | ROZPOCET | 0 | 0 | 0 | 0 | 0 | 1 | 0 | 16 | 1891413330
| D | D9 | ZAŘÍZENÍ Č.8 |  |  |  | 0 | [5 empty] | 0 |  | 0 |  | 0 | 1 | D | 1 | ROZPOCET | [6 empty] | 0
54 | K | 4000 061 | NÁSTĚNNÁ KLIMATIZAČNÍ JEDNOTKA, Qch rozm.=5,3-5,6 kW, Qt rozm.=6,0-6,4 kW, akustický tlak v rozmezí 29-42 dB(A), rozměry max. 1,0x0,3x1,0m, hmotnost max. 10,0 kg, připojovací dimenze 6,35/12,7 | ks | 1 |  | 0 |  |  |  | základní |  | 0 | 0 | 0 | 0 | 0 | 16 | K | 2 | ROZPOCET | 0 | 0 | 0 | 0 | 0 | 1 | 0 | 16 | 744556992
55 | K | 4000 062 | VENK. KON. JEDN., Qch=5,4 kW, Qt=6,1 kW,Příkon 1,75 kW, proud 7,8/9 A, start. proud 7,8/7 A, nap. 230V,dop. jiš. 20 A, nap. kabel CYKY 3Cx1,5, EER 3,7, COP 3,51, en. třída A, SEER 5,3, SCOP 3,8, ak. tlak 52/54 dB(A),770x545x288,34 kg, gar. chod -10°C/48° | ks | 1 |  | 0 |  |  |  | základní |  | 0 | 0 | 0 | 0 | 0 | 16 | K | 2 | ROZPOCET | 0 | 0 | 0 | 0 | 0 | 1 | 0 | 16 | -363915558
56 | K | 4000 063 | ZÁVĚSY, ZÁVĚSNÉ LIŠTY, ZÁVITOVÉ TYČE,ZÁVĚSY, KRUHOVÉ ZÁVĚSY,HMOŽDINKY, ( 2,6% z dodávky potrubí) | ks | 1 |  | 0 |  |  |  | základní |  | 0 | 0 | 0 | 0 | 0 | 16 | K | 2 | ROZPOCET | 0 | 0 | 0 | 0 | 0 | 1 | 0 | 16 | 1686947335
57 | K | 4000 064 | VENKOVNÍ KONDENZAČNÍ JEDNOTKA, Cu potrubí chladiva kapalina/plyn včetně paropropustné izolace a sdělovacího kabeku 6,35/12,7 | m | 20 |  | 0 |  |  |  | základní |  | 0 | 0 | 0 | 0 | 0 | 16 | K | 2 | ROZPOCET | 0 | 0 | 0 | 0 | 0 | 1 | 0 | 16 | 419033740
58 | K | 4000 065 | TICHÝ, MALÝ AXIÁLNÍ VENTILÁTOR, Vo=140 m3/h, tlak 40 Pa, Napětí 230 V, příkon 14 W, otáčky 2350, akustický tlak 33 dB(A), doběhový spínač ZN708 | ks | 1 |  | 0 |  |  |  | základní |  | 0 | 0 | 0 | 0 | 0 | 16 | K | 2 | ROZPOCET | 0 | 0 | 0 | 0 | 0 | 1 | 0 | 16 | 8888071
59 | K | 4000 066 | Ostatní zúčtovatelný drobný, pomocný, doplňkový a ostatní materiál | ks | 1 |  | 0 |  |  |  | základní |  | 0 | 0 | 0 | 0 | 0 | 16 | K | 2 | ROZPOCET | 0 | 0 | 0 | 0 | 0 | 1 | 0 | 16 | 1865805203
60 | K | 4000 067 | ŽALUZIOVÁ KLAPKA PLAST, Samotížná DN 125 | ks | 1 |  | 0 |  |  |  | základní |  | 0 | 0 | 0 | 0 | 0 | 16 | K | 2 | ROZPOCET | 0 | 0 | 0 | 0 | 0 | 1 | 0 | 16 | -162565532
61 | K | 4000 068 | KRUHOVÉ POTRUBÍ STÁČENÉ, MATERIÁL POZINK. PLECH, do průměru140 rovné | bm | 1 |  | 0 |  |  |  | základní |  | 0 | 0 | 0 | 0 | 0 | 16 | K | 2 | ROZPOCET | 0 | 0 | 0 | 0 | 0 | 1 | 0 | 16 | -458497870
| D | D10 | ZAŘÍZENÍ Č.9 |  |  |  | 0 | [5 empty] | 0 |  | 0 |  | 0 | 1 | D | 1 | ROZPOCET | [6 empty] | 0
62 | K | 4000 070 | NÁSTĚNNÁ KLIMATIZAČNÍ JEDNOTKA, Qch=5,4 kW, Qt=6,1 kW,akustický tlak 29-42 dB(A), rozměry 885x296x236, hmotnost 9,5 kg, připojovací dimenze 6,35/12,7 | ks | 2 |  | 0 |  |  |  | základní |  | 0 | 0 | 0 | 0 | 0 | 16 | K | 2 | ROZPOCET | 0 | 0 | 0 | 0 | 0 | 1 | 0 | 16 | -1880469768
63 | K | 4000 071 | VENK. KON. JEDN.,Qch=5,4 kW, Qt=6,1 kW,Přík. 1,75 kW, proud 7,8/9 A, start. proud 7,8/7 A, nap. 230V,dop. jištění 20 A, nap. kabel CYKY 3Cx1,5, EER 3,7, COP 3,51, en. třída A, SEER 5,3, SCOP 3,8, ak. tlak 52/54 dB(A),770x545x288,34 kg,gar. chod -10°C/48° | ks | 2 |  | 0 |  |  |  | základní |  | 0 | 0 | 0 | 0 | 0 | 16 | K | 2 | ROZPOCET | 0 | 0 | 0 | 0 | 0 | 1 | 0 | 16 | 760689755
64 | K | 4000 072 | VENKOVNÍ KONDENZAČNÍ JEDNOTKA Cu potrubí chladiva kapalina/plyn včetně paropropustné izolace a sdělovacího kabeLu 6,35/12,7 | m | 25 |  | 0 |  |  |  | základní |  | 0 | 0 | 0 | 0 | 0 | 16 | K | 2 | ROZPOCET | 0 | 0 | 0 | 0 | 0 | 1 | 0 | 16 | 494563634
| D | D11 | ZAŘÍZENÍ Č.10 |  |  |  | 0 | [5 empty] | 0 |  | 0 |  | 0 | 1 | D | 1 | ROZPOCET | [6 empty] | 0
65 | K | 4000 074 | NÁSTĚNNÁ KLIMATIZAČNÍ JEDNOTKA, Qch=7,4 kW, Qt=8,6 kW, akustický tlak 31-47 dB(A), rozměry 998x330x210, hmotnost 12,6 kg, připojovací dimenze 6,35/15,88 | ks | 1 |  | 0 |  |  |  | základní |  | 0 | 0 | 0 | 0 | 0 | 16 | K | 2 | ROZPOCET | 0 | 0 | 0 | 0 | 0 | 1 | 0 | 16 | 719997938
66 | K | 4000 075 | VEN. KON. JEDN.,Qch=7,4 kW, Qt=8,6 kW, Přík. 2,28 kW, proud 104/14 A, start. proud 10,1/10,4 A, nap. 230V, dop. jištění 25 A, nap. kabel CYKY 3Cx2,5, EER 3,7 COP 3,35, en. třída A++, SEER 6,5, SCOP 4,56/57 dB(A),870x655x320,46,1 kg, gar.chod -15°C/48°C | ks | 1 |  | 0 |  |  |  | základní |  | 0 | 0 | 0 | 0 | 0 | 16 | K | 2 | ROZPOCET | 0 | 0 | 0 | 0 | 0 | 1 | 0 | 16 | 1240803940
| D | D12 | ZAŘÍZENÍ Č.11 |  |  |  | 0 | [5 empty] | 0 |  | 0 |  | 0 | 1 | D | 1 | ROZPOCET | [6 empty] | 0
67 | K | 4000 077 | POTRUBÍ TVAROVKY PROTIDEŠŤOVÁ STŘÍŠKA, DN 180 -materiál pozink. plech | ks | 1 |  | 0 |  |  |  | základní |  | 0 | 0 | 0 | 0 | 0 | 16 | K | 2 | ROZPOCET | 0 | 0 | 0 | 0 | 0 | 1 | 0 | 16 | 761049768
68 | K | 4000 078 | KRUHOVÉ POTRUBÍ SPIRO, do průměru200 rovné | bm | 2 |  | 0 |  |  |  | základní |  | 0 | 0 | 0 | 0 | 0 | 16 | K | 2 | ROZPOCET | 0 | 0 | 0 | 0 | 0 | 1 | 0 | 16 | 1179383397
| D | D13 | ZAŘÍZENÍ č. 12 |  |  |  | 0 | [5 empty] | 0 |  | 0 |  | 0 | 1 | D | 1 | ROZPOCET | [6 empty] | 0
69 | K | 4000 079 | VENTILAČNÍ MŘÍŽKA S REGULACÍ 250X250 - Účinné manuální ovládání mřížky pomocí páčky nebo provázku, patřeno síťkou proti hmyzu | ks | 8 |  | 0 |  |  |  | základní |  | 0 | 0 | 0 | 0 | 0 | 16 | K | 2 | ROZPOCET | 0 | 0 | 0 | 0 | 0 | 1 | 0 | 16 | 751916643
70 | K | 4000 080 | ČTYŘHRANNÉ POTRUBÍ SKUPINY I. MATERIÁL POZINKOVANÝ PLECH, do obvodu 1050 rovné | bm | 4 |  | 0 |  |  |  | základní |  | 0 | 0 | 0 | 0 | 0 | 16 | K | 2 | ROZPOCET | 0 | 0 | 0 | 0 | 0 | 1 | 0 | 16 | -1033199330
71 | K | 4000 081 | ČIDLO CO2 S AKUSTICKOU SIGNALIZACÍ, NAPOJENÍ PROVEDE PROFESE ELEKTRO | ks | 3 |  | 0 |  |  |  | základní |  | 0 | 0 | 0 | 0 | 0 | 16 | K | 2 | ROZPOCET | 0 | 0 | 0 | 0 | 0 | 1 | 0 | 16 | -1056767301
| D | D14 | Hodinové zúčtovací sazby |  |  |  | 0 | [5 empty] | 0 |  | 0 |  | 0 | 1 | D | 1 | ROZPOCET | [6 empty] | 0
72 | K | 4000 083 | Zřízení a odstranění pracovní podlahy dle montáže, např. lešení, pomocné lešení, práce na žebříku, práce na plošině atd. - dle potřeb montáže-mimo jiné dle NV č. 362/2005 Sb. | ks | 1 |  | 0 |  |  |  | základní |  | 0 | 0 | 0 | 0 | 0 | 16 | K | 2 | ROZPOCET | 0 | 0 | 0 | 0 | 0 | 1 | 0 | 16 | 665764148
73 | K | 4000 084 | Zprovoznění, seřízení a vyzkoušení zařízení-Před předáním. Vyhotovení zápisu s popisem postupu zprovoznění, výsledků seřízení, výsledků zkoušek, atd. Zařízení musí být před předáním bez závad. | hod | 14 |  | 0 |  |  |  | základní |  | 0 | 0 | 0 | 0 | 0 | 16 | K | 2 | ROZPOCET | 0 | 0 | 0 | 0 | 0 | 1 | 0 | 16 | -1103309898
74 | K | 4000 085 | Zaučení obsluhy mimo jiné dle návodů výrobců tak, aby obsluha měla celkové technické a funkční informace o zařízení vytápění a uměla jej obsluhovat a reagovat na možné problémy a závady. O zaučení musí být mezi stranami sepsán protokol s obsahem bodů zaučení. Zaučen musí být v úměrném rozsahu jak pověřený zástupce Billy, tak zástupce majitele budovy | hod | 16 |  | 0 |  |  |  | základní |  | 0 | 0 | 0 | 0 | 0 | 16 | K | 2 | ROZPOCET | 0 | 0 | 0 | 0 | 0 | 1 | 0 | 16 | -45418104
75 | K | 4000 086 | Funkční zkoušky včetně vystavení protokolů o zkouškách | hod | 72 |  | 0 |  |  |  | základní |  | 0 | 0 | 0 | 0 | 0 | 16 | K | 2 | ROZPOCET | 0 | 0 | 0 | 0 | 0 | 1 | 0 | 16 | 192988938
76 | K | 4000 087 | Vyregulování průtoků vzduchu včetně vystavení protokolu | hod | 8 |  | 0 |  |  |  | základní |  | 0 | 0 | 0 | 0 | 0 | 16 | K | 2 | ROZPOCET | 0 | 0 | 0 | 0 | 0 | 1 | 0 | 16 | -1998322420
77 | K | 4000 090 | Vypracování prováděcí dokumentace - Dokumentace bude vypracována na úrovni prováděcí dokumentace (textová a výkresová část, specifikace skutečně použitého materiálu, zařízení a výrobků | ks | 1 |  | 0 |  |  |  | základní |  | 0 | 0 | 0 | 0 | 0 | 16 | K | 2 | ROZPOCET | 0 | 0 | 0 | 0 | 0 | 1 | 0 | 16 | 1519233633
78 | K | 4000 092 | D+M Popisy a označení rozvodů a zařízení-Popisy a označení především rozvodů, ventilátorů, klapek, filtrů a ovládacích prvků MaR, atd. a např. ČSN 13 0072, tak aby byla umožněna snadná orientace v zařízení VZT pro obsluhu, údržbu a servis | ks | 1 |  | 0 |  |  |  | základní |  | 0 | 0 | 0 | 0 | 0 | 16 | K | 2 | ROZPOCET | 0 | 0 | 0 | 0 | 0 | 1 | 0 | 16 | -1262059682
79 | K | 4000 093 | Likvidace odpadů-Kompletní systém sběru, třídění, odvozu a likvidace odpadu v souladu se zák. č.185/2001 Sb. v platném znění a vyhl. č.381/2001 Sb. v platném znění | ks | 1 |  | 0 |  |  |  | základní |  | 0 | 0 | 0 | 0 | 0 | 16 | K | 2 | ROZPOCET | 0 | 0 | 0 | 0 | 0 | 1 | 0 | 16 | -2122354694
80 | K | 4000 094 | Závěrečný úklid-Provedení komplexního úklidu po provádění vytápění na úroveň min. původního stavu v návaznosti na likvidaci odpadů a úklid celé stavby | ks | 1 |  | 0 |  |  |  | základní |  | 0 | 0 | 0 | 0 | 0 | 16 | K | 2 | ROZPOCET | 0 | 0 | 0 | 0 | 0 | 1 | 0 | 16 | -1713211910
81 | K | 4000 095 | Koordinační činnost | ks | 1 |  | 0 |  |  |  | základní |  | 0 | 0 | 0 | 0 | 0 | 16 | K | 2 | ROZPOCET | 0 | 0 | 0 | 0 | 0 | 1 | 0 | 16 | 529466453
82 | K | 4000 096 | Doprava | ks | 1 |  | 0 |  |  |  | základní |  | 0 | 0 | 0 | 0 | 0 | 16 | K | 2 | ROZPOCET | 0 | 0 | 0 | 0 | 0 | 1 | 0 | 16 | 720420238

## D.1.4.5 - Zařízení silnop...
| List obsahuje: |  | 1) Krycí list soupisu | 2) Rekapitulace |  |  | 3) Soupis prací | Zpět na list: | Rekapitulace stavby
{ece0b635-178c-4c30-a388-9ebc95c534f9}
2
| KRYCÍ LIST SOUPISU | [8 empty] | v --- níže se nacházejí doplnkové a pomocné údaje k sestavám --- v | [8 empty] | False
Stavba:
Střední odborné učiliště Domažlice
Objekt:
D.1.4.5 - Zařízení silnoproudé elektroinstalace
| KSO: |  |  |  |  | CC-CZ:
| Místo: |  |  |  |  | Datum: | 4. 6. 2017
| Zadavatel: |  |  |  |  | IČ:
|  | Plzeňský kraj |  |  |  | DIČ:
| Uchazeč: |  |  |  |  | IČ:
DIČ:
| Projektant: |  |  |  |  | IČ: | 27439500
|  | Sladký & Partners s.r.o., Nad Šárkou 60, Praha |  |  |  | DIČ:
Poznámka:
| Cena bez DPH | [5 empty] | 0
|  |  | Základ daně |  |  | Sazba daně | Výše daně
| DPH | základní | 0 |  |  | 21% | 0
|  | snížená | 0 |  |  | 15% | 0
|  | zákl. přenesená | 0 |  |  | 21% | 0
|  | sníž. přenesená | 0 |  |  | 15% | 0
|  | nulová | 0 |  |  | 0% | 0
| Cena s DPH |  |  | v | CZK |  | 0
REKAPITULACE ČLENĚNÍ SOUPISU PRACÍ
Stavba:
Střední odborné učiliště Domažlice
Objekt:
D.1.4.5 - Zařízení silnoproudé elektroinstalace
Místo: | [5 empty] | Datum: | 4. 6. 2017
Zadavatel: |  |  | Plzeňský kraj |  |  | Projektant: | Sladký & Partners s.r.o., Nad Šárkou 60, Praha
Uchazeč:
Kód dílu - Popis | [6 empty] | Cena celkem [CZK]
Náklady soupisu celkem | [6 empty] | 0 | [12 empty] | -1
| HSV - Práce a dodávky HSV | [5 empty] | 0
| 1 - Zemní práce | [5 empty] | 0
| 5 - Komunikace pozemní | [5 empty] | 0
| 8 - Trubní vedení | [5 empty] | 0
| 998 - Přesun hmot | [5 empty] | 0
| PSV - Práce a dodávky PSV | [5 empty] | 0
| 742 - Elektromontáže - rozvodný systém | [5 empty] | 0
| 743 - Elektromontáže - hrubá montáž | [5 empty] | 0
| 744 - Elektromontáže - rozvody vodičů měděných | [5 empty] | 0
| 746 - Elektromontáže - soubory pro vodiče | [5 empty] | 0
| 747 - Elektromontáže - kompletace rozvodů | [5 empty] | 0
| 748 - Elektromontáže - osvětlovací zařízení a svítidla | [5 empty] | 0
| 749 - Elektromontáže - ostatní práce a konstrukce | [5 empty] | 0
| HZS - Hodinové zúčtovací sazby | [5 empty] | 0
SOUPIS PRACÍ
Stavba:
Střední odborné učiliště Domažlice
Objekt:
D.1.4.5 - Zařízení silnoproudé elektroinstalace
Místo: | [5 empty] | Datum: | 4. 6. 2017
Zadavatel: |  |  | Plzeňský kraj |  |  | Projektant: | Sladký & Partners s.r.o., Nad Šárkou 60, Praha
Uchazeč:
PČ | Typ | Kód | Popis | MJ | Množství | J.cena [CZK] | Cena celkem [CZK] | Cenová soustava |  | Poznámka | DPH | J. Nh [h] | Nh celkem [h] | J. hmotnost [t] | Hmotnost celkem [t] | J. suť [t] | Suť Celkem [t]
Náklady soupisu celkem | [6 empty] | 0 | [5 empty] | 0 |  | 7.9906 |  | 0 |  | D | -1 | [10 empty] | 0
| D | HSV | Práce a dodávky HSV |  |  |  | 0 | [5 empty] | 0 |  | 5.9161 |  | 0 | 1 | D | 0 |  |  |  | ROZPOCET | [6 empty] | 0
| D | 1 | Zemní práce |  |  |  | 0 | [5 empty] | 0 |  | 2.548 |  | 0 | 1 | D | 1 |  |  |  | ROZPOCET | [6 empty] | 0
1 | K | 132201101 | Hloubení zapažených i nezapažených rýh šířky do 600 mm s urovnáním dna do předepsaného profilu a spádu v hornině tř. 3 do 100 m3 | m3 | 8.4 |  | 0 | CS ÚRS 2016 02 |  |  | základní |  | 0 | 0 | 0 | 0 | 0 | 4 | K | 2 |  |  |  | ROZPOCET | 0 | 0 | 0 | 0 | 0 | 1 | 0 | 4 | -986853276
| VV |  | 20*0,35*1,2 |  | 8.4 | [13 empty] | VV | 2 | 2 | True | 0 | ROZPOCET
2 | K | 132201109 | Hloubení zapažených i nezapažených rýh šířky do 600 mm s urovnáním dna do předepsaného profilu a spádu v hornině tř. 3 Příplatek k cenám za lepivost horniny tř. 3 | m3 | 8.4 |  | 0 | CS ÚRS 2016 02 |  |  | základní |  | 0 | 0 | 0 | 0 | 0 | 4 | K | 2 |  |  |  | ROZPOCET | 0 | 0 | 0 | 0 | 0 | 1 | 0 | 4 | -2075104545
3 | K | 162701105 | Vodorovné přemístění do 10000 m výkopku/sypaniny z horniny tř. 1 až 4 | m3 | 1.4 |  | 0 | CS ÚRS 2016 02 |  |  | základní |  | 0 | 0 | 0 | 0 | 0 | 4 | K | 2 |  |  |  | ROZPOCET | 0 | 0 | 0 | 0 | 0 | 1 | 0 | 4 | 1639290290
4 | K | 162701109 | Vodorovné přemístění výkopku nebo sypaniny po suchu na obvyklém dopravním prostředku, bez naložení výkopku, avšak se složením bez rozhrnutí z horniny tř. 1 až 4 na vzdálenost Příplatek k ceně za každých dalších i započatých 1 000 m | m3 | 14 |  | 0 | CS ÚRS 2016 02 |  |  | základní |  | 0 | 0 | 0 | 0 | 0 | 4 | K | 2 |  |  |  | ROZPOCET | 0 | 0 | 0 | 0 | 0 | 1 | 0 | 4 | -863489762
| VV |  | 1,4*10 'Přepočtené koeficientem množství |  | 14 | [13 empty] | VV | 2 | 2 | False | 1 | ROZPOCET
5 | K | 167101102 | Nakládání, skládání a překládání neulehlého výkopku nebo sypaniny nakládání, množství přes 100 m3, z hornin tř. 1 až 4 | m3 | 1.4 |  | 0 | CS ÚRS 2016 02 |  |  | základní |  | 0 | 0 | 0 | 0 | 0 | 4 | K | 2 |  |  |  | ROZPOCET | 0 | 0 | 0 | 0 | 0 | 1 | 0 | 4 | 638585293
6 | K | 171201201 | Uložení sypaniny na skládky | m3 | 1.4 |  | 0 | CS ÚRS 2016 02 |  |  | základní |  | 0 | 0 | 0 | 0 | 0 | 4 | K | 2 |  |  |  | ROZPOCET | 0 | 0 | 0 | 0 | 0 | 1 | 0 | 4 | 195777373
7 | K | 171201211 | Uložení sypaniny poplatek za uložení sypaniny na skládce (skládkovné) | t | 1.4 |  | 0 | CS ÚRS 2016 02 |  |  | základní |  | 0 | 0 | 0 | 0 | 0 | 4 | K | 2 |  |  |  | ROZPOCET | 0 | 0 | 0 | 0 | 0 | 1 | 0 | 4 | -629252762
8 | K | 174101101 | Zásyp sypaninou z jakékoliv horniny s uložením výkopku ve vrstvách se zhutněním jam, šachet, rýh nebo kolem objektů v těchto vykopávkách | m3 | 7 |  | 0 | CS ÚRS 2016 02 |  |  | základní |  | 0 | 0 | 0 | 0 | 0 | 4 | K | 2 |  |  |  | ROZPOCET | 0 | 0 | 0 | 0 | 0 | 1 | 0 | 4 | -1566355082
| VV |  | 20,0*0,35*1,0 |  | 7 | [13 empty] | VV | 2 | 2 | True | 0 | ROZPOCET
9 | K | 174201101 | Zásyp sypaninou z jakékoliv horniny s uložením výkopku ve vrstvách bez zhutnění jam, šachet, rýh nebo kolem objektů v těchto vykopávkách | m3 | 1.4 |  | 0 | CS ÚRS 2016 02 |  |  | základní |  | 0 | 0 | 0 | 0 | 0 | 4 | K | 2 |  |  |  | ROZPOCET | 0 | 0 | 0 | 0 | 0 | 1 | 0 | 4 | -594567784
| VV |  | pískové lože | [15 empty] | VV | 2 | 1 | True | 0 | ROZPOCET
| VV |  | 20*0,35*0,2 |  | 1.4 | [13 empty] | VV | 2 | 2 | True | 0 | ROZPOCET
10 | M | 583312000 | štěrkopísek netříděný zásypový materiál | t | 2.548 |  | 0 | CS ÚRS 2016 02 |  |  | základní |  | 0 | 1 | 2.548 | 0 | 0 | 8 | M | 2 |  |  |  | ROZPOCET | 0 | 0 | 0 | 0 | 0 | 1 | 0 | 4 | -628134659
| VV |  | 1,4*1,82 |  | 2.548 | [13 empty] | VV | 2 | 2 | True | 0 | ROZPOCET
| D | 5 | Komunikace pozemní |  |  |  | 0 | [5 empty] | 0 |  | 1.7887 |  | 0 | 1 | D | 1 |  |  |  | ROZPOCET | [6 empty] | 0
11 | K | 566901122 | Vyspravení podkladu po překopech ing sítí plochy do 15 m2 štěrkopískem tl. 150 mm | m2 | 3.5 |  | 0 | CS ÚRS 2016 02 |  |  | základní |  | 0 | 0.30361 | 1.0626 | 0 | 0 | 4 | K | 2 |  |  |  | ROZPOCET | 0 | 0 | 0 | 0 | 0 | 1 | 0 | 4 | -1733214759
12 | K | 572340112 | Vyspravení krytu komunikací po překopech inženýrských sítí plochy do 15 m2 asfaltovým betonem ACO (AB), po zhutnění tl. přes 50 do 70 mm | m2 | 3.5 |  | 0 | CS ÚRS 2016 02 |  |  | základní |  | 0 | 0.20745 | 0.72608 | 0 | 0 | 4 | K | 2 |  |  |  | ROZPOCET | 0 | 0 | 0 | 0 | 0 | 1 | 0 | 4 | -1778248348
| D | 8 | Trubní vedení |  |  |  | 0 | [5 empty] | 0 |  | 1.5794 |  | 0 | 1 | D | 1 |  |  |  | ROZPOCET | [6 empty] | 0
13 | K | 899623141 | Obetonování potrubí nebo zdiva stok betonem prostým v otevřeném výkopu, beton tř. C 12/15 | m3 | 0.7 |  | 0 | CS ÚRS 2016 02 |  |  | základní |  | 0 | 2.2563 | 1.5794 | 0 | 0 | 4 | K | 2 |  |  |  | ROZPOCET | 0 | 0 | 0 | 0 | 0 | 1 | 0 | 4 | -2061644752
| VV |  | 10*0,35*0,2 |  | 0.7 | [13 empty] | VV | 2 | 2 | True | 0 | ROZPOCET
| D | 998 | Přesun hmot |  |  |  | 0 | [5 empty] | 0 |  | 0 |  | 0 | 1 | D | 1 |  |  |  | ROZPOCET | [6 empty] | 0
14 | K | 998011002 | Přesun hmot pro budovy občanské výstavby, bydlení, výrobu a služby s nosnou svislou konstrukcí zděnou z cihel, tvárnic nebo kamene vodorovná dopravní vzdálenost do 100 m pro budovy výšky přes 6 do 12 m | t | 5.916 |  | 0 | CS ÚRS 2016 02 |  |  | základní |  | 0 | 0 | 0 | 0 | 0 | 4 | K | 2 |  |  |  | ROZPOCET | 0 | 0 | 0 | 0 | 0 | 1 | 0 | 4 | -210274696
| D | PSV | Práce a dodávky PSV |  |  |  | 0 | [5 empty] | 0 |  | 2.0745 |  | 0 | 2 | D | 0 |  |  |  | ROZPOCET | [6 empty] | 0
| D | 742 | Elektromontáže - rozvodný systém |  |  |  | 0 | [5 empty] | 0 |  | 0 |  | 0 | 2 | D | 1 |  |  |  | ROZPOCET | [6 empty] | 0
15 | K | 742111300 | Montáž rozvodnic oceloplechových nebo plastových bez zapojení vodičů běžných, hmotnosti do 100 kg | kus | 1 |  | 0 | CS ÚRS 2016 02 |  |  | základní |  | 0 | 0 | 0 | 0 | 0 | 16 | K | 2 |  |  |  | ROZPOCET | 0 | 0 | 0 | 0 | 0 | 1 | 0 | 16 | 763778843
16 | M | 345128123 | RE - typový elektroměrový rozvaděč ČEZ Distribuce a.s. vybavený nepřímým měřením s jističem před elektroměrem 125B/3 | kus | 1 |  | 0 |  |  |  | základní |  | 0 | 0 | 0 | 0 | 0 | 32 | M | 2 |  |  |  | ROZPOCET | 0 | 0 | 0 | 0 | 0 | 1 | 0 | 16 | -1863103343
17 | K | 742231200 | Montáž rozváděčů skříňových nebo panelových bez zapojení vodičů dělitelných, hmotnosti jednoho pole do 300 kg | kus | 1 |  | 0 | CS ÚRS 2016 02 |  |  | základní |  | 0 | 0 | 0 | 0 | 0 | 16 | K | 2 |  |  |  | ROZPOCET | 0 | 0 | 0 | 0 | 0 | 1 | 0 | 16 | -1511896468
18 | M | 345128202 | R3 - oceloplechový rozvaděč pod omítku 2000x800x250 - náplň viz výkres D.1.4.5.8 | kus | 1 |  | 0 |  |  |  | základní |  | 0 | 0 | 0 | 0 | 0 | 32 | M | 2 |  |  |  | ROZPOCET | 0 | 0 | 0 | 0 | 0 | 1 | 0 | 16 | 80877620
19 | K | 742231300 | Montáž rozváděčů skříňových nebo panelových bez zapojení vodičů dělitelných, hmotnosti jednoho pole do 400 kg | kus | 2 |  | 0 | CS ÚRS 2016 02 |  |  | základní |  | 0 | 0 | 0 | 0 | 0 | 16 | K | 2 |  |  |  | ROZPOCET | 0 | 0 | 0 | 0 | 0 | 1 | 0 | 16 | -1275680516
20 | M | 345128200 | R1 - oceloplechový rozvaděč skříňový 2000x1000x400 - náplň viz výkres D.1.4.5.6 | kus | 1 |  | 0 |  |  |  | základní |  | 0 | 0 | 0 | 0 | 0 | 32 | M | 2 |  |  |  | ROZPOCET | 0 | 0 | 0 | 0 | 0 | 1 | 0 | 16 | 713443027
21 | M | 345128201 | R2 - oceloplechový rozvaděč pod omítku 2000x1000x250 - náplň viz výkres D.1.4.5.7 | kus | 1 |  | 0 |  |  |  | základní |  | 0 | 0 | 0 | 0 | 0 | 32 | M | 2 |  |  |  | ROZPOCET | 0 | 0 | 0 | 0 | 0 | 1 | 0 | 16 | 2024771594
22 | K | 742811180 | Montáž svorkovnic do rozváděčů s popisnými štítky se zapojením vodičů na jedné straně řadových, průřezové plochy vodičů do 150 mm2 | kus | 1 |  | 0 | CS ÚRS 2016 02 |  |  | základní |  | 0 | 0 | 0 | 0 | 0 | 16 | K | 2 |  |  |  | ROZPOCET | 0 | 0 | 0 | 0 | 0 | 1 | 0 | 16 | -230041126
23 | M | 345128074 | HOP | kus | 1 |  | 0 |  |  |  | základní |  | 0 | 0 | 0 | 0 | 0 | 32 | M | 2 |  |  |  | ROZPOCET | 0 | 0 | 0 | 0 | 0 | 1 | 0 | 16 | -2139244829
24 | K | 742811320 | Montáž svorkovnic do rozváděčů s popisnými štítky se zapojením vodičů na jedné straně řadových, průřezové plochy vodičů do ochranných | kus | 3 |  | 0 | CS ÚRS 2016 02 |  |  | základní |  | 0 | 0 | 0 | 0 | 0 | 16 | K | 2 |  |  |  | ROZPOCET | 0 | 0 | 0 | 0 | 0 | 1 | 0 | 16 | 1846777057
25 | M | 354411773 | Ekvipotenciální přípojnice EVP-SK, IP20 | kus | 3 |  | 0 |  |  |  | základní |  | 0 | 0 | 0 | 0 | 0 | 32 | M | 2 |  |  |  | ROZPOCET | 0 | 0 | 0 | 0 | 0 | 1 | 0 | 16 | 2040834850
| D | 743 | Elektromontáže - hrubá montáž |  |  |  | 0 | [5 empty] | 0 |  | 0.3271 |  | 0 | 2 | D | 1 |  |  |  | ROZPOCET | [6 empty] | 0
26 | K | 743111113 | Montáž trubek elektroinstalačních s nasunutím nebo našroubováním do krabic plastových tuhých, uložených pevně D 16 mm | m | 250 |  | 0 | CS ÚRS 2016 02 |  |  | základní |  | 0 | 0 | 0 | 0 | 0 | 16 | K | 2 |  |  |  | ROZPOCET | 0 | 0 | 0 | 0 | 0 | 1 | 0 | 16 | -1965827159
27 | M | 345218938 | Elektroinstalační trubka plastová pevná P20, v provedení dle ČSN 50086-1 nízká mechanická odolnost 320N,materiál PVC , samozhášivé, s teplotní odolností -25C až +60C, použitelná na stavební podklady stupně hořlavosti A až C3, kompletní včetně , spojek | m | 250 |  | 0 |  |  |  | základní |  | 0 | 0 | 0 | 0 | 0 | 32 | M | 2 |  |  |  | ROZPOCET | 0 | 0 | 0 | 0 | 0 | 1 | 0 | 16 | -1966246826
28 | K | 743111115 | Montáž trubek elektroinstalačních s nasunutím nebo našroubováním do krabic plastových tuhých, uložených pevně D 23 mm | m | 100 |  | 0 | CS ÚRS 2016 02 |  |  | základní |  | 0 | 0 | 0 | 0 | 0 | 16 | K | 2 |  |  |  | ROZPOCET | 0 | 0 | 0 | 0 | 0 | 1 | 0 | 16 | 2113286751
29 | M | 345218924 | Elektroinstalační trubka plastová pevná P25, v provedení dle ČSN 50086-1 nízká mechanická odolnost 320N,materiál PVC , samozhášivé, s teplotní odolností -25C až +60C, použitelná na stavební podklady stupně hořlavosti A až C3, kompletní včetně , spojek | m | 100 |  | 0 |  |  |  | základní |  | 0 | 0 | 0 | 0 | 0 | 32 | M | 2 |  |  |  | ROZPOCET | 0 | 0 | 0 | 0 | 0 | 1 | 0 | 16 | -1314890621
30 | K | 743112116 | Montáž trubek elektroinstalačních s nasunutím nebo našroubováním do krabic plastových ohebných, uložených pevně, D 29 mm | m | 150 |  | 0 | CS ÚRS 2016 02 |  |  | základní |  | 0 | 0 | 0 | 0 | 0 | 16 | K | 2 |  |  |  | ROZPOCET | 0 | 0 | 0 | 0 | 0 | 1 | 0 | 16 | 192235582
31 | M | 345218889 | Elektroinstalační trubka plastová ohebná P25, nízká mechanická odolnost 320N, kompletní včetně, spojek | m | 150 |  | 0 |  |  |  | základní |  | 0 | 0 | 0 | 0 | 0 | 32 | M | 2 |  |  |  | ROZPOCET | 0 | 0 | 0 | 0 | 0 | 1 | 0 | 16 | 1969264875
32 | K | 743112119 | Montáž trubek elektroinstalačních s nasunutím nebo našroubováním do krabic plastových ohebných, uložených pevně, D 48 mm | m | 80 |  | 0 | CS ÚRS 2016 02 |  |  | základní |  | 0 | 0 | 0 | 0 | 0 | 16 | K | 2 |  |  |  | ROZPOCET | 0 | 0 | 0 | 0 | 0 | 1 | 0 | 16 | -606760513
33 | M | 345218897 | Elektroinstalační trubka plastová ohebná P50, nízká mechanická odolnost 320N, kompletní včetně , spojek | m | 80 |  | 0 |  |  |  | základní |  | 0 | 0 | 0 | 0 | 0 | 32 | M | 2 |  |  |  | ROZPOCET | 0 | 0 | 0 | 0 | 0 | 1 | 0 | 16 | -1751025358
34 | K | 743131214 | Montáž trubek ochranných s nasunutím nebo našroubováním do krabic plastových tuhých, uložených volně, vnitřního D do 50 mm | m | 50 |  | 0 | CS ÚRS 2016 02 |  |  | základní |  | 0 | 0 | 0 | 0 | 0 | 16 | K | 2 |  |  |  | ROZPOCET | 0 | 0 | 0 | 0 | 0 | 1 | 0 | 16 | -1073437318
35 | M | 345112305 | Dvouplášťová trubka pro ochranu kabelů, zatížení více než 450N, rozsah použití od -5°C až +50°C, vnější plášť trubky HDPE, vnitřní LDPE, průměr 40/32mm, pro zemní trasu | m | 50 |  | 0 |  |  |  | základní |  | 0 | 0 | 0 | 0 | 0 | 32 | M | 2 |  |  |  | ROZPOCET | 0 | 0 | 0 | 0 | 0 | 1 | 0 | 16 | -559993756
36 | K | 743312160 | Montáž lišt a kanálků elektroinstalačních se spojkami, ohyby a rohy a s nasunutím do krabic vkládacích s víčkem, šířky do 180 mm | m | 150 |  | 0 | CS ÚRS 2016 02 |  |  | základní |  | 0 | 0 | 0 | 0 | 0 | 16 | K | 2 |  |  |  | ROZPOCET | 0 | 0 | 0 | 0 | 0 | 1 | 0 | 16 | -257386216
37 | M | 345112190 | podparapetní kanál silnoproudý se stíněním pro slaboproudé rovody do administrativní budovy,vč.vík,rohů,odboček a úchytů 210/70 | m | 150 |  | 0 |  |  |  | základní |  | 0 | 0 | 0 | 0 | 0 | 32 | M | 2 |  |  |  | ROZPOCET | 0 | 0 | 0 | 0 | 0 | 1 | 0 | 16 | -508083352
38 | K | 743312910 | Montáž lišt a kanálků elektroinstalačních se spojkami, ohyby a rohy a s nasunutím do krabic doplňkové prvky přepážky podélné oddělovací | m | 150 |  | 0 | CS ÚRS 2016 02 |  |  | základní |  | 0 | 0 | 0 | 0 | 0 | 16 | K | 2 |  |  |  | ROZPOCET | 0 | 0 | 0 | 0 | 0 | 1 | 0 | 16 | -1216897182
39 | M | 345112197 | stínící přepážka do podparapetního kanálu | m | 150 |  | 0 |  |  |  | základní |  | 0 | 0 | 0 | 0 | 0 | 32 | M | 2 |  |  |  | ROZPOCET | 0 | 0 | 0 | 0 | 0 | 1 | 0 | 16 | -751101299
40 | K | 743541111 | Montáž roštů a lávek pro volné i pevné uložení kabelů bez podkladových desek a osazení úchytných prvků typových se stojinou, výložníky a odbočkami, pozinkovaný nástěnných nebo závěsných jednostranných | m | 20 |  | 0 | CS ÚRS 2016 02 |  |  | základní |  | 0 | 0 | 0 | 0 | 0 | 16 | K | 2 |  |  |  | ROZPOCET | 0 | 0 | 0 | 0 | 0 | 1 | 0 | 16 | 1483114008
41 | M | 202851021 | OCEP žebřík 100x300 včetně uchycení, pospojení | m | 20 |  | 0 |  |  |  | základní |  | 0 | 0 | 0 | 0 | 0 | 32 | M | 2 |  |  |  | ROZPOCET | 0 | 0 | 0 | 0 | 0 | 1 | 0 | 16 | -2172878
42 | K | 743552122 | Montáž žlabů bez stojiny a výložníků kovových s podpěrkami a příslušenstvím bez víka, šířky do 100 mm | m | 350 |  | 0 | CS ÚRS 2016 02 |  |  | základní |  | 0 | 0 | 0 | 0 | 0 | 16 | K | 2 |  |  |  | ROZPOCET | 0 | 0 | 0 | 0 | 0 | 1 | 0 | 16 | 733273877
43 | M | 202851194 | Kabelový drátěný žlab FeZn 100/50mm, í, spojek, tvarovek, koncovek a podružného materiálu v provedení dle ČSN EN 61537 ed.2 | m | 350 |  | 0 |  |  |  | základní |  | 0 | 0 | 0 | 0 | 0 | 32 | M | 2 |  |  |  | ROZPOCET | 0 | 0 | 0 | 0 | 0 | 1 | 0 | 16 | 1687361067
44 | M | 202851208 | nosník kabelového žlabu | kus | 350 |  | 0 |  |  |  | základní |  | 0 | 0 | 0 | 0 | 0 | 32 | M | 2 |  |  |  | ROZPOCET | 0 | 0 | 0 | 0 | 0 | 1 | 0 | 16 | -1284611374
45 | K | 743552124 | Montáž žlabů bez stojiny a výložníků kovových s podpěrkami a příslušenstvím bez víka, šířky do 250 mm | m | 400 |  | 0 | CS ÚRS 2016 02 |  |  | základní |  | 0 | 0 | 0 | 0 | 0 | 16 | K | 2 |  |  |  | ROZPOCET | 0 | 0 | 0 | 0 | 0 | 1 | 0 | 16 | -1860828236
46 | M | 202851129 | Kabelový žlab FeZn 200/100mm spojek, tvarovek, koncovek a podružného materiálu v provedení dle ČSN EN 61537 ed.2 | m | 400 |  | 0 |  |  |  | základní |  | 0 | 0 | 0 | 0 | 0 | 32 | M | 2 |  |  |  | ROZPOCET | 0 | 0 | 0 | 0 | 0 | 1 | 0 | 16 | -453719666
47 | M | 202851183 | nosník kabelového žlabu | kus | 400 |  | 0 |  |  |  | základní |  | 0 | 0 | 0 | 0 | 0 | 32 | M | 2 |  |  |  | ROZPOCET | 0 | 0 | 0 | 0 | 0 | 1 | 0 | 16 | 1829209168
48 | K | 743552125 | Montáž žlabů bez stojiny a výložníků kovových s podpěrkami a příslušenstvím bez víka, šířky do 500 mm | m | 80 |  | 0 | CS ÚRS 2016 02 |  |  | základní |  | 0 | 0 | 0 | 0 | 0 | 16 | K | 2 |  |  |  | ROZPOCET | 0 | 0 | 0 | 0 | 0 | 1 | 0 | 16 | -1283805413
49 | M | 202851130 | Kabelový žlab FeZn 300/100mm, vč. , spojek, tvarovek, koncovek a podružného materiálu v provedení dle ČSN EN 61537 ed.2 | m | 80 |  | 0 |  |  |  | základní |  | 0 | 0 | 0 | 0 | 0 | 32 | M | 2 |  |  |  | ROZPOCET | 0 | 0 | 0 | 0 | 0 | 1 | 0 | 16 | 724292954
50 | M | 202851184 | nosník kabelového žlabu | kus | 80 |  | 0 |  |  |  | základní |  | 0 | 0 | 0 | 0 | 0 | 32 | M | 2 |  |  |  | ROZPOCET | 0 | 0 | 0 | 0 | 0 | 1 | 0 | 16 | -1550876709
51 | K | 743552131 | Montáž žlabů bez stojiny a výložníků kovových s podpěrkami a příslušenstvím uzávření víkem | m | 830 |  | 0 | CS ÚRS 2016 02 |  |  | základní |  | 0 | 0 | 0 | 0 | 0 | 16 | K | 2 |  |  |  | ROZPOCET | 0 | 0 | 0 | 0 | 0 | 1 | 0 | 16 | 220469767
52 | K | 743591110 | Montáž ostatních nosných prvků příchytek dřevěných nebo plastových, počtu otvorů do 4 | kus | 700 |  | 0 | CS ÚRS 2016 02 |  |  | základní |  | 0 | 0 | 0 | 0 | 0 | 16 | K | 2 |  |  |  | ROZPOCET | 0 | 0 | 0 | 0 | 0 | 1 | 0 | 16 | -1789405406
53 | M | 345218940 | držák elektroinstalční trubky PVC | kus | 500 |  | 0 |  |  |  | základní |  | 0 | 0 | 0 | 0 | 0 | 32 | M | 2 |  |  |  | ROZPOCET | 0 | 0 | 0 | 0 | 0 | 1 | 0 | 16 | 1346076424
54 | M | 345218931 | držák elektroinstalční trubky PVC | kus | 200 |  | 0 |  |  |  | základní |  | 0 | 0 | 0 | 0 | 0 | 32 | M | 2 |  |  |  | ROZPOCET | 0 | 0 | 0 | 0 | 0 | 1 | 0 | 16 | 1228481967
55 | K | 743612111 | Montáž uzemňovacího vedení s upevněním, propojením a připojením pomocí svorek v zemi s izolací spojů vodičů FeZn pásku průřezu do 120 mm2 v městské zástavbě | m | 200 |  | 0 | CS ÚRS 2016 02 |  |  | základní |  | 0 | 0 | 0 | 0 | 0 | 16 | K | 2 |  |  |  | ROZPOCET | 0 | 0 | 0 | 0 | 0 | 1 | 0 | 16 | -1029853355
56 | M | 354420620 | pás zemnící 30 x 4 mm FeZn | kg | 210 |  | 0 | CS ÚRS 2016 02 |  |  | základní |  | 0 | 0.001 | 0.21 | 0 | 0 | 32 | M | 2 |  |  |  | ROZPOCET | 0 | 0 | 0 | 0 | 0 | 1 | 0 | 16 | -320855465
57 | K | 743621110 | Montáž hromosvodného vedení svodových drátů nebo lan s podpěrami, D do 10 mm | m | 380 |  | 0 | CS ÚRS 2016 02 |  |  | základní |  | 0 | 0 | 0 | 0 | 0 | 16 | K | 2 |  |  |  | ROZPOCET | 0 | 0 | 0 | 0 | 0 | 1 | 0 | 16 | -1270708966
58 | M | 354410770 | drát průměr 8 mm AlMgSi | kg | 51.3 |  | 0 | CS ÚRS 2016 02 |  |  | základní |  | 0 | 0.001 | 0.0513 | 0 | 0 | 32 | M | 2 |  |  |  | ROZPOCET | 0 | 0 | 0 | 0 | 0 | 1 | 0 | 16 | -1874208607
| P |  | Poznámka k položce: Hmotnost: 0,135 kg/m | [15 empty] | P | 2
59 | K | 743621210 | Montáž hromosvodného vedení svodových drátů nebo lan bez podpěr, D do 10 mm | m | 40 |  | 0 | CS ÚRS 2016 02 |  |  | základní |  | 0 | 0 | 0 | 0 | 0 | 16 | K | 2 |  |  |  | ROZPOCET | 0 | 0 | 0 | 0 | 0 | 1 | 0 | 16 | 955503393
60 | M | 354410730 | drát průměr 10 mm FeZn | kg | 24.8 |  | 0 | CS ÚRS 2016 02 |  |  | základní |  | 0 | 0.001 | 0.0248 | 0 | 0 | 32 | M | 2 |  |  |  | ROZPOCET | 0 | 0 | 0 | 0 | 0 | 1 | 0 | 16 | -1101431577
| P |  | Poznámka k položce: Hmotnost: 0,62 kg/m | [15 empty] | P | 2
61 | K | 743622200 | Montáž hromosvodného vedení svorek se 3 a více šrouby | kus | 84 |  | 0 | CS ÚRS 2016 02 |  |  | základní |  | 0 | 0 | 0 | 0 | 0 | 16 | K | 2 |  |  |  | ROZPOCET | 0 | 0 | 0 | 0 | 0 | 1 | 0 | 16 | 1821714468
62 | M | 354411324 | Svorka zkušební | kus | 10 |  | 0 |  |  |  | základní |  | 0 | 0 | 0 | 0 | 0 | 32 | M | 2 |  |  |  | ROZPOCET | 0 | 0 | 0 | 0 | 0 | 1 | 0 | 16 | -1884400835
63 | M | 354411326 | Svorky hromosvodové FeZn | kus | 54 |  | 0 |  |  |  | základní |  | 0 | 0 | 0 | 0 | 0 | 32 | M | 2 |  |  |  | ROZPOCET | 0 | 0 | 0 | 0 | 0 | 1 | 0 | 16 | 967136207
64 | M | 354418650 | svorka FeZn k zemnící tyči - D 28 mm | kus | 20 |  | 0 | CS ÚRS 2016 02 |  |  | základní |  | 0 | 0.00045 | 0.009 | 0 | 0 | 32 | M | 2 |  |  |  | ROZPOCET | 0 | 0 | 0 | 0 | 0 | 1 | 0 | 16 | -1665508453
65 | K | 743622320 | Montáž hromosvodného vedení svorek na potrubí se zhotovením pásku | kus | 10 |  | 0 | CS ÚRS 2016 02 |  |  | základní |  | 0 | 0 | 0 | 0 | 0 | 16 | K | 2 |  |  |  | ROZPOCET | 0 | 0 | 0 | 0 | 0 | 1 | 0 | 16 | -1570736713
66 | M | 354411301 | Svorka Bernard včetně Cu pásku | kus | 10 |  | 0 |  |  |  | základní |  | 0 | 0 | 0 | 0 | 0 | 32 | M | 2 |  |  |  | ROZPOCET | 0 | 0 | 0 | 0 | 0 | 1 | 0 | 16 | 484449490
67 | K | 743624110 | Montáž vedení hromosvodné-úhelník nebo trubka s držáky do zdiva | kus | 10 |  | 0 | CS ÚRS 2016 02 |  |  | základní |  | 0 | 0 | 0 | 0 | 0 | 16 | K | 2 |  |  |  | ROZPOCET | 0 | 0 | 0 | 0 | 0 | 1 | 0 | 16 | 318871935
68 | M | 354411342 | Ochranný úhelník | kus | 10 |  | 0 |  |  |  | základní |  | 0 | 0 | 0 | 0 | 0 | 32 | M | 2 |  |  |  | ROZPOCET | 0 | 0 | 0 | 0 | 0 | 1 | 0 | 16 | -1341889851
69 | K | 743629200 | Montáž hromosvodného vedení doplňků napínacích šroubů s okem s vypnutím svodového vodiče | kus | 20 |  | 0 | CS ÚRS 2016 02 |  |  | základní |  | 0 | 0 | 0 | 0 | 0 | 16 | K | 2 |  |  |  | ROZPOCET | 0 | 0 | 0 | 0 | 0 | 1 | 0 | 16 | -516110090
70 | M | 354411349 | Držák ochranného úhelníku do zdiva | kus | 20 |  | 0 |  |  |  | základní |  | 0 | 0 | 0 | 0 | 0 | 32 | M | 2 |  |  |  | ROZPOCET | 0 | 0 | 0 | 0 | 0 | 1 | 0 | 16 | -870621168
71 | K | 743629300 | Montáž hromosvodného vedení doplňků štítků k označení svodů | kus | 10 |  | 0 | CS ÚRS 2016 02 |  |  | základní |  | 0 | 0 | 0 | 0 | 0 | 16 | K | 2 |  |  |  | ROZPOCET | 0 | 0 | 0 | 0 | 0 | 1 | 0 | 16 | 661506649
72 | M | 354411398 | Označení svodu štítky | kus | 10 |  | 0 |  |  |  | základní |  | 0 | 0 | 0 | 0 | 0 | 32 | M | 2 |  |  |  | ROZPOCET | 0 | 0 | 0 | 0 | 0 | 1 | 0 | 16 | -57618496
73 | K | 743631400 | Montáž jímacích tyčí délky do 3 m, na střešní hřeben | kus | 7 |  | 0 | CS ÚRS 2016 02 |  |  | základní |  | 0 | 0 | 0 | 0 | 0 | 16 | K | 2 |  |  |  | ROZPOCET | 0 | 0 | 0 | 0 | 0 | 1 | 0 | 16 | -1582769542
74 | M | 354411136 | Jímací tyč trubková AlMgSi D 16/10 mm L 2000 mm, včetně uchycení na střeše | kus | 3 |  | 0 |  |  |  | základní |  | 0 | 0 | 0 | 0 | 0 | 32 | M | 2 |  |  |  | ROZPOCET | 0 | 0 | 0 | 0 | 0 | 1 | 0 | 16 | 684331080
75 | M | 354411131 | Jímací tyč trubková AlMgSi D 16/10 mm L 2500 mm, včetně uchycení na střeše | kus | 4 |  | 0 |  |  |  | základní |  | 0 | 0.008 | 0.032 | 0 | 0 | 32 | M | 2 |  |  |  | ROZPOCET | 0 | 0 | 0 | 0 | 0 | 1 | 0 | 16 | -504382800
76 | K | 743642100 | Montáž zemnicích desek a tyčí s připojením na svodové nebo uzemňovací vedení bez příslušenství tyčí délky do 2 m | kus | 10 |  | 0 | CS ÚRS 2016 02 |  |  | základní |  | 0 | 0 | 0 | 0 | 0 | 16 | K | 2 |  |  |  | ROZPOCET | 0 | 0 | 0 | 0 | 0 | 1 | 0 | 16 | 891392559
77 | M | 354411149 | Zaváděcí tyč FeZn, Rd 16 mm, L 2000 mm | kus | 10 |  | 0 |  |  |  | základní |  | 0 | 0 | 0 | 0 | 0 | 32 | M | 2 |  |  |  | ROZPOCET | 0 | 0 | 0 | 0 | 0 | 1 | 0 | 16 | -1784058878
78 | K | 743991100 | Měření zemních odporů zemniče | kus | 2 |  | 0 | CS ÚRS 2016 02 |  |  | základní |  | 0 | 0 | 0 | 0 | 0 | 16 | K | 2 |  |  |  | ROZPOCET | 0 | 0 | 0 | 0 | 0 | 1 | 0 | 16 | 1994497620
79 | K | 5000 005 | D + M podpěry vedení | kus | 253 |  | 0 |  |  |  | základní |  | 0 | 0 | 0 | 0 | 0 | 4 | K | 2 |  |  |  | ROZPOCET | 0 | 0 | 0 | 0 | 0 | 1 | 0 | 4 | 1710073506
80 | K | 5000 006 | D + M výstražná fólie červená 220 - 350 mm | m | 20 |  | 0 |  |  |  | základní |  | 0 | 0 | 0 | 0 | 0 | 16 | K | 2 |  |  |  | ROZPOCET | 0 | 0 | 0 | 0 | 0 | 1 | 0 | 16 | 1524781033
81 | K | 5000 007 | D + M krycí deska PVC na kabely | kus | 10 |  | 0 |  |  |  | základní |  | 0 | 0 | 0 | 0 | 0 | 16 | K | 2 |  |  |  | ROZPOCET | 0 | 0 | 0 | 0 | 0 | 1 | 0 | 16 | 2052352917
| D | 744 | Elektromontáže - rozvody vodičů měděných |  |  |  | 0 | [5 empty] | 0 |  | 1.7474 |  | 0 | 2 | D | 1 |  |  |  | ROZPOCET | [6 empty] | 0
82 | K | 744241110 | Montáž izolovaných vodičů měděných bez ukončení, uložených pevně do 1 kV sk. 1 - CSAO, CY, CYA, CYY, H05V, H07V, NYM, NYY, YY průřezu žíly 0,35 až 35 mm2 | m | 500 |  | 0 | CS ÚRS 2016 02 |  |  | základní |  | 0 | 0 | 0 | 0 | 0 | 16 | K | 2 |  |  |  | ROZPOCET | 0 | 0 | 0 | 0 | 0 | 1 | 0 | 16 | 704986205
83 | M | 341421570 | vodič silový s Cu jádrem CYA H07 V-K 6 mm2 | m | 400 |  | 0 | CS ÚRS 2016 02 |  |  | základní |  | 0 | 6e-05 | 0.024 | 0 | 0 | 32 | M | 2 |  |  |  | ROZPOCET | 0 | 0 | 0 | 0 | 0 | 1 | 0 | 16 | -109316778
| P |  | Poznámka k položce: obsah kovu [kg/m], Cu =0,059, Al =0 | [15 empty] | P | 2
84 | M | 341421590 | vodič silový s Cu jádrem CYA H07 V-K 16 mm2 | m | 100 |  | 0 | CS ÚRS 2016 02 |  |  | základní |  | 0 | 0.00018 | 0.018 | 0 | 0 | 32 | M | 2 |  |  |  | ROZPOCET | 0 | 0 | 0 | 0 | 0 | 1 | 0 | 16 | 189564888
| P |  | Poznámka k položce: obsah kovu [kg/m], Cu =0,157, Al =0 | [15 empty] | P | 2
85 | K | 744441100 | Montáž kabelů měděných do 1 kV bez ukončení, uložených pevně sk. 1 - CYKY, NYM, NYY, YSLY, počtu a průřezu žil 2x1,5 až 6 mm2, 3x1,5 až 6 mm2, 4x1,5 až 4 mm2, 5x1,5 až 2,5 mm2, 7x1,5 až 2,5 mm2 | m | 8380 |  | 0 | CS ÚRS 2016 02 |  |  | základní |  | 0 | 0 | 0 | 0 | 0 | 16 | K | 2 |  |  |  | ROZPOCET | 0 | 0 | 0 | 0 | 0 | 1 | 0 | 16 | 414113610
86 | M | 341110300 | kabel silový s Cu jádrem CYKY 3x1,5 mm2 | m | 3180 |  | 0 | CS ÚRS 2016 02 |  |  | základní |  | 0 | 0.00012 | 0.3816 | 0 | 0 | 32 | M | 2 |  |  |  | ROZPOCET | 0 | 0 | 0 | 0 | 0 | 1 | 0 | 16 | -1560126259
| P |  | Poznámka k položce: obsah kovu [kg/m], Cu =0,044, Al =0 | [15 empty] | P | 2
87 | M | 341110050 | kabel silový s Cu jádrem CYKY 2x1,5 mm2 | m | 350 |  | 0 | CS ÚRS 2016 02 |  |  | základní |  | 0 | 0.0001 | 0.035 | 0 | 0 | 32 | M | 2 |  |  |  | ROZPOCET | 0 | 0 | 0 | 0 | 0 | 1 | 0 | 16 | -916104968
| P |  | Poznámka k položce: obsah kovu [kg/m], Cu =0,029, Al =0 | [15 empty] | P | 2
88 | M | 341110360 | kabel silový s Cu jádrem CYKY 3x2,5 mm2 | m | 4100 |  | 0 | CS ÚRS 2016 02 |  |  | základní |  | 0 | 0.00017 | 0.697 | 0 | 0 | 32 | M | 2 |  |  |  | ROZPOCET | 0 | 0 | 0 | 0 | 0 | 1 | 0 | 16 | 1174027340
| P |  | Poznámka k položce: obsah kovu [kg/m], Cu =0,074, Al =0 | [15 empty] | P | 2
89 | M | 341110900 | kabel silový s Cu jádrem CYKY 5x1,5 mm2 | m | 650 |  | 0 | CS ÚRS 2016 02 |  |  | základní |  | 0 | 0.00016 | 0.104 | 0 | 0 | 32 | M | 2 |  |  |  | ROZPOCET | 0 | 0 | 0 | 0 | 0 | 1 | 0 | 16 | -1946153032
| P |  | Poznámka k položce: obsah kovu [kg/m], Cu =0,074, Al =0 | [15 empty] | P | 2
90 | M | 341110420 | kabel silový s Cu jádrem CYKY 3x4 mm2 | m | 50 |  | 0 | CS ÚRS 2016 02 |  |  | základní |  | 0 | 0.00023 | 0.0115 | 0 | 0 | 32 | M | 2 |  |  |  | ROZPOCET | 0 | 0 | 0 | 0 | 0 | 1 | 0 | 16 | 1037390955
| P |  | Poznámka k položce: obsah kovu [kg/m], Cu =0,118, Al =0 | [15 empty] | P | 2
91 | M | 341110940 | kabel silový s Cu jádrem CYKY 5x2,5 mm2 | m | 50 |  | 0 | CS ÚRS 2016 02 |  |  | základní |  | 0 | 0.00025 | 0.0125 | 0 | 0 | 32 | M | 2 |  |  |  | ROZPOCET | 0 | 0 | 0 | 0 | 0 | 1 | 0 | 16 | 1311320090
| P |  | Poznámka k položce: obsah kovu [kg/m], Cu =0,123, Al =0 | [15 empty] | P | 2
92 | K | 744441200 | Montáž kabelů měděných do 1 kV bez ukončení, uložených pevně sk. 1 - CYKY, NYM, NYY, YSLY, počtu a průřezu žil 3x10 mm2, 4x6 mm2, 5x4 až 6 mm2, 7x4 mm2, 12x1,5 mm2 | m | 335 |  | 0 | CS ÚRS 2016 02 |  |  | základní |  | 0 | 0 | 0 | 0 | 0 | 16 | K | 2 |  |  |  | ROZPOCET | 0 | 0 | 0 | 0 | 0 | 1 | 0 | 16 | 236154367
93 | M | 341111000 | kabel silový s Cu jádrem CYKY 5x6 mm2 | m | 165 |  | 0 | CS ÚRS 2016 02 |  |  | základní |  | 0 | 0.00053 | 0.08745 | 0 | 0 | 32 | M | 2 |  |  |  | ROZPOCET | 0 | 0 | 0 | 0 | 0 | 1 | 0 | 16 | 2029243363
| P |  | Poznámka k položce: obsah kovu [kg/m], Cu =0,294, Al =0 | [15 empty] | P | 2
94 | M | 341110980 | kabel silový s Cu jádrem CYKY 5x4 mm2 | m | 170 |  | 0 | CS ÚRS 2016 02 |  |  | základní |  | 0 | 0.00035 | 0.0595 | 0 | 0 | 32 | M | 2 |  |  |  | ROZPOCET | 0 | 0 | 0 | 0 | 0 | 1 | 0 | 16 | -1616434777
| P |  | Poznámka k položce: obsah kovu [kg/m], Cu =0,196, Al =0 | [15 empty] | P | 2
95 | K | 744441300 | Montáž kabelů měděných do 1 kV bez ukončení, uložených pevně sk. 1 - CYKY, NYM, NYY, YSLY, počtu a průřezu žil 3x16 mm2, 4x10 mm2, 5x10 mm2, 12x2,5 až 4 mm2, 19x1,5 až 2,5 mm2, 24x1,5 mm2 | m | 15 |  | 0 | CS ÚRS 2016 02 |  |  | základní |  | 0 | 0 | 0 | 0 | 0 | 16 | K | 2 |  |  |  | ROZPOCET | 0 | 0 | 0 | 0 | 0 | 1 | 0 | 16 | -569195452
96 | M | 341118163 | kabel silový s Cu jádrem 1-CYKY5x10 mm2 | m | 15 |  | 0 |  |  |  | základní |  | 0 | 0 | 0 | 0 | 0 | 32 | M | 2 |  |  |  | ROZPOCET | 0 | 0 | 0 | 0 | 0 | 1 | 0 | 16 | 490402433
97 | K | 744441400 | Montáž kabelů měděných do 1 kV bez ukončení, uložených pevně sk. 1 - CYKY, NYM, NYY, YSLY, počtu a průřezu žil 3x25 až 35 mm2, 4x16 až 25 mm2, 5x16 mm2, 24x2,5 mm2, 37x1,5 mm2, 48x1,5 mm2 | m | 100 |  | 0 | CS ÚRS 2016 02 |  |  | základní |  | 0 | 0 | 0 | 0 | 0 | 16 | K | 2 |  |  |  | ROZPOCET | 0 | 0 | 0 | 0 | 0 | 1 | 0 | 16 | -648488576
98 | M | 341118169 | kabel silový s Cu jádrem 1-CYKY5x16 mm2 | m | 20 |  | 0 |  |  |  | základní |  | 0 | 0 | 0 | 0 | 0 | 32 | M | 2 |  |  |  | ROZPOCET | 0 | 0 | 0 | 0 | 0 | 1 | 0 | 16 | -2058177601
99 | M | 341110800 | kabel silový s Cu jádrem CYKY 4x16 mm2 | m | 80 |  | 0 | CS ÚRS 2016 02 |  |  | základní |  | 0 | 0.0009 | 0.072 | 0 | 0 | 32 | M | 2 |  |  |  | ROZPOCET | 0 | 0 | 0 | 0 | 0 | 1 | 0 | 16 | 316177877
| P |  | Poznámka k položce: obsah kovu [kg/m], Cu =0,627, Al =0 | [15 empty] | P | 2
100 | K | 744441600 | Montáž kabelů měděných do 1 kV bez ukončení, uložených pevně sk. 1 - CYKY, NYM, NYY, YSLY, počtu a průřezu žil 3x95 až 120 mm2, 3x50+35 až 95+50 mm2 | m | 80 |  | 0 | CS ÚRS 2016 02 |  |  | základní |  | 0 | 0 | 0 | 0 | 0 | 16 | K | 2 |  |  |  | ROZPOCET | 0 | 0 | 0 | 0 | 0 | 1 | 0 | 16 | 995843550
101 | M | 341116430 | kabel silový s Cu jádrem 1-CYKY 3x70+50 mm2 | m | 80 |  | 0 | CS ÚRS 2016 02 |  |  | základní |  | 0 | 0.00306 | 0.2448 | 0 | 0 | 32 | M | 2 |  |  |  | ROZPOCET | 0 | 0 | 0 | 0 | 0 | 1 | 0 | 16 | 750081737
| P |  | Poznámka k položce: obsah kovu [kg/m], Cu =2,548, Al =0 | [15 empty] | P | 2
| D | 746 | Elektromontáže - soubory pro vodiče |  |  |  | 0 | [5 empty] | 0 |  | 0 |  | 0 | 2 | D | 1 |  |  |  | ROZPOCET | [6 empty] | 0
102 | K | 746413110 | Ukončení kabelů smršťovací záklopkou nebo páskou se zapojením bez letování, počtu a průřezu žil 2x1,5 až 4 mm2 | kus | 2 |  | 0 | CS ÚRS 2016 02 |  |  | základní |  | 0 | 0 | 0 | 0 | 0 | 16 | K | 2 |  |  |  | ROZPOCET | 0 | 0 | 0 | 0 | 0 | 1 | 0 | 16 | -1978471642
103 | K | 746413150 | Ukončení kabelů smršťovací záklopkou nebo páskou se zapojením bez letování, počtu a průřezu žil 3x1,5 až 4 mm2 | kus | 118 |  | 0 | CS ÚRS 2016 02 |  |  | základní |  | 0 | 0 | 0 | 0 | 0 | 16 | K | 2 |  |  |  | ROZPOCET | 0 | 0 | 0 | 0 | 0 | 1 | 0 | 16 | -1845415330
104 | K | 746413320 | Ukončení kabelů smršťovací záklopkou nebo páskou se zapojením bez letování, počtu a průřezu žil 3x70+50 mm2 | kus | 2 |  | 0 | CS ÚRS 2016 02 |  |  | základní |  | 0 | 0 | 0 | 0 | 0 | 16 | K | 2 |  |  |  | ROZPOCET | 0 | 0 | 0 | 0 | 0 | 1 | 0 | 16 | 157742015
105 | K | 746413440 | Ukončení kabelů smršťovací záklopkou nebo páskou se zapojením bez letování, počtu a průřezu žil 4x16 mm2 | kus | 4 |  | 0 | CS ÚRS 2016 02 |  |  | základní |  | 0 | 0 | 0 | 0 | 0 | 16 | K | 2 |  |  |  | ROZPOCET | 0 | 0 | 0 | 0 | 0 | 1 | 0 | 16 | 561331043
106 | K | 746413560 | Ukončení kabelů smršťovací záklopkou nebo páskou se zapojením bez letování, počtu a průřezu žil 5x1,5 až 4 mm2 | kus | 8 |  | 0 | CS ÚRS 2016 02 |  |  | základní |  | 0 | 0 | 0 | 0 | 0 | 16 | K | 2 |  |  |  | ROZPOCET | 0 | 0 | 0 | 0 | 0 | 1 | 0 | 16 | -816174261
107 | K | 746413570 | Ukončení kabelů smršťovací záklopkou nebo páskou se zapojením bez letování, počtu a průřezu žil 5x6 mm2 | kus | 12 |  | 0 | CS ÚRS 2016 02 |  |  | základní |  | 0 | 0 | 0 | 0 | 0 | 16 | K | 2 |  |  |  | ROZPOCET | 0 | 0 | 0 | 0 | 0 | 1 | 0 | 16 | -403163242
108 | K | 746413580 | Ukončení kabelů smršťovací záklopkou nebo páskou se zapojením bez letování, počtu a průřezu žil 5x10 mm2 | kus | 2 |  | 0 | CS ÚRS 2016 02 |  |  | základní |  | 0 | 0 | 0 | 0 | 0 | 16 | K | 2 |  |  |  | ROZPOCET | 0 | 0 | 0 | 0 | 0 | 1 | 0 | 16 | 1400722674
109 | K | 746413590 | Ukončení kabelů smršťovací záklopkou nebo páskou se zapojením bez letování, počtu a průřezu žil 5x16 mm2 | kus | 2 |  | 0 | CS ÚRS 2016 02 |  |  | základní |  | 0 | 0 | 0 | 0 | 0 | 16 | K | 2 |  |  |  | ROZPOCET | 0 | 0 | 0 | 0 | 0 | 1 | 0 | 16 | -596651831
| D | 747 | Elektromontáže - kompletace rozvodů |  |  |  | 0 | [5 empty] | 0 |  | 0 |  | 0 | 2 | D | 1 |  |  |  | ROZPOCET | [6 empty] | 0
110 | K | 747111211 | Montáž spínačů jedno nebo dvoupólových nástěnných se zapojením vodičů, pro prostředí venkovní nebo mokré vypínačů, řazení 1-jednopólových | kus | 4 |  | 0 | CS ÚRS 2016 02 |  |  | základní |  | 0 | 0 | 0 | 0 | 0 | 16 | K | 2 |  |  |  | ROZPOCET | 0 | 0 | 0 | 0 | 0 | 1 | 0 | 16 | 1098168139
111 | M | 345355401 | Tlačítkový ovladač (1/0) nástěnný do vlhka, 250V/10A, IP44, kompletní | kus | 4 |  | 0 |  |  |  | základní |  | 0 | 0 | 0 | 0 | 0 | 32 | M | 2 |  |  |  | ROZPOCET | 0 | 0 | 0 | 0 | 0 | 1 | 0 | 16 | -2136965189
112 | K | 747111225 | Montáž spínačů jedno nebo dvoupólových nástěnných se zapojením vodičů, pro prostředí venkovní nebo mokré přepínačů, řazení 5-sériových | kus | 4 |  | 0 | CS ÚRS 2016 02 |  |  | základní |  | 0 | 0 | 0 | 0 | 0 | 16 | K | 2 |  |  |  | ROZPOCET | 0 | 0 | 0 | 0 | 0 | 1 | 0 | 16 | -736955530
113 | M | 345355396 | Spínač seriový (5) nástěnný do vlhka, 250V/10A, IP44, kompletní | kus | 4 |  | 0 |  |  |  | základní |  | 0 | 0 | 0 | 0 | 0 | 32 | M | 2 |  |  |  | ROZPOCET | 0 | 0 | 0 | 0 | 0 | 1 | 0 | 16 | 1767095348
114 | K | 747111226 | Montáž spínačů jedno nebo dvoupólových nástěnných se zapojením vodičů, pro prostředí venkovní nebo mokré přepínačů, řazení 6-střídavých | kus | 2 |  | 0 | CS ÚRS 2016 02 |  |  | základní |  | 0 | 0 | 0 | 0 | 0 | 16 | K | 2 |  |  |  | ROZPOCET | 0 | 0 | 0 | 0 | 0 | 1 | 0 | 16 | 1912435708
115 | M | 345355398 | Spínač střídavý (6) nástěnný do vlhka, 250V/10A, IP44, kompletní | kus | 2 |  | 0 |  |  |  | základní |  | 0 | 0 | 0 | 0 | 0 | 32 | M | 2 |  |  |  | ROZPOCET | 0 | 0 | 0 | 0 | 0 | 1 | 0 | 16 | -693732896
116 | K | 747112011 | Montáž spínačů jedno nebo dvoupólových polozapuštěných nebo zapuštěných se zapojením vodičů bezšroubové připojení vypínačů, řazení 1-jednopólových | kus | 26 |  | 0 | CS ÚRS 2016 02 |  |  | základní |  | 0 | 0 | 0 | 0 | 0 | 16 | K | 2 |  |  |  | ROZPOCET | 0 | 0 | 0 | 0 | 0 | 1 | 0 | 16 | -10341006
117 | M | 345355146 | Spínač jednopólový (1) pod omítku, 250V/10A,bezšroubové připojení vodičů | kus | 26 |  | 0 |  |  |  | základní |  | 0 | 0 | 0 | 0 | 0 | 32 | M | 2 |  |  |  | ROZPOCET | 0 | 0 | 0 | 0 | 0 | 1 | 0 | 16 | -850118526
118 | M | 345355104 | rámeček jednonásobný bíly | kus | 26 |  | 0 |  |  |  | základní |  | 0 | 0 | 0 | 0 | 0 | 32 | M | 2 |  |  |  | ROZPOCET | 0 | 0 | 0 | 0 | 0 | 1 | 0 | 16 | 84400437
119 | K | 747112022 | Montáž spínačů jedno nebo dvoupólových polozapuštěných nebo zapuštěných se zapojením vodičů bezšroubové připojení ovladačů, řazení 1/0-tlačítkových zapínacích | kus | 1 |  | 0 | CS ÚRS 2016 02 |  |  | základní |  | 0 | 0 | 0 | 0 | 0 | 16 | K | 2 |  |  |  | ROZPOCET | 0 | 0 | 0 | 0 | 0 | 1 | 0 | 16 | 340530578
120 | M | 345355157 | tlačítkový ovladač (1/0) pod omítku, 250V/10A, bezšroubové připojení vodičů | kus | 1 |  | 0 |  |  |  | základní |  | 0 | 0 | 0 | 0 | 0 | 32 | M | 2 |  |  |  | ROZPOCET | 0 | 0 | 0 | 0 | 0 | 1 | 0 | 16 | 1293698486
121 | M | 345355104 | rámeček jednonásobný bíly | kus | 1 |  | 0 |  |  |  | základní |  | 0 | 0 | 0 | 0 | 0 | 32 | M | 2 |  |  |  | ROZPOCET | 0 | 0 | 0 | 0 | 0 | 1 | 0 | 16 | 1937877921
122 | K | 747112031 | Montáž spínačů jedno nebo dvoupólových polozapuštěných nebo zapuštěných se zapojením vodičů bezšroubové připojení přepínačů, řazení 5-sériových | kus | 9 |  | 0 | CS ÚRS 2016 02 |  |  | základní |  | 0 | 0 | 0 | 0 | 0 | 16 | K | 2 |  |  |  | ROZPOCET | 0 | 0 | 0 | 0 | 0 | 1 | 0 | 16 | -617179938
123 | M | 345355151 | Spínač seriový (5) pod omítku, 250V/10A, bezšroubové přípojení vodičů | kus | 9 |  | 0 |  |  |  | základní |  | 0 | 0 | 0 | 0 | 0 | 32 | M | 2 |  |  |  | ROZPOCET | 0 | 0 | 0 | 0 | 0 | 1 | 0 | 16 | 461188498
124 | M | 345355104 | rámeček jednonásobný bíly | kus | 9 |  | 0 |  |  |  | základní |  | 0 | 0 | 0 | 0 | 0 | 32 | M | 2 |  |  |  | ROZPOCET | 0 | 0 | 0 | 0 | 0 | 1 | 0 | 16 | 575047199
125 | K | 747112032 | Montáž spínačů jedno nebo dvoupólových polozapuštěných nebo zapuštěných se zapojením vodičů bezšroubové připojení přepínačů, řazení 6-střídavých | kus | 10 |  | 0 | CS ÚRS 2016 02 |  |  | základní |  | 0 | 0 | 0 | 0 | 0 | 16 | K | 2 |  |  |  | ROZPOCET | 0 | 0 | 0 | 0 | 0 | 1 | 0 | 16 | 2062824366
126 | M | 345355164 | Spínač střídavý (6) pod omítku, 250V/10A, bezšroubové připojení vodičů | kus | 10 |  | 0 |  |  |  | základní |  | 0 | 0 | 0 | 0 | 0 | 32 | M | 2 |  |  |  | ROZPOCET | 0 | 0 | 0 | 0 | 0 | 1 | 0 | 16 | 2081896344
127 | M | 345355104 | rámeček jednonásobný bíly | kus | 10 |  | 0 |  |  |  | základní |  | 0 | 0 | 0 | 0 | 0 | 32 | M | 2 |  |  |  | ROZPOCET | 0 | 0 | 0 | 0 | 0 | 1 | 0 | 16 | -327717790
128 | K | 747112033 | Montáž spínačů jedno nebo dvoupólových polozapuštěných nebo zapuštěných se zapojením vodičů bezšroubové připojení přepínačů, řazení 7-křížových | kus | 6 |  | 0 | CS ÚRS 2016 02 |  |  | základní |  | 0 | 0 | 0 | 0 | 0 | 16 | K | 2 |  |  |  | ROZPOCET | 0 | 0 | 0 | 0 | 0 | 1 | 0 | 16 | 285402364
129 | M | 345355165 | Spínač křížový (7) pod omítku, 250V/10A, bezšroubové připojení vodičů | kus | 6 |  | 0 |  |  |  | základní |  | 0 | 0 | 0 | 0 | 0 | 32 | M | 2 |  |  |  | ROZPOCET | 0 | 0 | 0 | 0 | 0 | 1 | 0 | 16 | 351755442
130 | M | 345355104 | rámeček jednonásobný bíly | kus | 6 |  | 0 |  |  |  | základní |  | 0 | 0 | 0 | 0 | 0 | 32 | M | 2 |  |  |  | ROZPOCET | 0 | 0 | 0 | 0 | 0 | 1 | 0 | 16 | 610388606
131 | K | 747121220 | Montáž spínačů tří nebo čtyřpólových nástěnných se zapojením vodičů, pro prostředí venkovní nebo mokré do 25 A | kus | 4 |  | 0 | CS ÚRS 2016 02 |  |  | základní |  | 0 | 0 | 0 | 0 | 0 | 16 | K | 2 |  |  |  | ROZPOCET | 0 | 0 | 0 | 0 | 0 | 1 | 0 | 16 | 2034840399
132 | M | 721136302 | Vypínač 3-pól. In=25A, v plastové skříni na povrch do vlhka, bezpečnostní, kompletní, IP55 | kus | 4 |  | 0 |  |  |  | základní |  | 0 | 0 | 0 | 0 | 0 | 32 | M | 2 |  |  |  | ROZPOCET | 0 | 0 | 0 | 0 | 0 | 1 | 0 | 16 | -1222067901
133 | K | 747161020 | Montáž zásuvek domovních se zapojením vodičů bezšroubové připojení polozapuštěných nebo zapuštěných 10/16 A, provedení 2P + PE dvojí zapojení pro průběžnou montáž | kus | 278 |  | 0 | CS ÚRS 2016 02 |  |  | základní |  | 0 | 0 | 0 | 0 | 0 | 16 | K | 2 |  |  |  | ROZPOCET | 0 | 0 | 0 | 0 | 0 | 1 | 0 | 16 | -2065083179
134 | M | 345355321 | Zásuvka jednonásobná modulu 45mm, 250V/16A, bílá barva, přímá montáž do parapetního kanálu | kus | 244 |  | 0 |  |  |  | základní |  | 0 | 0 | 0 | 0 | 0 | 32 | M | 2 |  |  |  | ROZPOCET | 0 | 0 | 0 | 0 | 0 | 1 | 0 | 16 | 180108135
135 | M | 345355104 | rámeček jednonásobný bíly | kus | 244 |  | 0 |  |  |  | základní |  | 0 | 0 | 0 | 0 | 0 | 32 | M | 2 |  |  |  | ROZPOCET | 0 | 0 | 0 | 0 | 0 | 1 | 0 | 16 | 2071770229
136 | M | 358111251 | Zásuvka jednonásobná modulu 45mm, 250V/16A, bílá barva, přímá montáž do parapetního kanálu, s přepěť. Ochranou třídy ,,D" | kus | 34 |  | 0 |  |  |  | základní |  | 0 | 0 | 0 | 0 | 0 | 32 | M | 2 |  |  |  | ROZPOCET | 0 | 0 | 0 | 0 | 0 | 1 | 0 | 16 | -668152104
137 | M | 345355104 | rámeček jednonásobný bíly | kus | 34 |  | 0 |  |  |  | základní |  | 0 | 0 | 0 | 0 | 0 | 32 | M | 2 |  |  |  | ROZPOCET | 0 | 0 | 0 | 0 | 0 | 1 | 0 | 16 | 1656112885
138 | K | 747161523 | Montáž zásuvek domovních se zapojením vodičů šroubové připojení venkovní nebo mokré, provedení 2P + PE | kus | 38 |  | 0 | CS ÚRS 2016 02 |  |  | základní |  | 0 | 0 | 0 | 0 | 0 | 16 | K | 2 |  |  |  | ROZPOCET | 0 | 0 | 0 | 0 | 0 | 1 | 0 | 16 | -1715832387
139 | M | 345355508 | Zásuvka jednonásobná nástěnná do vlhka, 250V/16A, IP44, kompletní | kus | 38 |  | 0 |  |  |  | základní |  | 0 | 0 | 0 | 0 | 0 | 32 | M | 2 |  |  |  | ROZPOCET | 0 | 0 | 0 | 0 | 0 | 1 | 0 | 16 | -2143029790
140 | K | 747161524 | Montáž zásuvek domovních se zapojením vodičů šroubové připojení venkovní nebo mokré, provedení 2P + PE dvojí zapojení pro průběžnou montáž | kus | 11 |  | 0 | CS ÚRS 2016 02 |  |  | základní |  | 0 | 0 | 0 | 0 | 0 | 16 | K | 2 |  |  |  | ROZPOCET | 0 | 0 | 0 | 0 | 0 | 1 | 0 | 16 | -1438101249
141 | M | 345355521 | Zásuvka dvojnásobná nástěnná do vlhka, 250V/16A, IP44, kompletní | kus | 11 |  | 0 |  |  |  | základní |  | 0 | 0 | 0 | 0 | 0 | 32 | M | 2 |  |  |  | ROZPOCET | 0 | 0 | 0 | 0 | 0 | 1 | 0 | 16 | 207291900
142 | K | 747162116 | Montáž zásuvek průmyslových se zapojením vodičů nástěnných, provedení IP 67 3P+N+PE 16 A | kus | 2 |  | 0 | CS ÚRS 2016 02 |  |  | základní |  | 0 | 0 | 0 | 0 | 0 | 16 | K | 2 |  |  |  | ROZPOCET | 0 | 0 | 0 | 0 | 0 | 1 | 0 | 16 | -471311453
143 | M | 721136302 | Vypínač 3-pól. In=25A, v plastové skříni na povrch do vlhka, bezpečnostní, kompletní, IP55 | kus | 2 |  | 0 |  |  |  | základní |  | 0 | 0 | 0 | 0 | 0 | 32 | M | 2 |  |  |  | ROZPOCET | 0 | 0 | 0 | 0 | 0 | 1 | 0 | 16 | 337086966
144 | K | 747162117 | Montáž zásuvek průmyslových se zapojením vodičů nástěnných, provedení IP 67 3P+N+PE 32 A | kus | 1 |  | 0 | CS ÚRS 2016 02 |  |  | základní |  | 0 | 0 | 0 | 0 | 0 | 16 | K | 2 |  |  |  | ROZPOCET | 0 | 0 | 0 | 0 | 0 | 1 | 0 | 16 | -791862309
145 | M | 721136309 | Zásuvka průmyslová s víčkem 3P+N+PE, 32A/400V, na povrch, IP44 | kus | 1 |  | 0 |  |  |  | základní |  | 0 | 0 | 0 | 0 | 0 | 32 | M | 2 |  |  |  | ROZPOCET | 0 | 0 | 0 | 0 | 0 | 1 | 0 | 16 | 1396344390
146 | K | 747523211 | Montáž relé pomocných se zapojením vodičů vestavných, střídavých, v provedení A,B,C,G,H,M,P,R | kus | 5 |  | 0 | CS ÚRS 2016 02 |  |  | základní |  | 0 | 0 | 0 | 0 | 0 | 16 | K | 2 |  |  |  | ROZPOCET | 0 | 0 | 0 | 0 | 0 | 1 | 0 | 16 | -878897855
147 | M | 354112136 | Univerzální doběhové relé s nastavitelnou dobou doběhu pod vypínač (pro ventilátory) | kus | 5 |  | 0 |  |  |  | základní |  | 0 | 0 | 0 | 0 | 0 | 32 | M | 2 |  |  |  | ROZPOCET | 0 | 0 | 0 | 0 | 0 | 1 | 0 | 16 | -1806975858
| D | 748 | Elektromontáže - osvětlovací zařízení a svítidla |  |  |  | 0 | [5 empty] | 0 |  | 0 |  | 0 | 2 | D | 1 |  |  |  | ROZPOCET | [6 empty] | 0
148 | K | 748111112 | Montáž svítidel žárovkových se zapojením vodičů bytových nebo společenských místností stropních přisazených 1 zdroj se sklem | kus | 15 |  | 0 | CS ÚRS 2016 02 |  |  | základní |  | 0 | 0 | 0 | 0 | 0 | 16 | K | 2 |  |  |  | ROZPOCET | 0 | 0 | 0 | 0 | 0 | 1 | 0 | 16 | 1677506123
149 | M | 348531527 | SV12 - LED pásek 12W/m 15m, včetně zdroje a rohového hliníkového profilu s opálovým krytem | m | 15 |  | 0 |  |  |  | základní |  | 0 | 0 | 0 | 0 | 0 | 32 | M | 2 |  |  |  | ROZPOCET | 0 | 0 | 0 | 0 | 0 | 1 | 0 | 16 | 952108250
150 | K | 748112112 | Montáž svítidel žárovkových se zapojením vodičů průmyslových stropních přisazených 1 zdroj s košem | kus | 2 |  | 0 | CS ÚRS 2016 02 |  |  | základní |  | 0 | 0 | 0 | 0 | 0 | 16 | K | 2 |  |  |  | ROZPOCET | 0 | 0 | 0 | 0 | 0 | 1 | 0 | 16 | 792422911
151 | M | 348531528 | SV13 - Svítidlo přisazené s krytem do výtahové šachty | kus | 2 |  | 0 |  |  |  | základní |  | 0 | 0 | 0 | 0 | 0 | 32 | M | 2 |  |  |  | ROZPOCET | 0 | 0 | 0 | 0 | 0 | 1 | 0 | 16 | -839969921
152 | K | 748115100 | Montáž svítidel žárovkových se zapojením vodičů světlometů 1 zdroj | kus | 6 |  | 0 | CS ÚRS 2016 02 |  |  | základní |  | 0 | 0 | 0 | 0 | 0 | 16 | K | 2 |  |  |  | ROZPOCET | 0 | 0 | 0 | 0 | 0 | 1 | 0 | 16 | -1291160869
153 | M | 348531526 | SV11 - Halogenový reflektor IP44 150W černý | kus | 6 |  | 0 |  |  |  | základní |  | 0 | 0 | 0 | 0 | 0 | 32 | M | 2 |  |  |  | ROZPOCET | 0 | 0 | 0 | 0 | 0 | 1 | 0 | 16 | 276584813
154 | K | 748123118 | Montáž svítidel LED se zapojením vodičů bytových nebo společenských místností přisazených nástěnných panelových, obsahu do 0,09 m2 | kus | 16 |  | 0 | CS ÚRS 2016 02 |  |  | základní |  | 0 | 0 | 0 | 0 | 0 | 16 | K | 2 |  |  |  | ROZPOCET | 0 | 0 | 0 | 0 | 0 | 1 | 0 | 16 | 466928516
155 | M | 348531529 | N1 - Nouzové svítidlo s piktogramem a AKU | kus | 16 |  | 0 |  |  |  | základní |  | 0 | 0 | 0 | 0 | 0 | 32 | M | 2 |  |  |  | ROZPOCET | 0 | 0 | 0 | 0 | 0 | 1 | 0 | 16 | -1470013817
156 | K | 748123119 | Montáž svítidel LED se zapojením vodičů bytových nebo společenských místností přisazených nástěnných panelových, obsahu přes 0,09 do 0,36 m2 | kus | 36 |  | 0 | CS ÚRS 2016 02 |  |  | základní |  | 0 | 0 | 0 | 0 | 0 | 16 | K | 2 |  |  |  | ROZPOCET | 0 | 0 | 0 | 0 | 0 | 1 | 0 | 16 | -136060254
157 | M | 348531520 | SV8 - Svítidlo obdelníkové přisazené 4.000K 7424LM | kus | 3 |  | 0 |  |  |  | základní |  | 0 | 0 | 0 | 0 | 0 | 32 | M | 2 |  |  |  | ROZPOCET | 0 | 0 | 0 | 0 | 0 | 1 | 0 | 16 | 767409827
158 | M | 348531521 | SV8N - Svítidlo obdelníkové přisazené 4.000K 7424LM, včetně nouzového modulu s AKU | kus | 1 |  | 0 |  |  |  | základní |  | 0 | 0 | 0 | 0 | 0 | 32 | M | 2 |  |  |  | ROZPOCET | 0 | 0 | 0 | 0 | 0 | 1 | 0 | 16 | 1203474579
159 | M | 348531523 | SV10 - Svítidlo obdelníkové přisazené (na ocelovém laně) 4.000K 18432L | kus | 28 |  | 0 |  |  |  | základní |  | 0 | 0 | 0 | 0 | 0 | 32 | M | 2 |  |  |  | ROZPOCET | 0 | 0 | 0 | 0 | 0 | 1 | 0 | 16 | 893003138
160 | M | 348531524 | SV10N - Svítidlo obdelníkové přisazené (na ocelovém laně) 4.000K 18432LM, včetně nouzového modulu s AKU | kus | 4 |  | 0 |  |  |  | základní |  | 0 | 0 | 0 | 0 | 0 | 32 | M | 2 |  |  |  | ROZPOCET | 0 | 0 | 0 | 0 | 0 | 1 | 0 | 16 | 2109055171
161 | K | 748123128 | Montáž svítidel LED se zapojením vodičů bytových nebo společenských místností přisazených stropních panelových, obsahu do 0,09 m2 | kus | 33 |  | 0 | CS ÚRS 2016 02 |  |  | základní |  | 0 | 0 | 0 | 0 | 0 | 16 | K | 2 |  |  |  | ROZPOCET | 0 | 0 | 0 | 0 | 0 | 1 | 0 | 16 | 2041200349
162 | M | 348531516 | SV5 - Svítidlo do SDK podhledu downlight 4000K 2500LM, IP43 | kus; | 4 |  | 0 |  |  |  | základní |  | 0 | 0 | 0 | 0 | 0 | 32 | M | 2 |  |  |  | ROZPOCET | 0 | 0 | 0 | 0 | 0 | 1 | 0 | 16 | 357198126
163 | M | 348531517 | SV6 - Svítidlo do SDK podhledu downlight 4000K 1900LM, IP43 | kus | 29 |  | 0 |  |  |  | základní |  | 0 | 0 | 0 | 0 | 0 | 32 | M | 2 |  |  |  | ROZPOCET | 0 | 0 | 0 | 0 | 0 | 1 | 0 | 16 | 794466795
164 | K | 748123129 | Montáž svítidel LED se zapojením vodičů bytových nebo společenských místností přisazených stropních panelových, obsahu přes 0,09 do 0,36 m2 | kus | 81 |  | 0 | CS ÚRS 2016 02 |  |  | základní |  | 0 | 0 | 0 | 0 | 0 | 16 | K | 2 |  |  |  | ROZPOCET | 0 | 0 | 0 | 0 | 0 | 1 | 0 | 16 | -1522216492
165 | M | 348531512 | SV3 - Svítidlo 600x600mm vestavné do SDK podhledu 4000K 4800LM | kus | 40 |  | 0 |  |  |  | základní |  | 0 | 0 | 0 | 0 | 0 | 32 | M | 2 |  |  |  | ROZPOCET | 0 | 0 | 0 | 0 | 0 | 1 | 0 | 16 | 1955326338
166 | M | 348531513 | SV3N - Svítidlo 600x600mm vestavné do SDK podhledu 4000K 4800LM, včetně nouzového modulu s AKU | kus | 10 |  | 0 |  |  |  | základní |  | 0 | 0 | 0 | 0 | 0 | 32 | M | 2 |  |  |  | ROZPOCET | 0 | 0 | 0 | 0 | 0 | 1 | 0 | 16 | 1959624865
167 | M | 348531514 | SV4 - Svítidlo 600x600mm vestavné do SDK podhledu 4000K 5.568LM | kus | 20 |  | 0 |  |  |  | základní |  | 0 | 0 | 0 | 0 | 0 | 32 | M | 2 |  |  |  | ROZPOCET | 0 | 0 | 0 | 0 | 0 | 1 | 0 | 16 | -1426554555
168 | M | 348531515 | SV4N - Svítidlo 600x600mm vestavné do SDK podhledu 4000K 5.568LM, včetně nouzového modulu s AKU | ku | 5 |  | 0 |  |  |  | základní |  | 0 | 0 | 0 | 0 | 0 | 32 | M | 2 |  |  |  | ROZPOCET | 0 | 0 | 0 | 0 | 0 | 1 | 0 | 16 | 690725258
169 | M | 348531518 | SV7 - Svítidlo 600x600mm vestavné do SDK podhledu 4000K 6480LM | kus | 5 |  | 0 |  |  |  | základní |  | 0 | 0 | 0 | 0 | 0 | 32 | M | 2 |  |  |  | ROZPOCET | 0 | 0 | 0 | 0 | 0 | 1 | 0 | 16 | -1552212961
170 | M | 348531519 | SV7N - Svítidlo 600x600mm vestavné do SDK podhledu 4000K 6480LM, včetně nouzového modulu s AKU | kus | 1 |  | 0 |  |  |  | základní |  | 0 | 0 | 0 | 0 | 0 | 32 | M | 2 |  |  |  | ROZPOCET | 0 | 0 | 0 | 0 | 0 | 1 | 0 | 16 | -1150655942
171 | K | 748123142 | Montáž svítidel LED se zapojením vodičů bytových nebo společenských místností vestavných podhledových čtvercových nebo obdélníkových, obsahu do 0,09 m2 | kus | 4 |  | 0 | CS ÚRS 2016 02 |  |  | základní |  | 0 | 0 | 0 | 0 | 0 | 16 | K | 2 |  |  |  | ROZPOCET | 0 | 0 | 0 | 0 | 0 | 1 | 0 | 16 | 1653098011
172 | M | 348531522 | SV9 - Svítidlo do SDK podhledu downlight 4000K 3000LM, IP44 | kus | 4 |  | 0 |  |  |  | základní |  | 0 | 0 | 0 | 0 | 0 | 32 | M | 2 |  |  |  | ROZPOCET | 0 | 0 | 0 | 0 | 0 | 1 | 0 | 16 | 384115511
173 | K | 748992300 | Zkoušky a prohlídky osvětlovacího zařízení měření intenzity osvětlení na pracovišti do 50 svítidel | soubor | 4 |  | 0 | CS ÚRS 2016 02 |  |  | základní |  | 0 | 0 | 0 | 0 | 0 | 16 | K | 2 |  |  |  | ROZPOCET | 0 | 0 | 0 | 0 | 0 | 1 | 0 | 16 | 942338756
174 | K | 5000 001 | D + M SV1 - Designové LED svítidlo ve tvaru prstence pr. 1500mm 8200lm zavěšené na pěti závěsech tvaru kužele | kus | 2 |  | 0 |  |  |  | základní |  | 0 | 0 | 0 | 0 | 0 | 16 | K | 2 |  |  |  | ROZPOCET | 0 | 0 | 0 | 0 | 0 | 1 | 0 | 16 | 1426521024
175 | K | 5000 002 | D + M ocelové lano včetně ucycení pro zavěšení svítidel SV10 a SV10N | kus | 120 |  | 0 |  |  |  | základní |  | 0 | 0 | 0 | 0 | 0 | 16 | K | 2 |  |  |  | ROZPOCET | 0 | 0 | 0 | 0 | 0 | 1 | 0 | 16 | -1697070216
176 | K | 5000 003 | příplatek za ekolikvidaci svítidel a světlených zdrojů | kus | 181 |  | 0 |  |  |  | základní |  | 0 | 0 | 0 | 0 | 0 | 16 | K | 2 |  |  |  | ROZPOCET | 0 | 0 | 0 | 0 | 0 | 1 | 0 | 16 | 1991576619
177 | K | 5000 004 | D + M ochrana proti korozi gumoasfaltový nátěr | soubor | 1 |  | 0 |  |  |  | základní |  | 0 | 0 | 0 | 0 | 0 | 16 | K | 2 |  |  |  | ROZPOCET | 0 | 0 | 0 | 0 | 0 | 1 | 0 | 16 | 1110211021
| D | 749 | Elektromontáže - ostatní práce a konstrukce |  |  |  | 0 | [5 empty] | 0 |  | 0 |  | 0 | 2 | D | 1 |  |  |  | ROZPOCET | [6 empty] | 0
178 | K | 749111120 | Montáž kovových nosných a doplňkových konstrukcí se zhotovením pro rozvodny z profilů ocelových tenkostěnných | kg | 50 |  | 0 | CS ÚRS 2016 02 |  |  | základní |  | 0 | 0 | 0 | 0 | 0 | 16 | K | 2 |  |  |  | ROZPOCET | 0 | 0 | 0 | 0 | 0 | 1 | 0 | 16 | -1380284699
179 | M | 211126000 | ocelová konstrukce všeobecně | kg | 50 |  | 0 |  |  |  | základní |  | 0 | 0 | 0 | 0 | 0 | 32 | M | 2 |  |  |  | ROZPOCET | 0 | 0 | 0 | 0 | 0 | 1 | 0 | 16 | -704828428
180 | K | 749212221 | Montáž a zhotovení ohnivzdorných konstrukcí pro elektrozařízení přepážek z desek nebo vyztužených omítek silikátových s výplní ve stěnovém průchodu, tl. do 150 mm | m2 | 1 |  | 0 | CS ÚRS 2016 02 |  |  | základní |  | 0 | 0 | 0 | 0 | 0 | 16 | K | 2 |  |  |  | ROZPOCET | 0 | 0 | 0 | 0 | 0 | 1 | 0 | 16 | 1642290905
181 | M | 246122186 | Protipožární přepážky a ucpávky průchod stěnou | m2 | 1 |  | 0 |  |  |  | základní |  | 0 | 0 | 0 | 0 | 0 | 32 | M | 2 |  |  |  | ROZPOCET | 0 | 0 | 0 | 0 | 0 | 1 | 0 | 16 | 548245531
182 | K | 749212231 | Montáž a zhotovení ohnivzdorných konstrukcí pro elektrozařízení přepážek z desek nebo vyztužených omítek silikátových s výplní ve stropním průchodu, tl. do 200 mm | m2 | 0.8 |  | 0 | CS ÚRS 2016 02 |  |  | základní |  | 0 | 0 | 0 | 0 | 0 | 16 | K | 2 |  |  |  | ROZPOCET | 0 | 0 | 0 | 0 | 0 | 1 | 0 | 16 | -1360766919
183 | M | 246122187 | Protipožární přepážky a ucpávky průchod stropem | m2 | 0.8 |  | 0 |  |  |  | základní |  | 0 | 0 | 0 | 0 | 0 | 32 | M | 2 |  |  |  | ROZPOCET | 0 | 0 | 0 | 0 | 0 | 1 | 0 | 16 | 212173369
184 | K | 5000 011 | D+ M upevňovací bod hmoždinkou | kus | 1800 |  | 0 |  |  |  | základní |  | 0 | 0 | 0 | 0 | 0 | 16 | K | 2 |  |  |  | ROZPOCET | 0 | 0 | 0 | 0 | 0 | 1 | 0 | 16 | -1497970787
185 | K | 5000 012 | D + M upevňovací bod hmoždinkou kovovou | kus | 940 |  | 0 |  |  |  | základní |  | 0 | 0 | 0 | 0 | 0 | 16 | K | 2 |  |  |  | ROZPOCET | 0 | 0 | 0 | 0 | 0 | 1 | 0 | 16 | 1732698532
| D | HZS | Hodinové zúčtovací sazby |  |  |  | 0 | [5 empty] | 0 |  | 0 |  | 0 | 4 | D | 0 |  |  |  | ROZPOCET | [6 empty] | 0
186 | K | 5000 008 | Práce nezahrnuté v cenících 21_M a 46_M | hod | 84 |  | 0 |  |  |  | základní |  | 0 | 0 | 0 | 0 | 0 | 512 | K | 1 |  |  |  | ROZPOCET | 0 | 0 | 0 | 0 | 0 | 1 | 0 | 512 | 761331290
187 | K | 5000 009 | Zednické přípomoci | hod | 150 |  | 0 |  |  |  | základní |  | 0 | 0 | 0 | 0 | 0 | 512 | K | 1 |  |  |  | ROZPOCET | 0 | 0 | 0 | 0 | 0 | 1 | 0 | 512 | -1916263030
188 | K | 5000 010 | Zapůjčení pojízdného lešení po dobu výstavby | hod | 42 |  | 0 |  |  |  | základní |  | 0 | 0 | 0 | 0 | 0 | 512 | K | 1 |  |  |  | ROZPOCET | 0 | 0 | 0 | 0 | 0 | 1 | 0 | 512 | -1945667289

## D.1.4.6.1 - LN+CCTV
| List obsahuje: |  | 1) Krycí list soupisu | 2) Rekapitulace |  |  | 3) Soupis prací | Zpět na list: | Rekapitulace stavby
{90106a03-f6f5-47d7-9e85-fd68d918a36b}
2
| KRYCÍ LIST SOUPISU | [8 empty] | v --- níže se nacházejí doplnkové a pomocné údaje k sestavám --- v | [8 empty] | False
Stavba:
Střední odborné učiliště Domažlice
Objekt:
D.1.4.6 - Zařízení slaboproudé elektroinstalace
Soupis:
D.1.4.6.1 - LN+CCTV
| KSO: |  |  |  |  | CC-CZ:
| Místo: |  |  |  |  | Datum: | 4. 6. 2017
| Zadavatel: |  |  |  |  | IČ:
|  | Plzeňský kraj |  |  |  | DIČ:
| Uchazeč: |  |  |  |  | IČ:
DIČ:
| Projektant: |  |  |  |  | IČ: | 27439500
|  | Sladký & Partners s.r.o., Nad Šárkou 60, Praha |  |  |  | DIČ:
Poznámka:
| Cena bez DPH | [5 empty] | 0
|  |  | Základ daně |  |  | Sazba daně | Výše daně
| DPH | základní | 0 |  |  | 21% | 0
|  | snížená | 0 |  |  | 15% | 0
|  | zákl. přenesená | 0 |  |  | 21% | 0
|  | sníž. přenesená | 0 |  |  | 15% | 0
|  | nulová | 0 |  |  | 0% | 0
| Cena s DPH |  |  | v | CZK |  | 0
REKAPITULACE ČLENĚNÍ SOUPISU PRACÍ
Stavba:
Střední odborné učiliště Domažlice
Objekt:
D.1.4.6 - Zařízení slaboproudé elektroinstalace
Soupis:
D.1.4.6.1 - LN+CCTV
Místo: | [5 empty] | Datum: | 4. 6. 2017
Zadavatel: |  |  | Plzeňský kraj |  |  | Projektant: | Sladký & Partners s.r.o., Nad Šárkou 60, Praha
Uchazeč:
Kód dílu - Popis | [6 empty] | Cena celkem [CZK]
Náklady soupisu celkem | [6 empty] | 0 | [12 empty] | -1
| PSV - Práce a dodávky PSV | [5 empty] | 0
| 210 01 - Rozvaděče a jejich příslušenství | [5 empty] | 0
| 210 02 - Aktivní prvky | [5 empty] | 0
| 210 03 - Prvky CCTV | [5 empty] | 0
| 210 04 - Telefonní ústředna IP | [5 empty] | 0
| 210 05 - Zásuvky | [5 empty] | 0
| 210 06 - Kabely | [5 empty] | 0
| 210 07 - Montážní materiál | [5 empty] | 0
| 210 08 - Ostatní | [5 empty] | 0
SOUPIS PRACÍ
Stavba:
Střední odborné učiliště Domažlice
Objekt:
D.1.4.6 - Zařízení slaboproudé elektroinstalace
Soupis:
D.1.4.6.1 - LN+CCTV
Místo: | [5 empty] | Datum: | 4. 6. 2017
Zadavatel: |  |  | Plzeňský kraj |  |  | Projektant: | Sladký & Partners s.r.o., Nad Šárkou 60, Praha
Uchazeč:
PČ | Typ | Kód | Popis | MJ | Množství | J.cena [CZK] | Cena celkem [CZK] | Cenová soustava |  | Poznámka | DPH | J. Nh [h] | Nh celkem [h] | J. hmotnost [t] | Hmotnost celkem [t] | J. suť [t] | Suť Celkem [t]
Náklady soupisu celkem | [6 empty] | 0 | [5 empty] | 0 |  | 0 |  | 0 |  | D | -1 | [7 empty] | 0
| D | PSV | Práce a dodávky PSV |  |  |  | 0 | [5 empty] | 0 |  | 0 |  | 0 | 2 | D | 0 | ROZPOCET | [6 empty] | 0
| D | 210 01 | Rozvaděče a jejich příslušenství |  |  |  | 0 | [5 empty] | 0 |  | 0 |  | 0 | 2 | D | 1 | ROZPOCET | [6 empty] | 0
1 | K | 742330001 | Montáž rozvaděče nástěnného | ks | 2 |  | 0 | CS ÚRS 2018 01 |  |  | základní |  | 0 | 0 | 0 | 0 | 0 | 16 | K | 2 | ROZPOCET | 0 | 0 | 0 | 0 | 0 | 1 | 0 | 16 | -1389181371
2 | M | 345501128 | Rack 19" - 42U 600/800 včetně podstavce | ks | 2 |  | 0 |  |  |  | základní |  | 0 | 0 | 0 | 0 | 0 | 32 | M | 2 | ROZPOCET | 0 | 0 | 0 | 0 | 0 | 1 | 0 | 16 | 2
3 | K | HZS 01 | Montáž ventilační jednotky | hod | 1 |  | 0 |  |  |  | základní |  | 0 | 0 | 0 | 0 | 0 | 16 | K | 2 | ROZPOCET | 0 | 0 | 0 | 0 | 0 | 1 | 0 | 16 | 1221509297
4 | M | 501126001 | Ventilační jednotka univerzální 2 pozicová BK, do stropu i do dna. | ks | 2 |  | 0 |  |  |  | základní |  | 0 | 0 | 0 | 0 | 0 | 32 | M | 2 | ROZPOCET | 0 | 0 | 0 | 0 | 0 | 1 | 0 | 16 | 4
5 | K | HZS 02 | Montáž termostatické jednotky | hod | 1 |  | 0 |  |  |  | základní |  | 0 | 0 | 0 | 0 | 0 | 16 | K | 2 | ROZPOCET | 0 | 0 | 0 | 0 | 0 | 1 | 0 | 16 | -1699391401
6 | M | 501126074 | Termostatická jednotka 1U bimetalová pro chlazení RAL 7035 do 10" i 19" lišt | ks | 2 |  | 0 |  |  |  | základní |  | 0 | 0 | 0 | 0 | 0 | 32 | M | 2 | ROZPOCET | 0 | 0 | 0 | 0 | 0 | 1 | 0 | 16 | 6
7 | K | 742330024 | Montáž patch panelu, 24 portů UTP/FTP | kus | 10 |  | 0 | CS ÚRS 2018 01 |  |  | základní |  | 0 | 0 | 0 | 0 | 0 | 16 | K | 2 | ROZPOCET | 0 | 0 | 0 | 0 | 0 | 1 | 0 | 16 | 260024772
8 | M | 501126082 | Patch panel 24xRJ45 Cat5e včetně konektorů | ks | 10 |  | 0 |  |  |  | základní |  | 0 | 0 | 0 | 0 | 0 | 32 | M | 2 | ROZPOCET | 0 | 0 | 0 | 0 | 0 | 1 | 0 | 16 | 8
9 | K | 742330028 | Montáž konektoru MM/SM | kus | 10 |  | 0 | CS ÚRS 2018 01 |  |  | základní |  | 0 | 0 | 0 | 0 | 0 | 16 | K | 2 | ROZPOCET | 0 | 0 | 0 | 0 | 0 | 1 | 0 | 16 | 1546089756
10 | M | 501126014 | Vyvazovací horizontální háčkový panel kovové provedení | ks | 10 |  | 0 |  |  |  | základní |  | 0 | 0 | 0 | 0 | 0 | 32 | M | 2 | ROZPOCET | 0 | 0 | 0 | 0 | 0 | 1 | 0 | 16 | 10
11 | K | 742330026 | Montáž panelu pro 24 x optický konektor | kus | 1 |  | 0 | CS ÚRS 2018 01 |  |  | základní |  | 0 | 0 | 0 | 0 | 0 | 16 | K | 2 | ROZPOCET | 0 | 0 | 0 | 0 | 0 | 1 | 0 | 16 | -2033447568
12 | M | 501126036 | F/O modulární optická vana pro 24 SC , bez spojek, 1U včetně čelního panelu. | ks | 1 |  | 0 |  |  |  | základní |  | 0 | 0 | 0 | 0 | 0 | 32 | M | 2 | ROZPOCET | 0 | 0 | 0 | 0 | 0 | 1 | 0 | 16 | 12
13 | K | HZS 03 | Montáž optické spojky | hod | 6 |  | 0 |  |  |  | základní |  | 0 | 0 | 0 | 0 | 0 | 16 | K | 2 | ROZPOCET | 0 | 0 | 0 | 0 | 0 | 1 | 0 | 16 | 663292432
14 | M | 501126049 | Optická spojka do vany | ks | 12 |  | 0 |  |  |  | základní |  | 0 | 0 | 0 | 0 | 0 | 32 | M | 2 | ROZPOCET | 0 | 0 | 0 | 0 | 0 | 1 | 0 | 16 | 14
15 | K | 742330027 | Montáž panelu pro 24 x optický konektor | kus | 1 |  | 0 | CS ÚRS 2018 01 |  |  | základní |  | 0 | 0 | 0 | 0 | 0 | 16 | K | 2 | ROZPOCET | 0 | 0 | 0 | 0 | 0 | 1 | 0 | 16 | -667780882
16 | M | 501126054 | Kazeta pro 12 svárů, vč. víčka a hřebínků | ks | 1 |  | 0 |  |  |  | základní |  | 0 | 0 | 0 | 0 | 0 | 32 | M | 2 | ROZPOCET | 0 | 0 | 0 | 0 | 0 | 1 | 0 | 16 | 16
17 | K | HZS 04 | Montáž pigtail | hod | 6 |  | 0 |  |  |  | základní |  | 0 | 0 | 0 | 0 | 0 | 16 | K | 2 | ROZPOCET | 0 | 0 | 0 | 0 | 0 | 1 | 0 | 16 | -1926786875
18 | M | 501126058 | Pigtail (typ dle zakončované optiky) | ks | 12 |  | 0 |  |  |  | základní |  | 0 | 0 | 0 | 0 | 0 | 32 | M | 2 | ROZPOCET | 0 | 0 | 0 | 0 | 0 | 1 | 0 | 16 | 18
19 | K | 742330031 | Teplem smrštitelná ochrana sváru | kus | 12 |  | 0 | CS ÚRS 2018 01 |  |  | základní |  | 0 | 0 | 0 | 0 | 0 | 16 | K | 2 | ROZPOCET | 0 | 0 | 0 | 0 | 0 | 1 | 0 | 16 | 1276094228
20 | M | 501126014.1 | Ochrana sváru smrštitelná teplem, 45mm | ks | 12 |  | 0 |  |  |  | základní |  | 0 | 0 | 0 | 0 | 0 | 32 | M | 2 | ROZPOCET | 0 | 0 | 0 | 0 | 0 | 1 | 0 | 16 | 20
21 | K | HZS 05 | Montáž patch kabelu | hod | 1 |  | 0 |  |  |  | základní |  | 0 | 0 | 0 | 0 | 0 | 16 | K | 2 | ROZPOCET | 0 | 0 | 0 | 0 | 0 | 1 | 0 | 16 | -1723779046
22 | M | 341118709 | Optický patch kabel SC-SC | ks | 2 |  | 0 |  |  |  | základní |  | 0 | 0 | 0 | 0 | 0 | 32 | M | 2 | ROZPOCET | 0 | 0 | 0 | 0 | 0 | 1 | 0 | 16 | 22
23 | K | 742330022 | Montáž napájecího panelu | ks | 5 |  | 0 | CS ÚRS 2018 01 |  |  | základní |  | 0 | 0 | 0 | 0 | 0 | 16 | K | 2 | ROZPOCET | 0 | 0 | 0 | 0 | 0 | 1 | 0 | 16 | -129525691
24 | M | 501126001.1 | Rozvodný panel 8 x 230 V s vaničkou, vypínač, 19", 2m, 1U | ks | 5 |  | 0 |  |  |  | základní |  | 0 | 0 | 0 | 0 | 0 | 32 | M | 2 | ROZPOCET | 0 | 0 | 0 | 0 | 0 | 1 | 0 | 16 | 24
25 | K | HZS 06 | Montáž polic výsuvných | hod | 1 |  | 0 |  |  |  | základní |  | 0 | 0 | 0 | 0 | 0 | 16 | K | 2 | ROZPOCET | 0 | 0 | 0 | 0 | 0 | 1 | 0 | 16 | -238666836
26 | M | 501126015 | Police výsuvná hloubka 450mm | ks | 2 |  | 0 |  |  |  | základní |  | 0 | 0 | 0 | 0 | 0 | 32 | M | 2 | ROZPOCET | 0 | 0 | 0 | 0 | 0 | 1 | 0 | 16 | 26
27 | K | HZS 07 | Montáž patch kabelu | hod | 8 |  | 0 |  |  |  | základní |  | 0 | 0 | 0 | 0 | 0 | 16 | K | 2 | ROZPOCET | 0 | 0 | 0 | 0 | 0 | 1 | 0 | 16 | 134312598
28 | M | 341118706 | Patch kabely cat 5e 2m | ks | 200 |  | 0 |  |  |  | základní |  | 0 | 0 | 0 | 0 | 0 | 32 | M | 2 | ROZPOCET | 0 | 0 | 0 | 0 | 0 | 1 | 0 | 16 | 28
29 | K | HZS 08 | Montáž zemnící lišty | hod | 1 |  | 0 |  |  |  | základní |  | 0 | 0 | 0 | 0 | 0 | 16 | K | 2 | ROZPOCET | 0 | 0 | 0 | 0 | 0 | 1 | 0 | 16 | 1439779588
30 | M | 354411508 | Vertikální zemnící lišta 45U | ks | 2 |  | 0 |  |  |  | základní |  | 0 | 0 | 0 | 0 | 0 | 32 | M | 2 | ROZPOCET | 0 | 0 | 0 | 0 | 0 | 1 | 0 | 16 | 30
31 | K | 741420022 | Montáž hromosvodového vedení , svorek se 3 a více šrouby | kus | 1 |  | 0 | CS ÚRS 2018 01 |  |  | základní |  | 0 | 0 | 0 | 0 | 0 | 16 | K | 2 | ROZPOCET | 0 | 0 | 0 | 0 | 0 | 1 | 0 | 16 | 696605703
32 | M | 354411318 | Zemnící svorka | ks | 1 |  | 0 |  |  |  | základní |  | 0 | 0 | 0 | 0 | 0 | 32 | M | 2 | ROZPOCET | 0 | 0 | 0 | 0 | 0 | 1 | 0 | 16 | 32
33 | K | HZS 09 | Montáž jističové lišty | hod | 2 |  | 0 |  |  |  | základní |  | 0 | 0 | 0 | 0 | 0 | 16 | K | 2 | ROZPOCET | 0 | 0 | 0 | 0 | 0 | 1 | 0 | 16 | 2128829580
34 | M | 228121126 | Jističová lišta 3U rozebíratelná DIN | ks | 2 |  | 0 |  |  |  | základní |  | 0 | 0 | 0 | 0 | 0 | 32 | M | 2 | ROZPOCET | 0 | 0 | 0 | 0 | 0 | 1 | 0 | 16 | 34
35 | K | 741310561 | Montáž vypínačů výkonových pojistkových do 63A | kus | 2 |  | 0 | CS ÚRS 2018 01 |  |  | základní |  | 0 | 0 | 0 | 0 | 0 | 16 | K | 2 | ROZPOCET | 0 | 0 | 0 | 0 | 0 | 1 | 0 | 16 | -1179937126
36 | M | 345355203 | Vypínač 40A/1 | ks | 2 |  | 0 |  |  |  | základní |  | 0 | 0 | 0 | 0 | 0 | 32 | M | 2 | ROZPOCET | 0 | 0 | 0 | 0 | 0 | 1 | 0 | 16 | 36
37 | K | 741320103 | Montáž jističů se zapojením vodičů, jednopólových nn, s krytem do 25A | ks | 4 |  | 0 | CS ÚRS 2018 01 |  |  | základní |  | 0 | 0 | 0 | 0 | 0 | 16 | K | 2 | ROZPOCET | 0 | 0 | 0 | 0 | 0 | 1 | 0 | 16 | 84053617
38 | M | 354112101 | Jistič 16A/1/B 10kA | ks | 2 |  | 0 |  |  |  | základní |  | 0 | 0 | 0 | 0 | 0 | 32 | M | 2 | ROZPOCET | 0 | 0 | 0 | 0 | 0 | 1 | 0 | 16 | 38
39 | M | 354112100 | Jistič 10A/1/B 10kA | ks | 2 |  | 0 |  |  |  | základní |  | 0 | 0 | 0 | 0 | 0 | 32 | M | 2 | ROZPOCET | 0 | 0 | 0 | 0 | 0 | 1 | 0 | 16 | 40
40 | K | 741231001 | Montáž svorkovnic do rozvaděčů s popisnými štítky, se zapojením vodičů na jedné straně, řadových, průřezové plochy vodičů do 2,5 mm2 | ks | 16 |  | 0 | CS ÚRS 2018 01 |  |  | základní |  | 0 | 0 | 0 | 0 | 0 | 16 | K | 2 | ROZPOCET | 0 | 0 | 0 | 0 | 0 | 1 | 0 | 16 | -1918302817
41 | M | 341000064 | Svorkovnice | ks | 16 |  | 0 |  |  |  | základní |  | 0 | 0 | 0 | 0 | 0 | 32 | M | 2 | ROZPOCET | 0 | 0 | 0 | 0 | 0 | 1 | 0 | 16 | 42
42 | K | HZS 10 | Montáž UPS | hod | 12 |  | 0 |  |  |  | základní |  | 0 | 0 | 0 | 0 | 0 | 16 | K | 2 | ROZPOCET | 0 | 0 | 0 | 0 | 0 | 1 | 0 | 16 | 299094783
43 | M | 345126112 | UPS-2200VA/1600W, Professional Rackmount LCD 2U. UPS z řady Professional Rackmount series, která se řadí mezi pokročilé záložní zdroje pro malé až střední firmy, a je, škálovatelná i pro velké firmy., Je montovatelná do rozvaděče, kde zabírá jen 2U, nebo pomocí stojánku může být použita jako tower. Možnost, přikoupení SNMP/HTTP online rozhraní., , Vlastnosti:, Kapacita – 2200VA/1600W, Napěťový rozsah – 160-288V, Výstupní napětí – Čistý sinusový 220, 230, 240VAC +/- 5%, Datová ochrana – RJ45/RJ11 - 1x In, 1x Out, Přepěťová ochrana – 810J, Čas přepnutí – 4ms, Typ baterie (počet) – 12V/9Ah (4) | ks | 2 |  | 0 |  |  |  | základní |  | 0 | 0 | 0 | 0 | 0 | 32 | M | 2 | ROZPOCET | 0 | 0 | 0 | 0 | 0 | 1 | 0 | 16 | 44
| D | 210 02 | Aktivní prvky |  |  |  | 0 | [5 empty] | 0 |  | 0 |  | 0 | 2 | D | 1 | ROZPOCET | [6 empty] | 0
44 | K | HZS 11 | Montáž switch | hod | 70 |  | 0 |  |  |  | základní |  | 0 | 0 | 0 | 0 | 0 | 16 | K | 2 | ROZPOCET | 0 | 0 | 0 | 0 | 0 | 1 | 0 | 16 | -1516845122
45 | M | 501126001.2 | Gigabitový L3 PoE switch 24-500W v 19" rackmount provedení s maximálním výkonem PoE, napájení 500W. Managovatelný switch s 24 gigabit metalickými porty + 2 gigabitové SFP porty a celkovou propustností, 26Gbps. PoE na každém portu je možné nastavit jako aktivní PoE 802.3af/at nebo pasivně 24V s maximálním výkonem, 34W/port., Vlastnosti:, 24x 10/100/1000BaseTRJ-45 STP port, 2x SFP port - hot swap, Celková propustnost: 26 Gbps, 19" Rackmount, Max. výkon: 500W, PoE: PoE+ 802.3at/af nebo pasivních 24V nastavitelné na každém portu, případně vypnuto (piny 1 a 2+; 3 a 6-), PoE+: automatické rozpoznání 802.3at/af, výstupní napětí 50-57V, max. výkon 34,2W/port, Pasivní PoE 24V: manuálně konfigurovatelné, výstupní napětí 20-27V, max. výkon 17W/port, Napájení: 100-240VAC/50-60 Hz, ESD/EMP ochrana: Air: ±24 kV, Contact: ±24 kV, Management: Web UI, CLI, IPv6 Management, SNMP v1, v2, a v3, SSH, SSL/TLS, SCP, Telnet, Provozní podmínky: -5 až + 40°C, vlhkost 5-95% (noncondensing), 4 ventilátory, Rozměry (Š x V x H): 485 x 44,45 (1U) x 285,6 mm, Hmotnost: 3,7 kg, Obsah balení: napájecí kabel, montážní racková sada, manuál | ks | 7 |  | 0 |  |  |  | základní |  | 0 | 0 | 0 | 0 | 0 | 32 | M | 2 | ROZPOCET | 0 | 0 | 0 | 0 | 0 | 1 | 0 | 16 | 46
46 | K | HZS 12 | Montáž transceiver | hod | 1 |  | 0 |  |  |  | základní |  | 0 | 0 | 0 | 0 | 0 | 16 | K | 2 | ROZPOCET | 0 | 0 | 0 | 0 | 0 | 1 | 0 | 16 | 1247632853
47 | M | 341118737 | transceiver SFP, 10/100/1000Base-T, UTP Cat5, 100m, RJ-45, kompatibilní | ks | 1 |  | 0 |  |  |  | základní |  | 0 | 0 | 0 | 0 | 0 | 32 | M | 2 | ROZPOCET | 0 | 0 | 0 | 0 | 0 | 1 | 0 | 16 | 48
48 | K | HZS 13 | Montáž optického modulu | hod | 5 |  | 0 |  |  |  | základní |  | 0 | 0 | 0 | 0 | 0 | 16 | K | 2 | ROZPOCET | 0 | 0 | 0 | 0 | 0 | 1 | 0 | 16 | -1933811571
49 | M | 341118719 | Optický SFP modul | ks | 13 |  | 0 |  |  |  | základní |  | 0 | 0 | 0 | 0 | 0 | 32 | M | 2 | ROZPOCET | 0 | 0 | 0 | 0 | 0 | 1 | 0 | 16 | 50
50 | K | HZS 14 | Montáž optického patch kabelu | hod | 1 |  | 0 |  |  |  | základní |  | 0 | 0 | 0 | 0 | 0 | 16 | K | 2 | ROZPOCET | 0 | 0 | 0 | 0 | 0 | 1 | 0 | 16 | -1938003981
51 | M | 341118704 | Optický patch kabel | ks | 3 |  | 0 |  |  |  | základní |  | 0 | 0 | 0 | 0 | 0 | 32 | M | 2 | ROZPOCET | 0 | 0 | 0 | 0 | 0 | 1 | 0 | 16 | 52
| D | 210 03 | Prvky CCTV |  |  |  | 0 | [5 empty] | 0 |  | 0 |  | 0 | 2 | D | 1 | ROZPOCET | [6 empty] | 0
52 | K | 742330001 | Montáž rozvaděče nástěnného | ks | 1 |  | 0 | CS ÚRS 2018 01 |  |  | základní |  | 0 | 0 | 0 | 0 | 0 | 16 | K | 2 | ROZPOCET | 0 | 0 | 0 | 0 | 0 | 1 | 0 | 16 | -553853313
53 | M | 501201121 | 16 kanálový síťový 4K digitální videorekordér, záznam video&audio, komprese H.264, vstupní/odchozí šířka pásma 160M/256Mbps, 4K HDMI výstup monitoru: 4K (3840×2160)/60Hz, HDMI a VGA výstup na hlavní monitor, podpora 4x HDD o kapacitě 6TB, 2*USB 2.0, 1*USB 3.0, RS485. RS232, 2* Gigabit NIC, bez HDD, Poplachový I/O: 16/4, lokalizace v čj., napájení: 220V AC / 80W, 1.5U/19", Ovládací sw v rámci dodávky. | ks | 1 |  | 0 |  |  |  | základní |  | 0 | 0 | 0 | 0 | 0 | 32 | M | 2 | ROZPOCET | 0 | 0 | 0 | 0 | 0 | 1 | 0 | 16 | 54
54 | K | HZS 15 | Montáž HDD | hod | 2 |  | 0 |  |  |  | základní |  | 0 | 0 | 0 | 0 | 0 | 16 | K | 2 | ROZPOCET | 0 | 0 | 0 | 0 | 0 | 1 | 0 | 16 | 21437062
55 | M | 501201009 | HDD bez šuplíku, 2000GB, vhodný pro DVR, NVR HikVision, pro provoz 24/7, rozhraní SATA II/III | ks | 2 |  | 0 |  |  |  | základní |  | 0 | 0 | 0 | 0 | 0 | 32 | M | 2 | ROZPOCET | 0 | 0 | 0 | 0 | 0 | 1 | 0 | 16 | 56
56 | K | 742230003 | Montáž kamerového systému | kus | 6 |  | 0 | CS ÚRS 2018 01 |  |  | základní |  | 0 | 0 | 0 | 0 | 0 | 16 | K | 2 | ROZPOCET | 0 | 0 | 0 | 0 | 0 | 1 | 0 | 16 | -1665809768
57 | M | 501201014 | 4.0 Megapixelová, R6, IP venkovní antivandal miniDome kamera s IR a WDR120dB, 1/3" progressive scan CMOS, komprese H.264/MJPEG/H.264+, max.rozlišení 2688×1520/20fps, objektiv: 2,8-12 mm @ F1.2, úhel zobrazení: 112°-33.8°, Citlivost: 0.01Lux @(F1.2,AGC ON) 0 LUX s IR, Den & Noc:ICR automaticky, WDR 120dB, 3D-DNR, Poplachový I/O 1/1, Audio I/O 1/1, Slot na SD/SDHC/SDXC kartu až 128GB, Napájení: DC12V±10%/875mA, PoE (802.3af, Power over Ethernet), Dosah IR:10-20m, Krytí: IP66, Antivandal krytí: IEC60068-2-75Eh, 20J; EN50102, až IK10, Program zdarma | ks | 6 |  | 0 |  |  |  | základní |  | 0 | 0 | 0 | 0 | 0 | 32 | M | 2 | ROZPOCET | 0 | 0 | 0 | 0 | 0 | 1 | 0 | 16 | 58
58 | K | HZS 16 | Montáž switch portový | hod | 6 |  | 0 |  |  |  | základní |  | 0 | 0 | 0 | 0 | 0 | 16 | K | 2 | ROZPOCET | 0 | 0 | 0 | 0 | 0 | 1 | 0 | 16 | 1444955099
59 | M | 501201028 | 18-portový switch pro 16 IP kamer, 16 portů 10/100 Mb/s (16xPoE + 2xUPLINK/1000M), Dosah až 250m na každý port (Extend mode ON, 10Mbps, CAT 5e), PoE: 16 portů IEEE 802.3af, IEEE802.3at, 48VDC / 30W/port, PoE Power: max. 230W, Napájení: 230VAC/250W. | ks | 1 |  | 0 |  |  |  | základní |  | 0 | 0 | 0 | 0 | 0 | 32 | M | 2 | ROZPOCET | 0 | 0 | 0 | 0 | 0 | 1 | 0 | 16 | 60
60 | K | HZS 17 | Montáž patch kabelu | hod | 1 |  | 0 |  |  |  | základní |  | 0 | 0 | 0 | 0 | 0 | 16 | K | 2 | ROZPOCET | 0 | 0 | 0 | 0 | 0 | 1 | 0 | 16 | 873965303
61 | M | 341118706 | Patch kabely cat 5e 2m | ks | 10 |  | 0 |  |  |  | základní |  | 0 | 0 | 0 | 0 | 0 | 32 | M | 2 | ROZPOCET | 0 | 0 | 0 | 0 | 0 | 1 | 0 | 16 | 62
| D | 210 04 | Telefonní ústředna IP |  |  |  | 0 | [5 empty] | 0 |  | 0 |  | 0 | 2 | D | 1 | ROZPOCET | [6 empty] | 0
62 | K | HZS 18 | Montáž telefonní ústředny | hod | 16 |  | 0 |  |  |  | základní |  | 0 | 0 | 0 | 0 | 0 | 16 | K | 2 | ROZPOCET | 0 | 0 | 0 | 0 | 0 | 1 | 0 | 16 | 2032225676
63 | M | 341118324 | VoIP / IP pobočková telefonní ústředna plná IP kompatibilita - až 64 IP systémových telefonů a 32 IP poboček s volitelnou DSP kartou; - až 128 standardních jednolinkových IP telefonů plné vybavení funkcemi a řešeními, připojení serveru - řada může připojit servery DHCP/SNTP a správce SNMP buď jako klienty nebo jako agenty. Součástí ústředny také další sw vybavení a komponenty., rozšíření přenositelné pobočky vestavěná funkce Simplified Voice Message snadná údržba - použití počítačového programovacího softwaru je stejné jako u řady TDA; - 2 vestavěné porty LAN programování Multi-site - až 4 pracoviště. Sočástí je instalace, sw vybavení osazení příslušného počtu poboček, programování, vstup venkovní datové konektivity, ..... . | ks | 1 |  | 0 |  |  |  | základní |  | 0 | 0 | 0 | 0 | 0 | 32 | M | 2 | ROZPOCET | 0 | 0 | 0 | 0 | 0 | 1 | 0 | 16 | 64
64 | K | HZS 19 | Ostatní | hod | 1 |  | 0 |  |  |  | základní |  | 0 | 0 | 0 | 0 | 0 | 16 | K | 2 | ROZPOCET | 0 | 0 | 0 | 0 | 0 | 1 | 0 | 16 | -2008278762
65 | M | 341118306 | Vybevení ústředny kartou VoIP, klíčem vnějších linek, ….. | ks | 1 |  | 0 |  |  |  | základní |  | 0 | 0 | 0 | 0 | 0 | 32 | M | 2 | ROZPOCET | 0 | 0 | 0 | 0 | 0 | 1 | 0 | 16 | 66
66 | K | HZS 20 | Montáž IP telefonu | hod | 1 |  | 0 |  |  |  | základní |  | 0 | 0 | 0 | 0 | 0 | 16 | K | 2 | ROZPOCET | 0 | 0 | 0 | 0 | 0 | 1 | 0 | 16 | 1585526067
67 | M | 341118306.1 | IP Systémový telefon, IP systémový telefon, šestiřádkový podsvícený displej, 24-programovatelných tlačítek, digitální hlasitý telefon, 2x Ethernetový port , technologie PoE (Power Over Ethernet) | ks | 1 |  | 0 |  |  |  | základní |  | 0 | 0 | 0 | 0 | 0 | 32 | M | 2 | ROZPOCET | 0 | 0 | 0 | 0 | 0 | 1 | 0 | 16 | 68
68 | K | HZS 21 | Montáž IP telefonu | hod | 6 |  | 0 |  |  |  | základní |  | 0 | 0 | 0 | 0 | 0 | 16 | K | 2 | ROZPOCET | 0 | 0 | 0 | 0 | 0 | 1 | 0 | 16 | -1673371935
69 | M | 341118322 | Systémový IP telefon, jednořádkový displej, 8-programovatelných tlačítek, kontrolka vyzvánění a vzkazu, digitální hlasitý telefon | ks | 8 |  | 0 |  |  |  | základní |  | 0 | 0 | 0 | 0 | 0 | 32 | M | 2 | ROZPOCET | 0 | 0 | 0 | 0 | 0 | 1 | 0 | 16 | 70
| D | 210 05 | Zásuvky |  |  |  | 0 | [5 empty] | 0 |  | 0 |  | 0 | 2 | D | 1 | ROZPOCET | [6 empty] | 0
70 | K | 742330042 | Montáž zásuvek datových, pod omítku, do nábytku, do parapetnícho žlabu nebo do podlahové krabice, dvojzásuvky | kus | 17 |  | 0 | CS ÚRS 2018 01 |  |  | základní |  | 0 | 0 | 0 | 0 | 0 | 16 | K | 2 | ROZPOCET | 0 | 0 | 0 | 0 | 0 | 1 | 0 | 16 | -354246416
71 | M | 345355564 | Zásuvka 2xRJ45 Cat5e kompletní včetně krabice, typ zásuvky a krabice dle způsobu montáže. | ks | 17 |  | 0 |  |  |  | základní |  | 0 | 0 | 0 | 0 | 0 | 32 | M | 2 | ROZPOCET | 0 | 0 | 0 | 0 | 0 | 1 | 0 | 16 | 72
72 | K | 742330041 | Montáž zásuvek datových, pod omítku, do nábytku, do parapetnícho žlabu nebo do podlahové krabice, jednozásuvky | kus | 168 |  | 0 | CS ÚRS 2018 01 |  |  | základní |  | 0 | 0 | 0 | 0 | 0 | 16 | K | 2 | ROZPOCET | 0 | 0 | 0 | 0 | 0 | 1 | 0 | 16 | -495074868
73 | M | 345355561 | Zásuvka 1xRJ45 Cat5e kompletní včetně krabice, typ zásuvky a krabice dle způsobu montáže. | ks | 14 |  | 0 |  |  |  | základní |  | 0 | 0 | 0 | 0 | 0 | 32 | M | 2 | ROZPOCET | 0 | 0 | 0 | 0 | 0 | 1 | 0 | 16 | 74
74 | M | 345355569 | Zásuvka 1xRJ45 Cat5e modul 22,5x45 včetně montážního ráečku | ks | 140 |  | 0 |  |  |  | základní |  | 0 | 0 | 0 | 0 | 0 | 32 | M | 2 | ROZPOCET | 0 | 0 | 0 | 0 | 0 | 1 | 0 | 16 | 76
75 | M | 345355578 | Zásuvka HDMI kompletní montáž do modulu 45 | ks | 3 |  | 0 |  |  |  | základní |  | 0 | 0 | 0 | 0 | 0 | 32 | M | 2 | ROZPOCET | 0 | 0 | 0 | 0 | 0 | 1 | 0 | 16 | 78
76 | M | 345355589 | Zásuvka HDMI kompletní včetně krabice, typ zásuvky a krabice dle způsobu montáže. | ks | 11 |  | 0 |  |  |  | základní |  | 0 | 0 | 0 | 0 | 0 | 32 | M | 2 | ROZPOCET | 0 | 0 | 0 | 0 | 0 | 1 | 0 | 16 | 80
| D | 210 06 | Kabely |  |  |  | 0 | [5 empty] | 0 |  | 0 |  | 0 | 2 | D | 1 | ROZPOCET | [6 empty] | 0
77 | K | 742121001 | Montáž kabelů sdělovacích pro vnitřní rozvody počtu žil do 15 | m | 13560 |  | 0 | CS ÚRS 2018 01 |  |  | základní |  | 0 | 0 | 0 | 0 | 0 | 16 | K | 2 | ROZPOCET | 0 | 0 | 0 | 0 | 0 | 1 | 0 | 16 | -762722868
78 | M | 345212744 | Instalační kabel CAT5e UTP bezhalogenový | m | 13500 |  | 0 |  |  |  | základní |  | 0 | 0 | 0 | 0 | 0 | 32 | M | 2 | ROZPOCET | 0 | 0 | 0 | 0 | 0 | 1 | 0 | 16 | 82
79 | M | 345212777 | HDMI kabel 15m zlacený 2x stíněný | ks | 2 |  | 0 |  |  |  | základní |  | 0 | 0 | 0 | 0 | 0 | 32 | M | 2 | ROZPOCET | 0 | 0 | 0 | 0 | 0 | 1 | 0 | 16 | 86
80 | M | 345212736 | HDMI kabel 20m zlacený 2x stíněný | ks | 5 |  | 0 |  |  |  | základní |  | 0 | 0 | 0 | 0 | 0 | 32 | M | 2 | ROZPOCET | 0 | 0 | 0 | 0 | 0 | 1 | 0 | 16 | 88
81 | K | 741120301 | montáž vodičů izolovaných měděných bez ukončení uložených pevně, plných a laněných s PVC pláštěm, bezhalogenových ohniodolných /CY, CHAH R /V/ / | m | 50 |  | 0 | CS ÚRS 2018 01 |  |  | základní |  | 0 | 0 | 0 | 0 | 0 | 16 | K | 2 | ROZPOCET | 0 | 0 | 0 | 0 | 0 | 1 | 0 | 16 | 1712942274
82 | M | 345212125 | CY6žz | m | 50 |  | 0 |  |  |  | základní |  | 0 | 0 | 0 | 0 | 0 | 32 | M | 2 | ROZPOCET | 0 | 0 | 0 | 0 | 0 | 1 | 0 | 16 | 84
| D | 210 07 | Montážní materiál |  |  |  | 0 | [5 empty] | 0 |  | 0 |  | 0 | 2 | D | 1 | ROZPOCET | [6 empty] | 0
83 | K | 741910301 | montáž roštů a lávek pro volné i pevné uložení kabelů bez podkladových desek a osazení úchytných prvků, typových, se stojnou, výložníky a odbočkami, pozinkovaných, nástěnných nebo závěsných jednostranných | m | 5 |  | 0 | CS ÚRS 2018 01 |  |  | základní |  | 0 | 0 | 0 | 0 | 0 | 16 | K | 2 | ROZPOCET | 0 | 0 | 0 | 0 | 0 | 1 | 0 | 16 | 1536107885
84 | M | 202851021 | OCEP žebřík 100x300 včetně uchycení, pospojení | m | 5 |  | 0 |  |  |  | základní |  | 0 | 0 | 0 | 0 | 0 | 32 | M | 2 | ROZPOCET | 0 | 0 | 0 | 0 | 0 | 1 | 0 | 16 | 90
85 | K | 741910415 | Montáž žlabů bez stojny a výložníků kovových s podpěrkami a příslušenstvím bez víka | m | 20 |  | 0 | CS ÚRS 2018 01 |  |  | základní |  | 0 | 0 | 0 | 0 | 0 | 16 | K | 2 | ROZPOCET | 0 | 0 | 0 | 0 | 0 | 1 | 0 | 16 | -1596404774
86 | M | 202851130 | Kabelový žlab FeZn 300/100mm, vč. , spojek, tvarovek, koncovek a podružného materiálu v provedení dle ČSN EN 61537 ed.2 | m | 20 |  | 0 |  |  |  | základní |  | 0 | 0 | 0 | 0 | 0 | 32 | M | 2 | ROZPOCET | 0 | 0 | 0 | 0 | 0 | 1 | 0 | 16 | 92
87 | M | 202851184 | nosník kabelového žlabu | kus | 20 |  | 0 |  |  |  | základní |  | 0 | 0 | 0 | 0 | 0 | 32 | M | 2 | ROZPOCET | 0 | 0 | 0 | 0 | 0 | 1 | 0 | 16 | 94
88 | K | 741910421 | Uzavření víkem | m | 20 |  | 0 | CS ÚRS 2018 01 |  |  | základní |  | 0 | 0 | 0 | 0 | 0 | 16 | K | 2 | ROZPOCET | 0 | 0 | 0 | 0 | 0 | 1 | 0 | 16 | 1714633000
89 | K | 741910414 | Montáž žlabů bez stojny a výložníků kovových s podpěrkami a příslušenstvím bez víka | m | 350 |  | 0 | CS ÚRS 2018 01 |  |  | základní |  | 0 | 0 | 0 | 0 | 0 | 16 | K | 2 | ROZPOCET | 0 | 0 | 0 | 0 | 0 | 1 | 0 | 16 | -1574324093
90 | M | 202851129 | Kabelový žlab FeZn 200/100mm spojek, tvarovek, koncovek a podružného materiálu v provedení dle ČSN EN 61537 ed.2 | m | 350 |  | 0 |  |  |  | základní |  | 0 | 0 | 0 | 0 | 0 | 32 | M | 2 | ROZPOCET | 0 | 0 | 0 | 0 | 0 | 1 | 0 | 16 | 96
91 | M | 202851183 | nosník kabelového žlabu | kus | 350 |  | 0 |  |  |  | základní |  | 0 | 0 | 0 | 0 | 0 | 32 | M | 2 | ROZPOCET | 0 | 0 | 0 | 0 | 0 | 1 | 0 | 16 | 98
92 | K | 741910421 | Uzavření víkem | m | 350 |  | 0 | CS ÚRS 2018 01 |  |  | základní |  | 0 | 0 | 0 | 0 | 0 | 16 | K | 2 | ROZPOCET | 0 | 0 | 0 | 0 | 0 | 1 | 0 | 16 | 1337175134
93 | K | 741110511 | Montáž lišt a kanálků elektroinstalačních se spojkami ohyby a rohy, vkládacích s víčkem 60 mm | m | 150 |  | 0 | CS ÚRS 2018 01 |  |  | základní |  | 0 | 0 | 0 | 0 | 0 | 16 | K | 2 | ROZPOCET | 0 | 0 | 0 | 0 | 0 | 1 | 0 | 16 | 1380224634
94 | M | 246114084 | Lišta 40x20 vkládací | m | 50 |  | 0 |  |  |  | základní |  | 0 | 0 | 0 | 0 | 0 | 32 | M | 2 | ROZPOCET | 0 | 0 | 0 | 0 | 0 | 1 | 0 | 16 | 100
95 | M | 246114081 | Lišta 40x20 | m | 100 |  | 0 |  |  |  | základní |  | 0 | 0 | 0 | 0 | 0 | 32 | M | 2 | ROZPOCET | 0 | 0 | 0 | 0 | 0 | 1 | 0 | 16 | 102
96 | K | 741110001 | Montáž trubek elektroinstalačních s nasunutím nebo našroubováním do krabic, plastovcý tuhých uložených pevně, vnější průměr od 16 do 23mm | m | 100 |  | 0 | CS ÚRS 2018 01 |  |  | základní |  | 0 | 0 | 0 | 0 | 0 | 16 | K | 2 | ROZPOCET | 0 | 0 | 0 | 0 | 0 | 1 | 0 | 16 | -336160687
97 | M | 345218938 | Elektroinstalační trubka plastová pevná P20, v provedení dle ČSN 50086-1 nízká mechanická odolnost 320N,materiál PVC , samozhášivé, s teplotní odolností -25C až +60C, použitelná na stavební podklady stupně hořlavosti A až C3, kompletní včetně , spojek | m | 100 |  | 0 |  |  |  | základní |  | 0 | 0 | 0 | 0 | 0 | 32 | M | 2 | ROZPOCET | 0 | 0 | 0 | 0 | 0 | 1 | 0 | 16 | 104
98 | K | 741910611 | Montáž ostatních nosných prvůk, příchytek kovových pro kabelové lávky a žebřky pro kabel do průměru 40mm | kus | 200 |  | 0 | CS ÚRS 2018 01 |  |  | základní |  | 0 | 0 | 0 | 0 | 0 | 16 | K | 2 | ROZPOCET | 0 | 0 | 0 | 0 | 0 | 1 | 0 | 16 | 94930294
99 | M | 345218940 | držák elektroinstalční trubky PVC | kus | 200 |  | 0 |  |  |  | základní |  | 0 | 0 | 0 | 0 | 0 | 32 | M | 2 | ROZPOCET | 0 | 0 | 0 | 0 | 0 | 1 | 0 | 16 | 106
100 | K | 741110042 | Montáž trubek elektroinstalačních s nasunutím nebo našroubováním do krabic, plastovcý ohebných uložených pevně, vnější průměr přes 23 do 35mm | m | 50 |  | 0 | CS ÚRS 2018 01 |  |  | základní |  | 0 | 0 | 0 | 0 | 0 | 16 | K | 2 | ROZPOCET | 0 | 0 | 0 | 0 | 0 | 1 | 0 | 16 | 717762609
101 | M | 345218889 | Elektroinstalační trubka plastová ohebná P25, nízká mechanická odolnost 320N, kompletní včetně, spojek | m | 50 |  | 0 |  |  |  | základní |  | 0 | 0 | 0 | 0 | 0 | 32 | M | 2 | ROZPOCET | 0 | 0 | 0 | 0 | 0 | 1 | 0 | 16 | 108
102 | K | 741110041 | Montáž trubek elektroinstalačních s nasunutím nebo našroubováním do krabic, plastovcý ohebných uložených pevně, vnější průměr přes 11 do 23mm | m | 100 |  | 0 | CS ÚRS 2018 01 |  |  | základní |  | 0 | 0 | 0 | 0 | 0 | 16 | K | 2 | ROZPOCET | 0 | 0 | 0 | 0 | 0 | 1 | 0 | 16 | -1152067305
103 | M | 3452188971 | Elektroinstalační trubka plastová ohebná P20, nízká mechanická odolnost 320N, kompletní včetně, spojek | m | 100 |  | 0 |  |  |  | základní |  | 0 | 0 | 0 | 0 | 0 | 32 | M | 2 | ROZPOCET | 0 | 0 | 0 | 0 | 0 | 1 | 0 | 16 | 110
104 | K | 741110043 | Montáž trubek elektroinstalačních s nasunutím nebo našroubováním do krabic, plastovcý ohebných uložených pevně, vnější průměr přes 35mm | m | 50 |  | 0 | CS ÚRS 2018 01 |  |  | základní |  | 0 | 0 | 0 | 0 | 0 | 16 | K | 2 | ROZPOCET | 0 | 0 | 0 | 0 | 0 | 1 | 0 | 16 | -1487891872
105 | M | 345218899 | Elektroinstalační trubka plastová ohebná P50, nízká mechanická odolnost 320N, kompletní včetně , spojek | m | 50 |  | 0 |  |  |  | základní |  | 0 | 0 | 0 | 0 | 0 | 32 | M | 2 | ROZPOCET | 0 | 0 | 0 | 0 | 0 | 1 | 0 | 16 | 112
106 | K | 741112104 | Montáž krabic elektroinstalačních,rozvodek se zapojením vodičů na svorkovnici, zapuštěných plastových čtyřhraných bez svorkovnice | kus | 50 |  | 0 | CS ÚRS 2018 01 |  |  | základní |  | 0 | 0 | 0 | 0 | 0 | 16 | K | 2 | ROZPOCET | 0 | 0 | 0 | 0 | 0 | 1 | 0 | 16 | -325690738
107 | M | 345711232 | Instalační krabice pod omítku 250/1 | ks | 5 |  | 0 |  |  |  | základní |  | 0 | 0 | 0 | 0 | 0 | 32 | M | 2 | ROZPOCET | 0 | 0 | 0 | 0 | 0 | 1 | 0 | 16 | 114
108 | K | 741112001 | Montáž krabic elektroinstalačních, protahovacích nebo odbočných, zapuštěných plastových, kruhových | ks | 20 |  | 0 | CS ÚRS 2018 01 |  |  | základní |  | 0 | 0 | 0 | 0 | 0 | 16 | K | 2 | ROZPOCET | 0 | 0 | 0 | 0 | 0 | 1 | 0 | 16 | 1482469366
109 | M | 345711241 | Instalační krabice pod omítku 125E | ks | 10 |  | 0 |  |  |  | základní |  | 0 | 0 | 0 | 0 | 0 | 32 | M | 2 | ROZPOCET | 0 | 0 | 0 | 0 | 0 | 1 | 0 | 16 | 116
110 | M | 345711264 | Instalační krabice pod omítku KOM97 | ks | 10 |  | 0 |  |  |  | základní |  | 0 | 0 | 0 | 0 | 0 | 32 | M | 2 | ROZPOCET | 0 | 0 | 0 | 0 | 0 | 1 | 0 | 16 | 118
111 | K | 741910611 | Montáž ostatních nosných prvůk, příchytek kovových pro kabelové lávky a žebřky pro kabel do průměru 40mm | kus | 200 |  | 0 | CS ÚRS 2018 01 |  |  | základní |  | 0 | 0 | 0 | 0 | 0 | 16 | K | 2 | ROZPOCET | 0 | 0 | 0 | 0 | 0 | 1 | 0 | 16 | 1478913204
112 | M | 741110121 | Příchytka motýlková pro kabely, bezhalogenová | ks | 200 |  | 0 |  |  |  | základní |  | 0 | 0 | 0 | 0 | 0 | 32 | M | 2 | ROZPOCET | 0 | 0 | 0 | 0 | 0 | 1 | 0 | 16 | 120
113 | K | 741910612 | Montáž ostatních nosných prvků, příchytek kovových pro kabelové lávky a žebřky pro kabel do průměru | kus | 100 |  | 0 | CS ÚRS 2018 01 |  |  | základní |  | 0 | 0 | 0 | 0 | 0 | 16 | K | 2 | ROZPOCET | 0 | 0 | 0 | 0 | 0 | 1 | 0 | 16 | 1292598909
114 | M | 741110126 | Držák kabelového svazku, bezhalogenový | ks | 100 |  | 0 |  |  |  | základní |  | 0 | 0 | 0 | 0 | 0 | 32 | M | 2 | ROZPOCET | 0 | 0 | 0 | 0 | 0 | 1 | 0 | 16 | 122
115 | K | HZS 22 | Montáž krabic | hod | 15 |  | 0 |  |  |  | základní |  | 0 | 0 | 0 | 0 | 0 | 16 | K | 2 | ROZPOCET | 0 | 0 | 0 | 0 | 0 | 1 | 0 | 16 | 223005798
116 | M | 345711266 | Krabice do zateplení, konfigurace KB, barva světle šedá | ks | 10 |  | 0 |  |  |  | základní |  | 0 | 0 | 0 | 0 | 0 | 32 | M | 2 | ROZPOCET | 0 | 0 | 0 | 0 | 0 | 1 | 0 | 16 | 124
| D | 210 08 | Ostatní |  |  |  | 0 | [5 empty] | 0 |  | 0 |  | 0 | 2 | D | 1 | ROZPOCET | [6 empty] | 0
117 | K | 460680161 | Vybourání otvoru ve zdivu cihelném , plochy do 0,0225 m2 a hloubky do 15cm | ks | 20 |  | 0 | CS ÚRS 2018 01 |  |  | základní |  | 0 | 0 | 0 | 0 | 0 | 16 | K | 2 | ROZPOCET | 0 | 0 | 0 | 0 | 0 | 1 | 0 | 16 | 726051376
118 | K | 460680162 | Vybourání otvoru ve zdivu cihelném , plochy do 0,0225 m2 a hloubky přes 15 do 30 cm | ks | 14 |  | 0 | CS ÚRS 2018 01 |  |  | základní |  | 0 | 0 | 0 | 0 | 0 | 16 | K | 2 | ROZPOCET | 0 | 0 | 0 | 0 | 0 | 1 | 0 | 16 | 1399098007
119 | K | 460680166 | Vybourání otvoru ve zdivu cihelném , plochy do 0,0225 m2 a hloubky přes 75 do 90 cm | kus | 6 |  | 0 | CS ÚRS 2018 01 |  |  | základní |  | 0 | 0 | 0 | 0 | 0 | 16 | K | 2 | ROZPOCET | 0 | 0 | 0 | 0 | 0 | 1 | 0 | 16 | 1505753405
120 | K | 460680593 | Vysekání rýhy pro montáž trubek a kabelů v cihlových zdech, hloubky přes 3cm a šířky přes 5 do 7 cm | m | 200 |  | 0 | CS ÚRS 2018 01 |  |  | základní |  | 0 | 0 | 0 | 0 | 0 | 16 | K | 2 | ROZPOCET | 0 | 0 | 0 | 0 | 0 | 1 | 0 | 16 | -1152517082
121 | K | 460710013 | Vyplnění a omítnutí rýhy ve stěnách hloubky přes 3 cm a šířky přes 5 do 7 cm | m | 200 |  | 0 | CS ÚRS 2018 01 |  |  | základní |  | 0 | 0 | 0 | 0 | 0 | 16 | K | 2 | ROZPOCET | 0 | 0 | 0 | 0 | 0 | 1 | 0 | 16 | -1312208379
122 | K | 741920051 | Montáž a zhotovení ohnivzdorných konstrukcí pro elektrozařízení,ucpávek ve stěnovém průchodu tl do 150 mm | m2 | 0.1 |  | 0 | CS ÚRS 2018 01 |  |  | základní |  | 0 | 0 | 0 | 0 | 0 | 16 | K | 2 | ROZPOCET | 0 | 0 | 0 | 0 | 0 | 1 | 0 | 16 | 794180173
123 | M | 246122186 | Protipožární přepážky a ucpávky průchod stěnou | m2 | 0.1 |  | 0 |  |  |  | základní |  | 0 | 0 | 0 | 0 | 0 | 32 | M | 2 | ROZPOCET | 0 | 0 | 0 | 0 | 0 | 1 | 0 | 16 | 126
124 | K | 741920061 | Montáž a zhotovení ohnivzdorných konstrukcí pro elektrozařízení,ucpávek ve stropním průchodu tl do 200 mm | m2 | 0.3 |  | 0 | CS ÚRS 2018 01 |  |  | základní |  | 0 | 0 | 0 | 0 | 0 | 16 | K | 2 | ROZPOCET | 0 | 0 | 0 | 0 | 0 | 1 | 0 | 16 | 216284824
125 | M | 246122186.1 | Protipožární přepážky a ucpávky průchod stropem | m2 | 0.3 |  | 0 |  |  |  | základní |  | 0 | 0 | 0 | 0 | 0 | 32 | M | 2 | ROZPOCET | 0 | 0 | 0 | 0 | 0 | 1 | 0 | 16 | 128
126 | K | 741910502 | Montáž kovových a doplňkových konstrukcí se zhotovením, pro rozvodny s profilů ocelových tenkostěnných | kg | 10 |  | 0 | CS ÚRS 2018 01 |  |  | základní |  | 0 | 0 | 0 | 0 | 0 | 16 | K | 2 | ROZPOCET | 0 | 0 | 0 | 0 | 0 | 1 | 0 | 16 | -752484123
127 | M | 211126000 | Ocelová konstrukce všeobecně | kg | 10 |  | 0 |  |  |  | základní |  | 0 | 0 | 0 | 0 | 0 | 32 | M | 2 | ROZPOCET | 0 | 0 | 0 | 0 | 0 | 1 | 0 | 16 | 130
128 | K | 460690031 | Osazení kotevních prvků,hmoždiněk včetně vyvrtání otvorů, pro upevnění elektroinstalací ve stěnách cihelných, vnějšího průměru do 8 mm | ks | 900 |  | 0 | CS ÚRS 2018 01 |  |  | základní |  | 0 | 0 | 0 | 0 | 0 | 16 | K | 2 | ROZPOCET | 0 | 0 | 0 | 0 | 0 | 1 | 0 | 16 | 98983381
129 | M | 314324118 | upevňovací bod hmoždinkou PVC | ks | 900 |  | 0 |  |  |  | základní |  | 0 | 0 | 0 | 0 | 0 | 32 | M | 2 | ROZPOCET | 0 | 0 | 0 | 0 | 0 | 1 | 0 | 16 | 132
130 | K | 460690041 | Osazení kotevních prvků,hmoždiněk včetně vyvrtání otvorů, pro upevnění elektroinstalací ve stěnách betonových nebo kamenných, vnějšhoí průměru do 8 mm | kus | 820 |  | 0 | CS ÚRS 2018 01 |  |  | základní |  | 0 | 0 | 0 | 0 | 0 | 16 | K | 2 | ROZPOCET | 0 | 0 | 0 | 0 | 0 | 1 | 0 | 16 | 316673403
131 | M | 268415266 | upevňovací bod hmoždinkou kovovou | ks | 820 |  | 0 |  |  |  | základní |  | 0 | 0 | 0 | 0 | 0 | 32 | M | 2 | ROZPOCET | 0 | 0 | 0 | 0 | 0 | 1 | 0 | 16 | 134
132 | K | 742330051 | Popis portu zásuvky | kus | 166 |  | 0 | CS ÚRS 2018 01 |  |  | základní |  | 0 | 0 | 0 | 0 | 0 | 16 | K | 2 | ROZPOCET | 0 | 0 | 0 | 0 | 0 | 1 | 0 | 16 | -376390596
133 | K | 742330052 | Popis portů PATCH panelu | kus | 48 |  | 0 | CS ÚRS 2018 01 |  |  | základní |  | 0 | 0 | 0 | 0 | 0 | 16 | K | 2 | ROZPOCET | 0 | 0 | 0 | 0 | 0 | 1 | 0 | 16 | 209203690
134 | K | HZS 23 | Oživení systému | hod | 17 |  | 0 |  |  |  | základní |  | 0 | 0 | 0 | 0 | 0 | 16 | K | 2 | ROZPOCET | 0 | 0 | 0 | 0 | 0 | 1 | 0 | 16 | -2133297700
135 | K | HZS 24 | Práce nezahrnuté v cenících 21_M a 46 -M hod | hod | 42 |  | 0 |  |  |  | základní |  | 0 | 0 | 0 | 0 | 0 | 16 | K | 2 | ROZPOCET | 0 | 0 | 0 | 0 | 0 | 1 | 0 | 16 | -615315772
136 | K | HZS 25 | Konektorování konců metalických kabelů | hod | 15 |  | 0 |  |  |  | základní |  | 0 | 0 | 0 | 0 | 0 | 16 | K | 2 | ROZPOCET | 0 | 0 | 0 | 0 | 0 | 1 | 0 | 16 | 986233932
137 | K | HZS 26 | Měření metal. kabelů včetně protokolů | hod | 34 |  | 0 |  |  |  | základní |  | 0 | 0 | 0 | 0 | 0 | 16 | K | 2 | ROZPOCET | 0 | 0 | 0 | 0 | 0 | 1 | 0 | 16 | 651897049
138 | K | HZS 27 | Koordinace profesí | hod | 8 |  | 0 |  |  |  | základní |  | 0 | 0 | 0 | 0 | 0 | 16 | K | 2 | ROZPOCET | 0 | 0 | 0 | 0 | 0 | 1 | 0 | 16 | 470987179

## D.1.4.6.2 - Poplachový za...
| List obsahuje: |  | 1) Krycí list soupisu | 2) Rekapitulace |  |  | 3) Soupis prací | Zpět na list: | Rekapitulace stavby
{54cd6ab1-b3ea-44fa-8033-8a59577f3c59}
2
| KRYCÍ LIST SOUPISU | [8 empty] | v --- níže se nacházejí doplnkové a pomocné údaje k sestavám --- v | [8 empty] | False
Stavba:
Střední odborné učiliště Domažlice
Objekt:
D.1.4.6 - Zařízení slaboproudé elektroinstalace
Soupis:
D.1.4.6.2 - Poplachový zabezpečovací systém
| KSO: |  |  |  |  | CC-CZ:
| Místo: |  |  |  |  | Datum: | 4. 6. 2017
| Zadavatel: |  |  |  |  | IČ:
|  | Plzeňský kraj |  |  |  | DIČ:
| Uchazeč: |  |  |  |  | IČ:
DIČ:
| Projektant: |  |  |  |  | IČ: | 27439500
|  | Sladký & Partners s.r.o., Nad Šárkou 60, Praha |  |  |  | DIČ:
Poznámka:
| Cena bez DPH | [5 empty] | 0
|  |  | Základ daně |  |  | Sazba daně | Výše daně
| DPH | základní | 0 |  |  | 21% | 0
|  | snížená | 0 |  |  | 15% | 0
|  | zákl. přenesená | 0 |  |  | 21% | 0
|  | sníž. přenesená | 0 |  |  | 15% | 0
|  | nulová | 0 |  |  | 0% | 0
| Cena s DPH |  |  | v | CZK |  | 0
REKAPITULACE ČLENĚNÍ SOUPISU PRACÍ
Stavba:
Střední odborné učiliště Domažlice
Objekt:
D.1.4.6 - Zařízení slaboproudé elektroinstalace
Soupis:
D.1.4.6.2 - Poplachový zabezpečovací systém
Místo: | [5 empty] | Datum: | 4. 6. 2017
Zadavatel: |  |  | Plzeňský kraj |  |  | Projektant: | Sladký & Partners s.r.o., Nad Šárkou 60, Praha
Uchazeč:
Kód dílu - Popis | [6 empty] | Cena celkem [CZK]
Náklady soupisu celkem | [6 empty] | 0 | [12 empty] | -1
| PSV - Práce a dodávky PSV | [5 empty] | 0
| 210 09 - Prvky PZTS | [5 empty] | 0
| 210 10 - Komunikace | [5 empty] | 0
| 210 11 - Detektory | [5 empty] | 0
| 210 12 - Kabely | [5 empty] | 0
| 210 13 - Montážní materiál | [5 empty] | 0
| 210 14 - Ostatní | [5 empty] | 0
SOUPIS PRACÍ
Stavba:
Střední odborné učiliště Domažlice
Objekt:
D.1.4.6 - Zařízení slaboproudé elektroinstalace
Soupis:
D.1.4.6.2 - Poplachový zabezpečovací systém
Místo: | [5 empty] | Datum: | 4. 6. 2017
Zadavatel: |  |  | Plzeňský kraj |  |  | Projektant: | Sladký & Partners s.r.o., Nad Šárkou 60, Praha
Uchazeč:
PČ | Typ | Kód | Popis | MJ | Množství | J.cena [CZK] | Cena celkem [CZK] | Cenová soustava |  | Poznámka | DPH | J. Nh [h] | Nh celkem [h] | J. hmotnost [t] | Hmotnost celkem [t] | J. suť [t] | Suť Celkem [t]
Náklady soupisu celkem | [6 empty] | 0 | [5 empty] | 0 |  | 0 |  | 0 |  | D | -1 | [7 empty] | 0
| D | PSV | Práce a dodávky PSV |  |  |  | 0 | [5 empty] | 0 |  | 0 |  | 0 | 2 | D | 0 | ROZPOCET | [6 empty] | 0
| D | 210 09 | Prvky PZTS |  |  |  | 0 | [5 empty] | 0 |  | 0 |  | 0 | 2 | D | 1 | ROZPOCET | [6 empty] | 0
1 | K | 742220003 | Montáž ústředen PZTS s komunikátorem na PCO a zdrojem | ks | 1 |  | 0 | CS ÚRS 2018 01 |  |  | základní |  | 0 | 0 | 0 | 0 | 0 | 16 | K | 2 | ROZPOCET | 0 | 0 | 0 | 0 | 0 | 1 | 0 | 16 | -172153401
2 | M | 345501200 | deska ústředny 128 , stupeň 3 dle EN50131,16-128 zón s podporou 3EOL, rozšiřitelné expandéry nebo klávesnicovými zónami, 8 objektů, 32 bloků, 16-128PGM výstupů, 64 časovačů, redundantní zdroj 3A s ochranou proti přetížení a zkratu, 240 uživatelských kódů, paměť 22527 událostí, přístupový systém, 32 hlasových zpráv, při kombinaci s GSM-4(S) možno až 64 sms zpráv, download RS-232 a USB, možnost bezdrátové nadstavby | ks | 1 |  | 0 |  |  |  | základní |  | 0 | 0 | 0 | 0 | 0 | 32 | M | 2 | ROZPOCET | 0 | 0 | 0 | 0 | 0 | 1 | 0 | 16 | 2
3 | K | HZS 28 | Montáž plechového krytu | hod | 1 |  | 0 |  |  |  | základní |  | 0 | 0 | 0 | 0 | 0 | 16 | K | 2 | ROZPOCET | 0 | 0 | 0 | 0 | 0 | 1 | 0 | 16 | 1122261441
4 | M | 345501201 | Univerzální plechový kryt s transformátorem 20VAC, 50VA, tamperem a pojistkou pro ústředny. Prostor pro 18Ah akumulátor. Rozměry: 325x400x98mm, zámek. | ks | 1 |  | 0 |  |  |  | základní |  | 0 | 0 | 0 | 0 | 0 | 32 | M | 2 | ROZPOCET | 0 | 0 | 0 | 0 | 0 | 1 | 0 | 16 | 4
5 | K | 742210041 | Montáž akumulátoru | ks | 1 |  | 0 | CS ÚRS 2018 01 |  |  | základní |  | 0 | 0 | 0 | 0 | 0 | 16 | K | 2 | ROZPOCET | 0 | 0 | 0 | 0 | 0 | 1 | 0 | 16 | 1680247421
6 | M | 345501202 | 12V, 18Ah, záložní , bezúdržbový, VRLA, uzavřený, akumulátor. Technologie AGM. Vhodný pro EZS, EPS. Max. odebíraný proud 270A(5s), životnost až 5let, délka: 182 mm, šířka: 77 mm, výška: 168 mm, hmotnost: 5,32kg, typ pólu: 14 x 12 x 2 mm. | ks | 1 |  | 0 |  |  |  | základní |  | 0 | 0 | 0 | 0 | 0 | 32 | M | 2 | ROZPOCET | 0 | 0 | 0 | 0 | 0 | 1 | 0 | 16 | 6
7 | K | 742220141 | Montáž klávesnice | ks | 1 |  | 0 | CS ÚRS 2018 01 |  |  | základní |  | 0 | 0 | 0 | 0 | 0 | 16 | K | 2 | ROZPOCET | 0 | 0 | 0 | 0 | 0 | 1 | 0 | 16 | -317198222
8 | M | 345501203 | LDC klávesnice pro ústřednu, 2x16 znaků, 2 zóny, stavy: poplach, porucha, zapnutí | ks | 1 |  | 0 |  |  |  | základní |  | 0 | 0 | 0 | 0 | 0 | 32 | M | 2 | ROZPOCET | 0 | 0 | 0 | 0 | 0 | 1 | 0 | 16 | 8
9 | K | 742220031 | Montáž koncentrátoru nebo expanderu pro PZTS | ks | 3 |  | 0 | CS ÚRS 2018 01 |  |  | základní |  | 0 | 0 | 0 | 0 | 0 | 16 | K | 2 | ROZPOCET | 0 | 0 | 0 | 0 | 0 | 1 | 0 | 16 | -261741554
10 | M | 345501204 | Expanzní modul 8 zón, podpora zapojení NO, NC, EOL, 2EOL a 3EOL, volitelná hodnota zakončovacích rezistorů, možnost připojení inteligentního napájecího zdroje, tamper vstup, pro ústředny | ks | 3 |  | 0 |  |  |  | základní |  | 0 | 0 | 0 | 0 | 0 | 32 | M | 2 | ROZPOCET | 0 | 0 | 0 | 0 | 0 | 1 | 0 | 16 | 10
11 | K | 742220051 | Montáž krabice pro expander uložené na omítce | ks | 4 |  | 0 | CS ÚRS 2018 01 |  |  | základní |  | 0 | 0 | 0 | 0 | 0 | 16 | K | 2 | ROZPOCET | 0 | 0 | 0 | 0 | 0 | 1 | 0 | 16 | -2115111142
12 | M | 345501205 | Univerzální kryt klávesnice | ks | 1 |  | 0 |  |  |  | základní |  | 0 | 0 | 0 | 0 | 0 | 32 | M | 2 | ROZPOCET | 0 | 0 | 0 | 0 | 0 | 1 | 0 | 16 | 12
13 | M | 345501206 | Univerzální kryt z ABS plastu pro expanzní modul | ks | 3 |  | 0 |  |  |  | základní |  | 0 | 0 | 0 | 0 | 0 | 32 | M | 2 | ROZPOCET | 0 | 0 | 0 | 0 | 0 | 1 | 0 | 16 | 14
| D | 210 10 | Komunikace |  |  |  | 0 | [5 empty] | 0 |  | 0 |  | 0 | 2 | D | 1 | ROZPOCET | [6 empty] | 0
14 | K | HZS 29 | Montáž komunikační modul | hod | 4 |  | 0 | CS ÚRS 2018 01 |  |  | základní |  | 0 | 0 | 0 | 0 | 0 | 16 | K | 2 | ROZPOCET | 0 | 0 | 0 | 0 | 0 | 1 | 0 | 16 | 779816807
15 | M | 345501300 | Komunikační modul GSM, simulace analogové tel. linky, 4 programovatelné vstupy, převod pager/4+2/CID/SIA na SMS/CLIP, GPRS komunikace na PCO (STAM2, SMET-256). Lokální RS232 a vzdálená konfigurace/programování modulu přes GPRS vč. aktualizace firmware modulu. Funkce FAX modem, pro připojení k ústřednám . Podpora GSM sítí 900/1800/1900 MHz. | ks | 1 |  | 0 |  |  |  | základní |  | 0 | 0 | 0 | 0 | 0 | 32 | M | 2 | ROZPOCET | 0 | 0 | 0 | 0 | 0 | 1 | 0 | 16 | 16
16 | K | HZS 30 | Montáž antény s magnetem | hod | 2 |  | 0 |  |  |  | základní |  | 0 | 0 | 0 | 0 | 0 | 16 | K | 2 | ROZPOCET | 0 | 0 | 0 | 0 | 0 | 1 | 0 | 16 | 477716152
17 | M | 345501301 | Anténa s magnetem a 3m kabelem, pro GSM-x, GPRS-Tx, WRL (GSM, ABAX) | ks | 1 |  | 0 |  |  |  | základní |  | 0 | 0 | 0 | 0 | 0 | 32 | M | 2 | ROZPOCET | 0 | 0 | 0 | 0 | 0 | 1 | 0 | 16 | 18
18 | K | HZS 31 | Montáž komunikační modul | hod | 4 |  | 0 |  |  |  | základní |  | 0 | 0 | 0 | 0 | 0 | 16 | K | 2 | ROZPOCET | 0 | 0 | 0 | 0 | 0 | 1 | 0 | 16 | 1230851070
19 | M | 345501302 | Komunikační modul Ethernet pro připojení ústředen do sítě LAN (TCP/IP). Možnost vzdálené správy a ovládání (sw , mobilní aplikace a programování , podpora e-mailu obsahuje WEB server (JAVA platforma), 192Bit šifrovaný přenos, DHCP. | ks | 1 |  | 0 |  |  |  | základní |  | 0 | 0 | 0 | 0 | 0 | 32 | M | 2 | ROZPOCET | 0 | 0 | 0 | 0 | 0 | 1 | 0 | 16 | 20
20 | K | HZS 32 | Montáž kabelu pro ústřednu a moduly | hod | 2 |  | 0 |  |  |  | základní |  | 0 | 0 | 0 | 0 | 0 | 16 | K | 2 | ROZPOCET | 0 | 0 | 0 | 0 | 0 | 1 | 0 | 16 | -1448708043
21 | M | 345501303 | Kabel RS232 PIN5/RJ (křížený), pro ústřednu a moduly | ks | 1 |  | 0 |  |  |  | základní |  | 0 | 0 | 0 | 0 | 0 | 32 | M | 2 | ROZPOCET | 0 | 0 | 0 | 0 | 0 | 1 | 0 | 16 | 22
22 | K | HZS 33 | Servisní software | hod | 5 |  | 0 |  |  |  | základní |  | 0 | 0 | 0 | 0 | 0 | 16 | K | 2 | ROZPOCET | 0 | 0 | 0 | 0 | 0 | 1 | 0 | 16 | -440536980
23 | K | HZS 34 | Administrativní software | hod | 3 |  | 0 |  |  |  | základní |  | 0 | 0 | 0 | 0 | 0 | 16 | K | 2 | ROZPOCET | 0 | 0 | 0 | 0 | 0 | 1 | 0 | 16 | -1078746892
24 | K | HZS 35 | Mobilní aplikace | hod | 4 |  | 0 |  |  |  | základní |  | 0 | 0 | 0 | 0 | 0 | 16 | K | 2 | ROZPOCET | 0 | 0 | 0 | 0 | 0 | 1 | 0 | 16 | -1610161483
| D | 210 11 | Detektory |  |  |  | 0 | [5 empty] | 0 |  | 0 |  | 0 | 2 | D | 1 | ROZPOCET | [6 empty] | 0
25 | K | 742220232 | Montáž detektoru na stěnu nebo na strop | ks | 24 |  | 0 | CS ÚRS 2018 01 |  |  | základní |  | 0 | 0 | 0 | 0 | 0 | 16 | K | 2 | ROZPOCET | 0 | 0 | 0 | 0 | 0 | 1 | 0 | 16 | 61693782
26 | M | 345501304 | Digitální pohybový detektor s pokročilou duální PIR technologií | ks | 8 |  | 0 |  |  |  | základní |  | 0 | 0 | 0 | 0 | 0 | 32 | M | 2 | ROZPOCET | 0 | 0 | 0 | 0 | 0 | 1 | 0 | 16 | 24
27 | M | 345501305 | Duální (PIR+MW) detektor pohybu, pokrytí 13 x 10m, menší rozměry, digitální zpracování signálu a digitální kompenzace teploty, volitelná PET imunita, nastavitelná citlivost PIR a MW, možnost ovládání LED, napájení 12V DC/10mA, kontrola napětí a činnosti detektoru, nástěnný otočný držák | ks | 16 |  | 0 |  |  |  | základní |  | 0 | 0 | 0 | 0 | 0 | 32 | M | 2 | ROZPOCET | 0 | 0 | 0 | 0 | 0 | 1 | 0 | 16 | 26
28 | K | 742220251 | Tísňové tlačítko výklopné s pamětí poplachu | ks | 1 |  | 0 | CS ÚRS 2018 01 |  |  | základní |  | 0 | 0 | 0 | 0 | 0 | 16 | K | 2 | ROZPOCET | 0 | 0 | 0 | 0 | 0 | 1 | 0 | 16 | 1009410025
29 | M | 345501306 | Tísňové tlačítko plastové, volitelná funkce paměť, resetovací klíček | ks | 1 |  | 0 |  |  |  | základní |  | 0 | 0 | 0 | 0 | 0 | 32 | M | 2 | ROZPOCET | 0 | 0 | 0 | 0 | 0 | 1 | 0 | 16 | 28
| D | 210 12 | Kabely |  |  |  | 0 | [5 empty] | 0 |  | 0 |  | 0 | 2 | D | 1 | ROZPOCET | [6 empty] | 0
30 | K | 742121001 | Montáž kabelů sdělovacích pro vnitřní rozvody počtu žil do 15 | m | 470 |  | 0 | CS ÚRS 2018 01 |  |  | základní |  | 0 | 0 | 0 | 0 | 0 | 16 | K | 2 | ROZPOCET | 0 | 0 | 0 | 0 | 0 | 1 | 0 | 16 | -1614645212
31 | M | 345501307 | Kabel sběrnice 04/02 | m | 70 |  | 0 |  |  |  | základní |  | 0 | 0 | 0 | 0 | 0 | 32 | M | 2 | ROZPOCET | 0 | 0 | 0 | 0 | 0 | 1 | 0 | 16 | 30
32 | M | 345501308 | Kabel k napojení hlásičů 06 | m | 400 |  | 0 |  |  |  | základní |  | 0 | 0 | 0 | 0 | 0 | 32 | M | 2 | ROZPOCET | 0 | 0 | 0 | 0 | 0 | 1 | 0 | 16 | 32
| D | 210 13 | Montážní materiál |  |  |  | 0 | [5 empty] | 0 |  | 0 |  | 0 | 2 | D | 1 | ROZPOCET | [6 empty] | 0
33 | K | 741110511 | Montáž lišt a kanálků elektroinstalačních se spojkami ohyby a rohy, vkládacích s víčkem 60 mm | m | 50 |  | 0 | CS ÚRS 2018 01 |  |  | základní |  | 0 | 0 | 0 | 0 | 0 | 16 | K | 2 | ROZPOCET | 0 | 0 | 0 | 0 | 0 | 1 | 0 | 16 | -1111522088
34 | M | 246114081 | Lišta 40x20 | m | 50 |  | 0 |  |  |  | základní |  | 0 | 0 | 0 | 0 | 0 | 32 | M | 2 | ROZPOCET | 0 | 0 | 0 | 0 | 0 | 1 | 0 | 16 | 34
35 | K | 741110042 | Montáž trubek elektroinstalačních s nasunutím nebo našroubováním do krabic, plastovcý ohebných uložených pevně, vnější průměr přes 23 do 35mm | m | 50 |  | 0 | CS ÚRS 2018 01 |  |  | základní |  | 0 | 0 | 0 | 0 | 0 | 16 | K | 2 | ROZPOCET | 0 | 0 | 0 | 0 | 0 | 1 | 0 | 16 | 2091612506
36 | M | 345218889 | Elektroinstalační trubka plastová ohebná P25, nízká mechanická odolnost 320N, kompletní včetně, spojek | m | 50 |  | 0 |  |  |  | základní |  | 0 | 0 | 0 | 0 | 0 | 32 | M | 2 | ROZPOCET | 0 | 0 | 0 | 0 | 0 | 1 | 0 | 16 | 36
| D | 210 14 | Ostatní |  |  |  | 0 | [5 empty] | 0 |  | 0 |  | 0 | 2 | D | 1 | ROZPOCET | [6 empty] | 0
37 | K | HZS 36 | Napájecí přípojka | hod | 17 |  | 0 |  |  |  | základní |  | 0 | 0 | 0 | 0 | 0 | 16 | K | 2 | ROZPOCET | 0 | 0 | 0 | 0 | 0 | 1 | 0 | 16 | -1774668699
38 | M | 348120000 | Napájecí přípojka, kabel, trasa, jistič úprava rozvaděče | ks | 1 |  | 0 |  |  |  | základní |  | 0 | 0 | 0 | 0 | 0 | 32 | M | 2 | ROZPOCET | 0 | 0 | 0 | 0 | 0 | 1 | 0 | 16 | 38
39 | K | 460690031 | Osazení kotevních prvků,hmoždiněk včetně vyvrtání otvorů, pro upevnění elektroinstalací ve stěnách cihelných, vnějšího průměru do 8 mm | ks | 120 |  | 0 | CS ÚRS 2018 01 |  |  | základní |  | 0 | 0 | 0 | 0 | 0 | 16 | K | 2 | ROZPOCET | 0 | 0 | 0 | 0 | 0 | 1 | 0 | 16 | 670842269
40 | M | 211126000 | Ocelová konstrukce všeobecně | kg | 5 |  | 0 |  |  |  | základní |  | 0 | 0 | 0 | 0 | 0 | 32 | M | 2 | ROZPOCET | 0 | 0 | 0 | 0 | 0 | 1 | 0 | 16 | 40
41 | K | 460680161 | Vybourání otvoru ve zdivu cihelném , plochy do 0,0225 m2 a hloubky do 15cm | ks | 5 |  | 0 | CS ÚRS 2018 01 |  |  | základní |  | 0 | 0 | 0 | 0 | 0 | 16 | K | 2 | ROZPOCET | 0 | 0 | 0 | 0 | 0 | 1 | 0 | 16 | -1016803665
42 | K | 460680162 | Vybourání otvoru ve zdivu cihelném , plochy do 0,0225 m2 a hloubky přes 15 do 30 cm | ks | 7 |  | 0 | CS ÚRS 2018 01 |  |  | základní |  | 0 | 0 | 0 | 0 | 0 | 16 | K | 2 | ROZPOCET | 0 | 0 | 0 | 0 | 0 | 1 | 0 | 16 | 279709389
43 | K | 460680593 | Vysekání rýhy pro montáž trubek a kabelů v cihlových zdech, hloubky přes 3cm a šířky přes 5 do 7 cm | m | 50 |  | 0 | CS ÚRS 2018 01 |  |  | základní |  | 0 | 0 | 0 | 0 | 0 | 16 | K | 2 | ROZPOCET | 0 | 0 | 0 | 0 | 0 | 1 | 0 | 16 | 843376628
44 | K | 460710013 | Vyplnění a omítnutí rýhy ve stěnách hloubky přes 3 cm a šířky přes 5 do 7 cm | m | 50 |  | 0 | CS ÚRS 2018 01 |  |  | základní |  | 0 | 0 | 0 | 0 | 0 | 16 | K | 2 | ROZPOCET | 0 | 0 | 0 | 0 | 0 | 1 | 0 | 16 | 479258141
45 | K | 741910502 | Montáž kovových a doplňkových konstrukcí se zhotovením, pro rozvodny s profilů ocelových tenkostěnných | kg | 5 |  | 0 | CS ÚRS 2018 01 |  |  | základní |  | 0 | 0 | 0 | 0 | 0 | 16 | K | 2 | ROZPOCET | 0 | 0 | 0 | 0 | 0 | 1 | 0 | 16 | -1304362413
46 | M | 314324118 | upevňovací bod hmoždinkou PVC | ks | 120 |  | 0 |  |  |  | základní |  | 0 | 0 | 0 | 0 | 0 | 32 | M | 2 | ROZPOCET | 0 | 0 | 0 | 0 | 0 | 1 | 0 | 16 | 42
47 | K | HZS 37 | Oživení systému | hod | 17 |  | 0 |  |  |  | základní |  | 0 | 0 | 0 | 0 | 0 | 16 | K | 2 | ROZPOCET | 0 | 0 | 0 | 0 | 0 | 1 | 0 | 16 | 746556588
48 | K | HZS 38 | Práce nezahrnuté v cenících 21_M a 46 -M hod | hod | 24 |  | 0 |  |  |  | základní |  | 0 | 0 | 0 | 0 | 0 | 16 | K | 2 | ROZPOCET | 0 | 0 | 0 | 0 | 0 | 1 | 0 | 16 | 1203586103
49 | K | HZS 39 | Koordinace profesí | hod | 6 |  | 0 |  |  |  | základní |  | 0 | 0 | 0 | 0 | 0 | 16 | K | 2 | ROZPOCET | 0 | 0 | 0 | 0 | 0 | 1 | 0 | 16 | 470565099

## D.1.4.6.3 - Domácí rozhla...
| List obsahuje: |  | 1) Krycí list soupisu | 2) Rekapitulace |  |  | 3) Soupis prací | Zpět na list: | Rekapitulace stavby
{197f2235-21bd-498a-bf9f-703c3886fc8b}
2
| KRYCÍ LIST SOUPISU | [8 empty] | v --- níže se nacházejí doplnkové a pomocné údaje k sestavám --- v | [8 empty] | False
Stavba:
Střední odborné učiliště Domažlice
Objekt:
D.1.4.6 - Zařízení slaboproudé elektroinstalace
Soupis:
D.1.4.6.3 - Domácí rozhlas s nuceným poslechem, ozvučení jídelny
| KSO: |  |  |  |  | CC-CZ:
| Místo: |  |  |  |  | Datum: | 4. 6. 2017
| Zadavatel: |  |  |  |  | IČ:
|  | Plzeňský kraj |  |  |  | DIČ:
| Uchazeč: |  |  |  |  | IČ:
DIČ:
| Projektant: |  |  |  |  | IČ: | 27439500
|  | Sladký & Partners s.r.o., Nad Šárkou 60, Praha |  |  |  | DIČ:
Poznámka:
| Cena bez DPH | [5 empty] | 0
|  |  | Základ daně |  |  | Sazba daně | Výše daně
| DPH | základní | 0 |  |  | 21% | 0
|  | snížená | 0 |  |  | 15% | 0
|  | zákl. přenesená | 0 |  |  | 21% | 0
|  | sníž. přenesená | 0 |  |  | 15% | 0
|  | nulová | 0 |  |  | 0% | 0
| Cena s DPH |  |  | v | CZK |  | 0
REKAPITULACE ČLENĚNÍ SOUPISU PRACÍ
Stavba:
Střední odborné učiliště Domažlice
Objekt:
D.1.4.6 - Zařízení slaboproudé elektroinstalace
Soupis:
D.1.4.6.3 - Domácí rozhlas s nuceným poslechem, ozvučení jídelny
Místo: | [5 empty] | Datum: | 4. 6. 2017
Zadavatel: |  |  | Plzeňský kraj |  |  | Projektant: | Sladký & Partners s.r.o., Nad Šárkou 60, Praha
Uchazeč:
Kód dílu - Popis | [6 empty] | Cena celkem [CZK]
Náklady soupisu celkem | [6 empty] | 0 | [12 empty] | -1
| PSV - Práce a dodávky PSV | [5 empty] | 0
| 210 15 - Domácí rozhlas s nuceným poslechem | [5 empty] | 0
| 210 16 - Ozvučení jídelny | [5 empty] | 0
| 210 17 - Kabely | [5 empty] | 0
| 210 18 - Montážní materiál | [5 empty] | 0
| 210 19 - Ostatní | [5 empty] | 0
SOUPIS PRACÍ
Stavba:
Střední odborné učiliště Domažlice
Objekt:
D.1.4.6 - Zařízení slaboproudé elektroinstalace
Soupis:
D.1.4.6.3 - Domácí rozhlas s nuceným poslechem, ozvučení jídelny
Místo: | [5 empty] | Datum: | 4. 6. 2017
Zadavatel: |  |  | Plzeňský kraj |  |  | Projektant: | Sladký & Partners s.r.o., Nad Šárkou 60, Praha
Uchazeč:
PČ | Typ | Kód | Popis | MJ | Množství | J.cena [CZK] | Cena celkem [CZK] | Cenová soustava |  | Poznámka | DPH | J. Nh [h] | Nh celkem [h] | J. hmotnost [t] | Hmotnost celkem [t] | J. suť [t] | Suť Celkem [t]
Náklady soupisu celkem | [6 empty] | 0 | [5 empty] | 0 |  | 0 |  | 0 |  | D | -1 | [7 empty] | 0
| D | PSV | Práce a dodávky PSV |  |  |  | 0 | [5 empty] | 0 |  | 0 |  | 0 | 2 | D | 0 | ROZPOCET | [6 empty] | 0
| D | 210 15 | Domácí rozhlas s nuceným poslechem |  |  |  | 0 | [5 empty] | 0 |  | 0 |  | 0 | 2 | D | 1 | ROZPOCET | [6 empty] | 0
1 | K | HZS 40 | Montáž rozhlasové ústředny | hod | 16 |  | 0 |  |  |  | základní |  | 0 | 0 | 0 | 0 | 0 | 16 | K | 2 | ROZPOCET | 0 | 0 | 0 | 0 | 0 | 1 | 0 | 16 | 869613424
2 | M | 345501350 | Rozhlasová ústředna min . 3 zóny, spínání nuceného poslechu, 480W. | ks | 1 |  | 0 |  |  |  | základní |  | 0 | 0 | 0 | 0 | 0 | 32 | M | 2 | ROZPOCET | 0 | 0 | 0 | 0 | 0 | 1 | 0 | 16 | 4
3 | K | HZS 41 | Montáž přepážkového mikrofonu | hod | 6 |  | 0 |  |  |  | základní |  | 0 | 0 | 0 | 0 | 0 | 16 | K | 2 | ROZPOCET | 0 | 0 | 0 | 0 | 0 | 1 | 0 | 16 | 726636651
4 | M | 345501351 | Přepážkový mikrofon s výběrem automatický gong, výběr zón, výběr zpráv ze sampleru, nastavení hlasitostí | ks | 2 |  | 0 |  |  |  | základní |  | 0 | 0 | 0 | 0 | 0 | 32 | M | 2 | ROZPOCET | 0 | 0 | 0 | 0 | 0 | 1 | 0 | 16 | 6
5 | K | 742410141 | Montáž serveru pro hudbu a hlášení | ks | 1 |  | 0 | CS ÚRS 2018 01 |  |  | základní |  | 0 | 0 | 0 | 0 | 0 | 16 | K | 2 | ROZPOCET | 0 | 0 | 0 | 0 | 0 | 1 | 0 | 16 | -1614130106
6 | M | 345501352 | Modul programátoru se samplerem. Stručný popis: týdenní i denní kalendář, sampler pro 8 zpráv (8× 1 min), vzdálené i lokální řízení, evakuační řízení, napojení na EPS. Vhodné pro: vestavbu do příslušné ústředny, plánování a automatické přehrávání hlášení, kanceláře, obchodní prostory, školy | ks | 1 |  | 0 |  |  |  | základní |  | 0 | 0 | 0 | 0 | 0 | 32 | M | 2 | ROZPOCET | 0 | 0 | 0 | 0 | 0 | 1 | 0 | 16 | 8
7 | K | 742410061 | Montáž podhledového reproduktoru bez krytu | ks | 24 |  | 0 | CS ÚRS 2018 01 |  |  | základní |  | 0 | 0 | 0 | 0 | 0 | 16 | K | 2 | ROZPOCET | 0 | 0 | 0 | 0 | 0 | 1 | 0 | 16 | -2112517734
8 | M | 345501353 | Podhledový reproduktor., nominál. O reproduk. 6,5“, výkon rms 6 – 3 W / 100 V, membrána / magnet grafit. papír / ferit, materiál koše ABS plast, barva krémová, impedance 1,66 k?, ekvivalentní citlivost 89 dB / 1W, 1m, frekvenční rozsah 110 – 13 000 Hz, pracovní teplota –10 – 40 °C, způsob uchycení pružiny, rozměry O 187 × 74 mm, O montážního otvoru 164 mm | ks | 24 |  | 0 |  |  |  | základní |  | 0 | 0 | 0 | 0 | 0 | 32 | M | 2 | ROZPOCET | 0 | 0 | 0 | 0 | 0 | 1 | 0 | 16 | 10
9 | K | 742410064 | Montáž reproduktoru směrového | ks | 8 |  | 0 | CS ÚRS 2018 01 |  |  | základní |  | 0 | 0 | 0 | 0 | 0 | 16 | K | 2 | ROZPOCET | 0 | 0 | 0 | 0 | 0 | 1 | 0 | 16 | -674215268
10 | M | 345501354 | Nástěnný reproduktor v provedení antivandal., antivandalní provedení celokovové reprosoustavy, 5“ širokopásmový reproduktor, výkon 6 – 3 – 1,5 – 0,75 W rms / 100 V, ekv. citlivost 92 dB / 1W,. 1m, frekvenční rozsah 120 – 10 000 Hz / –6 dB, prostor pro napojení kabelu, pevná montáž na zeď nebo strop, vhodné pro věznice, ústavy, veřejná prostranství, světle krémově bílá barva, provedení podle EN 60 849 a BS 5239, rozměry 160 × 160 × 60 mm, hmotnost 1,4 kg | ks | 8 |  | 0 |  |  |  | základní |  | 0 | 0 | 0 | 0 | 0 | 32 | M | 2 | ROZPOCET | 0 | 0 | 0 | 0 | 0 | 1 | 0 | 16 | 12
11 | K | HZS 42 | Montáž zvukového projektoru | hod | 18 |  | 0 |  |  |  | základní |  | 0 | 0 | 0 | 0 | 0 | 16 | K | 2 | ROZPOCET | 0 | 0 | 0 | 0 | 0 | 1 | 0 | 16 | -1955044531
12 | M | 345501355 | Zvukový projektor. , příkon 20 W, výkon 5 / 10 / 20 W, CSP 220D s oboustranným vyzařováním dvěma reproduktory, 6.5“ širokopásmový reproduktor, připojení na 50 / 70 / 100 V rozvod, frekvenční rozsah 100 – 16 000 Hz, citlivost 94 dB / 1W, 1m, krytí IP 44, ozvučnice vyrobena z houževnatého plastu, bílá barva, ochranná mřížka, vestavěný držák s možností nasměro vání, rozměry O 180×251 mm | ks | 3 |  | 0 |  |  |  | základní |  | 0 | 0 | 0 | 0 | 0 | 32 | M | 2 | ROZPOCET | 0 | 0 | 0 | 0 | 0 | 1 | 0 | 16 | 14
13 | K | 742410121 | Montáž regulátoru hlasitosti | ks | 3 |  | 0 | CS ÚRS 2018 01 |  |  | základní |  | 0 | 0 | 0 | 0 | 0 | 16 | K | 2 | ROZPOCET | 0 | 0 | 0 | 0 | 0 | 1 | 0 | 16 | 2136757065
14 | M | 345501356 | Regulátor hlasitosti 30W včetně rámečku a krabice., typ regulátoru transformátorový, nucený poslech 4 vodičový, 24 V, regulace bezeztrátová regulace, požárně bezpečný, zatížitelnost 30 W rms / 100 V, počet poloh regulace 11, totální vypnutí ano, nezávislost regulátorů na sobě ano, odolnost proti vandalům ano, minimalizace indukce cizích signálů ano, relé 24 V relé s ochranou, instalace do krabic pod omítku velmi hlubokých nebo PRT 6000, výbava elektronika, držící plech, matičky, podložky, plastový kryt včetně ovládače, je založen na čelním krytu ABB Tango, neobsahuje vnější rámeček (může být i vícenásobný), který je nutno dokoupit, O hřídele (tisícihran) 6 mm, rozměry s rámečkem 86×86×55 mm | ks | 3 |  | 0 |  |  |  | základní |  | 0 | 0 | 0 | 0 | 0 | 32 | M | 2 | ROZPOCET | 0 | 0 | 0 | 0 | 0 | 1 | 0 | 16 | 16
15 | K | 742410111 | Montáž regulátoru hlasitosti | ks | 8 |  | 0 | CS ÚRS 2018 01 |  |  | základní |  | 0 | 0 | 0 | 0 | 0 | 16 | K | 2 | ROZPOCET | 0 | 0 | 0 | 0 | 0 | 1 | 0 | 16 | -1871817954
16 | M | 345501357 | Regulátor hlasitosti 10W včetně rámečku a krabice., typ regulátoru rezistorový, nucený poslech 3 i 4 vodičový, 24 V, regulace ztrátová regulace, zatížitelnost 10 W rms / 100 V, počet poloh regulace 11, totální vypnutí ano, nezávislost regulátorů na sobě ano, odolnost proti vandalům ano, minimalizace indukce cizích signálů ano, relé 24 V relé s ochranou, odběr relé v sepnutém stavu 15 mA (1600 ?, 0,36 W), instalace do krabic pod omítku velmi hlubokých nebo PRT 6000, výbava elektronika, držící plech, matičky, podložky, plastový kryt včetně ovládače, je založen na čelním krytu ABB Tango, neobsahuje vnější rámeček (může být i vícenásobný), který je nutno dokoupit, O hřídele (tisícihran) 6 mm, rozměry s rámečkem 80×80×40 mm | ks | 8 |  | 0 |  |  |  | základní |  | 0 | 0 | 0 | 0 | 0 | 32 | M | 2 | ROZPOCET | 0 | 0 | 0 | 0 | 0 | 1 | 0 | 16 | 18
| D | 210 16 | Ozvučení jídelny |  |  |  | 0 | [5 empty] | 0 |  | 0 |  | 0 | 2 | D | 1 | ROZPOCET | [6 empty] | 0
17 | K | 742410063 | Montáž reproduktoru nástěnného | ks | 4 |  | 0 | CS ÚRS 2018 01 |  |  | základní |  | 0 | 0 | 0 | 0 | 0 | 16 | K | 2 | ROZPOCET | 0 | 0 | 0 | 0 | 0 | 1 | 0 | 16 | 1991936697
18 | M | 345501358 | reproduktor nástěnný 55W/8 ohm | ks | 4 |  | 0 |  |  |  | základní |  | 0 | 0 | 0 | 0 | 0 | 32 | M | 2 | ROZPOCET | 0 | 0 | 0 | 0 | 0 | 1 | 0 | 16 | 22
19 | K | HZS 43 | Montáž subwooferu | hod | 1 |  | 0 |  |  |  | základní |  | 0 | 0 | 0 | 0 | 0 | 16 | K | 2 | ROZPOCET | 0 | 0 | 0 | 0 | 0 | 1 | 0 | 16 | 1536881941
20 | M | 345501359 | subwoofer 400W | ks | 1 |  | 0 |  |  |  | základní |  | 0 | 0 | 0 | 0 | 0 | 32 | M | 2 | ROZPOCET | 0 | 0 | 0 | 0 | 0 | 1 | 0 | 16 | 24
21 | K | 742410001 | Montáž systémového zesilovače | ks | 3 |  | 0 | CS ÚRS 2018 01 |  |  | základní |  | 0 | 0 | 0 | 0 | 0 | 16 | K | 2 | ROZPOCET | 0 | 0 | 0 | 0 | 0 | 1 | 0 | 16 | -1651272012
22 | M | 345501360 | zesilovač 4x55W/4ohm | ks | 3 |  | 0 |  |  |  | základní |  | 0 | 0 | 0 | 0 | 0 | 32 | M | 2 | ROZPOCET | 0 | 0 | 0 | 0 | 0 | 1 | 0 | 16 | 26
23 | K | HZS 44 | Montáž pultu | hod | 1 |  | 0 |  |  |  | základní |  | 0 | 0 | 0 | 0 | 0 | 16 | K | 2 | ROZPOCET | 0 | 0 | 0 | 0 | 0 | 1 | 0 | 16 | -1129932740
24 | M | 345501361 | mix pult 19", připojení bezdrátového mikrofonu, MP3 přehrávače, radiotuner | ks | 1 |  | 0 |  |  |  | základní |  | 0 | 0 | 0 | 0 | 0 | 32 | M | 2 | ROZPOCET | 0 | 0 | 0 | 0 | 0 | 1 | 0 | 16 | 28
25 | K | HZS 45 | Montáž konektoru | hod | 1 |  | 0 |  |  |  | základní |  | 0 | 0 | 0 | 0 | 0 | 16 | K | 2 | ROZPOCET | 0 | 0 | 0 | 0 | 0 | 1 | 0 | 16 | 1351363613
26 | M | 345501362 | konektory | ks | 28 |  | 0 |  |  |  | základní |  | 0 | 0 | 0 | 0 | 0 | 32 | M | 2 | ROZPOCET | 0 | 0 | 0 | 0 | 0 | 1 | 0 | 16 | 30
27 | K | 742121001 | Montáž kabelů sdělovacích pro vnitřní rozvody počtu žil do 15 | m | 150 |  | 0 | CS ÚRS 2018 01 |  |  | základní |  | 0 | 0 | 0 | 0 | 0 | 16 | K | 2 | ROZPOCET | 0 | 0 | 0 | 0 | 0 | 1 | 0 | 16 | 855485344
28 | M | 345501363 | kabel | m | 150 |  | 0 |  |  |  | základní |  | 0 | 0 | 0 | 0 | 0 | 32 | M | 2 | ROZPOCET | 0 | 0 | 0 | 0 | 0 | 1 | 0 | 16 | 32
29 | K | HZS 46 | Montáž tuneru | hod | 6 |  | 0 |  |  |  | základní |  | 0 | 0 | 0 | 0 | 0 | 16 | K | 2 | ROZPOCET | 0 | 0 | 0 | 0 | 0 | 1 | 0 | 16 | -78222603
30 | M | 345501365 | D/MP3,USB,SD,Tuner | ks | 1 |  | 0 |  |  |  | základní |  | 0 | 0 | 0 | 0 | 0 | 32 | M | 2 | ROZPOCET | 0 | 0 | 0 | 0 | 0 | 1 | 0 | 16 | 34
31 | K | 742330001 | Montáž rozvaděče nástěnného | ks | 1 |  | 0 | CS ÚRS 2018 01 |  |  | základní |  | 0 | 0 | 0 | 0 | 0 | 16 | K | 2 | ROZPOCET | 0 | 0 | 0 | 0 | 0 | 1 | 0 | 16 | -224821613
32 | M | 345501366 | Nástěnný RACK 12U/400mm | ks | 1 |  | 0 |  |  |  | základní |  | 0 | 0 | 0 | 0 | 0 | 32 | M | 2 | ROZPOCET | 0 | 0 | 0 | 0 | 0 | 1 | 0 | 16 | 36
33 | K | HZS 47 | Montáž bezdrátového mikrofonu | hod | 1 |  | 0 |  |  |  | základní |  | 0 | 0 | 0 | 0 | 0 | 16 | K | 2 | ROZPOCET | 0 | 0 | 0 | 0 | 0 | 1 | 0 | 16 | 2001638003
34 | M | 345501367 | Sada bezdrátového mikrofonu | ks | 1 |  | 0 |  |  |  | základní |  | 0 | 0 | 0 | 0 | 0 | 32 | M | 2 | ROZPOCET | 0 | 0 | 0 | 0 | 0 | 1 | 0 | 16 | 38
35 | K | 742330022 | Montáž napájecího panelu | ks | 5 |  | 0 |  |  |  | základní |  | 0 | 0 | 0 | 0 | 0 | 16 | K | 2 | ROZPOCET | 0 | 0 | 0 | 0 | 0 | 1 | 0 | 16 | -1446949126
36 | M | 345501368 | Rozvodný panel 8 x 230 V s vaničkou, vypínač, 19", 2m, 1U | ks | 5 |  | 0 |  |  |  | základní |  | 0 | 0 | 0 | 0 | 0 | 32 | M | 2 | ROZPOCET | 0 | 0 | 0 | 0 | 0 | 1 | 0 | 16 | 40
| D | 210 17 | Kabely |  |  |  | 0 | [5 empty] | 0 |  | 0 |  | 0 | 2 | D | 1 | ROZPOCET | [6 empty] | 0
37 | K | 742121001 | Montáž kabelů sdělovacích pro vnitřní rozvody počtu žil do 15 | m | 100 |  | 0 | CS ÚRS 2018 01 |  |  | základní |  | 0 | 0 | 0 | 0 | 0 | 16 | K | 2 | ROZPOCET | 0 | 0 | 0 | 0 | 0 | 1 | 0 | 16 | 1273555028
38 | M | 345212744 | Instalační kabel CAT5e UTP bezhalogenový | m | 100 |  | 0 |  |  |  | základní |  | 0 | 0 | 0 | 0 | 0 | 32 | M | 2 | ROZPOCET | 0 | 0 | 0 | 0 | 0 | 1 | 0 | 16 | 44
39 | K | 741122641 | Montáž kabelů měděných bez ukončení uložených pevně, plných kulatých nebo bezhalogenových /CYKY/ počtu a průřezu žil 5x2,5 | m | 500 |  | 0 | CS ÚRS 2018 01 |  |  | základní |  | 0 | 0 | 0 | 0 | 0 | 16 | K | 2 | ROZPOCET | 0 | 0 | 0 | 0 | 0 | 1 | 0 | 16 | -634236377
40 | M | 341118160 | kabel silový Cu, PVC izolace 450V/2,5kV, -40oC -+70oC, J 5x2,5 mm2, CYKY | m | 500 |  | 0 |  |  |  | základní |  | 0 | 0 | 0 | 0 | 0 | 32 | M | 2 | ROZPOCET | 0 | 0 | 0 | 0 | 0 | 1 | 0 | 16 | 46
41 | K | 741122601 | Montáž kabelů měděných bez ukončení uložených pevně, plných kulatých nebo bezhalogenových /CYKY/ počtu a průřezu žil 2x1,5 | m | 500 |  | 0 | CS ÚRS 2018 01 |  |  | základní |  | 0 | 0 | 0 | 0 | 0 | 16 | K | 2 | ROZPOCET | 0 | 0 | 0 | 0 | 0 | 1 | 0 | 16 | -1101145895
42 | M | 341118145 | kabel silový Cu, PVC izolace 450V/2,5kV, -40oC -+70oC,O 2x1,5 mm2 CYKY | m | 500 |  | 0 |  |  |  | základní |  | 0 | 0 | 0 | 0 | 0 | 32 | M | 2 | ROZPOCET | 0 | 0 | 0 | 0 | 0 | 1 | 0 | 16 | 48
| D | 210 18 | Montážní materiál |  |  |  | 0 | [5 empty] | 0 |  | 0 |  | 0 | 2 | D | 1 | ROZPOCET | [6 empty] | 0
43 | K | 741110511 | Montáž lišt a kanálků elektroinstalačních se spojkami ohyby a rohy, vkládacích s víčkem 60 mm | m | 50 |  | 0 | CS ÚRS 2018 01 |  |  | základní |  | 0 | 0 | 0 | 0 | 0 | 16 | K | 2 | ROZPOCET | 0 | 0 | 0 | 0 | 0 | 1 | 0 | 16 | -1260533060
44 | M | 246114081 | Lišta 40x20 | m | 50 |  | 0 |  |  |  | základní |  | 0 | 0 | 0 | 0 | 0 | 32 | M | 2 | ROZPOCET | 0 | 0 | 0 | 0 | 0 | 1 | 0 | 16 | -2103954825
45 | K | 741110042 | Montáž trubek elektroinstalačních s nasunutím nebo našroubováním do krabic, plastovcý ohebných uložených pevně, vnější průměr přes 23 do 35mm | m | 150 |  | 0 | CS ÚRS 2018 01 |  |  | základní |  | 0 | 0 | 0 | 0 | 0 | 16 | K | 2 | ROZPOCET | 0 | 0 | 0 | 0 | 0 | 1 | 0 | 16 | -1295720055
46 | M | 345218890 | Elektroinstalační trubka plastová ohebná P32, nízká mechanická odolnost 320N, kompletní včetně , spojek | m | 150 |  | 0 |  |  |  | základní |  | 0 | 0 | 0 | 0 | 0 | 32 | M | 2 | ROZPOCET | 0 | 0 | 0 | 0 | 0 | 1 | 0 | 16 | -1101934658
47 | K | 741112001 | Montáž krabic elektroinstalačních, protahovacích nebo odbočných, zapuštěných plastových, kruhových | ks | 40 |  | 0 | CS ÚRS 2018 01 |  |  | základní |  | 0 | 0 | 0 | 0 | 0 | 16 | K | 2 | ROZPOCET | 0 | 0 | 0 | 0 | 0 | 1 | 0 | 16 | -217171279
48 | M | 345711274 | Krabice 8130 | ks | 40 |  | 0 |  |  |  | základní |  | 0 | 0 | 0 | 0 | 0 | 32 | M | 2 | ROZPOCET | 0 | 0 | 0 | 0 | 0 | 1 | 0 | 16 | -94591457
49 | K | 741231001 | Montáž svorkovnic do rozvaděčů s popisnými štítky, se zapojením vodičů na jedné straně, řadových , průřezové plochy vodičů do 2,5mm2 | ks | 200 |  | 0 | CS ÚRS 2018 01 |  |  | základní |  | 0 | 0 | 0 | 0 | 0 | 16 | K | 2 | ROZPOCET | 0 | 0 | 0 | 0 | 0 | 1 | 0 | 16 | -1353067440
50 | M | 345711291 | Svorka zářezová 1,5-2,5 pro tři kabely | ks | 200 |  | 0 |  |  |  | základní |  | 0 | 0 | 0 | 0 | 0 | 32 | M | 2 | ROZPOCET | 0 | 0 | 0 | 0 | 0 | 1 | 0 | 16 | 1993453125
51 | K | 741313082 | Montáž zásuvek domovních se zapojením vodičů, šroubové připojení, v chráněné krabici 10/16A pro prostředí venkovní nebo mokré provedení 2P+PE | ks | 1 |  | 0 | CS ÚRS 2018 01 |  |  | základní |  | 0 | 0 | 0 | 0 | 0 | 16 | K | 2 | ROZPOCET | 0 | 0 | 0 | 0 | 0 | 1 | 0 | 16 | -1214936040
52 | M | 345355508 | Zásuvka jednonásobná nástěnná do vlhka, 250V/16A, IP44, kompletní | kus | 1 |  | 0 |  |  |  | základní |  | 0 | 0 | 0 | 0 | 0 | 32 | M | 2 | ROZPOCET | 0 | 0 | 0 | 0 | 0 | 1 | 0 | 16 | -675228414
| D | 210 19 | Ostatní |  |  |  | 0 | [5 empty] | 0 |  | 0 |  | 0 | 2 | D | 1 | ROZPOCET | [6 empty] | 0
53 | K | HZS 48 | Napájecí přípojka | hod | 17 |  | 0 |  |  |  | základní |  | 0 | 0 | 0 | 0 | 0 | 16 | K | 2 | ROZPOCET | 0 | 0 | 0 | 0 | 0 | 1 | 0 | 16 | -56119812
54 | M | 348120000 | Napájecí přípojka, kabel, trasa, jistič úprava rozvaděče | ks | 1 |  | 0 |  |  |  | základní |  | 0 | 0 | 0 | 0 | 0 | 32 | M | 2 | ROZPOCET | 0 | 0 | 0 | 0 | 0 | 1 | 0 | 16 | -1140933540
55 | K | 741910502 | Montáž kovových a doplňkových konstrukcí se zhotovením, pro rozvodny s profilů ocelových tenkostěnných | kg | 5 |  | 0 | CS ÚRS 2018 01 |  |  | základní |  | 0 | 0 | 0 | 0 | 0 | 16 | K | 2 | ROZPOCET | 0 | 0 | 0 | 0 | 0 | 1 | 0 | 16 | 685940349
56 | M | 211126000 | Ocelová konstrukce všeobecně | kg | 5 |  | 0 |  |  |  | základní |  | 0 | 0 | 0 | 0 | 0 | 32 | M | 2 | ROZPOCET | 0 | 0 | 0 | 0 | 0 | 1 | 0 | 16 | 1253923938
57 | K | 4606680161,00000 | Vybourání otvoru ve zdivu cihelném , plochy do 0,0225 m2 a hloubky do 15cm | ks | 20 |  | 0 | CS ÚRS 2018 01 |  |  | základní |  | 0 | 0 | 0 | 0 | 0 | 16 | K | 2 | ROZPOCET | 0 | 0 | 0 | 0 | 0 | 1 | 0 | 16 | 519330321
58 | K | 460680162 | Vybourání otvoru ve zdivu cihelném , plochy do 0,0225 m2 a hloubky přes 15 do 30 cm | ks | 10 |  | 0 | CS ÚRS 2018 01 |  |  | základní |  | 0 | 0 | 0 | 0 | 0 | 16 | K | 2 | ROZPOCET | 0 | 0 | 0 | 0 | 0 | 1 | 0 | 16 | 568507195
59 | K | 460680593 | Vysekání rýhy pro montáž trubek a kabelů v cihlových zdech, hloubky přes 3cm a šířky přes 5 do 7 cm | m | 100 |  | 0 | CS ÚRS 2018 01 |  |  | základní |  | 0 | 0 | 0 | 0 | 0 | 16 | K | 2 | ROZPOCET | 0 | 0 | 0 | 0 | 0 | 1 | 0 | 16 | -2076703188
60 | K | 460690031 | Osazení kotevních prvků,hmoždiněk včetně vyvrtání otvorů, pro upevnění elektroinstalací ve stěnách cihelných, vnějšího průměru do 8 mm | ks | 120 |  | 0 | CS ÚRS 2018 01 |  |  | základní |  | 0 | 0 | 0 | 0 | 0 | 16 | K | 2 | ROZPOCET | 0 | 0 | 0 | 0 | 0 | 1 | 0 | 16 | 1966158739
61 | M | 314324118 | upevňovací bod hmoždinkou PVC | ks | 120 |  | 0 |  |  |  | základní |  | 0 | 0 | 0 | 0 | 0 | 32 | M | 2 | ROZPOCET | 0 | 0 | 0 | 0 | 0 | 1 | 0 | 16 | -1216227446
62 | K | 460710013 | Vyplnění a omítnutí rýhy ve stěnách hloubky přes 3 cm a šířky přes 5 do 7 cm | m | 100 |  | 0 | CS ÚRS 2018 01 |  |  | základní |  | 0 | 0 | 0 | 0 | 0 | 16 | K | 2 | ROZPOCET | 0 | 0 | 0 | 0 | 0 | 1 | 0 | 16 | -135758441
63 | K | HZS 49 | Oživení systému | hod | 17 |  | 0 |  |  |  | základní |  | 0 | 0 | 0 | 0 | 0 | 16 | K | 2 | ROZPOCET | 0 | 0 | 0 | 0 | 0 | 1 | 0 | 16 | 635367190
64 | K | HZS 50 | Práce nezahrnuté v cenících 21_M a 46 -M hod | hod | 24 |  | 0 |  |  |  | základní |  | 0 | 0 | 0 | 0 | 0 | 16 | K | 2 | ROZPOCET | 0 | 0 | 0 | 0 | 0 | 1 | 0 | 16 | 1252695431
65 | K | HZS 51 | Koordinace profesí | hod | 6 |  | 0 |  |  |  | základní |  | 0 | 0 | 0 | 0 | 0 | 16 | K | 2 | ROZPOCET | 0 | 0 | 0 | 0 | 0 | 1 | 0 | 16 | -1688659865

## D.1.4.6.4 - Přístupový sy...
| List obsahuje: |  | 1) Krycí list soupisu | 2) Rekapitulace |  |  | 3) Soupis prací | Zpět na list: | Rekapitulace stavby
{ea5b88d4-6d79-462a-8d2b-8d77192f54fe}
2
| KRYCÍ LIST SOUPISU | [8 empty] | v --- níže se nacházejí doplnkové a pomocné údaje k sestavám --- v | [8 empty] | False
Stavba:
Střední odborné učiliště Domažlice
Objekt:
D.1.4.6 - Zařízení slaboproudé elektroinstalace
Soupis:
D.1.4.6.4 - Přístupový systém a systém objednávky a systém výdeje jídel
| KSO: |  |  |  |  | CC-CZ:
| Místo: |  |  |  |  | Datum: | 4. 6. 2017
| Zadavatel: |  |  |  |  | IČ:
|  | Plzeňský kraj |  |  |  | DIČ:
| Uchazeč: |  |  |  |  | IČ:
DIČ:
| Projektant: |  |  |  |  | IČ: | 27439500
|  | Sladký & Partners s.r.o., Nad Šárkou 60, Praha |  |  |  | DIČ:
Poznámka:
| Cena bez DPH | [5 empty] | 0
|  |  | Základ daně |  |  | Sazba daně | Výše daně
| DPH | základní | 0 |  |  | 21% | 0
|  | snížená | 0 |  |  | 15% | 0
|  | zákl. přenesená | 0 |  |  | 21% | 0
|  | sníž. přenesená | 0 |  |  | 15% | 0
|  | nulová | 0 |  |  | 0% | 0
| Cena s DPH |  |  | v | CZK |  | 0
REKAPITULACE ČLENĚNÍ SOUPISU PRACÍ
Stavba:
Střední odborné učiliště Domažlice
Objekt:
D.1.4.6 - Zařízení slaboproudé elektroinstalace
Soupis:
D.1.4.6.4 - Přístupový systém a systém objednávky a systém výdeje jídel
Místo: | [5 empty] | Datum: | 4. 6. 2017
Zadavatel: |  |  | Plzeňský kraj |  |  | Projektant: | Sladký & Partners s.r.o., Nad Šárkou 60, Praha
Uchazeč:
Kód dílu - Popis | [6 empty] | Cena celkem [CZK]
Náklady soupisu celkem | [6 empty] | 0 | [12 empty] | -1
| PSV - Práce a dodávky PSV | [5 empty] | 0
| 210 20 - Přístup do budovy | [5 empty] | 0
| 210 21 - Kabelové trasy | [5 empty] | 0
| 210 22 - Kabely | [5 empty] | 0
| 210 23 - Ostatní | [5 empty] | 0
SOUPIS PRACÍ
Stavba:
Střední odborné učiliště Domažlice
Objekt:
D.1.4.6 - Zařízení slaboproudé elektroinstalace
Soupis:
D.1.4.6.4 - Přístupový systém a systém objednávky a systém výdeje jídel
Místo: | [5 empty] | Datum: | 4. 6. 2017
Zadavatel: |  |  | Plzeňský kraj |  |  | Projektant: | Sladký & Partners s.r.o., Nad Šárkou 60, Praha
Uchazeč:
PČ | Typ | Kód | Popis | MJ | Množství | J.cena [CZK] | Cena celkem [CZK] | Cenová soustava |  | Poznámka | DPH | J. Nh [h] | Nh celkem [h] | J. hmotnost [t] | Hmotnost celkem [t] | J. suť [t] | Suť Celkem [t]
Náklady soupisu celkem | [6 empty] | 0 | [5 empty] | 0 |  | 0 |  | 0 |  | D | -1 | [7 empty] | 0
| D | PSV | Práce a dodávky PSV |  |  |  | 0 | [5 empty] | 0 |  | 0 |  | 0 | 2 | D | 0 | ROZPOCET | [6 empty] | 0
| D | 210 20 | Přístup do budovy |  |  |  | 0 | [5 empty] | 0 |  | 0 |  | 0 | 1 | D | 1 | ROZPOCET | [6 empty] | 0
1 | K | HZS 52 | Montáž převodníku | hod | 6 |  | 0 |  |  |  | základní |  | 0 | 0 | 0 | 0 | 0 | 16 | K | 2 | ROZPOCET | 0 | 0 | 0 | 0 | 0 | 1 | 0 | 16 | 543725812
2 | M | 345501400 | Terminálový HUB /* převodník Ethernet | ks | 1 |  | 0 |  |  |  | základní |  | 0 | 0 | 0 | 0 | 0 | 32 | M | 2 | ROZPOCET | 0 | 0 | 0 | 0 | 0 | 1 | 0 | 16 | 2
3 | K | 742240001 | Montáž elektronické kontroly vstupu | ks | 1 |  | 0 | CS ÚRS 2018 01 |  |  | základní |  | 0 | 0 | 0 | 0 | 0 | 16 | K | 2 | ROZPOCET | 0 | 0 | 0 | 0 | 0 | 1 | 0 | 16 | -2067679320
4 | M | 345501401 | Přístupový kontroler pro dvě čtečky a dveře | ks | 1 |  | 0 |  |  |  | základní |  | 0 | 0 | 0 | 0 | 0 | 32 | M | 2 | ROZPOCET | 0 | 0 | 0 | 0 | 0 | 1 | 0 | 16 | 4
5 | K | 742110503 | Montáž krabic elektroinstalačních universálních s víčkem zapuštěných plastových včetně zasekání | ks | 1 |  | 0 | CS ÚRS 2018 01 |  |  | základní |  | 0 | 0 | 0 | 0 | 0 | 16 | K | 2 | ROZPOCET | 0 | 0 | 0 | 0 | 0 | 1 | 0 | 16 | 397677056
6 | M | 345501402 | Krabice pro přístupový kontroler | ks | 1 |  | 0 |  |  |  | základní |  | 0 | 0 | 0 | 0 | 0 | 32 | M | 2 | ROZPOCET | 0 | 0 | 0 | 0 | 0 | 1 | 0 | 16 | 6
7 | K | HZS 53 | Montáž mikroterminálu | hod | 4 |  | 0 |  |  |  | základní |  | 0 | 0 | 0 | 0 | 0 | 16 | K | 2 | ROZPOCET | 0 | 0 | 0 | 0 | 0 | 1 | 0 | 16 | 1408352850
8 | M | 345501403 | Mikroterminál | ks | 2 |  | 0 |  |  |  | základní |  | 0 | 0 | 0 | 0 | 0 | 32 | M | 2 | ROZPOCET | 0 | 0 | 0 | 0 | 0 | 1 | 0 | 16 | 8
9 | K | HZS 54 | Montáž bezpečnostního krytu | hod | 4 |  | 0 |  |  |  | základní |  | 0 | 0 | 0 | 0 | 0 | 16 | K | 2 | ROZPOCET | 0 | 0 | 0 | 0 | 0 | 1 | 0 | 16 | -157627966
10 | M | 345501404 | Bezpečnostní kryt antivandal | ks | 2 |  | 0 |  |  |  | základní |  | 0 | 0 | 0 | 0 | 0 | 32 | M | 2 | ROZPOCET | 0 | 0 | 0 | 0 | 0 | 1 | 0 | 16 | 10
11 | K | HZS 55 | Softwarové vybavení | hod | 16 |  | 0 |  |  |  | základní |  | 0 | 0 | 0 | 0 | 0 | 16 | K | 2 | ROZPOCET | 0 | 0 | 0 | 0 | 0 | 1 | 0 | 16 | 1340886054
12 | M | 345501405 | Softwarové vybavení | ks | 1 |  | 0 |  |  |  | základní |  | 0 | 0 | 0 | 0 | 0 | 32 | M | 2 | ROZPOCET | 0 | 0 | 0 | 0 | 0 | 1 | 0 | 16 | 12
13 | K | HZS 56 | Licence dle počtu osob | hod | 8 |  | 0 |  |  |  | základní |  | 0 | 0 | 0 | 0 | 0 | 16 | K | 2 | ROZPOCET | 0 | 0 | 0 | 0 | 0 | 1 | 0 | 16 | 67874265
14 | K | 742210041 | Montáž akumulátoru | ks | 1 |  | 0 | CS ÚRS 2018 01 |  |  | základní |  | 0 | 0 | 0 | 0 | 0 | 16 | K | 2 | ROZPOCET | 0 | 0 | 0 | 0 | 0 | 1 | 0 | 16 | -276899173
15 | M | 345501406 | Systémový napájecí zdroj zálohovaný včetně akumulátoru | ks | 1 |  | 0 |  |  |  | základní |  | 0 | 0 | 0 | 0 | 0 | 32 | M | 2 | ROZPOCET | 0 | 0 | 0 | 0 | 0 | 1 | 0 | 16 | 14
16 | K | 742240003 | Montáž čipové karty | ks | 100 |  | 0 | CS ÚRS 2018 01 |  |  | základní |  | 0 | 0 | 0 | 0 | 0 | 16 | K | 2 | ROZPOCET | 0 | 0 | 0 | 0 | 0 | 1 | 0 | 16 | 1938400180
17 | M | 345501407 | Čipová karta | ks | 100 |  | 0 |  |  |  | základní |  | 0 | 0 | 0 | 0 | 0 | 32 | M | 2 | ROZPOCET | 0 | 0 | 0 | 0 | 0 | 1 | 0 | 16 | 16
18 | K | 742320012 | Montáž elektricky ovládaných zámků | ks | 1 |  | 0 | CS ÚRS 2018 01 |  |  | základní |  | 0 | 0 | 0 | 0 | 0 | 16 | K | 2 | ROZPOCET | 0 | 0 | 0 | 0 | 0 | 1 | 0 | 16 | -1186547427
19 | M | 345501408 | Elektrický zámek dveří reverzní | ks | 1 |  | 0 |  |  |  | základní |  | 0 | 0 | 0 | 0 | 0 | 32 | M | 2 | ROZPOCET | 0 | 0 | 0 | 0 | 0 | 1 | 0 | 16 | 18
| D | 210 21 | Kabelové trasy |  |  |  | 0 | [5 empty] | 0 |  | 0 |  | 0 | 1 | D | 1 | ROZPOCET | [6 empty] | 0
20 | K | 741110511 | Montáž lišt a kanálků elektroinstalačních se spojkami ohyby a rohy, vkládacích s víčkem 60 mm | m | 50 |  | 0 | CS ÚRS 2018 01 |  |  | základní |  | 0 | 0 | 0 | 0 | 0 | 16 | K | 2 | ROZPOCET | 0 | 0 | 0 | 0 | 0 | 1 | 0 | 16 | 1359744904
21 | M | 246114081 | Lišta 40x20 | m | 50 |  | 0 |  |  |  | základní |  | 0 | 0 | 0 | 0 | 0 | 32 | M | 2 | ROZPOCET | 0 | 0 | 0 | 0 | 0 | 1 | 0 | 16 | 20
22 | K | 741110042 | Montáž trubek elektroinstalačních s nasunutím nebo našroubováním do krabic, plastovcý ohebných uložených pevně, vnější průměr přes 23 do 35mm | m | 50 |  | 0 | CS ÚRS 2018 01 |  |  | základní |  | 0 | 0 | 0 | 0 | 0 | 16 | K | 2 | ROZPOCET | 0 | 0 | 0 | 0 | 0 | 1 | 0 | 16 | 813118711
23 | M | 345218889 | Elektroinstalační trubka plastová ohebná P25, nízká mechanická odolnost 320N, kompletní včetně, spojek | m | 50 |  | 0 |  |  |  | základní |  | 0 | 0 | 0 | 0 | 0 | 32 | M | 2 | ROZPOCET | 0 | 0 | 0 | 0 | 0 | 1 | 0 | 16 | 22
| D | 210 22 | Kabely |  |  |  | 0 | [5 empty] | 0 |  | 0 |  | 0 | 1 | D | 1 | ROZPOCET | [6 empty] | 0
24 | K | 742121001 | Montáž kabelů sdělovacích pro vnitřní rozvody počtu žil do 15 | m | 200 |  | 0 | CS ÚRS 2018 01 |  |  | základní |  | 0 | 0 | 0 | 0 | 0 | 16 | K | 2 | ROZPOCET | 0 | 0 | 0 | 0 | 0 | 1 | 0 | 16 | 631952443
25 | M | 345212744 | Instalační kabel CAT5e UTP bezhalogenový | m | 200 |  | 0 |  |  |  | základní |  | 0 | 0 | 0 | 0 | 0 | 32 | M | 2 | ROZPOCET | 0 | 0 | 0 | 0 | 0 | 1 | 0 | 16 | 24
26 | K | 741122601 | Montáž kabelů měděných bez ukončení uložených pevně, plných kulatých nebo bezhalogenových /CYKY/ počtu a průřezu žil 2x1,5 | m | 200 |  | 0 | CS ÚRS 2018 01 |  |  | základní |  | 0 | 0 | 0 | 0 | 0 | 16 | K | 2 | ROZPOCET | 0 | 0 | 0 | 0 | 0 | 1 | 0 | 16 | 434023109
27 | M | 341118145 | kabel silový Cu, PVC izolace 450V/2,5kV, -40oC -+70oC,O 2x1,5 mm2 CYKY | m | 200 |  | 0 |  |  |  | základní |  | 0 | 0 | 0 | 0 | 0 | 32 | M | 2 | ROZPOCET | 0 | 0 | 0 | 0 | 0 | 1 | 0 | 16 | 26
| D | 210 23 | Ostatní |  |  |  | 0 | [5 empty] | 0 |  | 0 |  | 0 | 1 | D | 1 | ROZPOCET | [6 empty] | 0
28 | K | HZS 57 | Demontáž stávajícího systému výdeje jídel | hod | 24 |  | 0 |  |  |  | základní |  | 0 | 0 | 0 | 0 | 0 | 16 | K | 2 | ROZPOCET | 0 | 0 | 0 | 0 | 0 | 1 | 0 | 16 | -66473413
29 | K | HZS 58 | Montáž stávajícího systému výdeje jídel | hod | 75 |  | 0 |  |  |  | základní |  | 0 | 0 | 0 | 0 | 0 | 16 | K | 2 | ROZPOCET | 0 | 0 | 0 | 0 | 0 | 1 | 0 | 16 | -121532584
30 | K | HZS 59 | Napájecí přípojka, kabel, trasa, jistič úprava rozvaděče | hod | 17 |  | 0 |  |  |  | základní |  | 0 | 0 | 0 | 0 | 0 | 16 | K | 2 | ROZPOCET | 0 | 0 | 0 | 0 | 0 | 1 | 0 | 16 | -1180335958
31 | M | 348120000 | Napájecí přípojka, kabel, trasa, jistič úprava rozvaděče | ks | 1 |  | 0 |  |  |  | základní |  | 0 | 0 | 0 | 0 | 0 | 32 | M | 2 | ROZPOCET | 0 | 0 | 0 | 0 | 0 | 1 | 0 | 16 | 28
32 | K | 741910502 | Montáž kovových a doplňkových konstrukcí se zhotovením, pro rozvodny s profilů ocelových tenkostěnných | kg | 5 |  | 0 | CS ÚRS 2018 01 |  |  | základní |  | 0 | 0 | 0 | 0 | 0 | 16 | K | 2 | ROZPOCET | 0 | 0 | 0 | 0 | 0 | 1 | 0 | 16 | -549939600
33 | M | 211126000 | Ocelová konstrukce všeobecně | kg | 5 |  | 0 |  |  |  | základní |  | 0 | 0 | 0 | 0 | 0 | 32 | M | 2 | ROZPOCET | 0 | 0 | 0 | 0 | 0 | 1 | 0 | 16 | 30
34 | K | 4606680161,00000 | Vybourání otvoru ve zdivu cihelném , plochy do 0,0225 m2 a hloubky do 15cm | ks | 5 |  | 0 | CS ÚRS 2018 01 |  |  | základní |  | 0 | 0 | 0 | 0 | 0 | 16 | K | 2 | ROZPOCET | 0 | 0 | 0 | 0 | 0 | 1 | 0 | 16 | 1802867603
35 | K | 460680162 | Vybourání otvoru ve zdivu cihelném , plochy do 0,0225 m2 a hloubky přes 15 do 30 cm | ks | 2 |  | 0 | CS ÚRS 2018 01 |  |  | základní |  | 0 | 0 | 0 | 0 | 0 | 16 | K | 2 | ROZPOCET | 0 | 0 | 0 | 0 | 0 | 1 | 0 | 16 | 1080635935
36 | K | 460680593 | Vysekání rýhy pro montáž trubek a kabelů v cihlových zdech, hloubky přes 3cm a šířky přes 5 do 7 cm | m | 50 |  | 0 | CS ÚRS 2018 01 |  |  | základní |  | 0 | 0 | 0 | 0 | 0 | 16 | K | 2 | ROZPOCET | 0 | 0 | 0 | 0 | 0 | 1 | 0 | 16 | 782001542
37 | K | 460690031 | Osazení kotevních prvků,hmoždiněk včetně vyvrtání otvorů, pro upevnění elektroinstalací ve stěnách cihelných, vnějšího průměru do 8 mm | ks | 120 |  | 0 | CS ÚRS 2018 01 |  |  | základní |  | 0 | 0 | 0 | 0 | 0 | 16 | K | 2 | ROZPOCET | 0 | 0 | 0 | 0 | 0 | 1 | 0 | 16 | -602698369
38 | M | 314324118 | upevňovací bod hmoždinkou PVC | ks | 120 |  | 0 |  |  |  | základní |  | 0 | 0 | 0 | 0 | 0 | 32 | M | 2 | ROZPOCET | 0 | 0 | 0 | 0 | 0 | 1 | 0 | 16 | 32
39 | K | 460710013 | Vyplnění a omítnutí rýhy ve stěnách hloubky přes 3 cm a šířky přes 5 do 7 cm | m | 50 |  | 0 | CS ÚRS 2018 01 |  |  | základní |  | 0 | 0 | 0 | 0 | 0 | 16 | K | 2 | ROZPOCET | 0 | 0 | 0 | 0 | 0 | 1 | 0 | 16 | 1350935969
40 | K | HZS 60 | Oživení systému | hod | 17 |  | 0 |  |  |  | základní |  | 0 | 0 | 0 | 0 | 0 | 16 | K | 2 | ROZPOCET | 0 | 0 | 0 | 0 | 0 | 1 | 0 | 16 | 1282651798
41 | K | HZS 61 | Práce nezahrnuté v cenících 21_M a 46 -M hod | hod | 24 |  | 0 |  |  |  | základní |  | 0 | 0 | 0 | 0 | 0 | 16 | K | 2 | ROZPOCET | 0 | 0 | 0 | 0 | 0 | 1 | 0 | 16 | 635378076
42 | K | HZS 62 | Koordinace profesí | hod | 6 |  | 0 |  |  |  | základní |  | 0 | 0 | 0 | 0 | 0 | 16 | K | 2 | ROZPOCET | 0 | 0 | 0 | 0 | 0 | 1 | 0 | 16 | 866142345

## D.1.4.6.5 - Domácí videot...
| List obsahuje: |  | 1) Krycí list soupisu | 2) Rekapitulace |  |  | 3) Soupis prací | Zpět na list: | Rekapitulace stavby
{e919f9ef-7279-4c4c-aea7-d26d2a237c16}
2
| KRYCÍ LIST SOUPISU | [8 empty] | v --- níže se nacházejí doplnkové a pomocné údaje k sestavám --- v | [8 empty] | False
Stavba:
Střední odborné učiliště Domažlice
Objekt:
D.1.4.6 - Zařízení slaboproudé elektroinstalace
Soupis:
D.1.4.6.5 - Domácí videotelefon
| KSO: |  |  |  |  | CC-CZ:
| Místo: |  |  |  |  | Datum: | 4. 6. 2017
| Zadavatel: |  |  |  |  | IČ:
|  | Plzeňský kraj |  |  |  | DIČ:
| Uchazeč: |  |  |  |  | IČ:
DIČ:
| Projektant: |  |  |  |  | IČ: | 27439500
|  | Sladký & Partners s.r.o., Nad Šárkou 60, Praha |  |  |  | DIČ:
Poznámka:
| Cena bez DPH | [5 empty] | 0
|  |  | Základ daně |  |  | Sazba daně | Výše daně
| DPH | základní | 0 |  |  | 21% | 0
|  | snížená | 0 |  |  | 15% | 0
|  | zákl. přenesená | 0 |  |  | 21% | 0
|  | sníž. přenesená | 0 |  |  | 15% | 0
|  | nulová | 0 |  |  | 0% | 0
| Cena s DPH |  |  | v | CZK |  | 0
REKAPITULACE ČLENĚNÍ SOUPISU PRACÍ
Stavba:
Střední odborné učiliště Domažlice
Objekt:
D.1.4.6 - Zařízení slaboproudé elektroinstalace
Soupis:
D.1.4.6.5 - Domácí videotelefon
Místo: | [5 empty] | Datum: | 4. 6. 2017
Zadavatel: |  |  | Plzeňský kraj |  |  | Projektant: | Sladký & Partners s.r.o., Nad Šárkou 60, Praha
Uchazeč:
Kód dílu - Popis | [6 empty] | Cena celkem [CZK]
Náklady soupisu celkem | [6 empty] | 0 | [12 empty] | -1
| PSV - Práce a dodávky PSV | [5 empty] | 0
| 210 24 - Domácí videotelefon | [5 empty] | 0
| 210 25 - Kabely | [5 empty] | 0
| 210 26 - Kabelové trasy | [5 empty] | 0
| 210 27 - Ostatní | [5 empty] | 0
SOUPIS PRACÍ
Stavba:
Střední odborné učiliště Domažlice
Objekt:
D.1.4.6 - Zařízení slaboproudé elektroinstalace
Soupis:
D.1.4.6.5 - Domácí videotelefon
Místo: | [5 empty] | Datum: | 4. 6. 2017
Zadavatel: |  |  | Plzeňský kraj |  |  | Projektant: | Sladký & Partners s.r.o., Nad Šárkou 60, Praha
Uchazeč:
PČ | Typ | Kód | Popis | MJ | Množství | J.cena [CZK] | Cena celkem [CZK] | Cenová soustava |  | Poznámka | DPH | J. Nh [h] | Nh celkem [h] | J. hmotnost [t] | Hmotnost celkem [t] | J. suť [t] | Suť Celkem [t]
Náklady soupisu celkem | [6 empty] | 0 | [5 empty] | 0 |  | 0 |  | 0 |  | D | -1 | [7 empty] | 0
| D | PSV | Práce a dodávky PSV |  |  |  | 0 | [5 empty] | 0 |  | 0 |  | 0 | 2 | D | 0 | ROZPOCET | [6 empty] | 0
| D | 210 24 | Domácí videotelefon |  |  |  | 0 | [5 empty] | 0 |  | 0 |  | 0 | 1 | D | 1 | ROZPOCET | [6 empty] | 0
1 | K | HZS 63 | Montáž videotelefonu | hod | 12 |  | 0 |  |  |  | základní |  | 0 | 0 | 0 | 0 | 0 | 16 | K | 2 | ROZPOCET | 0 | 0 | 0 | 0 | 0 | 1 | 0 | 16 | -511448469
2 | M | 345501430 | Dveřní jednotka, video, 4 tlačítka, antivandal, podsvícené jmenovky, indikace stavu hovoru, provedení nerez, bílé LED přisvětlení snímaného prostoru, barevná kamera, úhel záběru 105°, krytí IP43 , 12 VDC nebo NO/NC relé ovládání pro 1 zámek, (možnost přidat RLC modul pro 2. zámek), nastavitelná délka otevření 1-30sek, zabudovaná RFID čtečka karet 125kHz (kapacita 1000 uživatelů), rozměry 133x316x52mm, montáž pod omítku, inst. krabice součástí, napájení 24VDC ze sběrnice systému, dvouvodičový systém zapojení - nepolarizovaný, doporučený nestíněný kroucený pár, min. 2x1mm, pro správnou funkčnost systému je třeba použít napájecí zdroj. | ks | 2 |  | 0 |  |  |  | základní |  | 0 | 0 | 0 | 0 | 0 | 32 | M | 2 | ROZPOCET | 0 | 0 | 0 | 0 | 0 | 1 | 0 | 16 | 2
3 | K | 742310003 | Montáž klimatického krytu pro komunikační tablo | ks | 2 |  | 0 | CS ÚRS 2018 01 |  |  | základní |  | 0 | 0 | 0 | 0 | 0 | 16 | K | 2 | ROZPOCET | 0 | 0 | 0 | 0 | 0 | 1 | 0 | 16 | -727374823
4 | M | 345501431 | Protidešťový kryt pro dveřní jednotky , provedení kovová krabice, montáž na povrch, rozměry 128x313x70 mm | ks | 2 |  | 0 |  |  |  | základní |  | 0 | 0 | 0 | 0 | 0 | 32 | M | 2 | ROZPOCET | 0 | 0 | 0 | 0 | 0 | 1 | 0 | 16 | 4
5 | K | 742310005 | Montáž nástěnného audio/videotelefonu | ks | 1 |  | 0 | CS ÚRS 2018 01 |  |  | základní |  | 0 | 0 | 0 | 0 | 0 | 16 | K | 2 | ROZPOCET | 0 | 0 | 0 | 0 | 0 | 1 | 0 | 16 | 1056999592
6 | M | 345501432 | Video distributor sběrnice, 4x výstup pro odbočení sběrnice a zapojení monitorů do hvězdy, rozměry 69x93x45mm, instalace na DIN lištu (5 pozic), vnitřní použití | ks | 1 |  | 0 |  |  |  | základní |  | 0 | 0 | 0 | 0 | 0 | 32 | M | 2 | ROZPOCET | 0 | 0 | 0 | 0 | 0 | 1 | 0 | 16 | 6
7 | K | HZS 64 | Montáž sběrnice | hod | 2 |  | 0 |  |  |  | základní |  | 0 | 0 | 0 | 0 | 0 | 16 | K | 2 | ROZPOCET | 0 | 0 | 0 | 0 | 0 | 1 | 0 | 16 | 282646821
8 | M | 345501434 | Modul sběrnice pro spínání relé, použití pro možnost ovládání 2. zámku při dveřních jednotkách s jedním zámkem, NO / NC kontakt, nastavení délky sepnutí kontaktu, adresace DIP přepínači (nepodporuje pouze vnitřní jednotku e-tel A), rozměry 69x93x45mm, instalace na DIN lištu (5 pozic), vnitřní použití | ks | 1 |  | 0 |  |  |  | základní |  | 0 | 0 | 0 | 0 | 0 | 32 | M | 2 | ROZPOCET | 0 | 0 | 0 | 0 | 0 | 1 | 0 | 16 | 10
9 | K | 742310001 | Montáž napájecího modulu na DIN lištu | ks | 2 |  | 0 | CS ÚRS 2018 01 |  |  | základní |  | 0 | 0 | 0 | 0 | 0 | 16 | K | 2 | ROZPOCET | 0 | 0 | 0 | 0 | 0 | 1 | 0 | 16 | 921071192
10 | M | 345501433 | "Separátor napájení sběrnice, 1x výstup pro větev monitorů, 1x výstup pro větev dveřních jednotek, napájení z centrálního 24VDC zdroje, rozměry 69x93x45mm, instalace na DIN lištu (5 pozic), vnitřní použití pozn. SP 18 musí být součástí každého easydoor zapojení" | ks | 1 |  | 0 |  |  |  | základní |  | 0 | 0 | 0 | 0 | 0 | 32 | M | 2 | ROZPOCET | 0 | 0 | 0 | 0 | 0 | 1 | 0 | 16 | 8
11 | M | 345501435 | Napájecí spínaný zdroj v krytu 24 VDC, 4,5 A - 100W (vstup 230V~ AC/ 50Hz), pro systém easydoor DJ 4T ID, DJ 8T ID, DJ 1T, DJ 2T | ks | 1 |  | 0 |  |  |  | základní |  | 0 | 0 | 0 | 0 | 0 | 32 | M | 2 | ROZPOCET | 0 | 0 | 0 | 0 | 0 | 1 | 0 | 16 | 12
12 | K | 742310006 | Montáž domovního telefonu, nástěnného audio/video telefonu | ks | 4 |  | 0 | CS ÚRS 2018 01 |  |  | základní |  | 0 | 0 | 0 | 0 | 0 | 16 | K | 2 | ROZPOCET | 0 | 0 | 0 | 0 | 0 | 1 | 0 | 16 | 1992400256
13 | M | 345501436 | Hhandset videomonitor se sluchátkem, provedení bílý plast, dotykové ovládání tlačítek, 4" barevný LCD displej, textové menu, bez paměti, interkom mezi byty, skupinové volání v rámci více monitorů v bytě, kontakt přídavného vyzvánění od dveří bytu, nezávislé ovládání 2 zámků, adresace DIP přepínači, napájení 24 V DC ze sběrnice systému (doporučený kroucený pár, min. 2 x 1 mm), montáž na povrch, rozměry 190 x 186 x 28 mm, interiérové použití | ks | 4 |  | 0 |  |  |  | základní |  | 0 | 0 | 0 | 0 | 0 | 32 | M | 2 | ROZPOCET | 0 | 0 | 0 | 0 | 0 | 1 | 0 | 16 | 14
14 | K | HZS 65 | Montáž držáku | hod | 2 |  | 0 |  |  |  | základní |  | 0 | 0 | 0 | 0 | 0 | 16 | K | 2 | ROZPOCET | 0 | 0 | 0 | 0 | 0 | 1 | 0 | 16 | -210250793
15 | M | 345501437 | Držák na stůl pro vnitřní jednotky , barva bílá, vnitřní vedení kabelů, rozměry 160x145x155 mm | ks | 4 |  | 0 |  |  |  | základní |  | 0 | 0 | 0 | 0 | 0 | 32 | M | 2 | ROZPOCET | 0 | 0 | 0 | 0 | 0 | 1 | 0 | 16 | 16
16 | K | HZS 66 | Programovací kabel | hod | 0.3 |  | 0 |  |  |  | základní |  | 0 | 0 | 0 | 0 | 0 | 16 | K | 2 | ROZPOCET | 0 | 0 | 0 | 0 | 0 | 1 | 0 | 16 | 734153875
17 | M | 345501438 | Programovací kabel | ks | 1 |  | 0 |  |  |  | základní |  | 0 | 0 | 0 | 0 | 0 | 32 | M | 2 | ROZPOCET | 0 | 0 | 0 | 0 | 0 | 1 | 0 | 16 | 18
| D | 210 25 | Kabely |  |  |  | 0 | [5 empty] | 0 |  | 0 |  | 0 | 1 | D | 1 | ROZPOCET | [6 empty] | 0
18 | K | 742121001 | Montáž kabelů sdělovacích pro vnitřní rozvody počtu žil do 15 | m | 300 |  | 0 | CS ÚRS 2018 01 |  |  | základní |  | 0 | 0 | 0 | 0 | 0 | 16 | K | 2 | ROZPOCET | 0 | 0 | 0 | 0 | 0 | 1 | 0 | 16 | -978754626
19 | M | 341118303 | Komunikační kabel pro 2-vodičové systémy kroucený pár, průřez 2x1,5mm2 (O1,4mm AWG 15), CU lanko, PVC izolace, balení 100m/cívka | ks | 3 |  | 0 |  |  |  | základní |  | 0 | 0 | 0 | 0 | 0 | 32 | M | 2 | ROZPOCET | 0 | 0 | 0 | 0 | 0 | 1 | 0 | 16 | 20
20 | K | 741122611 | Montáž kabelů měděných bez ukončení uložených pevně, plných kulatých nebo bezhalogenových /CYKY/ počtu a průřezu žil 3x1,5 | m | 10 |  | 0 | CS ÚRS 2018 01 |  |  | základní |  | 0 | 0 | 0 | 0 | 0 | 16 | K | 2 | ROZPOCET | 0 | 0 | 0 | 0 | 0 | 1 | 0 | 16 | 1979738387
21 | M | 341118147 | kabel silový Cu, PVC izolace 450V/2,5kV, -40oC -+70oC, J 3x1,5 mm2 CYKY | m | 10 |  | 0 |  |  |  | základní |  | 0 | 0 | 0 | 0 | 0 | 32 | M | 2 | ROZPOCET | 0 | 0 | 0 | 0 | 0 | 1 | 0 | 16 | 22
| D | 210 26 | Kabelové trasy |  |  |  | 0 | [5 empty] | 0 |  | 0 |  | 0 | 1 | D | 1 | ROZPOCET | [6 empty] | 0
22 | K | 741110511 | Montáž lišt a kanálků elektroinstalačních se spojkami ohyby a rohy, vkládacích s víčkem 60 mm | m | 80 |  | 0 | CS ÚRS 2018 01 |  |  | základní |  | 0 | 0 | 0 | 0 | 0 | 16 | K | 2 | ROZPOCET | 0 | 0 | 0 | 0 | 0 | 1 | 0 | 16 | -1595729444
23 | M | 246114081 | Lišta 40x20 | m | 80 |  | 0 |  |  |  | základní |  | 0 | 0 | 0 | 0 | 0 | 32 | M | 2 | ROZPOCET | 0 | 0 | 0 | 0 | 0 | 1 | 0 | 16 | 24
24 | K | 741110042 | Montáž trubek elektroinstalačních s nasunutím nebo našroubováním do krabic, plastovcý ohebných uložených pevně, vnější průměr přes 23 do 35mm | m | 60 |  | 0 | CS ÚRS 2018 01 |  |  | základní |  | 0 | 0 | 0 | 0 | 0 | 16 | K | 2 | ROZPOCET | 0 | 0 | 0 | 0 | 0 | 1 | 0 | 16 | -1304512254
25 | M | 345218889 | Elektroinstalační trubka plastová ohebná P25, nízká mechanická odolnost 320N, kompletní včetně, spojek | m | 60 |  | 0 |  |  |  | základní |  | 0 | 0 | 0 | 0 | 0 | 32 | M | 2 | ROZPOCET | 0 | 0 | 0 | 0 | 0 | 1 | 0 | 16 | 26
26 | K | 741210001 | Montáž rozvodnic oceloplechových nebo plastových bez zapojení rozvaděčů běžných, do hmotnosti 20kg | ks | 1 |  | 0 | CS ÚRS 2018 01 |  |  | základní |  | 0 | 0 | 0 | 0 | 0 | 16 | K | 2 | ROZPOCET | 0 | 0 | 0 | 0 | 0 | 1 | 0 | 16 | -1157112017
27 | M | 345128206 | Nástěnný PVC rozvaděč 2x18 modulů | ks | 1 |  | 0 |  |  |  | základní |  | 0 | 0 | 0 | 0 | 0 | 32 | M | 2 | ROZPOCET | 0 | 0 | 0 | 0 | 0 | 1 | 0 | 16 | 28
28 | K | 741320103 | Montáž jističů se zapojením vodičů, jednopólových nn, s krytem do 25A | ks | 1 |  | 0 | CS ÚRS 2018 01 |  |  | základní |  | 0 | 0 | 0 | 0 | 0 | 16 | K | 2 | ROZPOCET | 0 | 0 | 0 | 0 | 0 | 1 | 0 | 16 | -1684591293
29 | M | 345100101 | Jistič 6A/1/B 10kA | ks | 1 |  | 0 |  |  |  | základní |  | 0 | 0 | 0 | 0 | 0 | 32 | M | 2 | ROZPOCET | 0 | 0 | 0 | 0 | 0 | 1 | 0 | 16 | 30
| D | 210 27 | Ostatní |  |  |  | 0 | [5 empty] | 0 |  | 0 |  | 0 | 1 | D | 1 | ROZPOCET | [6 empty] | 0
30 | K | 741910502 | Montáž kovových a doplňkových konstrukcí se zhotovením, pro rozvodny s profilů ocelových tenkostěnných | kg | 5 |  | 0 | CS ÚRS 2018 01 |  |  | základní |  | 0 | 0 | 0 | 0 | 0 | 16 | K | 2 | ROZPOCET | 0 | 0 | 0 | 0 | 0 | 1 | 0 | 16 | -2002216523
31 | M | 211126000 | Ocelová konstrukce všeobecně | kg | 5 |  | 0 |  |  |  | základní |  | 0 | 0 | 0 | 0 | 0 | 32 | M | 2 | ROZPOCET | 0 | 0 | 0 | 0 | 0 | 1 | 0 | 16 | 32
32 | K | 460690031 | Osazení kotevních prvků,hmoždiněk včetně vyvrtání otvorů, pro upevnění elektroinstalací ve stěnách cihelných, vnějšího průměru do 8 mm | ks | 180 |  | 0 | CS ÚRS 2018 01 |  |  | základní |  | 0 | 0 | 0 | 0 | 0 | 16 | K | 2 | ROZPOCET | 0 | 0 | 0 | 0 | 0 | 1 | 0 | 16 | 1876161558
33 | M | 314324118 | upevňovací bod hmoždinkou PVC | ks | 180 |  | 0 |  |  |  | základní |  | 0 | 0 | 0 | 0 | 0 | 32 | M | 2 | ROZPOCET | 0 | 0 | 0 | 0 | 0 | 1 | 0 | 16 | 34
34 | K | 460680593 | Vysekání rýhy pro montáž trubek a kabelů v cihlových zdech, hloubky přes 3cm a šířky přes 5 do 7 cm | m | 60 |  | 0 | CS ÚRS 2018 01 |  |  | základní |  | 0 | 0 | 0 | 0 | 0 | 16 | K | 2 | ROZPOCET | 0 | 0 | 0 | 0 | 0 | 1 | 0 | 16 | -2141507477
35 | K | 460710013 | Vyplnění a omítnutí rýhy ve stěnách hloubky přes 3 cm a šířky přes 5 do 7 cm | m | 60 |  | 0 | CS ÚRS 2018 01 |  |  | základní |  | 0 | 0 | 0 | 0 | 0 | 16 | K | 2 | ROZPOCET | 0 | 0 | 0 | 0 | 0 | 1 | 0 | 16 | -1192371210
36 | K | 460680161 | Vybourání otvoru ve zdivu cihelném , plochy do 0,0225 m2 a hloubky do 15cm | ks | 5 |  | 0 | CS ÚRS 2018 01 |  |  | základní |  | 0 | 0 | 0 | 0 | 0 | 16 | K | 2 | ROZPOCET | 0 | 0 | 0 | 0 | 0 | 1 | 0 | 16 | -2005403539
37 | K | 460680162 | Vybourání otvoru ve zdivu cihelném , plochy do 0,0225 m2 a hloubky přes 15 do 30 cm | ks | 5 |  | 0 | CS ÚRS 2018 01 |  |  | základní |  | 0 | 0 | 0 | 0 | 0 | 16 | K | 2 | ROZPOCET | 0 | 0 | 0 | 0 | 0 | 1 | 0 | 16 | 174148056
38 | K | HZS 67 | Oživení systému | hod | 8 |  | 0 |  |  |  | základní |  | 0 | 0 | 0 | 0 | 0 | 16 | K | 2 | ROZPOCET | 0 | 0 | 0 | 0 | 0 | 1 | 0 | 16 | -1539459283
39 | K | HZS 68 | Práce nezahrnuté v cenících 21_M a 46 -M hod | hod | 17 |  | 0 |  |  |  | základní |  | 0 | 0 | 0 | 0 | 0 | 16 | K | 2 | ROZPOCET | 0 | 0 | 0 | 0 | 0 | 1 | 0 | 16 | -1578258649
40 | K | HZS 69 | Koordinace profesí | hod | 2 |  | 0 |  |  |  | základní |  | 0 | 0 | 0 | 0 | 0 | 16 | K | 2 | ROZPOCET | 0 | 0 | 0 | 0 | 0 | 1 | 0 | 16 | -856810907

## D.1.4.6.6 - Přivolání pomoci
| List obsahuje: |  | 1) Krycí list soupisu | 2) Rekapitulace |  |  | 3) Soupis prací | Zpět na list: | Rekapitulace stavby
{edbacd65-fee2-41dd-aaef-6a8693974872}
2
| KRYCÍ LIST SOUPISU | [8 empty] | v --- níže se nacházejí doplnkové a pomocné údaje k sestavám --- v | [8 empty] | False
Stavba:
Střední odborné učiliště Domažlice
Objekt:
D.1.4.6 - Zařízení slaboproudé elektroinstalace
Soupis:
D.1.4.6.6 - Přivolání pomoci
| KSO: |  |  |  |  | CC-CZ:
| Místo: |  |  |  |  | Datum: | 4. 6. 2017
| Zadavatel: |  |  |  |  | IČ:
|  | Plzeňský kraj |  |  |  | DIČ:
| Uchazeč: |  |  |  |  | IČ:
DIČ:
| Projektant: |  |  |  |  | IČ: | 27439500
|  | Sladký & Partners s.r.o., Nad Šárkou 60, Praha |  |  |  | DIČ:
Poznámka:
| Cena bez DPH | [5 empty] | 0
|  |  | Základ daně |  |  | Sazba daně | Výše daně
| DPH | základní | 0 |  |  | 21% | 0
|  | snížená | 0 |  |  | 15% | 0
|  | zákl. přenesená | 0 |  |  | 21% | 0
|  | sníž. přenesená | 0 |  |  | 15% | 0
|  | nulová | 0 |  |  | 0% | 0
| Cena s DPH |  |  | v | CZK |  | 0
REKAPITULACE ČLENĚNÍ SOUPISU PRACÍ
Stavba:
Střední odborné učiliště Domažlice
Objekt:
D.1.4.6 - Zařízení slaboproudé elektroinstalace
Soupis:
D.1.4.6.6 - Přivolání pomoci
Místo: | [5 empty] | Datum: | 4. 6. 2017
Zadavatel: |  |  | Plzeňský kraj |  |  | Projektant: | Sladký & Partners s.r.o., Nad Šárkou 60, Praha
Uchazeč:
Kód dílu - Popis | [6 empty] | Cena celkem [CZK]
Náklady soupisu celkem | [6 empty] | 0 | [12 empty] | -1
| PSV - Práce a dodávky PSV | [5 empty] | 0
| 210 28 - Zařízení | [5 empty] | 0
| 210 29 - Kabely | [5 empty] | 0
| 210 30 - Montážní materiál | [5 empty] | 0
| 210 31 - Ostatní | [5 empty] | 0
SOUPIS PRACÍ
Stavba:
Střední odborné učiliště Domažlice
Objekt:
D.1.4.6 - Zařízení slaboproudé elektroinstalace
Soupis:
D.1.4.6.6 - Přivolání pomoci
Místo: | [5 empty] | Datum: | 4. 6. 2017
Zadavatel: |  |  | Plzeňský kraj |  |  | Projektant: | Sladký & Partners s.r.o., Nad Šárkou 60, Praha
Uchazeč:
PČ | Typ | Kód | Popis | MJ | Množství | J.cena [CZK] | Cena celkem [CZK] | Cenová soustava |  | Poznámka | DPH | J. Nh [h] | Nh celkem [h] | J. hmotnost [t] | Hmotnost celkem [t] | J. suť [t] | Suť Celkem [t]
Náklady soupisu celkem | [6 empty] | 0 | [5 empty] | 0 |  | 0 |  | 0 |  | D | -1 | [7 empty] | 0
| D | PSV | Práce a dodávky PSV |  |  |  | 0 | [5 empty] | 0 |  | 0 |  | 0 | 2 | D | 0 | ROZPOCET | [6 empty] | 0
| D | 210 28 | Zařízení |  |  |  | 0 | [5 empty] | 0 |  | 0 |  | 0 | 1 | D | 1 | ROZPOCET | [6 empty] | 0
1 | K | 742350004 | Montáž napájecího zdroje 24V | ks | 1 |  | 0 | CS ÚRS 2018 01 |  |  | základní |  | 0 | 0 | 0 | 0 | 0 | 16 | K | 2 | ROZPOCET | 0 | 0 | 0 | 0 | 0 | 1 | 0 | 16 | 197932841
2 | M | 345355410 | Napájecí transformátor do krabice 68 | ks | 1 |  | 0 |  |  |  | základní |  | 0 | 0 | 0 | 0 | 0 | 32 | M | 2 | ROZPOCET | 0 | 0 | 0 | 0 | 0 | 1 | 0 | 16 | 2
3 | K | 742350001 | Montáž signalizačního světla s akustickou signalizací | ks | 2 |  | 0 | CS ÚRS 2018 01 |  |  | základní |  | 0 | 0 | 0 | 0 | 0 | 16 | K | 2 | ROZPOCET | 0 | 0 | 0 | 0 | 0 | 1 | 0 | 16 | 273603267
4 | M | 345355408 | Kontrolní modul s alarmem | ks | 2 |  | 0 |  |  |  | základní |  | 0 | 0 | 0 | 0 | 0 | 32 | M | 2 | ROZPOCET | 0 | 0 | 0 | 0 | 0 | 1 | 0 | 16 | 4
5 | K | 742350002 | Montáž potvrzovacího tlačítka | ks | 2 |  | 0 | CS ÚRS 2018 01 |  |  | základní |  | 0 | 0 | 0 | 0 | 0 | 16 | K | 2 | ROZPOCET | 0 | 0 | 0 | 0 | 0 | 1 | 0 | 16 | -678938387
6 | M | 345355407 | Prosvětlené tlačítko | ks | 2 |  | 0 |  |  |  | základní |  | 0 | 0 | 0 | 0 | 0 | 32 | M | 2 | ROZPOCET | 0 | 0 | 0 | 0 | 0 | 1 | 0 | 16 | 6
7 | K | 742350003 | Montáž volacího tlačítka do výšky900mm a táhla do výšky 150 mm | ks | 2 |  | 0 | CS ÚRS 2018 01 |  |  | základní |  | 0 | 0 | 0 | 0 | 0 | 16 | K | 2 | ROZPOCET | 0 | 0 | 0 | 0 | 0 | 1 | 0 | 16 | -352380580
8 | M | 345355411 | Signální tlačítko | ks | 2 |  | 0 |  |  |  | základní |  | 0 | 0 | 0 | 0 | 0 | 32 | M | 2 | ROZPOCET | 0 | 0 | 0 | 0 | 0 | 1 | 0 | 16 | 8
9 | M | 345355108 | Rámeček jednonásobný | ks | 4 |  | 0 |  |  |  | základní |  | 0 | 0 | 0 | 0 | 0 | 32 | M | 2 | ROZPOCET | 0 | 0 | 0 | 0 | 0 | 1 | 0 | 16 | 10
10 | M | 345355110 | Rámeček trojnásobný svislý | ks | 1 |  | 0 |  |  |  | základní |  | 0 | 0 | 0 | 0 | 0 | 32 | M | 2 | ROZPOCET | 0 | 0 | 0 | 0 | 0 | 1 | 0 | 16 | 12
11 | K | 741112001 | Montáž krabic elektroinstalačních, protahovacích nebo odbočných, zapuštěných plastových, kruhových | ks | 13 |  | 0 | CS ÚRS 2018 01 |  |  | základní |  | 0 | 0 | 0 | 0 | 0 | 16 | K | 2 | ROZPOCET | 0 | 0 | 0 | 0 | 0 | 1 | 0 | 16 | -756823846
12 | M | 345711261 | Krabice pod omítku | ks | 13 |  | 0 |  |  |  | základní |  | 0 | 0 | 0 | 0 | 0 | 32 | M | 2 | ROZPOCET | 0 | 0 | 0 | 0 | 0 | 1 | 0 | 16 | 14
| D | 210 29 | Kabely |  |  |  | 0 | [5 empty] | 0 |  | 0 |  | 0 | 1 | D | 1 | ROZPOCET | [6 empty] | 0
13 | K | 742121001 | Montáž kabelů sdělovacích pro vnitřní rozvody počtu žil do 15 | m | 100 |  | 0 | CS ÚRS 2018 01 |  |  | základní |  | 0 | 0 | 0 | 0 | 0 | 16 | K | 2 | ROZPOCET | 0 | 0 | 0 | 0 | 0 | 1 | 0 | 16 | -1029947661
14 | M | 341118105 | Kabel 2x2x0,8 stíněný | m | 100 |  | 0 |  |  |  | základní |  | 0 | 0 | 0 | 0 | 0 | 32 | M | 2 | ROZPOCET | 0 | 0 | 0 | 0 | 0 | 1 | 0 | 16 | 16
| D | 210 30 | Montážní materiál |  |  |  | 0 | [5 empty] | 0 |  | 0 |  | 0 | 1 | D | 1 | ROZPOCET | [6 empty] | 0
15 | K | 741110511 | Montáž lišt a kanálků elektroinstalačních se spojkami ohyby a rohy, vkládacích s víčkem 60 mm | m | 10 |  | 0 | CS ÚRS 2018 01 |  |  | základní |  | 0 | 0 | 0 | 0 | 0 | 16 | K | 2 | ROZPOCET | 0 | 0 | 0 | 0 | 0 | 1 | 0 | 16 | 1808957485
16 | M | 246114081 | Lišta 40x20 | m | 10 |  | 0 |  |  |  | základní |  | 0 | 0 | 0 | 0 | 0 | 32 | M | 2 | ROZPOCET | 0 | 0 | 0 | 0 | 0 | 1 | 0 | 16 | 18
17 | K | 741110042 | Montáž trubek elektroinstalačních s nasunutím nebo našroubováním do krabic, plastovcý ohebných uložených pevně, vnější průměr přes 23 do 35mm | m | 40 |  | 0 | CS ÚRS 2018 01 |  |  | základní |  | 0 | 0 | 0 | 0 | 0 | 16 | K | 2 | ROZPOCET | 0 | 0 | 0 | 0 | 0 | 1 | 0 | 16 | 1021332149
18 | M | 345218889 | Elektroinstalační trubka plastová ohebná P25, nízká mechanická odolnost 320N, kompletní včetně, spojek | m | 40 |  | 0 |  |  |  | základní |  | 0 | 0 | 0 | 0 | 0 | 32 | M | 2 | ROZPOCET | 0 | 0 | 0 | 0 | 0 | 1 | 0 | 16 | 20
| D | 210 31 | Ostatní |  |  |  | 0 | [5 empty] | 0 |  | 0 |  | 0 | 1 | D | 1 | ROZPOCET | [6 empty] | 0
19 | K | 741910502 | Montáž kovových a doplňkových konstrukcí se zhotovením, pro rozvodny s profilů ocelových tenkostěnných | kg | 0.5 |  | 0 | CS ÚRS 2018 01 |  |  | základní |  | 0 | 0 | 0 | 0 | 0 | 16 | K | 2 | ROZPOCET | 0 | 0 | 0 | 0 | 0 | 1 | 0 | 16 | 2018440539
20 | M | 211126000 | Ocelová konstrukce všeobecně | kg | 0.5 |  | 0 |  |  |  | základní |  | 0 | 0 | 0 | 0 | 0 | 32 | M | 2 | ROZPOCET | 0 | 0 | 0 | 0 | 0 | 1 | 0 | 16 | 22
21 | K | 460690031 | Osazení kotevních prvků,hmoždiněk včetně vyvrtání otvorů, pro upevnění elektroinstalací ve stěnách cihelných, vnějšího průměru do 8 mm | ks | 180 |  | 0 | CS ÚRS 2018 01 |  |  | základní |  | 0 | 0 | 0 | 0 | 0 | 16 | K | 2 | ROZPOCET | 0 | 0 | 0 | 0 | 0 | 1 | 0 | 16 | -1084203079
22 | M | 314324118 | upevňovací bod hmoždinkou PVC | ks | 180 |  | 0 |  |  |  | základní |  | 0 | 0 | 0 | 0 | 0 | 32 | M | 2 | ROZPOCET | 0 | 0 | 0 | 0 | 0 | 1 | 0 | 16 | 24
23 | K | 460680161 | Vybourání otvoru ve zdivu cihelném , plochy do 0,0225 m2 a hloubky do 15cm | ks | 3 |  | 0 | CS ÚRS 2018 01 |  |  | základní |  | 0 | 0 | 0 | 0 | 0 | 16 | K | 2 | ROZPOCET | 0 | 0 | 0 | 0 | 0 | 1 | 0 | 16 | -364707417
24 | K | 460680162 | Vybourání otvoru ve zdivu cihelném , plochy do 0,0225 m2 a hloubky přes 15 do 30 cm | ks | 3 |  | 0 | CS ÚRS 2018 01 |  |  | základní |  | 0 | 0 | 0 | 0 | 0 | 16 | K | 2 | ROZPOCET | 0 | 0 | 0 | 0 | 0 | 1 | 0 | 16 | 515123531
25 | K | 460680593 | Vysekání rýhy pro montáž trubek a kabelů v cihlových zdech, hloubky přes 3cm a šířky přes 5 do 7 cm | m | 40 |  | 0 | CS ÚRS 2018 01 |  |  | základní |  | 0 | 0 | 0 | 0 | 0 | 16 | K | 2 | ROZPOCET | 0 | 0 | 0 | 0 | 0 | 1 | 0 | 16 | 722135398
26 | K | 460710013 | Vyplnění a omítnutí rýhy ve stěnách hloubky přes 3 cm a šířky přes 5 do 7 cm | m | 40 |  | 0 | CS ÚRS 2018 01 |  |  | základní |  | 0 | 0 | 0 | 0 | 0 | 16 | K | 2 | ROZPOCET | 0 | 0 | 0 | 0 | 0 | 1 | 0 | 16 | -1900799056
27 | K | HZS 70 | Oživení systému | hod | 2 |  | 0 |  |  |  | základní |  | 0 | 0 | 0 | 0 | 0 | 16 | K | 2 | ROZPOCET | 0 | 0 | 0 | 0 | 0 | 1 | 0 | 16 | 1641388575
28 | K | HZS 71 | Práce nezahrnuté v cenících 21_M a 46 -M hod | hod | 2 |  | 0 |  |  |  | základní |  | 0 | 0 | 0 | 0 | 0 | 16 | K | 2 | ROZPOCET | 0 | 0 | 0 | 0 | 0 | 1 | 0 | 16 | 694834951

## D.1.4.7 - Přeložka HUP, v...
| List obsahuje: |  | 1) Krycí list soupisu | 2) Rekapitulace |  |  | 3) Soupis prací | Zpět na list: | Rekapitulace stavby
{4e59eaf6-aa8c-4d17-ba54-b3757268e57c}
2
| KRYCÍ LIST SOUPISU | [8 empty] | v --- níže se nacházejí doplnkové a pomocné údaje k sestavám --- v | [8 empty] | False
Stavba:
Střední odborné učiliště Domažlice
Objekt:
D.1.4.7 - Přeložka HUP, vnitřní plynovod
| KSO: |  | 801 33 1 |  |  | CC-CZ:
| Místo: |  | Rohova ulice, parc.č. 946/4, 640/3 |  |  | Datum: | 4. 6. 2017
| Zadavatel: |  |  |  |  | IČ:
|  | Plzeňský kraj |  |  |  | DIČ:
| Uchazeč: |  |  |  |  | IČ:
DIČ:
| Projektant: |  |  |  |  | IČ: | 27439500
|  | Sladký & Partners s.r.o., Nad Šárkou 60, Praha |  |  |  | DIČ:
Poznámka:
| Cena bez DPH | [5 empty] | 0
|  |  | Základ daně |  |  | Sazba daně | Výše daně
| DPH | základní | 0 |  |  | 21% | 0
|  | snížená | 0 |  |  | 15% | 0
|  | zákl. přenesená | 0 |  |  | 21% | 0
|  | sníž. přenesená | 0 |  |  | 15% | 0
|  | nulová | 0 |  |  | 0% | 0
| Cena s DPH |  |  | v | CZK |  | 0
REKAPITULACE ČLENĚNÍ SOUPISU PRACÍ
Stavba:
Střední odborné učiliště Domažlice
Objekt:
D.1.4.7 - Přeložka HUP, vnitřní plynovod
Místo: |  |  | Rohova ulice, parc.č. 946/4, 640/3 |  |  | Datum: | 4. 6. 2017
Zadavatel: |  |  | Plzeňský kraj |  |  | Projektant: | Sladký & Partners s.r.o., Nad Šárkou 60, Praha
Uchazeč:
Kód dílu - Popis | [6 empty] | Cena celkem [CZK]
Náklady soupisu celkem | [6 empty] | 0 | [12 empty] | -1
| PSV - Práce a dodávky PSV | [5 empty] | 0
| 723 - Zdravotechnika - vnitřní plynovod | [5 empty] | 0
| M - Práce a dodávky M | [5 empty] | 0
| 58-M - Revize vyhrazených technických zařízení | [5 empty] | 0
| OST - Ostatní | [5 empty] | 0
SOUPIS PRACÍ
Stavba:
Střední odborné učiliště Domažlice
Objekt:
D.1.4.7 - Přeložka HUP, vnitřní plynovod
Místo: |  |  | Rohova ulice, parc.č. 946/4, 640/3 |  |  | Datum: | 4. 6. 2017
Zadavatel: |  |  | Plzeňský kraj |  |  | Projektant: | Sladký & Partners s.r.o., Nad Šárkou 60, Praha
Uchazeč:
PČ | Typ | Kód | Popis | MJ | Množství | J.cena [CZK] | Cena celkem [CZK] | Cenová soustava |  | Poznámka | DPH | J. Nh [h] | Nh celkem [h] | J. hmotnost [t] | Hmotnost celkem [t] | J. suť [t] | Suť Celkem [t]
Náklady soupisu celkem | [6 empty] | 0 | [5 empty] | 0 |  | 0 |  | 0 |  | D | -1 | [7 empty] | 0
| D | PSV | Práce a dodávky PSV |  |  |  | 0 | [5 empty] | 0 |  | 0 |  | 0 | 2 | D | 0 | ROZPOCET | [6 empty] | 0
| D | 723 | Zdravotechnika - vnitřní plynovod |  |  |  | 0 | [5 empty] | 0 |  | 0 |  | 0 | 2 | D | 1 | ROZPOCET | [6 empty] | 0
1 | K | 723 01 | Plastová chránička D 44,5x2,6 mm | m | 1 |  | 0 |  |  |  | základní |  | 0 | 0 | 0 | 0 | 0 | 16 | K | 2 | ROZPOCET | 0 | 0 | 0 | 0 | 0 | 1 | 0 | 16 | -584963559
2 | K | 723 02 | Plastová chránička D 38x2,6 mm | m | 4 |  | 0 |  |  |  | základní |  | 0 | 0 | 0 | 0 | 0 | 16 | K | 2 | ROZPOCET | 0 | 0 | 0 | 0 | 0 | 1 | 0 | 16 | 2052586479
3 | K | 723 03 | Potrubí plynové z ocelových trubek závitových černých DN 40 | m | 15.69 |  | 0 |  |  |  | základní |  | 0 | 0 | 0 | 0 | 0 | 16 | K | 2 | ROZPOCET | 0 | 0 | 0 | 0 | 0 | 1 | 0 | 16 | -1400853056
4 | K | 723 04 | Potrubí plynové z ocelových trubek závitových černých DN 32 | m | 34.71 |  | 0 |  |  |  | základní |  | 0 | 0 | 0 | 0 | 0 | 16 | K | 2 | ROZPOCET | 0 | 0 | 0 | 0 | 0 | 1 | 0 | 16 | 859228843
5 | K | 723 05 | Potrubí plynové z ocelových trubek závitových černých DN 25 | m | 2 |  | 0 |  |  |  | základní |  | 0 | 0 | 0 | 0 | 0 | 16 | K | 2 | ROZPOCET | 0 | 0 | 0 | 0 | 0 | 1 | 0 | 16 | 115571187
6 | K | 723 06 | Potrubí plynové z ocelových trubek závitových černých DN 20 | m | 7.5 |  | 0 |  |  |  | základní |  | 0 | 0 | 0 | 0 | 0 | 16 | K | 2 | ROZPOCET | 0 | 0 | 0 | 0 | 0 | 1 | 0 | 16 | 620287010
7 | M | 723 07 | T kus DN 32/32 | ks | 4 |  | 0 |  |  |  | základní |  | 0 | 0 | 0 | 0 | 0 | 32 | M | 2 | ROZPOCET | 0 | 0 | 0 | 0 | 0 | 1 | 0 | 16 | -487916038
8 | M | 723 08 | Přechod DN 32/40 | ks | 1 |  | 0 |  |  |  | základní |  | 0 | 0 | 0 | 0 | 0 | 32 | M | 2 | ROZPOCET | 0 | 0 | 0 | 0 | 0 | 1 | 0 | 16 | 925750052
9 | M | 723 09 | Přechod DN 40/32 | ks | 1 |  | 0 |  |  |  | základní |  | 0 | 0 | 0 | 0 | 0 | 32 | M | 2 | ROZPOCET | 0 | 0 | 0 | 0 | 0 | 1 | 0 | 16 | -62177002
10 | M | 723 10 | Přechod DN 32/25 | ks | 1 |  | 0 |  |  |  | základní |  | 0 | 0 | 0 | 0 | 0 | 32 | M | 2 | ROZPOCET | 0 | 0 | 0 | 0 | 0 | 1 | 0 | 16 | 1493231462
11 | M | 723 11 | Přechod DN 32/20 | ks | 4 |  | 0 |  |  |  | základní |  | 0 | 0 | 0 | 0 | 0 | 32 | M | 2 | ROZPOCET | 0 | 0 | 0 | 0 | 0 | 1 | 0 | 16 | -1600904496
12 | M | 723 12 | Přechod DN 25/20 | ks | 1 |  | 0 |  |  |  | základní |  | 0 | 0 | 0 | 0 | 0 | 32 | M | 2 | ROZPOCET | 0 | 0 | 0 | 0 | 0 | 1 | 0 | 16 | -717063495
13 | M | 723 13 | Přípojky plynovodní ke spotřebičům z hadic G 3/4" délky od 20 do 40 cm | soubor | 5 |  | 0 |  |  |  | základní |  | 0 | 0 | 0 | 0 | 0 | 32 | M | 2 | ROZPOCET | 0 | 0 | 0 | 0 | 0 | 1 | 0 | 16 | 33888039
14 | M | 723 14 | Signální folie | m | 4 |  | 0 |  |  |  | základní |  | 0 | 0 | 0 | 0 | 0 | 32 | M | 2 | ROZPOCET | 0 | 0 | 0 | 0 | 0 | 1 | 0 | 16 | -417093691
15 | M | 723 15 | Nika pro HUP 500 x 500 x 250 s dvířky | soubor | 1 |  | 0 |  |  |  | základní |  | 0 | 0 | 0 | 0 | 0 | 32 | M | 2 | ROZPOCET | 0 | 0 | 0 | 0 | 0 | 1 | 0 | 16 | -428493719
16 | K | 723 16 | Napojení na stávající plynovodní přípojku | soubor | 1 |  | 0 |  |  |  | základní |  | 0 | 0 | 0 | 0 | 0 | 16 | K | 2 | ROZPOCET | 0 | 0 | 0 | 0 | 0 | 1 | 0 | 16 | -1665772627
17 | K | 723 17 | Demontáž vystrojení stávající plynoměrové niky | soubor | 1 |  | 0 |  |  |  | základní |  | 0 | 0 | 0 | 0 | 0 | 16 | K | 2 | ROZPOCET | 0 | 0 | 0 | 0 | 0 | 1 | 0 | 16 | 1085968237
18 | K | 723 18 | Montáž stávajícího vystrojení plynoměrové niky | soubor | 1 |  | 0 |  |  |  | základní |  | 0 | 0 | 0 | 0 | 0 | 16 | K | 2 | ROZPOCET | 0 | 0 | 0 | 0 | 0 | 1 | 0 | 16 | -1659067192
| D | M | Práce a dodávky M |  |  |  | 0 | [5 empty] | 0 |  | 0 |  | 0 | 3 | D | 0 | ROZPOCET | [6 empty] | 0
| D | 58-M | Revize vyhrazených technických zařízení |  |  |  | 0 | [5 empty] | 0 |  | 0 |  | 0 | 3 | D | 1 | ROZPOCET | [6 empty] | 0
19 | K | 580 02 | Tlaková zkouška plynovodu dl do 60 m | úsek | 1 |  | 0 |  |  |  | základní |  | 0 | 0 | 0 | 0 | 0 | 64 | K | 2 | ROZPOCET | 0 | 0 | 0 | 0 | 0 | 1 | 0 | 64 | -523396672
| D | OST | Ostatní |  |  |  | 0 | [5 empty] | 0 |  | 0 |  | 0 | 4 | D | 0 | ROZPOCET | [6 empty] | 0
20 | K | 000 01 | vytýčení sítí | soubor | 1 |  | 0 |  |  |  | základní |  | 0 | 0 | 0 | 0 | 0 | 512 | K | 1 | ROZPOCET | 0 | 0 | 0 | 0 | 0 | 1 | 0 | 512 | 924153207
21 | K | 000 03 | Doprava + přesun hmot | soubor | 1 |  | 0 |  |  |  | základní |  | 0 | 0 | 0 | 0 | 0 | 512 | K | 1 | ROZPOCET | 0 | 0 | 0 | 0 | 0 | 1 | 0 | 512 | 781119836

## D.2.1 - Plochy mimo areál
| List obsahuje: |  | 1) Krycí list soupisu | 2) Rekapitulace |  |  | 3) Soupis prací | Zpět na list: | Rekapitulace stavby
{044756e0-22cc-464b-a6ad-9853ddf117bd}
2
| KRYCÍ LIST SOUPISU | [8 empty] | v --- níže se nacházejí doplnkové a pomocné údaje k sestavám --- v | [8 empty] | False
Stavba:
Střední odborné učiliště Domažlice
Objekt:
D.2.1 - Plochy mimo areál
| KSO: |  | 801 33 1 |  |  | CC-CZ:
| Místo: |  | Rohova ulice, parc.č. 946/4, 640/3 |  |  | Datum: | 4. 6. 2017
| Zadavatel: |  |  |  |  | IČ:
|  | Plzeňský kraj |  |  |  | DIČ:
| Uchazeč: |  |  |  |  | IČ:
DIČ:
| Projektant: |  |  |  |  | IČ: | 27439500
|  | Sladký & Partners s.r.o., Nad Šárkou 60, Praha |  |  |  | DIČ:
Poznámka:
| Cena bez DPH | [5 empty] | 0
|  |  | Základ daně |  |  | Sazba daně | Výše daně
| DPH | základní | 0 |  |  | 21% | 0
|  | snížená | 0 |  |  | 15% | 0
|  | zákl. přenesená | 0 |  |  | 21% | 0
|  | sníž. přenesená | 0 |  |  | 15% | 0
|  | nulová | 0 |  |  | 0% | 0
| Cena s DPH |  |  | v | CZK |  | 0
REKAPITULACE ČLENĚNÍ SOUPISU PRACÍ
Stavba:
Střední odborné učiliště Domažlice
Objekt:
D.2.1 - Plochy mimo areál
Místo: |  |  | Rohova ulice, parc.č. 946/4, 640/3 |  |  | Datum: | 4. 6. 2017
Zadavatel: |  |  | Plzeňský kraj |  |  | Projektant: | Sladký & Partners s.r.o., Nad Šárkou 60, Praha
Uchazeč:
Kód dílu - Popis | [6 empty] | Cena celkem [CZK]
Náklady soupisu celkem | [6 empty] | 0 | [12 empty] | -1
| HSV - Práce a dodávky HSV | [5 empty] | 0
| 1 - Zemní práce | [5 empty] | 0
| 18 - Zemní práce - povrchové úpravy terénu | [5 empty] | 0
| 5 - Komunikace pozemní | [5 empty] | 0
| 91 - Doplňující konstrukce a práce pozemních komunikací, letišť a ploch | [5 empty] | 0
| 997 - Přesun sutě | [5 empty] | 0
| 998 - Přesun hmot | [5 empty] | 0
SOUPIS PRACÍ
Stavba:
Střední odborné učiliště Domažlice
Objekt:
D.2.1 - Plochy mimo areál
Místo: |  |  | Rohova ulice, parc.č. 946/4, 640/3 |  |  | Datum: | 4. 6. 2017
Zadavatel: |  |  | Plzeňský kraj |  |  | Projektant: | Sladký & Partners s.r.o., Nad Šárkou 60, Praha
Uchazeč:
PČ | Typ | Kód | Popis | MJ | Množství | J.cena [CZK] | Cena celkem [CZK] | Cenová soustava |  | Poznámka | DPH | J. Nh [h] | Nh celkem [h] | J. hmotnost [t] | Hmotnost celkem [t] | J. suť [t] | Suť Celkem [t]
Náklady soupisu celkem | [6 empty] | 0 | [5 empty] | 0 |  | 478.6195 |  | 168.8032 |  | D | -1 | [10 empty] | 0
| D | HSV | Práce a dodávky HSV |  |  |  | 0 | [5 empty] | 0 |  | 478.6195 |  | 168.8032 | 1 | D | 0 |  |  |  | ROZPOCET | [6 empty] | 0
| D | 1 | Zemní práce |  |  |  | 0 | [5 empty] | 0 |  | 98.963 |  | 168.7212 | 1 | D | 1 |  |  |  | ROZPOCET | [6 empty] | 0
1 | K | 113106123 | Rozebrání dlažeb a dílců komunikací pro pěší, vozovek a ploch s přemístěním hmot na skládku na vzdálenost do 3 m nebo s naložením na dopravní prostředek komunikací pro pěší s ložem z kameniva nebo živice a s výplní spár ze zámkové dlažby | m2 | 56.25 |  | 0 | CS ÚRS 2016 02 |  |  | základní |  | 0 | 0 | 0 | 0.26 | 14.625 | 4 | K | 2 |  |  |  | ROZPOCET | 0 | 0 | 0 | 0 | 0 | 1 | 0 | 4 | -639702089
| VV |  | chodník před halou | [15 empty] | VV | 2 | 1 | True | 0 | ROZPOCET
| VV |  | 1,5*37,5 |  | 56.25 | [13 empty] | VV | 2 | 2 | True | 0 | ROZPOCET
2 | K | 113107144 | Odstranění podkladu pl do 50 m2 živičných tl 200 mm | m2 | 320 |  | 0 | CS ÚRS 2016 02 |  |  | základní |  | 0 | 0 | 0 | 0.45 | 144 | 4 | K | 2 |  |  |  | ROZPOCET | 0 | 0 | 0 | 0 | 0 | 1 | 0 | 4 | 1325502019
| VV |  | chodník před halou | [15 empty] | VV | 2 | 1 | True | 0 | ROZPOCET
| VV |  | 320,0 |  | 320 | [13 empty] | VV | 2 | 2 | True | 0 | ROZPOCET
3 | K | 113202111 | Vytrhání obrub s vybouráním lože, s přemístěním hmot na skládku na vzdálenost do 3 m nebo s naložením na dopravní prostředek z krajníků nebo obrubníků stojatých | m | 49.25 |  | 0 | CS ÚRS 2016 02 |  |  | základní |  | 0 | 0 | 0 | 0.205 | 10.0962 | 4 | K | 2 |  |  |  | ROZPOCET | 0 | 0 | 0 | 0 | 0 | 1 | 0 | 4 | 1448730905
| VV |  | chodník před halou | [15 empty] | VV | 2 | 1 | True | 0 | ROZPOCET
| VV |  | 35,0+3,0+11,25 |  | 49.25 | [13 empty] | VV | 2 | 2 | True | 0 | ROZPOCET
4 | K | 122202201 | Odkopávky a prokopávky nezapažené pro silnice s přemístěním výkopku v příčných profilech na vzdálenost do 15 m nebo s naložením na dopravní prostředek v hornině tř. 3 do 100 m3 | m3 | 8.16 |  | 0 | CS ÚRS 2016 02 |  |  | základní |  | 0 | 0 | 0 | 0 | 0 | 4 | K | 2 |  |  |  | ROZPOCET | 0 | 0 | 0 | 0 | 0 | 1 | 0 | 4 | -1796782899
| VV |  | chodník před halou | [15 empty] | VV | 2 | 1 | True | 0 | ROZPOCET
| VV |  | 17,0*2,0*0,24 |  | 8.16 | [13 empty] | VV | 2 | 2 | True | 0 | ROZPOCET
5 | K | 122202209 | Odkopávky a prokopávky nezapažené pro silnice s přemístěním výkopku v příčných profilech na vzdálenost do 15 m nebo s naložením na dopravní prostředek v hornině tř. 3 Příplatek k cenám za lepivost horniny tř. 3 | m3 | 8.16 |  | 0 | CS ÚRS 2016 02 |  |  | základní |  | 0 | 0 | 0 | 0 | 0 | 4 | K | 2 |  |  |  | ROZPOCET | 0 | 0 | 0 | 0 | 0 | 1 | 0 | 4 | -1394485702
6 | K | 162701105 | Vodorovné přemístění výkopku nebo sypaniny po suchu na obvyklém dopravním prostředku, bez naložení výkopku, avšak se složením bez rozhrnutí z horniny tř. 1 až 4 na vzdálenost přes 9 000 do 10 000 m | m3 | 8.16 |  | 0 | CS ÚRS 2016 02 |  |  | základní |  | 0 | 0 | 0 | 0 | 0 | 4 | K | 2 |  |  |  | ROZPOCET | 0 | 0 | 0 | 0 | 0 | 1 | 0 | 4 | -384719960
7 | K | 162701109 | Vodorovné přemístění výkopku nebo sypaniny po suchu na obvyklém dopravním prostředku, bez naložení výkopku, avšak se složením bez rozhrnutí z horniny tř. 1 až 4 na vzdálenost Příplatek k ceně za každých dalších i započatých 1 000 m | m3 | 8.16 |  | 0 | CS ÚRS 2016 02 |  |  | základní |  | 0 | 0 | 0 | 0 | 0 | 4 | K | 2 |  |  |  | ROZPOCET | 0 | 0 | 0 | 0 | 0 | 1 | 0 | 4 | 854722702
8 | K | 171101103 | Uložení sypaniny do násypů s rozprostřením sypaniny ve vrstvách a s hrubým urovnáním zhutněných s uzavřením povrchu násypu z hornin soudržných s předepsanou mírou zhutnění v procentech výsledků zkoušek Proctor-Standard (dále jen PS) přes 96 do 100 % PS | m3 | 54.375 |  | 0 | CS ÚRS 2016 02 |  |  | základní |  | 0 | 0 | 0 | 0 | 0 | 4 | K | 2 |  |  |  | ROZPOCET | 0 | 0 | 0 | 0 | 0 | 1 | 0 | 4 | 335065077
| VV |  | chodník před halou | [15 empty] | VV | 2 | 1 | True | 0 | ROZPOCET
| VV |  | 3,0*36,25*0,5 |  | 54.375 | [13 empty] | VV | 2 | 2 | True | 0 | ROZPOCET
9 | M | 583312000 | štěrkopísek netříděný zásypový materiál | t | 98.963 |  | 0 | CS ÚRS 2016 02 |  |  | základní |  | 0 | 1 | 98.963 | 0 | 0 | 8 | M | 2 |  |  |  | ROZPOCET | 0 | 0 | 0 | 0 | 0 | 1 | 0 | 4 | -1439088188
| VV |  | 54,375*1,82 |  | 98.9625 | [13 empty] | VV | 2 | 2 | True | 0 | ROZPOCET
10 | K | 171201211 | Uložení sypaniny poplatek za uložení sypaniny na skládce ( skládkovné ) | t | 14.851 |  | 0 | CS ÚRS 2016 02 |  |  | základní |  | 0 | 0 | 0 | 0 | 0 | 4 | K | 2 |  |  |  | ROZPOCET | 0 | 0 | 0 | 0 | 0 | 1 | 0 | 4 | -561600588
| VV |  | 8,16*1,82 |  | 14.8512 | [13 empty] | VV | 2 | 2 | True | 0 | ROZPOCET
11 | K | 181102302 | Úprava pláně na stavbách dálnic v zářezech mimo skalních se zhutněním | m2 | 371 |  | 0 | CS ÚRS 2016 02 |  |  | základní |  | 0 | 0 | 0 | 0 | 0 | 4 | K | 2 |  |  |  | ROZPOCET | 0 | 0 | 0 | 0 | 0 | 1 | 0 | 4 | 783789617
| VV |  | chodník před halou | [15 empty] | VV | 2 | 1 | True | 0 | ROZPOCET
| VV |  | 99,0+87,0+50,0+40,0+95,0 |  | 371 | [13 empty] | VV | 2 | 2 | True | 0 | ROZPOCET
| D | 18 | Zemní práce - povrchové úpravy terénu |  |  |  | 0 | [5 empty] | 0 |  | 110.7592 |  | 0 | 1 | D | 1 |  |  |  | ROZPOCET | [6 empty] | 0
12 | K | 181411131 | Založení trávníku na půdě předem připravené plochy do 1000 m2 výsevem včetně utažení parkového v rovině nebo na svahu do 1:5 | m2 | 304.25 |  | 0 | CS ÚRS 2016 02 |  |  | základní |  | 0 | 0 | 0 | 0 | 0 | 4 | K | 2 |  |  |  | ROZPOCET | 0 | 0 | 0 | 0 | 0 | 1 | 0 | 4 | 79903384
| VV |  | chodník před halou | [15 empty] | VV | 2 | 1 | True | 0 | ROZPOCET
| VV |  | 285,0 |  | 285 | [13 empty] | VV | 2 | 2 | True | 0 | ROZPOCET
| VV |  | 1,0*(10,5+8,75) |  | 19.25 | [13 empty] | VV | 2 | 2 | True | 0 | ROZPOCET
13 | M | 005724100 | osiva pícnin směsi travní balení obvykle 25 kg parková | kg | 12.17 |  | 0 | CS ÚRS 2016 02 |  |  | základní |  | 0 | 0.001 | 0.01217 | 0 | 0 | 8 | M | 2 |  |  |  | ROZPOCET | 0 | 0 | 0 | 0 | 0 | 1 | 0 | 4 | 1002203085
| VV |  | chodník před halou | [15 empty] | VV | 2 | 1 | True | 0 | ROZPOCET
| VV |  | (285,0+19,25)*0,04 |  | 12.17 | [13 empty] | VV | 2 | 2 | True | 0 | ROZPOCET
14 | K | 182303111 | Doplnění zeminy nebo substrátu na travnatých plochách tloušťky do 50 mm v rovině nebo na svahu do 1:5 | m2 | 304.25 |  | 0 | CS ÚRS 2016 02 |  |  | základní |  | 0 | 0 | 0 | 0 | 0 | 4 | K | 2 |  |  |  | ROZPOCET | 0 | 0 | 0 | 0 | 0 | 1 | 0 | 4 | -53477052
| VV |  | 304,25 |  | 304.25 | [13 empty] | VV | 2 | 2 | True | 0 | ROZPOCET
15 | M | 103641010R | zemina pro terénní úpravy - ornice, vč. naložení a dopravy | t | 110.747 |  | 0 |  |  |  | základní |  | 0 | 1 | 110.747 | 0 | 0 | 8 | M | 2 |  |  |  | ROZPOCET | 0 | 0 | 0 | 0 | 0 | 1 | 0 | 4 | -1107295996
| VV |  | 304,25*0,2*1,82 |  | 110.747 | [13 empty] | VV | 2 | 2 | True | 0 | ROZPOCET
16 | K | 184802111 | Chemické odplevelení půdy před založením kultury, trávníku nebo zpevněných ploch o výměře jednotlivě přes 20 m2 v rovině nebo na svahu do 1:5 postřikem na široko | m2 | 304.25 |  | 0 | CS ÚRS 2016 02 |  |  | základní |  | 0 | 0 | 0 | 0 | 0 | 4 | K | 2 |  |  |  | ROZPOCET | 0 | 0 | 0 | 0 | 0 | 1 | 0 | 4 | -1504428775
| D | 5 | Komunikace pozemní |  |  |  | 0 | [5 empty] | 0 |  | 217.2748 |  | 0 | 1 | D | 1 |  |  |  | ROZPOCET | [6 empty] | 0
17 | K | 564211111R | Mlatový pískový povrch z písku 0-4 tl 50 mm se zhutněním | m2 | 40 |  | 0 |  |  |  | základní |  | 0 | 0.1012 | 4.048 | 0 | 0 | 4 | K | 2 |  |  |  | ROZPOCET | 0 | 0 | 0 | 0 | 0 | 1 | 0 | 4 | 1967857806
| VV |  | chodník před halou | [15 empty] | VV | 2 | 1 | True | 0 | ROZPOCET
| VV |  | 40,0 |  | 40 | [13 empty] | VV | 2 | 2 | True | 0 | ROZPOCET
18 | K | 564851111 | Podklad ze štěrkodrti ŠD s rozprostřením a zhutněním, po zhutnění tl. 150 mm | m2 | 276 |  | 0 | CS ÚRS 2016 02 |  |  | základní |  | 0 | 0.27994 | 77.2634 | 0 | 0 | 4 | K | 2 |  |  |  | ROZPOCET | 0 | 0 | 0 | 0 | 0 | 1 | 0 | 4 | 1783524649
| VV |  | chodník před halou | [15 empty] | VV | 2 | 1 | True | 0 | ROZPOCET
| VV |  | 99,0+87,0+50,0 |  | 236 | [13 empty] | VV | 2 | 2 | True | 0 | ROZPOCET
| VV |  | mlat | [15 empty] | VV | 2 | 1 | True | 0 | ROZPOCET
| VV |  | 40,0 |  | 40 | [13 empty] | VV | 2 | 2 | True | 0 | ROZPOCET
19 | K | 564871116 | Podklad ze štěrkodrti ŠD s rozprostřením a zhutněním, po zhutnění tl. 300 mm | m2 | 95 |  | 0 | CS ÚRS 2016 02 |  |  | základní |  | 0 | 0.567 | 53.865 | 0 | 0 | 4 | K | 2 |  |  |  | ROZPOCET | 0 | 0 | 0 | 0 | 0 | 1 | 0 | 4 | 631808282
| VV |  | chodník před halou | [15 empty] | VV | 2 | 1 | True | 0 | ROZPOCET
| VV |  | 95,0 |  | 95 | [13 empty] | VV | 2 | 2 | True | 0 | ROZPOCET
20 | K | 565145121 | Asfaltový beton vrstva podkladní ACP 16 (obalované kamenivo střednězrnné - OKS) s rozprostřením a zhutněním v pruhu šířky přes 3 m, po zhutnění tl. 60 mm | m2 | 95 |  | 0 | CS ÚRS 2016 02 |  |  | základní |  | 0 | 0.15826 | 15.0347 | 0 | 0 | 4 | K | 2 |  |  |  | ROZPOCET | 0 | 0 | 0 | 0 | 0 | 1 | 0 | 4 | 1893487362
21 | K | 573111112 | Postřik infiltrační PI z asfaltu silničního s posypem kamenivem, v množství 1,00 kg/m2 | m2 | 95 |  | 0 | CS ÚRS 2016 02 |  |  | základní |  | 0 | 0.00601 | 0.57095 | 0 | 0 | 4 | K | 2 |  |  |  | ROZPOCET | 0 | 0 | 0 | 0 | 0 | 1 | 0 | 4 | -626890019
| VV |  | chodník před halou | [15 empty] | VV | 2 | 1 | True | 0 | ROZPOCET
| VV |  | 95,0 |  | 95 | [13 empty] | VV | 2 | 2 | True | 0 | ROZPOCET
22 | K | 573231106 | Postřik spojovací PS bez posypu kamenivem ze silniční emulze, v množství 0,30 kg/m2 | m2 | 95 |  | 0 | CS ÚRS 2016 02 |  |  | základní |  | 0 | 0.00031 | 0.02945 | 0 | 0 | 4 | K | 2 |  |  |  | ROZPOCET | 0 | 0 | 0 | 0 | 0 | 1 | 0 | 4 | -989226069
23 | K | 577134141 | Asfaltový beton vrstva obrusná ACO 11 (ABS) s rozprostřením a se zhutněním z modifikovaného asfaltu v pruhu šířky přes 3 m tl. 40 mm | m2 | 95 |  | 0 | CS ÚRS 2016 02 |  |  | základní |  | 0 | 0.10373 | 9.8544 | 0 | 0 | 4 | K | 2 |  |  |  | ROZPOCET | 0 | 0 | 0 | 0 | 0 | 1 | 0 | 4 | -1749633479
24 | K | 596211110 | Kladení zámkové dlažby komunikací pro pěší tl 60 mm skupiny A pl do 50 m2 | m2 | 236 |  | 0 | CS ÚRS 2016 02 |  |  | základní |  | 0 | 0.08425 | 19.883 | 0 | 0 | 4 | K | 2 |  |  |  | ROZPOCET | 0 | 0 | 0 | 0 | 0 | 1 | 0 | 4 | -1360841493
| VV |  | chodník před halou | [15 empty] | VV | 2 | 1 | True | 0 | ROZPOCET
| VV |  | 99,0+87,0+50,0 |  | 236 | [13 empty] | VV | 2 | 2 | True | 0 | ROZPOCET
25 | M | 592450380 | dlažba zámková tl. 6 cm přírodní | m2 | 259.6 |  | 0 | CS ÚRS 2016 02 |  |  | základní |  | 0 | 0.14 | 36.344 | 0 | 0 | 8 | M | 2 |  |  |  | ROZPOCET | 0 | 0 | 0 | 0 | 0 | 1 | 0 | 4 | -1172162012
| VV |  | 236,0*1,1 |  | 259.6 | [13 empty] | VV | 2 | 2 | True | 0 | ROZPOCET
26 | M | 592450290R | dlažba zámková tl. 6 cm, přírodní, reliéfní | m2 | 2.728 |  | 0 |  |  |  | základní |  | 0 | 0.14 | 0.38192 | 0 | 0 | 8 | M | 2 |  |  |  | ROZPOCET | 0 | 0 | 0 | 0 | 0 | 1 | 0 | 4 | 1664038289
| P |  | Poznámka k položce: spotřeba: 36 kus/m2 | [15 empty] | P | 2
| VV |  | chodník před halou | [15 empty] | VV | 2 | 1 | True | 0 | ROZPOCET
| VV |  | (3,0*0,4+3,2*0,4)*1,1 |  | 2.728 | [13 empty] | VV | 2 | 2 | True | 0 | ROZPOCET
| D | 91 | Doplňující konstrukce a práce pozemních komunikací, letišť a ploch |  |  |  | 0 | [5 empty] | 0 |  | 51.6225 |  | 0.082 | 1 | D | 1 |  |  |  | ROZPOCET | [6 empty] | 0
27 | K | 916131112 | Osazení silničního obrubníku betonového se zřízením lože, s vyplněním a zatřením spár cementovou maltou ležatého bez boční opěry, do lože z betonu prostého tř. C 12/15 | m | 31.2 |  | 0 | CS ÚRS 2016 02 |  |  | základní |  | 0 | 0.14321 | 4.4682 | 0 | 0 | 4 | K | 2 |  |  |  | ROZPOCET | 0 | 0 | 0 | 0 | 0 | 1 | 0 | 4 | 1655714810
| VV |  | chodník před halou | [15 empty] | VV | 2 | 1 | True | 0 | ROZPOCET
| VV |  | 3,0+2,0+3,2+6,75+16,25 |  | 31.2 | [13 empty] | VV | 2 | 2 | True | 0 | ROZPOCET
28 | K | 916131213 | Osazení silničního obrubníku betonového se zřízením lože, s vyplněním a zatřením spár cementovou maltou stojatého s boční opěrou z betonu prostého tř. C 12/15, do lože z betonu prostého téže značky | m | 109.25 |  | 0 | CS ÚRS 2016 02 |  |  | základní |  | 0 | 0.1554 | 16.9775 | 0 | 0 | 4 | K | 2 |  |  |  | ROZPOCET | 0 | 0 | 0 | 0 | 0 | 1 | 0 | 4 | 672299291
| VV |  | chodník před halou | [15 empty] | VV | 2 | 1 | True | 0 | ROZPOCET
| VV |  | 27,25+2,0+15,0+10,0+12,5+12,5+10,0+12,5+7,5 |  | 109.25 | [13 empty] | VV | 2 | 2 | True | 0 | ROZPOCET
29 | M | 592174650 | obrubník betonový silniční vibrolisovaný 100x15x25 cm | kus | 154.495 |  | 0 | CS ÚRS 2016 02 |  |  | základní |  | 0 | 0.0821 | 12.684 | 0 | 0 | 8 | M | 2 |  |  |  | ROZPOCET | 0 | 0 | 0 | 0 | 0 | 1 | 0 | 4 | -1191511946
| VV |  | chodník před halou | [15 empty] | VV | 2 | 1 | True | 0 | ROZPOCET
| VV |  | 109,25*1,1 |  | 120.175 | [13 empty] | VV | 2 | 2 | True | 0 | ROZPOCET
| VV |  | 31,2*1,1 |  | 34.32 | [13 empty] | VV | 2 | 2 | True | 0 | ROZPOCET
30 | K | 916991121 | Lože pod obrubníky, krajníky nebo obruby z dlažebních kostek z betonu prostého tř. C 16/20 | m3 | 5.618 |  | 0 | CS ÚRS 2016 02 |  |  | základní |  | 0 | 2.2563 | 12.6761 | 0 | 0 | 4 | K | 2 |  |  |  | ROZPOCET | 0 | 0 | 0 | 0 | 0 | 1 | 0 | 4 | -164438344
| VV |  | chodník před halou | [15 empty] | VV | 2 | 1 | True | 0 | ROZPOCET
| VV |  | (109,25+31,2)*0,2*0,2 |  | 5.618 | [13 empty] | VV | 2 | 2 | True | 0 | ROZPOCET
31 | K | 919735123 | Řezání stávajícího krytu hl do 150 mm | m | 42.5 |  | 0 | CS ÚRS 2016 02 |  |  | základní |  | 0 | 3e-05 | 0.001275 | 0 | 0 | 4 | K | 2 |  |  |  | ROZPOCET | 0 | 0 | 0 | 0 | 0 | 1 | 0 | 4 | -2060673909
| VV |  | chodník před halou | [15 empty] | VV | 2 | 1 | True | 0 | ROZPOCET
| VV |  | 35,0+7,5 |  | 42.5 | [13 empty] | VV | 2 | 2 | True | 0 | ROZPOCET
32 | K | 935113211 | Osazení odvodňovacího žlabu s krycím roštem betonového šířky do 200 mm | m | 15.5 |  | 0 | CS ÚRS 2016 02 |  |  | základní |  | 0 | 0.29221 | 4.5293 | 0 | 0 | 4 | K | 2 |  |  |  | ROZPOCET | 0 | 0 | 0 | 0 | 0 | 1 | 0 | 4 | 1974763270
33 | M | 592270000 | žlab odvodňovací spád dna 0,5%,polymerbeton 100x13 cmx15,5/16 cm | kus | 16 |  | 0 | CS ÚRS 2016 02 |  |  | základní |  | 0 | 0.0156 | 0.2496 | 0 | 0 | 8 | M | 2 |  |  |  | ROZPOCET | 0 | 0 | 0 | 0 | 0 | 1 | 0 | 4 | -1386860787
34 | M | 592270200 | rošt můstkový odvodňovací pozink.ocel 100 x 13cm x průřez vtoku 280cm2/m, tř.zatíž. A15 | kus | 16 |  | 0 | CS ÚRS 2016 02 |  |  | základní |  | 0 | 0.00215 | 0.0344 | 0 | 0 | 8 | M | 2 |  |  |  | ROZPOCET | 0 | 0 | 0 | 0 | 0 | 1 | 0 | 4 | -282213310
35 | M | 592270270 | čelo plné na začátek a konec odvodňovacího žlabu polymerický beton všechny stavební výšky | kus | 1 |  | 0 | CS ÚRS 2016 02 |  |  | základní |  | 0 | 0.00135 | 0.00135 | 0 | 0 | 8 | M | 2 |  |  |  | ROZPOCET | 0 | 0 | 0 | 0 | 0 | 1 | 0 | 4 | 175062772
36 | M | 592270280 | čelo odvodňovacího žlabu výtokové | kus | 1 |  | 0 | CS ÚRS 2016 02 |  |  | základní |  | 0 | 0.0009 | 0.0009 | 0 | 0 | 8 | M | 2 |  |  |  | ROZPOCET | 0 | 0 | 0 | 0 | 0 | 1 | 0 | 4 | -109378819
37 | K | 966006132 | Odstranění značek dopravních nebo orientačních se sloupky s betonovými patkami | kus | 1 |  | 0 | CS ÚRS 2016 02 |  |  | základní |  | 0 | 0 | 0 | 0.082 | 0.082 | 4 | K | 2 |  |  |  | ROZPOCET | 0 | 0 | 0 | 0 | 0 | 1 | 0 | 4 | -1727296205
| VV |  | chodník před halou | [15 empty] | VV | 2 | 1 | True | 0 | ROZPOCET
| VV |  | 1 |  | 1 | [13 empty] | VV | 2 | 2 | True | 0 | ROZPOCET
| D | 997 | Přesun sutě |  |  |  | 0 | [5 empty] | 0 |  | 0 |  | 0 | 1 | D | 1 |  |  |  | ROZPOCET | [6 empty] | 0
38 | K | 997002519 | Vodorovné přemístění suti a vybouraných hmot bez naložení, se složením a hrubým urovnáním Příplatek k ceně za každý další i započatý 1 km přes 1 km | t | 1350.424 |  | 0 | CS ÚRS 2016 02 |  |  | základní |  | 0 | 0 | 0 | 0 | 0 | 4 | K | 2 |  |  |  | ROZPOCET | 0 | 0 | 0 | 0 | 0 | 1 | 0 | 4 | 1089132986
| VV |  | 168,803*8 'Přepočtené koeficientem množství |  | 1350.424 | [13 empty] | VV | 2 | 2 | False | 1 | ROZPOCET
39 | K | 997013501 | Odvoz suti a vybouraných hmot na skládku nebo meziskládku se složením, na vzdálenost do 1 km | t | 168.803 |  | 0 | CS ÚRS 2016 02 |  |  | základní |  | 0 | 0 | 0 | 0 | 0 | 4 | K | 2 |  |  |  | ROZPOCET | 0 | 0 | 0 | 0 | 0 | 1 | 0 | 4 | 77267514
40 | K | 997013801 | Poplatek za uložení stavebního odpadu na skládce (skládkovné) betonového | t | 24.803 |  | 0 | CS ÚRS 2016 02 |  |  | základní |  | 0 | 0 | 0 | 0 | 0 | 4 | K | 2 |  |  |  | ROZPOCET | 0 | 0 | 0 | 0 | 0 | 1 | 0 | 4 | -883266440
41 | K | 997221845R | Poplatek za uložení stavebního odpadu na skládce (skládkovné) z asfaltových povrchů | t | 144 |  | 0 |  |  |  | základní |  | 0 | 0 | 0 | 0 | 0 | 4 | K | 2 |  |  |  | ROZPOCET | 0 | 0 | 0 | 0 | 0 | 1 | 0 | 4 | 1316229340
| D | 998 | Přesun hmot |  |  |  | 0 | [5 empty] | 0 |  | 0 |  | 0 | 1 | D | 1 |  |  |  | ROZPOCET | [6 empty] | 0
42 | K | 998223011 | Přesun hmot pro pozemní komunikace s krytem dlážděným dopravní vzdálenost do 200 m jakékoliv délky objektu | t | 478.62 |  | 0 | CS ÚRS 2016 02 |  |  | základní |  | 0 | 0 | 0 | 0 | 0 | 4 | K | 2 |  |  |  | ROZPOCET | 0 | 0 | 0 | 0 | 0 | 1 | 0 | 4 | -285433476

## D.2.2 - Komunikace
| List obsahuje: |  | 1) Krycí list soupisu | 2) Rekapitulace |  |  | 3) Soupis prací | Zpět na list: | Rekapitulace stavby
{efddb1b7-d99f-4e55-9b72-8e31f688c725}
2
| KRYCÍ LIST SOUPISU | [8 empty] | v --- níže se nacházejí doplnkové a pomocné údaje k sestavám --- v | [8 empty] | False
Stavba:
Střední odborné učiliště Domažlice
Objekt:
D.2.2 - Komunikace
| KSO: |  | 801 33 1 |  |  | CC-CZ:
| Místo: |  | Rohova ulice, parc.č. 946/4, 640/3 |  |  | Datum: | 4. 6. 2017
| Zadavatel: |  |  |  |  | IČ:
|  | Plzeňský kraj |  |  |  | DIČ:
| Uchazeč: |  |  |  |  | IČ:
DIČ:
| Projektant: |  |  |  |  | IČ: | 27439500
|  | Sladký & Partners s.r.o., Nad Šárkou 60, Praha |  |  |  | DIČ:
Poznámka:
| Cena bez DPH | [5 empty] | 0
|  |  | Základ daně |  |  | Sazba daně | Výše daně
| DPH | základní | 0 |  |  | 21% | 0
|  | snížená | 0 |  |  | 15% | 0
|  | zákl. přenesená | 0 |  |  | 21% | 0
|  | sníž. přenesená | 0 |  |  | 15% | 0
|  | nulová | 0 |  |  | 0% | 0
| Cena s DPH |  |  | v | CZK |  | 0
REKAPITULACE ČLENĚNÍ SOUPISU PRACÍ
Stavba:
Střední odborné učiliště Domažlice
Objekt:
D.2.2 - Komunikace
Místo: |  |  | Rohova ulice, parc.č. 946/4, 640/3 |  |  | Datum: | 4. 6. 2017
Zadavatel: |  |  | Plzeňský kraj |  |  | Projektant: | Sladký & Partners s.r.o., Nad Šárkou 60, Praha
Uchazeč:
Kód dílu - Popis | [6 empty] | Cena celkem [CZK]
Náklady soupisu celkem | [6 empty] | 0 | [12 empty] | -1
| HSV - Práce a dodávky HSV | [5 empty] | 0
| 1 - Zemní práce | [5 empty] | 0
| 18 - Zemní práce - povrchové úpravy terénu | [5 empty] | 0
| 2 - Zakládání | [5 empty] | 0
| 5 - Komunikace pozemní | [5 empty] | 0
| 91 - Doplňující konstrukce a práce pozemních komunikací, letišť a ploch | [5 empty] | 0
| 998 - Přesun hmot | [5 empty] | 0
| PSV - Práce a dodávky PSV | [5 empty] | 0
| 767 - Konstrukce zámečnické | [5 empty] | 0
SOUPIS PRACÍ
Stavba:
Střední odborné učiliště Domažlice
Objekt:
D.2.2 - Komunikace
Místo: |  |  | Rohova ulice, parc.č. 946/4, 640/3 |  |  | Datum: | 4. 6. 2017
Zadavatel: |  |  | Plzeňský kraj |  |  | Projektant: | Sladký & Partners s.r.o., Nad Šárkou 60, Praha
Uchazeč:
PČ | Typ | Kód | Popis | MJ | Množství | J.cena [CZK] | Cena celkem [CZK] | Cenová soustava |  | Poznámka | DPH | J. Nh [h] | Nh celkem [h] | J. hmotnost [t] | Hmotnost celkem [t] | J. suť [t] | Suť Celkem [t]
Náklady soupisu celkem | [6 empty] | 0 | [5 empty] | 0 |  | 1006.596 |  | 0 |  | D | -1 | [10 empty] | 0
| D | HSV | Práce a dodávky HSV |  |  |  | 0 | [5 empty] | 0 |  | 1006.596 |  | 0 | 1 | D | 0 |  |  |  | ROZPOCET | [6 empty] | 0
| D | 1 | Zemní práce |  |  |  | 0 | [5 empty] | 0 |  | 33.306 |  | 0 | 1 | D | 1 |  |  |  | ROZPOCET | [6 empty] | 0
1 | K | 122202201 | Odkopávky a prokopávky nezapažené pro silnice s přemístěním výkopku v příčných profilech na vzdálenost do 15 m nebo s naložením na dopravní prostředek v hornině tř. 3 do 100 m3 | m3 | 270 |  | 0 | CS ÚRS 2016 02 |  |  | základní |  | 0 | 0 | 0 | 0 | 0 | 4 | K | 2 |  |  |  | ROZPOCET | 0 | 0 | 0 | 0 | 0 | 1 | 0 | 4 | 1443129990
| VV |  | plochy uvnitř areálu | [15 empty] | VV | 2 | 1 | True | 0 | ROZPOCET
| VV |  | 540*0,5 |  | 270 | [13 empty] | VV | 2 | 2 | True | 0 | ROZPOCET
2 | K | 122202209 | Odkopávky a prokopávky nezapažené pro silnice s přemístěním výkopku v příčných profilech na vzdálenost do 15 m nebo s naložením na dopravní prostředek v hornině tř. 3 Příplatek k cenám za lepivost horniny tř. 3 | m3 | 270 |  | 0 | CS ÚRS 2016 02 |  |  | základní |  | 0 | 0 | 0 | 0 | 0 | 4 | K | 2 |  |  |  | ROZPOCET | 0 | 0 | 0 | 0 | 0 | 1 | 0 | 4 | -1250608588
3 | K | 132201101 | Hloubení zapažených i nezapažených rýh šířky do 600 mm s urovnáním dna do předepsaného profilu a spádu v hornině tř. 3 do 100 m3 | m3 | 12 |  | 0 | CS ÚRS 2016 02 |  |  | základní |  | 0 | 0 | 0 | 0 | 0 | 4 | K | 2 |  |  |  | ROZPOCET | 0 | 0 | 0 | 0 | 0 | 1 | 0 | 4 | 1819560124
| VV |  | 30,0*1,0*0,4 |  | 12 | [13 empty] | VV | 2 | 2 | True | 0 | ROZPOCET
4 | K | 132201109 | Hloubení zapažených i nezapažených rýh šířky do 600 mm s urovnáním dna do předepsaného profilu a spádu v hornině tř. 3 Příplatek k cenám za lepivost horniny tř. 3 | m3 | 12 |  | 0 | CS ÚRS 2016 02 |  |  | základní |  | 0 | 0 | 0 | 0 | 0 | 4 | K | 2 |  |  |  | ROZPOCET | 0 | 0 | 0 | 0 | 0 | 1 | 0 | 4 | 1923920387
5 | K | 162701105 | Vodorovné přemístění výkopku nebo sypaniny po suchu na obvyklém dopravním prostředku, bez naložení výkopku, avšak se složením bez rozhrnutí z horniny tř. 1 až 4 na vzdálenost přes 9 000 do 10 000 m | m3 | 282 |  | 0 | CS ÚRS 2016 02 |  |  | základní |  | 0 | 0 | 0 | 0 | 0 | 4 | K | 2 |  |  |  | ROZPOCET | 0 | 0 | 0 | 0 | 0 | 1 | 0 | 4 | -978907583
| VV |  | 270,0+12,0 |  | 282 | [13 empty] | VV | 2 | 2 | True | 0 | ROZPOCET
6 | K | 162701109 | Vodorovné přemístění výkopku nebo sypaniny po suchu na obvyklém dopravním prostředku, bez naložení výkopku, avšak se složením bez rozhrnutí z horniny tř. 1 až 4 na vzdálenost Příplatek k ceně za každých dalších i započatých 1 000 m | m3 | 282 |  | 0 | CS ÚRS 2016 02 |  |  | základní |  | 0 | 0 | 0 | 0 | 0 | 4 | K | 2 |  |  |  | ROZPOCET | 0 | 0 | 0 | 0 | 0 | 1 | 0 | 4 | 267515815
7 | K | 171101101 | Uložení sypaniny do násypů s rozprostřením sypaniny ve vrstvách a s hrubým urovnáním zhutněných s uzavřením povrchu násypu z hornin soudržných s předepsanou mírou zhutnění v procentech výsledků zkoušek Proctor-Standard (dále jen PS) na 95 % PS | m3 | 13.5 |  | 0 | CS ÚRS 2016 02 |  |  | základní |  | 0 | 0 | 0 | 0 | 0 | 4 | K | 2 |  |  |  | ROZPOCET | 0 | 0 | 0 | 0 | 0 | 1 | 0 | 4 | -2037533234
| VV |  | plochy uvnitř areálu 10% | [15 empty] | VV | 2 | 1 | True | 0 | ROZPOCET
| VV |  | 540,0*0,1*0,25 |  | 13.5 | [13 empty] | VV | 2 | 2 | True | 0 | ROZPOCET
8 | K | 171101103 | Uložení sypaniny z hornin soudržných do násypů zhutněných do 100 % PS | m3 | 13.5 |  | 0 | CS ÚRS 2016 02 |  |  | základní |  | 0 | 0 | 0 | 0 | 0 | 4 | K | 2 |  |  |  | ROZPOCET | 0 | 0 | 0 | 0 | 0 | 1 | 0 | 4 | 309112866
| VV |  | plochy uvnitř areálu 10% | [15 empty] | VV | 2 | 1 | True | 0 | ROZPOCET
| VV |  | 540,0*0,1*0,25 |  | 13.5 | [13 empty] | VV | 2 | 2 | True | 0 | ROZPOCET
9 | M | 583312000 | štěrkopísek netříděný zásypový materiál | t | 24.57 |  | 0 | CS ÚRS 2016 02 |  |  | základní |  | 0 | 1 | 24.57 | 0 | 0 | 8 | M | 2 |  |  |  | ROZPOCET | 0 | 0 | 0 | 0 | 0 | 1 | 0 | 4 | 1759669715
| VV |  | 13,5*1,82 |  | 24.57 | [13 empty] | VV | 2 | 2 | True | 0 | ROZPOCET
10 | K | 171201211 | Uložení sypaniny poplatek za uložení sypaniny na skládce ( skládkovné ) | t | 513.24 |  | 0 | CS ÚRS 2016 02 |  |  | základní |  | 0 | 0 | 0 | 0 | 0 | 4 | K | 2 |  |  |  | ROZPOCET | 0 | 0 | 0 | 0 | 0 | 1 | 0 | 4 | -874127108
| VV |  | 282,0*1,82 |  | 513.24 | [13 empty] | VV | 2 | 2 | True | 0 | ROZPOCET
11 | K | 174101101 | Zásyp sypaninou z jakékoliv horniny s uložením výkopku ve vrstvách se zhutněním jam, šachet, rýh nebo kolem objektů v těchto vykopávkách | m3 | 4.8 |  | 0 | CS ÚRS 2016 02 |  |  | základní |  | 0 | 0 | 0 | 0 | 0 | 4 | K | 2 |  |  |  | ROZPOCET | 0 | 0 | 0 | 0 | 0 | 1 | 0 | 4 | -208178836
| VV |  | 30,0*0,4*0,4 |  | 4.8 | [13 empty] | VV | 2 | 2 | True | 0 | ROZPOCET
12 | M | 583336740 | kamenivo těžené hrubé frakce 16-32 | t | 8.736 |  | 0 | CS ÚRS 2016 02 |  |  | základní |  | 0 | 1 | 8.736 | 0 | 0 | 8 | M | 2 |  |  |  | ROZPOCET | 0 | 0 | 0 | 0 | 0 | 1 | 0 | 4 | -1783528909
| VV |  | 4,8*1,82 |  | 8.736 | [13 empty] | VV | 2 | 2 | True | 0 | ROZPOCET
13 | K | 181102302 | Úprava pláně na stavbách dálnic v zářezech mimo skalních se zhutněním | m2 | 540 |  | 0 | CS ÚRS 2016 02 |  |  | základní |  | 0 | 0 | 0 | 0 | 0 | 4 | K | 2 |  |  |  | ROZPOCET | 0 | 0 | 0 | 0 | 0 | 1 | 0 | 4 | 339905314
| VV |  | plochy uvnitř areálu | [15 empty] | VV | 2 | 1 | True | 0 | ROZPOCET
| VV |  | 540,0 |  | 540 | [13 empty] | VV | 2 | 2 | True | 0 | ROZPOCET
14 | K | 182101101 | Svahování trvalých svahů do projektovaných profilů s potřebným přemístěním výkopku při svahování v zářezech v hornině tř. 1 až 4 | m2 | 113 |  | 0 | CS ÚRS 2016 02 |  |  | základní |  | 0 | 0 | 0 | 0 | 0 | 4 | K | 2 |  |  |  | ROZPOCET | 0 | 0 | 0 | 0 | 0 | 1 | 0 | 4 | -897674416
| VV |  | plochy uvnitř areálu | [15 empty] | VV | 2 | 1 | True | 0 | ROZPOCET
| VV |  | 113,0 |  | 113 | [13 empty] | VV | 2 | 2 | True | 0 | ROZPOCET
| D | 18 | Zemní práce - povrchové úpravy terénu |  |  |  | 0 | [5 empty] | 0 |  | 122.3174 |  | 0 | 1 | D | 1 |  |  |  | ROZPOCET | [6 empty] | 0
15 | K | 181411131 | Založení trávníku na půdě předem připravené plochy do 1000 m2 výsevem včetně utažení parkového v rovině nebo na svahu do 1:5 | m2 | 336 |  | 0 | CS ÚRS 2016 02 |  |  | základní |  | 0 | 0 | 0 | 0 | 0 | 4 | K | 2 |  |  |  | ROZPOCET | 0 | 0 | 0 | 0 | 0 | 1 | 0 | 4 | -925594062
| VV |  | plochy uvnitř areálu | [15 empty] | VV | 2 | 1 | True | 0 | ROZPOCET
| VV |  | 140,0+113,0+63,0+20,0 |  | 336 | [13 empty] | VV | 2 | 2 | True | 0 | ROZPOCET
16 | M | 005724100 | osiva pícnin směsi travní balení obvykle 25 kg parková | kg | 13.44 |  | 0 | CS ÚRS 2016 02 |  |  | základní |  | 0 | 0.001 | 0.01344 | 0 | 0 | 8 | M | 2 |  |  |  | ROZPOCET | 0 | 0 | 0 | 0 | 0 | 1 | 0 | 4 | 773552555
| VV |  | plochy uvnitř areálu | [15 empty] | VV | 2 | 1 | True | 0 | ROZPOCET
| VV |  | 336*0,04 |  | 13.44 | [13 empty] | VV | 2 | 2 | True | 0 | ROZPOCET
17 | K | 182303111 | Doplnění zeminy nebo substrátu na travnatých plochách tloušťky do 50 mm v rovině nebo na svahu do 1:5 | m2 | 336 |  | 0 | CS ÚRS 2016 02 |  |  | základní |  | 0 | 0 | 0 | 0 | 0 | 4 | K | 2 |  |  |  | ROZPOCET | 0 | 0 | 0 | 0 | 0 | 1 | 0 | 4 | 1451189762
18 | M | 103641010R | zemina pro terénní úpravy - ornice, vč. naložení a dopravy | t | 122.304 |  | 0 |  |  |  | základní |  | 0 | 1 | 122.304 | 0 | 0 | 8 | M | 2 |  |  |  | ROZPOCET | 0 | 0 | 0 | 0 | 0 | 1 | 0 | 4 | -748823471
| VV |  | 336,0*0,2*1,82 |  | 122.304 | [13 empty] | VV | 2 | 2 | True | 0 | ROZPOCET
19 | K | 184802111 | Chemické odplevelení půdy před založením kultury, trávníku nebo zpevněných ploch o výměře jednotlivě přes 20 m2 v rovině nebo na svahu do 1:5 postřikem na široko | m2 | 336 |  | 0 | CS ÚRS 2016 02 |  |  | základní |  | 0 | 0 | 0 | 0 | 0 | 4 | K | 2 |  |  |  | ROZPOCET | 0 | 0 | 0 | 0 | 0 | 1 | 0 | 4 | -1438951753
| D | 2 | Zakládání |  |  |  | 0 | [5 empty] | 0 |  | 36.2743 |  | 0 | 1 | D | 1 |  |  |  | ROZPOCET | [6 empty] | 0
20 | K | 274321511 | Základy z betonu železového (bez výztuže) pasy z betonu bez zvýšených nároků na prostředí tř. C 25/30 | m3 | 14.4 |  | 0 | CS ÚRS 2016 02 |  |  | základní |  | 0 | 2.4533 | 35.3274 | 0 | 0 | 4 | K | 2 |  |  |  | ROZPOCET | 0 | 0 | 0 | 0 | 0 | 1 | 0 | 4 | -1429130213
21 | K | 274351215 | Bednění základových stěn pasů svislé nebo šikmé (odkloněné), půdorysně přímé nebo zalomené ve volných nebo zapažených jámách, rýhách, šachtách, včetně případných vzpěr zřízení | m2 | 30 |  | 0 | CS ÚRS 2016 02 |  |  | základní |  | 0 | 0.00103 | 0.0309 | 0 | 0 | 4 | K | 2 |  |  |  | ROZPOCET | 0 | 0 | 0 | 0 | 0 | 1 | 0 | 4 | 821129915
| VV |  | 2*30,0*0,5 |  | 30 | [13 empty] | VV | 2 | 2 | True | 0 | ROZPOCET
22 | K | 274351216 | Bednění základových stěn pasů svislé nebo šikmé (odkloněné), půdorysně přímé nebo zalomené ve volných nebo zapažených jámách, rýhách, šachtách, včetně případných vzpěr odstranění | m2 | 30 |  | 0 | CS ÚRS 2016 02 |  |  | základní |  | 0 | 0 | 0 | 0 | 0 | 4 | K | 2 |  |  |  | ROZPOCET | 0 | 0 | 0 | 0 | 0 | 1 | 0 | 4 | 1865978755
23 | K | 274361821 | Výztuž základů pasů z betonářské oceli 10 505 (R) nebo BSt 500 | t | 0.864 |  | 0 | CS ÚRS 2016 02 |  |  | základní |  | 0 | 1.0602 | 0.91599 | 0 | 0 | 4 | K | 2 |  |  |  | ROZPOCET | 0 | 0 | 0 | 0 | 0 | 1 | 0 | 4 | 278727518
| VV |  | 14,4*0,06 |  | 0.864 | [13 empty] | VV | 2 | 2 | True | 0 | ROZPOCET
| D | 5 | Komunikace pozemní |  |  |  | 0 | [5 empty] | 0 |  | 734.7726 |  | 0 | 1 | D | 1 |  |  |  | ROZPOCET | [6 empty] | 0
24 | K | 564871111 | Podklad ze štěrkodrti ŠD s rozprostřením a zhutněním, po zhutnění tl. 250 mm | m2 | 540 |  | 0 | CS ÚRS 2016 02 |  |  | základní |  | 0 | 0.4726 | 255.204 | 0 | 0 | 4 | K | 2 |  |  |  | ROZPOCET | 0 | 0 | 0 | 0 | 0 | 1 | 0 | 4 | 1749838667
| VV |  | plochy uvnitř areálu | [15 empty] | VV | 2 | 1 | True | 0 | ROZPOCET
| VV |  | 540,0 |  | 540 | [13 empty] | VV | 2 | 2 | True | 0 | ROZPOCET
25 | K | 564962113 | Podklad z mechanicky zpevněného kameniva MZK (minerální beton) s rozprostřením a s hutněním, po zhutnění tl. 220 mm | m2 | 540 |  | 0 | CS ÚRS 2016 02 |  |  | základní |  | 0 | 0.54546 | 294.5484 | 0 | 0 | 4 | K | 2 |  |  |  | ROZPOCET | 0 | 0 | 0 | 0 | 0 | 1 | 0 | 4 | -310078303
| VV |  | plochy uvnitř areálu | [15 empty] | VV | 2 | 1 | True | 0 | ROZPOCET
| VV |  | 540,0 |  | 540 | [13 empty] | VV | 2 | 2 | True | 0 | ROZPOCET
26 | K | 596212313 | Kladení dlažby z betonových zámkových dlaždic pozemních komunikací s ložem z kameniva těženého nebo drceného tl. do 50 mm, s vyplněním spár, s dvojitým hutněním vibrováním a se smetením přebytečného materiálu na krajnici tl. 100 mm skupiny A, pro plochy přes 300 m2 | m2 | 540 |  | 0 | CS ÚRS 2016 02 |  |  | základní |  | 0 | 0.10503 | 56.7162 | 0 | 0 | 4 | K | 2 |  |  |  | ROZPOCET | 0 | 0 | 0 | 0 | 0 | 1 | 0 | 4 | 1912316729
27 | M | 592452200 | Dlaždice betonové dlažba zámková (ČSN EN 1338) dlažba zámková IČKO 1 m2=36 kusů 19,6 x 16,1 x 10 přírodní | m2 | 594 |  | 0 | CS ÚRS 2016 02 |  |  | základní |  | 0 | 0.216 | 128.304 | 0 | 0 | 8 | M | 2 |  |  |  | ROZPOCET | 0 | 0 | 0 | 0 | 0 | 1 | 0 | 4 | 1374453890
| P |  | Poznámka k položce: spotřeba: 36 kus/m2 | [15 empty] | P | 2
| VV |  | 540*1,1 |  | 594 | [13 empty] | VV | 2 | 2 | True | 0 | ROZPOCET
| D | 91 | Doplňující konstrukce a práce pozemních komunikací, letišť a ploch |  |  |  | 0 | [5 empty] | 0 |  | 79.9257 |  | 0 | 1 | D | 1 |  |  |  | ROZPOCET | [6 empty] | 0
28 | K | 916131213 | Osazení silničního obrubníku betonového se zřízením lože, s vyplněním a zatřením spár cementovou maltou stojatého s boční opěrou z betonu prostého tř. C 12/15, do lože z betonu prostého téže značky | m | 237.9 |  | 0 | CS ÚRS 2016 02 |  |  | základní |  | 0 | 0.1554 | 36.9697 | 0 | 0 | 4 | K | 2 |  |  |  | ROZPOCET | 0 | 0 | 0 | 0 | 0 | 1 | 0 | 4 | -1746292078
| VV |  | plochy uvnitř areálu | [15 empty] | VV | 2 | 1 | True | 0 | ROZPOCET
| VV |  | 34,0+36,25+3,0+17,0+55,0+4,7+10,0+8,5+13,0+0,5+7,4+2*2,55+10,65+6,0+2*5,1+2*8,3 |  | 237.9 | [13 empty] | VV | 2 | 2 | True | 0 | ROZPOCET
29 | M | 592174650 | obrubník betonový silniční vibrolisovaný 100x15x25 cm | kus | 261.69 |  | 0 | CS ÚRS 2016 02 |  |  | základní |  | 0 | 0.0821 | 21.4847 | 0 | 0 | 8 | M | 2 |  |  |  | ROZPOCET | 0 | 0 | 0 | 0 | 0 | 1 | 0 | 4 | -430983673
| VV |  | plochy uvnitř areálu | [15 empty] | VV | 2 | 1 | True | 0 | ROZPOCET
| VV |  | 237,9*1,1 |  | 261.69 | [13 empty] | VV | 2 | 2 | True | 0 | ROZPOCET
30 | K | 916991121 | Lože pod obrubníky, krajníky nebo obruby z dlažebních kostek z betonu prostého tř. C 16/20 | m3 | 9.516 |  | 0 | CS ÚRS 2016 02 |  |  | základní |  | 0 | 2.2563 | 21.4713 | 0 | 0 | 4 | K | 2 |  |  |  | ROZPOCET | 0 | 0 | 0 | 0 | 0 | 1 | 0 | 4 | 2006308311
| VV |  | plochy uvnitř areálu | [15 empty] | VV | 2 | 1 | True | 0 | ROZPOCET
| VV |  | 237,9*0,2*0,2 |  | 9.516 | [13 empty] | VV | 2 | 2 | True | 0 | ROZPOCET
| D | 998 | Přesun hmot |  |  |  | 0 | [5 empty] | 0 |  | 0 |  | 0 | 1 | D | 1 |  |  |  | ROZPOCET | [6 empty] | 0
31 | K | 998223011 | Přesun hmot pro pozemní komunikace s krytem dlážděným dopravní vzdálenost do 200 m jakékoliv délky objektu | t | 1006.596 |  | 0 | CS ÚRS 2016 02 |  |  | základní |  | 0 | 0 | 0 | 0 | 0 | 4 | K | 2 |  |  |  | ROZPOCET | 0 | 0 | 0 | 0 | 0 | 1 | 0 | 4 | 1814605464
| D | PSV | Práce a dodávky PSV |  |  |  | 0 | [5 empty] | 0 |  | 0 |  | 0 | 2 | D | 0 |  |  |  | ROZPOCET | [6 empty] | 0
| D | 767 | Konstrukce zámečnické |  |  |  | 0 | [5 empty] | 0 |  | 0 |  | 0 | 2 | D | 1 |  |  |  | ROZPOCET | [6 empty] | 0
32 | K | 767 001 | D + M výplně oplocení, vč. sloupků, vrat a výplně, ozn. Z.8 | m | 30 |  | 0 |  |  |  | základní |  | 0 | 0 | 0 | 0 | 0 | 16 | K | 2 |  |  |  | ROZPOCET | 0 | 0 | 0 | 0 | 0 | 1 | 0 | 16 | 1731601383
33 | K | 767 002 | D + M betonového prefabrikátu 2 000/600/600, vč. sloupků a výplně, ozn. Z.16 | kus | 20 |  | 0 |  |  |  | základní |  | 0 | 0 | 0 | 0 | 0 | 16 | K | 2 |  |  |  | ROZPOCET | 0 | 0 | 0 | 0 | 0 | 1 | 0 | 16 | 1381621741

## SO D01 - Bourací práce
| List obsahuje: |  | 1) Krycí list soupisu | 2) Rekapitulace |  |  | 3) Soupis prací | Zpět na list: | Rekapitulace stavby
{29bb16af-7984-46b1-a244-c9cd17aff1ac}
2
| KRYCÍ LIST SOUPISU | [8 empty] | v --- níže se nacházejí doplnkové a pomocné údaje k sestavám --- v | [8 empty] | False
Stavba:
Střední odborné učiliště Domažlice
Objekt:
SO D01 - Bourací práce
| KSO: |  | 801 33 1 |  |  | CC-CZ:
| Místo: |  | Rohova ulice, parc.č. 946/4, 640/3 |  |  | Datum: | 4. 6. 2017
| Zadavatel: |  |  |  |  | IČ:
|  | Plzeňský kraj |  |  |  | DIČ:
| Uchazeč: |  |  |  |  | IČ:
DIČ:
| Projektant: |  |  |  |  | IČ: | 27439500
|  | Sladký & Partners s.r.o., Nad Šárkou 60, Praha |  |  |  | DIČ:
Poznámka:
| Cena bez DPH | [5 empty] | 0
|  |  | Základ daně |  |  | Sazba daně | Výše daně
| DPH | základní | 0 |  |  | 21% | 0
|  | snížená | 0 |  |  | 15% | 0
|  | zákl. přenesená | 0 |  |  | 21% | 0
|  | sníž. přenesená | 0 |  |  | 15% | 0
|  | nulová | 0 |  |  | 0% | 0
| Cena s DPH |  |  | v | CZK |  | 0
REKAPITULACE ČLENĚNÍ SOUPISU PRACÍ
Stavba:
Střední odborné učiliště Domažlice
Objekt:
SO D01 - Bourací práce
Místo: |  |  | Rohova ulice, parc.č. 946/4, 640/3 |  |  | Datum: | 4. 6. 2017
Zadavatel: |  |  | Plzeňský kraj |  |  | Projektant: | Sladký & Partners s.r.o., Nad Šárkou 60, Praha
Uchazeč:
Kód dílu - Popis | [6 empty] | Cena celkem [CZK]
Náklady soupisu celkem | [6 empty] | 0 | [12 empty] | -1
| HSV - Práce a dodávky HSV | [5 empty] | 0
| 1 - Zemní práce | [5 empty] | 0
| 6 - Úpravy povrchů, podlahy a osazování výplní | [5 empty] | 0
| 9 - Ostatní konstrukce a práce, bourání | [5 empty] | 0
| 94 - Lešení a stavební výtahy | [5 empty] | 0
| 95 - Různé dokončovací konstrukce a práce pozemních staveb | [5 empty] | 0
| 96 - Bourání konstrukcí | [5 empty] | 0
| 997 - Přesun sutě | [5 empty] | 0
| 998 - Přesun hmot | [5 empty] | 0
| PSV - Práce a dodávky PSV | [5 empty] | 0
| 711 - Izolace proti vodě, vlhkosti a plynům | [5 empty] | 0
| 712 - Povlakové krytiny | [5 empty] | 0
| 713 - Izolace tepelné | [5 empty] | 0
| 721 - Zdravotechnika - vnitřní kanalizace | [5 empty] | 0
| 722 - Zdravotechnika - vnitřní vodovod | [5 empty] | 0
| 725 - Zdravotechnika - zařizovací předměty | [5 empty] | 0
| 731 - Ústřední vytápění - kotelny | [5 empty] | 0
| 733 - Ústřední vytápění - rozvodné potrubí | [5 empty] | 0
| 735 - Ústřední vytápění - otopná tělesa | [5 empty] | 0
| 762 - Konstrukce tesařské | [5 empty] | 0
| 763 - Konstrukce suché výstavby | [5 empty] | 0
| 764 - Konstrukce klempířské | [5 empty] | 0
| 766 - Konstrukce truhlářské | [5 empty] | 0
| 767 - Konstrukce zámečnické | [5 empty] | 0
| 776 - Podlahy povlakové | [5 empty] | 0
| M - Práce a dodávky M | [5 empty] | 0
| 21-M - Elektromontáže | [5 empty] | 0
SOUPIS PRACÍ
Stavba:
Střední odborné učiliště Domažlice
Objekt:
SO D01 - Bourací práce
Místo: |  |  | Rohova ulice, parc.č. 946/4, 640/3 |  |  | Datum: | 4. 6. 2017
Zadavatel: |  |  | Plzeňský kraj |  |  | Projektant: | Sladký & Partners s.r.o., Nad Šárkou 60, Praha
Uchazeč:
PČ | Typ | Kód | Popis | MJ | Množství | J.cena [CZK] | Cena celkem [CZK] | Cenová soustava |  | Poznámka | DPH | J. Nh [h] | Nh celkem [h] | J. hmotnost [t] | Hmotnost celkem [t] | J. suť [t] | Suť Celkem [t]
Náklady soupisu celkem | [6 empty] | 0 | [5 empty] | 0 |  | 1.1982 |  | 675.2117 |  | D | -1 | [10 empty] | 0
| D | HSV | Práce a dodávky HSV |  |  |  | 0 | [5 empty] | 0 |  | 1.1982 |  | 538.9022 | 1 | D | 0 |  |  |  | ROZPOCET | [6 empty] | 0
| D | 1 | Zemní práce |  |  |  | 0 | [5 empty] | 0 |  | 0 |  | 9.18 | 1 | D | 1 |  |  |  | ROZPOCET | [6 empty] | 0
1 | K | 114203101 | Rozebrání dlažeb nebo záhozů s naložením na dopravní prostředek dlažeb z lomového kamene nebo betonových tvárnic na sucho nebo se spárami vyplněnými pískem nebo drnem | m3 | 3.672 |  | 0 | CS ÚRS 2016 02 |  |  | základní |  | 0 | 0 | 0 | 2.5 | 9.18 | 4 | K | 2 |  |  |  | ROZPOCET | 0 | 0 | 0 | 0 | 0 | 1 | 0 | 4 | 252029660
| VV |  | "okolo objektu"0,05*73,44 |  | 3.672 | [13 empty] | VV | 2 | 2 | True | 0 | ROZPOCET
2 | K | 115201511R | Demontáž odpadního potrubí, dešťová kanalizace | m | 43.5 |  | 0 |  |  |  | základní |  | 0 | 0 | 0 | 0 | 0 | 4 | K | 2 |  |  |  | ROZPOCET | 0 | 0 | 0 | 0 | 0 | 1 | 0 | 4 | 1280371440
3 | K | 122201101 | Odkopávky a prokopávky nezapažené s přehozením výkopku na vzdálenost do 3 m nebo s naložením na dopravní prostředek v hornině tř. 3 do 100 m3 | m3 | 175.764 |  | 0 | CS ÚRS 2016 02 |  |  | základní |  | 0 | 0 | 0 | 0 | 0 | 4 | K | 2 |  |  |  | ROZPOCET | 0 | 0 | 0 | 0 | 0 | 1 | 0 | 4 | -1629672736
| VV |  | "násyp pod deskou"0,4*421,41 |  | 168.564 | [13 empty] | VV | 2 | 2 | True | 0 | ROZPOCET
| VV |  | "rampy"3*0,4*(2,0*3,0) |  | 7.2 | [13 empty] | VV | 2 | 2 | True | 0 | ROZPOCET
4 | K | 122201109 | Odkopávky a prokopávky nezapažené s přehozením výkopku na vzdálenost do 3 m nebo s naložením na dopravní prostředek v hornině tř. 3 Příplatek k cenám za lepivost horniny tř. 3 | m3 | 175.764 |  | 0 | CS ÚRS 2016 02 |  |  | základní |  | 0 | 0 | 0 | 0 | 0 | 4 | K | 2 |  |  |  | ROZPOCET | 0 | 0 | 0 | 0 | 0 | 1 | 0 | 4 | -1605612290
5 | K | 132201101 | Hloubení zapažených i nezapažených rýh šířky do 600 mm s urovnáním dna do předepsaného profilu a spádu v hornině tř. 3 do 100 m3 | m3 | 31.32 |  | 0 | CS ÚRS 2016 02 |  |  | základní |  | 0 | 0 | 0 | 0 | 0 | 4 | K | 2 |  |  |  | ROZPOCET | 0 | 0 | 0 | 0 | 0 | 1 | 0 | 4 | 1783927395
| VV |  | "dešťová kanalizace"0,6*1,2*43,5 |  | 31.32 | [13 empty] | VV | 2 | 2 | True | 0 | ROZPOCET
6 | K | 132201109 | Hloubení zapažených i nezapažených rýh šířky do 600 mm s urovnáním dna do předepsaného profilu a spádu v hornině tř. 3 Příplatek k cenám za lepivost horniny tř. 3 | m3 | 31.32 |  | 0 | CS ÚRS 2016 02 |  |  | základní |  | 0 | 0 | 0 | 0 | 0 | 4 | K | 2 |  |  |  | ROZPOCET | 0 | 0 | 0 | 0 | 0 | 1 | 0 | 4 | 611092021
7 | K | 162701105 | Vodorovné přemístění výkopku nebo sypaniny po suchu na obvyklém dopravním prostředku, bez naložení výkopku, avšak se složením bez rozhrnutí z horniny tř. 1 až 4 na vzdálenost přes 9 000 do 10 000 m | m3 | 175.764 |  | 0 | CS ÚRS 2016 02 |  |  | základní |  | 0 | 0 | 0 | 0 | 0 | 4 | K | 2 |  |  |  | ROZPOCET | 0 | 0 | 0 | 0 | 0 | 1 | 0 | 4 | 130304305
8 | K | 171201201 | Uložení sypaniny na skládky | m3 | 175.764 |  | 0 | CS ÚRS 2016 02 |  |  | základní |  | 0 | 0 | 0 | 0 | 0 | 4 | K | 2 |  |  |  | ROZPOCET | 0 | 0 | 0 | 0 | 0 | 1 | 0 | 4 | 859724111
9 | K | 171201211 | Uložení sypaniny poplatek za uložení sypaniny na skládce (skládkovné) | t | 316.375 |  | 0 | CS ÚRS 2016 02 |  |  | základní |  | 0 | 0 | 0 | 0 | 0 | 4 | K | 2 |  |  |  | ROZPOCET | 0 | 0 | 0 | 0 | 0 | 1 | 0 | 4 | -1490351241
| VV |  | 175,764*1,8 |  | 316.3752 | [13 empty] | VV | 2 | 2 | True | 0 | ROZPOCET
10 | K | 174101101 | Zásyp sypaninou z jakékoliv horniny s uložením výkopku ve vrstvách se zhutněním jam, šachet, rýh nebo kolem objektů v těchto vykopávkách | m3 | 31.32 |  | 0 | CS ÚRS 2016 02 |  |  | základní |  | 0 | 0 | 0 | 0 | 0 | 4 | K | 2 |  |  |  | ROZPOCET | 0 | 0 | 0 | 0 | 0 | 1 | 0 | 4 | 419455462
| D | 6 | Úpravy povrchů, podlahy a osazování výplní |  |  |  | 0 | [5 empty] | 0 |  | 1.1593 |  | 0 | 1 | D | 1 |  |  |  | ROZPOCET | [6 empty] | 0
11 | K | 633991111R | Nástřik proti odpařování vody betonových povrchů | m2 | 5269.5 |  | 0 |  |  |  | základní |  | 0 | 0.00022 | 1.1593 | 0 | 0 | 4 | K | 2 |  |  |  | ROZPOCET | 0 | 0 | 0 | 0 | 0 | 1 | 0 | 4 | 1415170721
| VV |  | "azbestové desky"2*(341,17+1653,93+139,65) |  | 4269.5 | [13 empty] | VV | 2 | 2 | True | 0 | ROZPOCET
| VV |  | "podkladové konstrukce"1000 |  | 1000 | [13 empty] | VV | 2 | 2 | True | 0 | ROZPOCET
| D | 9 | Ostatní konstrukce a práce, bourání |  |  |  | 0 | [5 empty] | 0 |  | 0 |  | 0 | 1 | D | 1 |  |  |  | ROZPOCET | [6 empty] | 0
12 | K | 900 01 | Odsávací jednotky s HEPA filtry H13 vč. osazení, demontáže a nájemného | den | 90 |  | 0 |  |  |  | základní |  | 0 | 0 | 0 | 0 | 0 | 4 | K | 2 |  |  |  | ROZPOCET | 0 | 0 | 0 | 0 | 0 | 1 | 0 | 4 | -370547050
13 | K | 900 02 | D + M dekontaminační personální propustě | kus | 1 |  | 0 |  |  |  | základní |  | 0 | 0 | 0 | 0 | 0 | 4 | K | 2 |  |  |  | ROZPOCET | 0 | 0 | 0 | 0 | 0 | 1 | 0 | 4 | 847784373
14 | K | 900 03 | Ochranné pomůcky a kombinézy na jedno použití | soubor | 1 |  | 0 |  |  |  | základní |  | 0 | 0 | 0 | 0 | 0 | 4 | K | 2 |  |  |  | ROZPOCET | 0 | 0 | 0 | 0 | 0 | 1 | 0 | 4 | 516655900
15 | K | 900 04 | Dodávka velkoobjemových pytlů na odpad | soubor | 1 |  | 0 |  |  |  | základní |  | 0 | 0 | 0 | 0 | 0 | 4 | K | 2 |  |  |  | ROZPOCET | 0 | 0 | 0 | 0 | 0 | 1 | 0 | 4 | 1396907281
| D | 94 | Lešení a stavební výtahy |  |  |  | 0 | [5 empty] | 0 |  | 0 |  | 1.7292 | 1 | D | 1 |  |  |  | ROZPOCET | [6 empty] | 0
16 | K | 940 01 | Dodávka zakrývacích plachet a fólií | soubor | 1 |  | 0 |  |  |  | základní |  | 0 | 0 | 0 | 0 | 0 | 4 | K | 2 |  |  |  | ROZPOCET | 0 | 0 | 0 | 0 | 0 | 1 | 0 | 4 | -1594620833
17 | K | 940 02 | Spojovací prostředky pro hermetické uzavření prostoru (pásky,lepenky,PUR pěny ...) | soubor | 1 |  | 0 |  |  |  | základní |  | 0 | 0 | 0 | 0 | 0 | 4 | K | 2 |  |  |  | ROZPOCET | 0 | 0 | 0 | 0 | 0 | 1 | 0 | 4 | -19101907
18 | K | 941111131 | Montáž lešení řadového trubkového lehkého pracovního s podlahami s provozním zatížením tř. 3 do 200 kg/m2 šířky tř. W12 přes 1,2 do 1,5 m, výšky do 10 m | m2 | 1011.7 |  | 0 | CS ÚRS 2016 02 |  |  | základní |  | 0 | 0 | 0 | 0 | 0 | 4 | K | 2 |  |  |  | ROZPOCET | 0 | 0 | 0 | 0 | 0 | 1 | 0 | 4 | 1996578744
| VV |  | "venek" | [15 empty] | VV | 2 | 1 | True | 0 | ROZPOCET
| VV |  | 2*35,0*6,0+2*13,0*2,0 |  | 472 | [13 empty] | VV | 2 | 2 | True | 0 | ROZPOCET
| VV |  | 2*21,0*6,0+2*15,0*2,0 |  | 312 | [13 empty] | VV | 2 | 2 | True | 0 | ROZPOCET
| VV |  | "1.05"5,5*(2*9,4+2*11,3) |  | 227.7 | [13 empty] | VV | 2 | 2 | True | 0 | ROZPOCET
19 | K | 941111831 | Demontáž lešení řadového trubkového lehkého pracovního s podlahami s provozním zatížením tř. 3 do 200 kg/m2 šířky tř. W12 přes 1,2 do 1,5 m, výšky do 10 m | m2 | 1011.7 |  | 0 | CS ÚRS 2016 02 |  |  | základní |  | 0 | 0 | 0 | 0 | 0 | 4 | K | 2 |  |  |  | ROZPOCET | 0 | 0 | 0 | 0 | 0 | 1 | 0 | 4 | -714259307
20 | K | 943111111 | Montáž lešení prostorového trubkového lehkého pracovního bez podlah s provozním zatížením tř. 3 do 200 kg/m2, výšky do 10 m | m3 | 1435 |  | 0 | CS ÚRS 2016 02 |  |  | základní |  | 0 | 0 | 0 | 0 | 0 | 4 | K | 2 |  |  |  | ROZPOCET | 0 | 0 | 0 | 0 | 0 | 1 | 0 | 4 | -1774206791
| VV |  | "přes střechu"35,0*20,5*2,0 |  | 1435 | [13 empty] | VV | 2 | 2 | True | 0 | ROZPOCET
21 | K | 943111811 | Demontáž lešení prostorového trubkového lehkého pracovního bez podlah s provozním zatížením tř. 3 do 200 kg/m2, výšky do 10 m | m3 | 1435 |  | 0 | CS ÚRS 2016 02 |  |  | základní |  | 0 | 0 | 0 | 0 | 0 | 4 | K | 2 |  |  |  | ROZPOCET | 0 | 0 | 0 | 0 | 0 | 1 | 0 | 4 | 1406903644
22 | K | 944611111R | Montáž ochranné plachty vč. přelepení spojů | m2 | 1729.2 |  | 0 |  |  |  | základní |  | 0 | 0 | 0 | 0 | 0 | 4 | K | 2 |  |  |  | ROZPOCET | 0 | 0 | 0 | 0 | 0 | 1 | 0 | 4 | 1287513094
| VV |  | 35,0*20,5 |  | 717.5 | [13 empty] | VV | 2 | 2 | True | 0 | ROZPOCET
| VV |  | 1011,7 |  | 1011.7 | [13 empty] | VV | 2 | 2 | True | 0 | ROZPOCET
23 | K | 944611811 | Demontáž ochranné plachty zavěšené na konstrukci lešení z textilie z umělých vláken | m2 | 1729.2 |  | 0 | CS ÚRS 2016 02 |  |  | základní |  | 0 | 0 | 0 | 0.001 | 1.7292 | 4 | K | 2 |  |  |  | ROZPOCET | 0 | 0 | 0 | 0 | 0 | 1 | 0 | 4 | -43209153
| D | 95 | Různé dokončovací konstrukce a práce pozemních staveb |  |  |  | 0 | [5 empty] | 0 |  | 0.03892 |  | 0 | 1 | D | 1 |  |  |  | ROZPOCET | [6 empty] | 0
24 | K | 952901111R | Vyčištění pozemku po provedení demolicí | m2 | 973 |  | 0 |  |  |  | základní |  | 0 | 4e-05 | 0.03892 | 0 | 0 | 4 | K | 2 |  |  |  | ROZPOCET | 0 | 0 | 0 | 0 | 0 | 1 | 0 | 4 | 1416072312
| VV |  | "objekt"35,0*25,0 |  | 875 | [13 empty] | VV | 2 | 2 | True | 0 | ROZPOCET
| VV |  | "oplocení"2,0*49,0 |  | 98 | [13 empty] | VV | 2 | 2 | True | 0 | ROZPOCET
25 | K | 952902611 | Čištění budov při provádění oprav a udržovacích prací vysátím prachu z ostatních ploch | m2 | 1855.138 |  | 0 | CS ÚRS 2016 02 |  |  | základní |  | 0 | 0 | 0 | 0 | 0 | 4 | K | 2 |  |  |  | ROZPOCET | 0 | 0 | 0 | 0 | 0 | 1 | 0 | 4 | -1012664966
| VV |  | "4x zastavěná plocha"4*(12,04*31,66+8,456*9,768) |  | 1855.1384 | [13 empty] | VV | 2 | 2 | True | 0 | ROZPOCET
| D | 96 | Bourání konstrukcí |  |  |  | 0 | [5 empty] | 0 |  | 0 |  | 527.993 | 1 | D | 1 |  |  |  | ROZPOCET | [6 empty] | 0
26 | K | 961044111 | Bourání základů z betonu prostého | m3 | 221.176 |  | 0 | CS ÚRS 2016 02 |  |  | základní |  | 0 | 0 | 0 | 2 | 442.352 | 4 | K | 2 |  |  |  | ROZPOCET | 0 | 0 | 0 | 0 | 0 | 1 | 0 | 4 | 1663204259
| VV |  | "základové pasy po obvodě"0,6*1,2*(2*31,66+2*20,496) |  | 75.1046 | [13 empty] | VV | 2 | 2 | True | 0 | ROZPOCET
| VV |  | "vnitřní pasy"0,6*1,2*(2*30,5+4*11,5) |  | 77.04 | [13 empty] | VV | 2 | 2 | True | 0 | ROZPOCET
| VV |  | "deska"0,1*463,785 |  | 46.3785 | [13 empty] | VV | 2 | 2 | True | 0 | ROZPOCET
| VV |  | "vstupy"3*0,6*1,2*(3,5+2*2,5)+3*0,1*(2,5*3,5) |  | 20.985 | [13 empty] | VV | 2 | 2 | True | 0 | ROZPOCET
| VV |  | "komín"1,39*1,2 |  | 1.668 | [13 empty] | VV | 2 | 2 | True | 0 | ROZPOCET
27 | K | 962042321 | Bourání zdiva z betonu prostého nadzákladového objemu přes 1 m3 | m3 | 11.76 |  | 0 | CS ÚRS 2016 02 |  |  | základní |  | 0 | 0 | 0 | 2.2 | 25.872 | 4 | K | 2 |  |  |  | ROZPOCET | 0 | 0 | 0 | 0 | 0 | 1 | 0 | 4 | -1095784684
| VV |  | "oplocení"1,2*0,2*49,0 |  | 11.76 | [13 empty] | VV | 2 | 2 | True | 0 | ROZPOCET
28 | K | 965042141 | Bourání mazanin betonových nebo z litého asfaltu tl. do 100 mm, plochy přes 4 m2 | m3 | 20.029 |  | 0 | CS ÚRS 2016 02 |  |  | základní |  | 0 | 0 | 0 | 2.2 | 44.0638 | 4 | K | 2 |  |  |  | ROZPOCET | 0 | 0 | 0 | 0 | 0 | 1 | 0 | 4 | 969465828
| VV |  | 0,1*(421,41-221,12) |  | 20.029 | [13 empty] | VV | 2 | 2 | True | 0 | ROZPOCET
29 | K | 965049111 | Bourání mazanin Příplatek k cenám za bourání mazanin betonových se svařovanou sítí, tl. do 100 mm | m3 | 49.004 |  | 0 | CS ÚRS 2016 02 |  |  | základní |  | 0 | 0 | 0 | 0.044 | 2.1562 | 4 | K | 2 |  |  |  | ROZPOCET | 0 | 0 | 0 | 0 | 0 | 1 | 0 | 4 | 1706393873
| VV |  | "deska"0,1*463,785 |  | 46.3785 | [13 empty] | VV | 2 | 2 | True | 0 | ROZPOCET
| VV |  | "vstupy"3*0,1*(2,5*3,5) |  | 2.625 | [13 empty] | VV | 2 | 2 | True | 0 | ROZPOCET
30 | K | 966071111 | Demontáž ocelových konstrukcí profilů hmotnosti do 13 kg/m, hmotnosti konstrukce do 5 t | t | 0.22 |  | 0 | CS ÚRS 2016 02 |  |  | základní |  | 0 | 0 | 0 | 1 | 0.22 | 4 | K | 2 |  |  |  | ROZPOCET | 0 | 0 | 0 | 0 | 0 | 1 | 0 | 4 | -2057962837
| VV |  | "ocelový přístřešek vstupů" | [15 empty] | VV | 2 | 1 | True | 0 | ROZPOCET
| VV |  | 2*0,01*(2*3,5+4,0) |  | 0.22 | [13 empty] | VV | 2 | 2 | True | 0 | ROZPOCET
31 | K | 966071721 | Bourání plotových sloupků a vzpěr ocelových trubkových nebo profilovaných výšky do 2,50 m odřezáním | kus | 25 |  | 0 | CS ÚRS 2016 02 |  |  | základní |  | 0 | 0 | 0 | 0.006 | 0.15 | 4 | K | 2 |  |  |  | ROZPOCET | 0 | 0 | 0 | 0 | 0 | 1 | 0 | 4 | -779704542
32 | K | 966072810 | Rozebrání oplocení z dílců rámových na ocelové sloupky, výšky do 1 m | m | 49 |  | 0 | CS ÚRS 2016 02 |  |  | základní |  | 0 | 0 | 0 | 0.00945 | 0.46305 | 4 | K | 2 |  |  |  | ROZPOCET | 0 | 0 | 0 | 0 | 0 | 1 | 0 | 4 | 1653329548
33 | K | 968062244 | Vybourání dřevěných rámů oken s křídly, dveřních zárubní, vrat, stěn, ostění nebo obkladů rámů oken s křídly jednoduchých, plochy do 1 m2 | m2 | 20.48 |  | 0 | CS ÚRS 2016 02 |  |  | základní |  | 0 | 0 | 0 | 0.041 | 0.83968 | 4 | K | 2 |  |  |  | ROZPOCET | 0 | 0 | 0 | 0 | 0 | 1 | 0 | 4 | -366446489
| VV |  | "východ"6*0,8*0,8 |  | 3.84 | [13 empty] | VV | 2 | 2 | True | 0 | ROZPOCET
| VV |  | "západ"4*0,8*0,8 |  | 2.56 | [13 empty] | VV | 2 | 2 | True | 0 | ROZPOCET
| VV |  | "sever"12*0,8*0,8 |  | 7.68 | [13 empty] | VV | 2 | 2 | True | 0 | ROZPOCET
| VV |  | "jih"10*0,8*0,8 |  | 6.4 | [13 empty] | VV | 2 | 2 | True | 0 | ROZPOCET
34 | K | 968062245 | Vybourání dřevěných rámů oken s křídly, dveřních zárubní, vrat, stěn, ostění nebo obkladů rámů oken s křídly jednoduchých, plochy do 2 m2 | m2 | 11.52 |  | 0 | CS ÚRS 2016 02 |  |  | základní |  | 0 | 0 | 0 | 0.031 | 0.35712 | 4 | K | 2 |  |  |  | ROZPOCET | 0 | 0 | 0 | 0 | 0 | 1 | 0 | 4 | 586890474
| VV |  | "východ"2*0,8*1,8 |  | 2.88 | [13 empty] | VV | 2 | 2 | True | 0 | ROZPOCET
| VV |  | "západ"4*0,8*1,8 |  | 5.76 | [13 empty] | VV | 2 | 2 | True | 0 | ROZPOCET
| VV |  | "sever"0 |  | 0 | [13 empty] | VV | 2 | 2 | True | 0 | ROZPOCET
| VV |  | "jih"2*0,8*1,8 |  | 2.88 | [13 empty] | VV | 2 | 2 | True | 0 | ROZPOCET
35 | K | 968062246 | Vybourání dřevěných rámů oken s křídly, dveřních zárubní, vrat, stěn, ostění nebo obkladů rámů oken s křídly jednoduchých, plochy do 4 m2 | m2 | 37.8 |  | 0 | CS ÚRS 2016 02 |  |  | základní |  | 0 | 0 | 0 | 0.027 | 1.0206 | 4 | K | 2 |  |  |  | ROZPOCET | 0 | 0 | 0 | 0 | 0 | 1 | 0 | 4 | 147048980
| VV |  | "východ"2,1*1,8 |  | 3.78 | [13 empty] | VV | 2 | 2 | True | 0 | ROZPOCET
| VV |  | "západ"6*2,1*1,8 |  | 22.68 | [13 empty] | VV | 2 | 2 | True | 0 | ROZPOCET
| VV |  | "sever"2,1*1,8 |  | 3.78 | [13 empty] | VV | 2 | 2 | True | 0 | ROZPOCET
| VV |  | "jih"2*2,1*1,8 |  | 7.56 | [13 empty] | VV | 2 | 2 | True | 0 | ROZPOCET
36 | K | 968062455 | Vybourání dřevěných rámů oken s křídly, dveřních zárubní, vrat, stěn, ostění nebo obkladů dveřních zárubní, plochy do 2 m2 | m2 | 29.2 |  | 0 | CS ÚRS 2016 02 |  |  | základní |  | 0 | 0 | 0 | 0.088 | 2.5696 | 4 | K | 2 |  |  |  | ROZPOCET | 0 | 0 | 0 | 0 | 0 | 1 | 0 | 4 | -609869157
| VV |  | "fasáda"1,0*2,0 |  | 2 | [13 empty] | VV | 2 | 2 | True | 0 | ROZPOCET
| VV |  | "uvnitř"17*1,6 |  | 27.2 | [13 empty] | VV | 2 | 2 | True | 0 | ROZPOCET
37 | K | 968062456 | Vybourání dřevěných rámů oken s křídly, dveřních zárubní, vrat, stěn, ostění nebo obkladů dveřních zárubní, plochy přes 2 m2 | m2 | 27 |  | 0 | CS ÚRS 2016 02 |  |  | základní |  | 0 | 0 | 0 | 0.067 | 1.809 | 4 | K | 2 |  |  |  | ROZPOCET | 0 | 0 | 0 | 0 | 0 | 1 | 0 | 4 | 710768541
| VV |  | "fasáda"2*1,8*2,5 |  | 9 | [13 empty] | VV | 2 | 2 | True | 0 | ROZPOCET
| VV |  | "uvnitř"5*1,8*2,0 |  | 18 | [13 empty] | VV | 2 | 2 | True | 0 | ROZPOCET
38 | K | 978059541 | Odsekání obkladů stěn včetně otlučení podkladní omítky až na zdivo z obkládaček vnitřních, z jakýchkoliv materiálů, plochy přes 1 m2 | m2 | 90 |  | 0 | CS ÚRS 2016 02 |  |  | základní |  | 0 | 0 | 0 | 0.068 | 6.12 | 4 | K | 2 |  |  |  | ROZPOCET | 0 | 0 | 0 | 0 | 0 | 1 | 0 | 4 | -1662458227
| VV |  | "kotelna"10,0 |  | 10 | [13 empty] | VV | 2 | 2 | True | 0 | ROZPOCET
| VV |  | "kuchyňka"5,0 |  | 5 | [13 empty] | VV | 2 | 2 | True | 0 | ROZPOCET
| VV |  | "občerstvení"10,0 |  | 10 | [13 empty] | VV | 2 | 2 | True | 0 | ROZPOCET
| VV |  | "výdej"10,0 |  | 10 | [13 empty] | VV | 2 | 2 | True | 0 | ROZPOCET
| VV |  | "WC ženy"20,0 |  | 20 | [13 empty] | VV | 2 | 2 | True | 0 | ROZPOCET
| VV |  | "umývárna muži"20,0 |  | 20 | [13 empty] | VV | 2 | 2 | True | 0 | ROZPOCET
| VV |  | "WC muži"15,0 |  | 15 | [13 empty] | VV | 2 | 2 | True | 0 | ROZPOCET
39 | K | 960 01 | Demontáž ostatních prvků,jinde neuvedených | hod | 100 |  | 0 |  |  |  | základní |  | 0 | 0 | 0 | 0 | 0 | 4 | K | 2 |  |  |  | ROZPOCET | 0 | 0 | 0 | 0 | 0 | 1 | 0 | 4 | -1829163297
40 | K | 960 02 | Demontáž komínu | soubor | 1 |  | 0 |  |  |  | základní |  | 0 | 0 | 0 | 0 | 0 | 4 | K | 2 |  |  |  | ROZPOCET | 0 | 0 | 0 | 0 | 0 | 1 | 0 | 4 | -908767720
| D | 997 | Přesun sutě |  |  |  | 0 | [5 empty] | 0 |  | 0 |  | 0 | 1 | D | 1 |  |  |  | ROZPOCET | [6 empty] | 0
41 | K | 997002519 | Vodorovné přemístění suti a vybouraných hmot bez naložení, se složením a hrubým urovnáním Příplatek k ceně za každý další i započatý 1 km přes 1 km | t | 5401.696 |  | 0 | CS ÚRS 2016 02 |  |  | základní |  | 0 | 0 | 0 | 0 | 0 | 4 | K | 2 |  |  |  | ROZPOCET | 0 | 0 | 0 | 0 | 0 | 1 | 0 | 4 | -319055712
| VV |  | 675,212*8 'Přepočtené koeficientem množství |  | 5401.696 | [13 empty] | VV | 2 | 2 | False | 1 | ROZPOCET
42 | K | 997013151 | Vnitrostaveništní doprava suti a vybouraných hmot vodorovně do 50 m svisle s omezením mechanizace pro budovy a haly výšky do 6 m | t | 675.212 |  | 0 | CS ÚRS 2016 02 |  |  | základní |  | 0 | 0 | 0 | 0 | 0 | 4 | K | 2 |  |  |  | ROZPOCET | 0 | 0 | 0 | 0 | 0 | 1 | 0 | 4 | -567109582
43 | K | 997013501 | Odvoz suti a vybouraných hmot na skládku nebo meziskládku se složením, na vzdálenost do 1 km | t | 675.212 |  | 0 | CS ÚRS 2016 02 |  |  | základní |  | 0 | 0 | 0 | 0 | 0 | 4 | K | 2 |  |  |  | ROZPOCET | 0 | 0 | 0 | 0 | 0 | 1 | 0 | 4 | 1626461337
44 | K | 997013801 | Poplatek za uložení stavebního odpadu na skládce (skládkovné) betonového | t | 523.626 |  | 0 | CS ÚRS 2016 02 |  |  | základní |  | 0 | 0 | 0 | 0 | 0 | 4 | K | 2 |  |  |  | ROZPOCET | 0 | 0 | 0 | 0 | 0 | 1 | 0 | 4 | -2102885772
| VV |  | 439,018+44,064+2,156+9,18+3,336+25,872 |  | 523.626 | [13 empty] | VV | 2 | 2 | True | 0 | ROZPOCET
45 | K | 997013811 | Poplatek za uložení stavebního odpadu na skládce (skládkovné) dřevěného | t | 68.513 |  | 0 | CS ÚRS 2016 02 |  |  | základní |  | 0 | 0 | 0 | 0 | 0 | 4 | K | 2 |  |  |  | ROZPOCET | 0 | 0 | 0 | 0 | 0 | 1 | 0 | 4 | 709986328
| VV |  | 16,426+18,714+7,86+4,158+1,728+3,035+13,284+1,584+0,881+0,843 |  | 68.513 | [13 empty] | VV | 2 | 2 | True | 0 | ROZPOCET
46 | K | 997013821 | Poplatek za uložení stavebního odpadu na skládce (skládkovné) s azbestem | t | 52.227 |  | 0 | CS ÚRS 2016 02 |  |  | základní |  | 0 | 0 | 0 | 0 | 0 | 4 | K | 2 |  |  |  | ROZPOCET | 0 | 0 | 0 | 0 | 0 | 1 | 0 | 4 | -814584392
| VV |  | 8,082+39,182+4,963 |  | 52.227 | [13 empty] | VV | 2 | 2 | True | 0 | ROZPOCET
47 | K | 997013831 | Poplatek za uložení stavebního odpadu na skládce (skládkovné) směsného | t | 30.848 |  | 0 | CS ÚRS 2016 02 |  |  | základní |  | 0 | 0 | 0 | 0 | 0 | 4 | K | 2 |  |  |  | ROZPOCET | 0 | 0 | 0 | 0 | 0 | 1 | 0 | 4 | -418488857
| VV |  | 0,663+1,729+1,855+0,84+0,357+1,021+7,336+2,57+1,809+6,12+0,737+1,045+0,157+0,768+0,4+0,476 |  | 27.883 | [13 empty] | VV | 2 | 2 | True | 0 | ROZPOCET
| VV |  | 0,22+0,262+0,48+0,089+0,224+0,138+0,006+0,5+0,31+0,123+0,463+0,15 |  | 2.965 | [13 empty] | VV | 2 | 2 | True | 0 | ROZPOCET
| D | 998 | Přesun hmot |  |  |  | 0 | [5 empty] | 0 |  | 0 |  | 0 | 1 | D | 1 |  |  |  | ROZPOCET | [6 empty] | 0
48 | K | 998011002 | Přesun hmot pro budovy občanské výstavby, bydlení, výrobu a služby s nosnou svislou konstrukcí zděnou z cihel, tvárnic nebo kamene vodorovná dopravní vzdálenost do 100 m pro budovy výšky přes 6 do 12 m | t | 1.198 |  | 0 | CS ÚRS 2016 02 |  |  | základní |  | 0 | 0 | 0 | 0 | 0 | 4 | K | 2 |  |  |  | ROZPOCET | 0 | 0 | 0 | 0 | 0 | 1 | 0 | 4 | -1701494344
| D | PSV | Práce a dodávky PSV |  |  |  | 0 | [5 empty] | 0 |  | 0 |  | 136.3095 | 2 | D | 0 |  |  |  | ROZPOCET | [6 empty] | 0
| D | 711 | Izolace proti vodě, vlhkosti a plynům |  |  |  | 0 | [5 empty] | 0 |  | 0 |  | 2.0125 | 2 | D | 1 |  |  |  | ROZPOCET | [6 empty] | 0
49 | K | 711131811 | Odstranění izolace proti zemní vlhkosti na ploše vodorovné V | m2 | 463.785 |  | 0 | CS ÚRS 2016 02 |  |  | základní |  | 0 | 0 | 0 | 0.004 | 1.8551 | 16 | K | 2 |  |  |  | ROZPOCET | 0 | 0 | 0 | 0 | 0 | 1 | 0 | 16 | 2105275640
| VV |  | 12,04*31,66+8,456*9,768 |  | 463.7846 | [13 empty] | VV | 2 | 2 | True | 0 | ROZPOCET
50 | K | 765191901R | Demontáž pojistné hydroizolační fólie v konstrukci | m2 | 1210.435 |  | 0 |  |  |  | základní |  | 0 | 0 | 0 | 0.00013 | 0.15736 | 16 | K | 2 |  |  |  | ROZPOCET | 0 | 0 | 0 | 0 | 0 | 1 | 0 | 16 | -414594155
| VV |  | "zastavěná plocha/střecha"463,785 |  | 463.785 | [13 empty] | VV | 2 | 2 | True | 0 | ROZPOCET
| VV |  | "dřevěná konstrukce stěn"746,65 |  | 746.65 | [13 empty] | VV | 2 | 2 | True | 0 | ROZPOCET
| D | 712 | Povlakové krytiny |  |  |  | 0 | [5 empty] | 0 |  | 0 |  | 7.336 | 2 | D | 1 |  |  |  | ROZPOCET | [6 empty] | 0
51 | K | 712300833 | Odstranění ze střech plochých do 10 st. krytiny povlakové třívrstvé | m2 | 524 |  | 0 | CS ÚRS 2016 02 |  |  | základní |  | 0 | 0 | 0 | 0.014 | 7.336 | 16 | K | 2 |  |  |  | ROZPOCET | 0 | 0 | 0 | 0 | 0 | 1 | 0 | 16 | 1077993222
| D | 713 | Izolace tepelné |  |  |  | 0 | [5 empty] | 0 |  | 0 |  | 1.7828 | 2 | D | 1 |  |  |  | ROZPOCET | [6 empty] | 0
52 | K | 713110813 | Odstranění tepelné izolace běžných stavebních konstrukcí z rohoží, pásů, dílců, desek, bloků stropů nebo podhledů volně kladených z vláknitých materiálů, tloušťka izolace přes 100 mm | m2 | 421.41 |  | 0 | CS ÚRS 2016 02 |  |  | základní |  | 0 | 0 | 0 | 0.00175 | 0.73747 | 16 | K | 2 |  |  |  | ROZPOCET | 0 | 0 | 0 | 0 | 0 | 1 | 0 | 16 | 1062555050
| VV |  | 421,41 |  | 421.41 | [13 empty] | VV | 2 | 2 | True | 0 | ROZPOCET
53 | K | 713130811 | Odstranění tepelné izolace běžných stavebních konstrukcí z rohoží, pásů, dílců, desek, bloků stěn a příček volně kladených z vláknitých materiálů, tloušťka izolace do 100 mm | m2 | 746.65 |  | 0 | CS ÚRS 2016 02 |  |  | základní |  | 0 | 0 | 0 | 0.0014 | 1.0453 | 16 | K | 2 |  |  |  | ROZPOCET | 0 | 0 | 0 | 0 | 0 | 1 | 0 | 16 | -198322894
| VV |  | "fasádní panely objektu" | [15 empty] | VV | 2 | 1 | True | 0 | ROZPOCET
| VV |  | "východ"(14,6*3,5+9,8*6,0+7,4*3,5)-(2*0,8*1,8+6*0,8*0,8+2,1*1,8+1,0*2,0) |  | 123.3 | [13 empty] | VV | 2 | 2 | True | 0 | ROZPOCET
| VV |  | "západ"(31,7*3,5+9,8*3,0)-(4*0,8*1,8+4*0,8*0,8+6*2,1*1,8) |  | 109.35 | [13 empty] | VV | 2 | 2 | True | 0 | ROZPOCET
| VV |  | "sever"(20,5*3,5+14,5*2,5)-(12*0,8*0,8+2*1,6*2,5+2,1*1,8) |  | 88.54 | [13 empty] | VV | 2 | 2 | True | 0 | ROZPOCET
| VV |  | "jih"(20,5*3,5+14,5*2,5)-(10*0,8*0,8+2*2,1*1,8+2*0,8*1,8) |  | 91.16 | [13 empty] | VV | 2 | 2 | True | 0 | ROZPOCET
| VV |  | "vnitřní stěny" | [15 empty] | VV | 2 | 1 | True | 0 | ROZPOCET
| VV |  | 3,0*(5,0+3,3+2,3+2*6,0+5*3,2+2*2,4+2,3+2*5,8) |  | 171.9 | [13 empty] | VV | 2 | 2 | True | 0 | ROZPOCET
| VV |  | -(5*1,8*2,0+17*1,6) |  | -45.2 | [13 empty] | VV | 2 | 2 | True | 0 | ROZPOCET
| VV |  | 3,0*(1,2+3,8+3,5+1,5+2,5+24,2+1,2+31,3) |  | 207.6 | [13 empty] | VV | 2 | 2 | True | 0 | ROZPOCET
| D | 721 | Zdravotechnika - vnitřní kanalizace |  |  |  | 0 | [5 empty] | 0 |  | 0 |  | 0 | 2 | D | 1 |  |  |  | ROZPOCET | [6 empty] | 0
54 | K | 721 01 | Demontáž vnitřních rozvodů kanalizace | hod | 15 |  | 0 |  |  |  | základní |  | 0 | 0 | 0 | 0 | 0 | 16 | K | 2 |  |  |  | ROZPOCET | 0 | 0 | 0 | 0 | 0 | 1 | 0 | 16 | -1740018414
| D | 722 | Zdravotechnika - vnitřní vodovod |  |  |  | 0 | [5 empty] | 0 |  | 0 |  | 0 | 2 | D | 1 |  |  |  | ROZPOCET | [6 empty] | 0
55 | K | 722 01 | Demontáž vnitřních rozvodů vodovodu | hod | 15 |  | 0 |  |  |  | základní |  | 0 | 0 | 0 | 0 | 0 | 16 | K | 2 |  |  |  | ROZPOCET | 0 | 0 | 0 | 0 | 0 | 1 | 0 | 16 | -76360891
| D | 725 | Zdravotechnika - zařizovací předměty |  |  |  | 0 | [5 empty] | 0 |  | 0 |  | 0 | 2 | D | 1 |  |  |  | ROZPOCET | [6 empty] | 0
56 | K | 725 01 | Demontáž zařizovacích předmětů | hod | 30 |  | 0 |  |  |  | základní |  | 0 | 0 | 0 | 0 | 0 | 16 | K | 2 |  |  |  | ROZPOCET | 0 | 0 | 0 | 0 | 0 | 1 | 0 | 16 | 273574530
| D | 731 | Ústřední vytápění - kotelny |  |  |  | 0 | [5 empty] | 0 |  | 0 |  | 0 | 2 | D | 1 |  |  |  | ROZPOCET | [6 empty] | 0
57 | K | 731 01 | Demontáž kotlů | hod | 15 |  | 0 |  |  |  | základní |  | 0 | 0 | 0 | 0 | 0 | 16 | K | 2 |  |  |  | ROZPOCET | 0 | 0 | 0 | 0 | 0 | 1 | 0 | 16 | 2123874049
| D | 733 | Ústřední vytápění - rozvodné potrubí |  |  |  | 0 | [5 empty] | 0 |  | 0 |  | 0 | 2 | D | 1 |  |  |  | ROZPOCET | [6 empty] | 0
58 | K | 733 01 | Demontáž rozvodů | hod | 30 |  | 0 |  |  |  | základní |  | 0 | 0 | 0 | 0 | 0 | 16 | K | 2 |  |  |  | ROZPOCET | 0 | 0 | 0 | 0 | 0 | 1 | 0 | 16 | -433027720
| D | 735 | Ústřední vytápění - otopná tělesa |  |  |  | 0 | [5 empty] | 0 |  | 0 |  | 0 | 2 | D | 1 |  |  |  | ROZPOCET | [6 empty] | 0
59 | K | 735 01 | Demontáž otopných těles | hod | 30 |  | 0 |  |  |  | základní |  | 0 | 0 | 0 | 0 | 0 | 16 | K | 2 |  |  |  | ROZPOCET | 0 | 0 | 0 | 0 | 0 | 1 | 0 | 16 | 1108174068
| D | 762 | Konstrukce tesařské |  |  |  | 0 | [5 empty] | 0 |  | 0 |  | 96.0703 | 2 | D | 1 |  |  |  | ROZPOCET | [6 empty] | 0
60 | K | 762111811 | Demontáž stěn a příček z hranolků, fošen nebo latí | m2 | 746.65 |  | 0 | CS ÚRS 2016 02 |  |  | základní |  | 0 | 0 | 0 | 0.022 | 16.4263 | 16 | K | 2 |  |  |  | ROZPOCET | 0 | 0 | 0 | 0 | 0 | 1 | 0 | 16 | -277208147
61 | K | 762131811 | Demontáž bednění svislých stěn a nadstřešních stěn z hrubých prken, latí nebo tyčoviny | m2 | 1336.72 |  | 0 | CS ÚRS 2016 02 |  |  | základní |  | 0 | 0 | 0 | 0.014 | 18.7141 | 16 | K | 2 |  |  |  | ROZPOCET | 0 | 0 | 0 | 0 | 0 | 1 | 0 | 16 | 1227127693
| VV |  | "vnitřní stěny pod ezalitem" | [15 empty] | VV | 2 | 1 | True | 0 | ROZPOCET
| VV |  | 13,5+136,12+43,32+25,4+225,38+41,6+20,4+21,0+37,28+58,88+80,48+54,56+69,76+31,4+27,02+24,92+47,26+51,94 |  | 1010.22 | [13 empty] | VV | 2 | 2 | True | 0 | ROZPOCET
| VV |  | "vnější stěny pod AZC" | [15 empty] | VV | 2 | 1 | True | 0 | ROZPOCET
| VV |  | 36,32+45,0+16,25+47,6+41,73+44,46 |  | 231.36 | [13 empty] | VV | 2 | 2 | True | 0 | ROZPOCET
| VV |  | "vnější stěny pod dřevěnou plochu " | [15 empty] | VV | 2 | 1 | True | 0 | ROZPOCET
| VV |  | 15,0+14,2+33,02+32,92 |  | 95.14 | [13 empty] | VV | 2 | 2 | True | 0 | ROZPOCET
62 | K | 762341811 | Demontáž bednění a laťování bednění střech rovných, obloukových, sklonu do 60 st. se všemi nadstřešními konstrukcemi z prken hrubých, hoblovaných tl. do 32 mm | m2 | 524 |  | 0 | CS ÚRS 2016 02 |  |  | základní |  | 0 | 0 | 0 | 0.015 | 7.86 | 16 | K | 2 |  |  |  | ROZPOCET | 0 | 0 | 0 | 0 | 0 | 1 | 0 | 16 | 179565196
| VV |  | 2*5,5*15,0 |  | 165 | [13 empty] | VV | 2 | 2 | True | 0 | ROZPOCET
| VV |  | 2*6,5*33,0-7,0*10,0 |  | 359 | [13 empty] | VV | 2 | 2 | True | 0 | ROZPOCET
63 | K | 762420812R | Demontáž obložení stropů z desek tl do 16 mm na sraz šroubovaných | m2 | 341.17 |  | 0 |  |  |  | základní |  | 0 | 0 | 0 | 0.02369 | 8.0823 | 16 | K | 2 |  |  |  | ROZPOCET | 0 | 0 | 0 | 0 | 0 | 1 | 0 | 16 | -845705946
| VV |  | 421,41-80,24 |  | 341.17 | [13 empty] | VV | 2 | 2 | True | 0 | ROZPOCET
64 | K | 762430812R | Demontáž obložení stěn z desek tl do 16 mm na sraz šroubovaných | m2 | 1653.93 |  | 0 |  |  |  | základní |  | 0 | 0 | 0 | 0.02369 | 39.1816 | 16 | K | 2 |  |  |  | ROZPOCET | 0 | 0 | 0 | 0 | 0 | 1 | 0 | 16 | 1642585053
| VV |  | "obvodový plášť - AZC tl. 8 mm" | [15 empty] | VV | 2 | 1 | True | 0 | ROZPOCET
| VV |  | "východ" | [15 empty] | VV | 2 | 1 | True | 0 | ROZPOCET
| VV |  | 2*1,7*3,0+2*1,2*0,8+8*0,8*0,5+2,5*3,0+3*2,5*1,8 |  | 36.32 | [13 empty] | VV | 2 | 2 | True | 0 | ROZPOCET
| VV |  | 6*2,5*3,0 |  | 45 | [13 empty] | VV | 2 | 2 | True | 0 | ROZPOCET
| VV |  | 2,5*0,5+2,5*0,8+2*2,5*3,0-1,0*2,0 |  | 16.25 | [13 empty] | VV | 2 | 2 | True | 0 | ROZPOCET
| VV |  | "západ" | [15 empty] | VV | 2 | 1 | True | 0 | ROZPOCET
| VV |  | 3*1,7*3,0+5*0,8*0,5+3*0,8*0,8+6*2,1*0,5+6*2,1*0,8+2,5*3,0+2,5*1,8 |  | 47.6 | [13 empty] | VV | 2 | 2 | True | 0 | ROZPOCET
| VV |  | "sever" | [15 empty] | VV | 2 | 1 | True | 0 | ROZPOCET
| VV |  | 3*2,5*1,2+2,5*3,0+2,1*0,5+2,1*0,8+2*1,25*3,0+2*2,5*3,0 |  | 41.73 | [13 empty] | VV | 2 | 2 | True | 0 | ROZPOCET
| VV |  | "jih" | [15 empty] | VV | 2 | 1 | True | 0 | ROZPOCET
| VV |  | 2*1,25*3,0+3*2,5*3,0+2*2,1*0,5+2*2,1*0,8+3*2,5*1,2 |  | 44.46 | [13 empty] | VV | 2 | 2 | True | 0 | ROZPOCET
| VV |  | "vnitřní stěny - ezalit tl. 10 mm" | [15 empty] | VV | 2 | 1 | True | 0 | ROZPOCET
| VV |  | "1.01"3,0*(2*1,2+2*2,4)-1,8*2,5-1,8*2,0 |  | 13.5 | [13 empty] | VV | 2 | 2 | True | 0 | ROZPOCET
| VV |  | "1.02"3,0*(1,1+2,5+2,5+2,5+2,1+3,3+4,5+6,0+9,6+2,5+15,5+4,8)-(8*1,6+2,1*1,8+5*1,8*2,0) |  | 136.12 | [13 empty] | VV | 2 | 2 | True | 0 | ROZPOCET
| VV |  | "1.03"3,0*(2*2,5+2*5,8)-(2*0,8*0,8+1,0*2,0+2*1,6) |  | 43.32 | [13 empty] | VV | 2 | 2 | True | 0 | ROZPOCET
| VV |  | "1.04"3,0*(2*2,3+2*2,2)-1,6 |  | 25.4 | [13 empty] | VV | 2 | 2 | True | 0 | ROZPOCET
| VV |  | "1.05"5,6*(2*14,2+2*9,4)-(3*1,8*2,0+3*2,1*1,8+1,6*2,5+20*0,8*0,8) |  | 225.38 | [13 empty] | VV | 2 | 2 | True | 0 | ROZPOCET
| VV |  | "1.06"3,0*(2*2,4+2*7,0)-(1,8*2,0+7*1,6) |  | 41.6 | [13 empty] | VV | 2 | 2 | True | 0 | ROZPOCET
| VV |  | "1.07"3,0*(2*1,3+2*2,4)-1,8 |  | 20.4 | [13 empty] | VV | 2 | 2 | True | 0 | ROZPOCET
| VV |  | "1.08"3,0*(2*2,3+2*2,0)-3*1,6 |  | 21 | [13 empty] | VV | 2 | 2 | True | 0 | ROZPOCET
| VV |  | "1.09"3,0*(2*3,3+2*3,5)-(1,6+3*0,8*0,8) |  | 37.28 | [13 empty] | VV | 2 | 2 | True | 0 | ROZPOCET
| VV |  | "1.10"3,0*(2*3,4+2*5,7+2*1,2+0,2)-(1,6+3*0,8*0,8) |  | 58.88 | [13 empty] | VV | 2 | 2 | True | 0 | ROZPOCET
| VV |  | "1.11"3,0*(2*8,6+2*5,8)-(3*0,8*1,8+1,6) |  | 80.48 | [13 empty] | VV | 2 | 2 | True | 0 | ROZPOCET
| VV |  | "1.12"3,0*(2*7,2+2*2,4)-(1,6+0,8*1,8) |  | 54.56 | [13 empty] | VV | 2 | 2 | True | 0 | ROZPOCET
| VV |  | "1.13"3,0*(2*9,6+2*3,2)-(1,6+2*0,8*1,8+4*0,8*0,8) |  | 69.76 | [13 empty] | VV | 2 | 2 | True | 0 | ROZPOCET
| VV |  | "1.14"3,0*(2*2,3+2*3,2)-1,6 |  | 31.4 | [13 empty] | VV | 2 | 2 | True | 0 | ROZPOCET
| VV |  | "1.15"3,0*(2*2,2+2*3,2)-(1,6+2,1*1,8) |  | 27.02 | [13 empty] | VV | 2 | 2 | True | 0 | ROZPOCET
| VV |  | "1.16"3,0*(2*2,3+2*3,2)-(1,6+2,1*1,8+1,8*1,5) |  | 24.92 | [13 empty] | VV | 2 | 2 | True | 0 | ROZPOCET
| VV |  | "1.17"3,0*(2*7,1+2*3,2)-(2*1,6+3*2,1*1,8) |  | 47.26 | [13 empty] | VV | 2 | 2 | True | 0 | ROZPOCET
| VV |  | "1.18"3,0*(2*7,1+2*3,2)-(2*1,6+2,1*1,8+2*0,8*1,8) |  | 51.94 | [13 empty] | VV | 2 | 2 | True | 0 | ROZPOCET
| VV |  | "cembalit tl. 6 mm" | [15 empty] | VV | 2 | 1 | True | 0 | ROZPOCET
| VV |  | 123,3+109,35+88,54+91,16 |  | 412.35 | [13 empty] | VV | 2 | 2 | True | 0 | ROZPOCET
65 | K | 762430817R | Demontáž obložení stěn z desek tl přes 16 mm na sraz šroubovaných | m2 | 139.65 |  | 0 |  |  |  | základní |  | 0 | 0 | 0 | 0.03554 | 4.9632 | 16 | K | 2 |  |  |  | ROZPOCET | 0 | 0 | 0 | 0 | 0 | 1 | 0 | 16 | -2086152777
| VV |  | "omyvatelné desky" | [15 empty] | VV | 2 | 1 | True | 0 | ROZPOCET
| VV |  | "1.02"1,5*(1,1+2,5+2,5+2,5+2,1+3,3+4,5+6,0+9,6+2,5+15,5+4,8)-(8*0,8*1,5+5*1,8*1,5) |  | 62.25 | [13 empty] | VV | 2 | 2 | True | 0 | ROZPOCET
| VV |  | "1.06"1,5*(2*2,4+2*7,0)-(1,8*1,5+7*0,8*1,5) |  | 17.1 | [13 empty] | VV | 2 | 2 | True | 0 | ROZPOCET
| VV |  | "1.05"1,5*(2*14,2+2*9,4)-(3*1,8*1,5+1,6*1,5) |  | 60.3 | [13 empty] | VV | 2 | 2 | True | 0 | ROZPOCET
66 | K | 767582800R | Demontáž dřevěného roštu podhledu | m2 | 421.41 |  | 0 |  |  |  | základní |  | 0 | 0 | 0 | 0.002 | 0.84282 | 16 | K | 2 |  |  |  | ROZPOCET | 0 | 0 | 0 | 0 | 0 | 1 | 0 | 16 | -1519383823
| D | 763 | Konstrukce suché výstavby |  |  |  | 0 | [5 empty] | 0 |  | 0 |  | 20.754 | 2 | D | 1 |  |  |  | ROZPOCET | [6 empty] | 0
67 | K | 763712211R | Demontáž dřevostaveb sloupů plnostěnných, paždíků a zavětrovacích prvků průřezové plochy do 150 cm2 | m | 231 |  | 0 |  |  |  | základní |  | 0 | 0 | 0 | 0.018 | 4.158 | 16 | K | 2 |  |  |  | ROZPOCET | 0 | 0 | 0 | 0 | 0 | 1 | 0 | 16 | 860412706
| VV |  | "sloupy nízkého objektu"3,5*(2*23+2*10) |  | 231 | [13 empty] | VV | 2 | 2 | True | 0 | ROZPOCET
68 | K | 763712212R | Demontáž dřevostaveb sloupů plnostěnných, paždíků a zavětrovacích prvků průřezové plochy do 500 cm2 | m | 48 |  | 0 |  |  |  | základní |  | 0 | 0 | 0 | 0.036 | 1.728 | 16 | K | 2 |  |  |  | ROZPOCET | 0 | 0 | 0 | 0 | 0 | 1 | 0 | 16 | -879144246
| VV |  | 8*6,0 |  | 48 | [13 empty] | VV | 2 | 2 | True | 0 | ROZPOCET
69 | K | 763732114R | Demontáž dřevostaveb střešní konstrukce v do 10 m z příhradových vazníků konstrukční délky do 12,5 m | m | 369 |  | 0 |  |  |  | základní |  | 0 | 0 | 0 | 0.036 | 13.284 | 16 | K | 2 |  |  |  | ROZPOCET | 0 | 0 | 0 | 0 | 0 | 1 | 0 | 16 | 434301679
| VV |  | 23*13,0+10*7,0 |  | 369 | [13 empty] | VV | 2 | 2 | True | 0 | ROZPOCET
70 | K | 763732212R | Demontáž dřevostaveb střešní konstrukce v do 10 m z plnostěnných vazníků konstrukční délky do 18 m | m | 44 |  | 0 |  |  |  | základní |  | 0 | 0 | 0 | 0.036 | 1.584 | 16 | K | 2 |  |  |  | ROZPOCET | 0 | 0 | 0 | 0 | 0 | 1 | 0 | 16 | 512586692
| VV |  | 4*11,0 |  | 44 | [13 empty] | VV | 2 | 2 | True | 0 | ROZPOCET
| D | 764 | Konstrukce klempířské |  |  |  | 0 | [5 empty] | 0 |  | 0 |  | 1.1925 | 2 | D | 1 |  |  |  | ROZPOCET | [6 empty] | 0
71 | K | 764002851 | Demontáž klempířských konstrukcí oplechování parapetů do suti | m | 53 |  | 0 | CS ÚRS 2016 02 |  |  | základní |  | 0 | 0 | 0 | 0.00167 | 0.08851 | 16 | K | 2 |  |  |  | ROZPOCET | 0 | 0 | 0 | 0 | 0 | 1 | 0 | 16 | -1727987394
| VV |  | 8*0,8+2,1 |  | 8.5 | [13 empty] | VV | 2 | 2 | True | 0 | ROZPOCET
| VV |  | 8*0,8+6*2,1 |  | 19 | [13 empty] | VV | 2 | 2 | True | 0 | ROZPOCET
| VV |  | 12*0,8+2,1 |  | 11.7 | [13 empty] | VV | 2 | 2 | True | 0 | ROZPOCET
| VV |  | 12*0,8+2*2,1 |  | 13.8 | [13 empty] | VV | 2 | 2 | True | 0 | ROZPOCET
72 | K | 764004801 | Demontáž klempířských konstrukcí žlabu podokapního do suti | m | 86.2 |  | 0 | CS ÚRS 2016 02 |  |  | základní |  | 0 | 0 | 0 | 0.0026 | 0.22412 | 16 | K | 2 |  |  |  | ROZPOCET | 0 | 0 | 0 | 0 | 0 | 1 | 0 | 16 | 1750446768
| VV |  | 2*15,0+33,0+15,2+8,0 |  | 86.2 | [13 empty] | VV | 2 | 2 | True | 0 | ROZPOCET
73 | K | 764004861 | Demontáž klempířských konstrukcí svodu do suti | m | 35 |  | 0 | CS ÚRS 2016 02 |  |  | základní |  | 0 | 0 | 0 | 0.00394 | 0.1379 | 16 | K | 2 |  |  |  | ROZPOCET | 0 | 0 | 0 | 0 | 0 | 1 | 0 | 16 | -136652198
| VV |  | 4*(0,5+1,0+3,5) |  | 20 | [13 empty] | VV | 2 | 2 | True | 0 | ROZPOCET
| VV |  | 2*(0,5+1,0+6,0) |  | 15 | [13 empty] | VV | 2 | 2 | True | 0 | ROZPOCET
74 | K | 764 0001 | Demontáž lemování a lišt do suti | m | 262 |  | 0 |  |  |  | základní |  | 0 | 0 | 0 | 0.001 | 0.262 | 16 | K | 2 |  |  |  | ROZPOCET | 0 | 0 | 0 | 0 | 0 | 1 | 0 | 16 | -90008920
| VV |  | "soklová"2*31,7+2*20,5 |  | 104.4 | [13 empty] | VV | 2 | 2 | True | 0 | ROZPOCET
| VV |  | "obvod střechy"8,0+15,2+2*13,2+33,0+4*5,5+2*15,0 |  | 134.6 | [13 empty] | VV | 2 | 2 | True | 0 | ROZPOCET
| VV |  | "střecha/stěna"2*6,5+10,0 |  | 23 | [13 empty] | VV | 2 | 2 | True | 0 | ROZPOCET
75 | K | 764 0002 | Demontáž hřebene do suti | m | 48 |  | 0 |  |  |  | základní |  | 0 | 0 | 0 | 0.01 | 0.48 | 16 | K | 2 |  |  |  | ROZPOCET | 0 | 0 | 0 | 0 | 0 | 1 | 0 | 16 | 80325449
| VV |  | 33,0+15,0 |  | 48 | [13 empty] | VV | 2 | 2 | True | 0 | ROZPOCET
| D | 766 | Konstrukce truhlářské |  |  |  | 0 | [5 empty] | 0 |  | 0 |  | 5.5596 | 2 | D | 1 |  |  |  | ROZPOCET | [6 empty] | 0
76 | K | 766411821 | Demontáž obložení stěn palubkami | m2 | 276.37 |  | 0 | CS ÚRS 2016 02 |  |  | základní |  | 0 | 0 | 0 | 0.01098 | 3.0345 | 16 | K | 2 |  |  |  | ROZPOCET | 0 | 0 | 0 | 0 | 0 | 1 | 0 | 16 | -308690158
| VV |  | "východ" | [15 empty] | VV | 2 | 1 | True | 0 | ROZPOCET
| VV |  | "okolo otvorů"0,2*(8*0,8+2,1)+0,4*(6*2,3+12*1,3) |  | 13.46 | [13 empty] | VV | 2 | 2 | True | 0 | ROZPOCET
| VV |  | "plocha"2,5*6,0 |  | 15 | [13 empty] | VV | 2 | 2 | True | 0 | ROZPOCET
| VV |  | "západ" | [15 empty] | VV | 2 | 1 | True | 0 | ROZPOCET
| VV |  | "okolo otvorů"0,2*(8*0,8+6*2,1)+0,4*(18*2,3+4*1,3) |  | 22.44 | [13 empty] | VV | 2 | 2 | True | 0 | ROZPOCET
| VV |  | "plocha"5,0*3,0-0,8 |  | 14.2 | [13 empty] | VV | 2 | 2 | True | 0 | ROZPOCET
| VV |  | "sever" | [15 empty] | VV | 2 | 1 | True | 0 | ROZPOCET
| VV |  | "okolo otvorů"0,2*(2,1)+0,4*(2*2,3) |  | 2.26 | [13 empty] | VV | 2 | 2 | True | 0 | ROZPOCET
| VV |  | "plocha"(14,0*1,3+7,0*0,75+1,25*3,0+3*2,5*3,0)-(12*0,8*0,8+2*1,8*2,5) |  | 33.02 | [13 empty] | VV | 2 | 2 | True | 0 | ROZPOCET
| VV |  | "jih" | [15 empty] | VV | 2 | 1 | True | 0 | ROZPOCET
| VV |  | "okolo otvorů"0,2*(2*2,1)+0,4*(4*2,3) |  | 4.52 | [13 empty] | VV | 2 | 2 | True | 0 | ROZPOCET
| VV |  | "plocha"(14,0*1,3+7,0*0,75+1,25*3,0+2*2,5*3,0)-(10*0,8*0,8+2*0,8*1,8) |  | 32.92 | [13 empty] | VV | 2 | 2 | True | 0 | ROZPOCET
| VV |  | "rohy objektu" | [15 empty] | VV | 2 | 1 | True | 0 | ROZPOCET
| VV |  | 4*0,5*3,0+2*0,5*5,6 |  | 11.6 | [13 empty] | VV | 2 | 2 | True | 0 | ROZPOCET
| VV |  | "přesah střechy" | [15 empty] | VV | 2 | 1 | True | 0 | ROZPOCET
| VV |  | 1,0*(2*14,3+2*13,0+15,1+8,0+33,0) |  | 110.7 | [13 empty] | VV | 2 | 2 | True | 0 | ROZPOCET
| VV |  | 4*0,75*0,75 |  | 2.25 | [13 empty] | VV | 2 | 2 | True | 0 | ROZPOCET
| VV |  | 2*3,5*2,0 |  | 14 | [13 empty] | VV | 2 | 2 | True | 0 | ROZPOCET
77 | K | 766421821 | Demontáž obložení podhledů palubkami | m2 | 80.24 |  | 0 | CS ÚRS 2016 02 |  |  | základní |  | 0 | 0 | 0 | 0.01098 | 0.88104 | 16 | K | 2 |  |  |  | ROZPOCET | 0 | 0 | 0 | 0 | 0 | 1 | 0 | 16 | 1969231725
| VV |  | 60,78+2,76+16,7 |  | 80.24 | [13 empty] | VV | 2 | 2 | True | 0 | ROZPOCET
78 | K | 766691911 | Ostatní práce vyvěšení nebo zavěšení křídel s případným uložením a opětovným zavěšením po provedení stavebních změn dřevěných okenních, plochy do 1,5 m2 | kus | 32 |  | 0 | CS ÚRS 2016 02 |  |  | základní |  | 0 | 0 | 0 | 0.0125 | 0.4 | 16 | K | 2 |  |  |  | ROZPOCET | 0 | 0 | 0 | 0 | 0 | 1 | 0 | 16 | -2096265811
| VV |  | 6+4+12+10 |  | 32 | [13 empty] | VV | 2 | 2 | True | 0 | ROZPOCET
79 | K | 766691912 | Ostatní práce vyvěšení nebo zavěšení křídel s případným uložením a opětovným zavěšením po provedení stavebních změn dřevěných okenních, plochy přes 1,5 m2 | kus | 28 |  | 0 | CS ÚRS 2016 02 |  |  | základní |  | 0 | 0 | 0 | 0.017 | 0.476 | 4 | K | 2 |  |  |  | ROZPOCET | 0 | 0 | 0 | 0 | 0 | 1 | 0 | 4 | 271210061
| VV |  | 4+16+2+6 |  | 28 | [13 empty] | VV | 2 | 2 | True | 0 | ROZPOCET
80 | K | 766691914 | Ostatní práce vyvěšení nebo zavěšení křídel s případným uložením a opětovným zavěšením po provedení stavebních změn dřevěných dveřních, plochy do 2 m2 | kus | 32 |  | 0 | CS ÚRS 2016 02 |  |  | základní |  | 0 | 0 | 0 | 0.024 | 0.768 | 16 | K | 2 |  |  |  | ROZPOCET | 0 | 0 | 0 | 0 | 0 | 1 | 0 | 16 | -278154354
| VV |  | "fasáda"5 |  | 5 | [13 empty] | VV | 2 | 2 | True | 0 | ROZPOCET
| VV |  | "uvnitř"5*2+17 |  | 27 | [13 empty] | VV | 2 | 2 | True | 0 | ROZPOCET
| D | 767 | Konstrukce zámečnické |  |  |  | 0 | [5 empty] | 0 |  | 0 |  | 0.9385 | 2 | D | 1 |  |  |  | ROZPOCET | [6 empty] | 0
81 | K | 767134801R | Demontáž oplechování stěn | m2 | 34.4 |  | 0 |  |  |  | základní |  | 0 | 0 | 0 | 0.009 | 0.3096 | 16 | K | 2 |  |  |  | ROZPOCET | 0 | 0 | 0 | 0 | 0 | 1 | 0 | 16 | -1206807026
| VV |  | "štít"9,8*2,5 |  | 24.5 | [13 empty] | VV | 2 | 2 | True | 0 | ROZPOCET
| VV |  | "štíty"13,2*0,75 |  | 9.9 | [13 empty] | VV | 2 | 2 | True | 0 | ROZPOCET
82 | K | 767392801 | Demontáž krytin střech z plechů nýtovaných | m2 | 17.5 |  | 0 | CS ÚRS 2016 02 |  |  | základní |  | 0 | 0 | 0 | 0.007 | 0.1225 | 16 | K | 2 |  |  |  | ROZPOCET | 0 | 0 | 0 | 0 | 0 | 1 | 0 | 16 | -178269099
| VV |  | "vstupy"2*2,5*3,5 |  | 17.5 | [13 empty] | VV | 2 | 2 | True | 0 | ROZPOCET
83 | K | 767 0001 | Demontáž mříží oken | m2 | 0.64 |  | 0 |  |  |  | základní |  | 0 | 0 | 0 | 0.01 | 0.0064 | 16 | K | 2 |  |  |  | ROZPOCET | 0 | 0 | 0 | 0 | 0 | 1 | 0 | 16 | -583802805
| VV |  | 0,8*0,8 |  | 0.64 | [13 empty] | VV | 2 | 2 | True | 0 | ROZPOCET
84 | K | 767 0002 | Demontáž žebříku na střechu | kus | 1 |  | 0 |  |  |  | základní |  | 0 | 0 | 0 | 0.5 | 0.5 | 16 | K | 2 |  |  |  | ROZPOCET | 0 | 0 | 0 | 0 | 0 | 1 | 0 | 16 | 619952054
| D | 776 | Podlahy povlakové |  |  |  | 0 | [5 empty] | 0 |  | 0 |  | 0.66336 | 2 | D | 1 |  |  |  | ROZPOCET | [6 empty] | 0
85 | K | 776201812 | Demontáž povlakových podlahovin lepených ručně s podložkou | m2 | 221.12 |  | 0 | CS ÚRS 2016 02 |  |  | základní |  | 0 | 0 | 0 | 0.003 | 0.66336 | 4 | K | 2 |  |  |  | ROZPOCET | 0 | 0 | 0 | 0 | 0 | 1 | 0 | 4 | 297476959
| VV |  | 22,36+22,11+132,76+43,89 |  | 221.12 | [13 empty] | VV | 2 | 2 | True | 0 | ROZPOCET
| D | M | Práce a dodávky M |  |  |  | 0 | [5 empty] | 0 |  | 0 |  | 0 | 3 | D | 0 |  |  |  | ROZPOCET | [6 empty] | 0
| D | 21-M | Elektromontáže |  |  |  | 0 | [5 empty] | 0 |  | 0 |  | 0 | 3 | D | 1 |  |  |  | ROZPOCET | [6 empty] | 0
86 | K | 210 01 | Demontáž osvětlení | hod | 30 |  | 0 |  |  |  | základní |  | 0 | 0 | 0 | 0 | 0 | 64 | K | 2 |  |  |  | ROZPOCET | 0 | 0 | 0 | 0 | 0 | 1 | 0 | 64 | 1642631558
87 | K | 210 02 | Demontáž kabelových rozvodů a lišt | hod | 30 |  | 0 |  |  |  | základní |  | 0 | 0 | 0 | 0 | 0 | 64 | K | 2 |  |  |  | ROZPOCET | 0 | 0 | 0 | 0 | 0 | 1 | 0 | 64 | 479942718
88 | K | 210 03 | Demontáž ostatních prvků | hod | 30 |  | 0 |  |  |  | základní |  | 0 | 0 | 0 | 0 | 0 | 64 | K | 2 |  |  |  | ROZPOCET | 0 | 0 | 0 | 0 | 0 | 1 | 0 | 64 | -68348648
89 | K | 210 04 | Demontáž hromosvodu | hod | 20 |  | 0 |  |  |  | základní |  | 0 | 0 | 0 | 0 | 0 | 64 | K | 2 |  |  |  | ROZPOCET | 0 | 0 | 0 | 0 | 0 | 1 | 0 | 64 | 386550660

## VON - Vedlejší a ostatní ...
| List obsahuje: |  | 1) Krycí list soupisu | 2) Rekapitulace |  |  | 3) Soupis prací | Zpět na list: | Rekapitulace stavby
{52c029ed-77f7-40dd-a3c6-dfec27076011}
2
| KRYCÍ LIST SOUPISU | [8 empty] | v --- níže se nacházejí doplnkové a pomocné údaje k sestavám --- v | [8 empty] | False
Stavba:
Střední odborné učiliště Domažlice
Objekt:
VON - Vedlejší a ostatní rozpočtové náklady
| KSO: |  |  |  |  | CC-CZ:
| Místo: |  | Rohova ulice, parc.č. 946/4, 640/3 |  |  | Datum: | 4. 6. 2017
| Zadavatel: |  |  |  |  | IČ:
|  | Plzeňský kraj |  |  |  | DIČ:
| Uchazeč: |  |  |  |  | IČ:
DIČ:
| Projektant: |  |  |  |  | IČ: | 27439500
|  | Sladký & Partners s.r.o., Nad Šárkou 60, Praha |  |  |  | DIČ:
Poznámka:
| Cena bez DPH | [5 empty] | 0
|  |  | Základ daně |  |  | Sazba daně | Výše daně
| DPH | základní | 0 |  |  | 21% | 0
|  | snížená | 0 |  |  | 15% | 0
|  | zákl. přenesená | 0 |  |  | 21% | 0
|  | sníž. přenesená | 0 |  |  | 15% | 0
|  | nulová | 0 |  |  | 0% | 0
| Cena s DPH |  |  | v | CZK |  | 0
REKAPITULACE ČLENĚNÍ SOUPISU PRACÍ
Stavba:
Střední odborné učiliště Domažlice
Objekt:
VON - Vedlejší a ostatní rozpočtové náklady
Místo: |  |  | Rohova ulice, parc.č. 946/4, 640/3 |  |  | Datum: | 4. 6. 2017
Zadavatel: |  |  | Plzeňský kraj |  |  | Projektant: | Sladký & Partners s.r.o., Nad Šárkou 60, Praha
Uchazeč:
Kód dílu - Popis | [6 empty] | Cena celkem [CZK]
Náklady soupisu celkem | [6 empty] | 0 | [12 empty] | -1
| VRN - Vedlejší rozpočtové náklady | [5 empty] | 0
| VRN1 - Průzkumné, geodetické a projektové práce | [5 empty] | 0
| VRN3 - Zařízení staveniště | [5 empty] | 0
| VRN4 - Inženýrská činnost | [5 empty] | 0
| VRN6 - Územní vlivy | [5 empty] | 0
| VRN7 - Provozní vlivy | [5 empty] | 0
SOUPIS PRACÍ
Stavba:
Střední odborné učiliště Domažlice
Objekt:
VON - Vedlejší a ostatní rozpočtové náklady
Místo: |  |  | Rohova ulice, parc.č. 946/4, 640/3 |  |  | Datum: | 4. 6. 2017
Zadavatel: |  |  | Plzeňský kraj |  |  | Projektant: | Sladký & Partners s.r.o., Nad Šárkou 60, Praha
Uchazeč:
PČ | Typ | Kód | Popis | MJ | Množství | J.cena [CZK] | Cena celkem [CZK] | Cenová soustava |  | Poznámka | DPH | J. Nh [h] | Nh celkem [h] | J. hmotnost [t] | Hmotnost celkem [t] | J. suť [t] | Suť Celkem [t]
Náklady soupisu celkem | [6 empty] | 0 | [5 empty] | 0 |  | 0 |  | 0 |  | D | -1 | [7 empty] | 0
| D | VRN | Vedlejší rozpočtové náklady |  |  |  | 0 | [5 empty] | 0 |  | 0 |  | 0 | 5 | D | 0 | ROZPOCET | [6 empty] | 0
| D | VRN1 | Průzkumné, geodetické a projektové práce |  |  |  | 0 | [5 empty] | 0 |  | 0 |  | 0 | 5 | D | 1 | ROZPOCET | [6 empty] | 0
1 | K | 011114000 | Průzkumné, geodetické a projektové práce průzkumné práce geotechnický průzkum inženýrsko-geologický průzkum | soubor | 1 |  | 0 | CS ÚRS 2016 02 |  |  | základní |  | 0 | 0 | 0 | 0 | 0 | 1024 | K | 2 | ROZPOCET | 0 | 0 | 0 | 0 | 0 | 1 | 0 | 1024 | 299692364
| P |  | Poznámka k položce: viz D.1.1.1 | [15 empty] | P | 2
2 | K | 011444000 | Průzkumné, geodetické a projektové práce průzkumné práce měření (monitoring) znečištění ovzduší | soubor | 1 |  | 0 | CS ÚRS 2016 02 |  |  | základní |  | 0 | 0 | 0 | 0 | 0 | 1024 | K | 2 | ROZPOCET | 0 | 0 | 0 | 0 | 0 | 1 | 0 | 1024 | 1182353058
| P |  | Poznámka k položce: během bouracích prací | [15 empty] | P | 2
3 | K | 011503R | Předkládání vzorků ke schválení projektantovi a památkovému dozoru - materiály, barevnost atp. | soubor | 1 |  | 0 | CS ÚRS 2016 02 |  |  | základní |  | 0 | 0 | 0 | 0 | 0 | 1024 | K | 2 | ROZPOCET | 0 | 0 | 0 | 0 | 0 | 1 | 0 | 1024 | -540978448
4 | K | 012103000 | Průzkumné, geodetické a projektové práce geodetické práce před výstavbou | soubor | 1 |  | 0 | CS ÚRS 2016 02 |  |  | základní |  | 0 | 0 | 0 | 0 | 0 | 1024 | K | 2 | ROZPOCET | 0 | 0 | 0 | 0 | 0 | 1 | 0 | 1024 | 956857961
5 | K | 012303000 | Průzkumné, geodetické a projektové práce geodetické práce po výstavbě | soubor | 1 |  | 0 | CS ÚRS 2016 02 |  |  | základní |  | 0 | 0 | 0 | 0 | 0 | 1024 | K | 2 | ROZPOCET | 0 | 0 | 0 | 0 | 0 | 1 | 0 | 1024 | 626371967
| P |  | Poznámka k položce: zaměření staveb, 20 ks geometrických plánů | [15 empty] | P | 2
6 | K | 013254000 | Průzkumné, geodetické a projektové práce projektové práce dokumentace stavby (výkresová a textová) skutečného provedení stavby | soubor | 1 |  | 0 | CS ÚRS 2016 02 |  |  | základní |  | 0 | 0 | 0 | 0 | 0 | 1024 | K | 2 | ROZPOCET | 0 | 0 | 0 | 0 | 0 | 1 | 0 | 1024 | 1205750339
| D | VRN3 | Zařízení staveniště |  |  |  | 0 | [5 empty] | 0 |  | 0 |  | 0 | 5 | D | 1 | ROZPOCET | [6 empty] | 0
7 | K | 032103000 | Zařízení staveniště vybavení staveniště náklady na stavební buňky | soubor | 1 |  | 0 | CS ÚRS 2016 02 |  |  | základní |  | 0 | 0 | 0 | 0 | 0 | 1024 | K | 2 | ROZPOCET | 0 | 0 | 0 | 0 | 0 | 1 | 0 | 1024 | -1695714217
| P |  | Poznámka k položce: včetně mobilních WC | [15 empty] | P | 2
8 | K | 032503000 | Zařízení staveniště vybavení staveniště skládky na staveništi | soubor | 1 |  | 0 | CS ÚRS 2016 02 |  |  | základní |  | 0 | 0 | 0 | 0 | 0 | 1024 | K | 2 | ROZPOCET | 0 | 0 | 0 | 0 | 0 | 1 | 0 | 1024 | 932464207
| P |  | Poznámka k položce: zajištění ploch pro skládkování a ochranu nezabudovaného materiálu | [15 empty] | P | 2
9 | K | 032603000R | Ostatní náklady - náklady na zábor veřejných ploch | soubor | 1 |  | 0 |  |  |  | základní |  | 0 | 0 | 0 | 0 | 0 | 1024 | K | 2 | ROZPOCET | 0 | 0 | 0 | 0 | 0 | 1 | 0 | 1024 | -842608720
10 | K | 032903000 | Zařízení staveniště vybavení staveniště náklady na provoz a údržbu vybavení staveniště | soubor | 1 |  | 0 | CS ÚRS 2016 02 |  |  | základní |  | 0 | 0 | 0 | 0 | 0 | 1024 | K | 2 | ROZPOCET | 0 | 0 | 0 | 0 | 0 | 1 | 0 | 1024 | -277057930
11 | K | 034103000 | Zařízení staveniště zabezpečení staveniště energie pro zařízení staveniště | soubor | 1 |  | 0 | CS ÚRS 2016 02 |  |  | základní |  | 0 | 0 | 0 | 0 | 0 | 1024 | K | 2 | ROZPOCET | 0 | 0 | 0 | 0 | 0 | 1 | 0 | 1024 | -733919959
12 | K | 034203000 | Zařízení staveniště zabezpečení staveniště oplocení staveniště | soubor | 1 |  | 0 | CS ÚRS 2016 02 |  |  | základní |  | 0 | 0 | 0 | 0 | 0 | 1024 | K | 2 | ROZPOCET | 0 | 0 | 0 | 0 | 0 | 1 | 0 | 1024 | -951049597
13 | K | 034403000 | Zařízení staveniště zabezpečení staveniště dopravní značení na staveništi | soubor | 1 |  | 0 | CS ÚRS 2016 02 |  |  | základní |  | 0 | 0 | 0 | 0 | 0 | 1024 | K | 2 | ROZPOCET | 0 | 0 | 0 | 0 | 0 | 1 | 0 | 1024 | -546593625
14 | K | 034503000 | Zařízení staveniště zabezpečení staveniště informační tabule | soubor | 1 |  | 0 | CS ÚRS 2015 01 |  |  | základní |  | 0 | 0 | 0 | 0 | 0 | 1024 | K | 2 | ROZPOCET | 0 | 0 | 0 | 0 | 0 | 1 | 0 | 1024 | -1502464570
| P |  | Poznámka k položce: billboard (rozměry dle požadavku IROP) | [15 empty] | P | 2
15 | K | 034503R | Pamětní deska | soubor | 1 |  | 0 | CS ÚRS 2016 02 |  |  | základní |  | 0 | 0 | 0 | 0 | 0 | 1024 | K | 2 | ROZPOCET | 0 | 0 | 0 | 0 | 0 | 1 | 0 | 1024 | 1472645463
16 | K | 039103000 | Zařízení staveniště zrušení zařízení staveniště rozebrání, bourání a odvoz | soubor | 1 |  | 0 | CS ÚRS 2016 02 |  |  | základní |  | 0 | 0 | 0 | 0 | 0 | 1024 | K | 2 | ROZPOCET | 0 | 0 | 0 | 0 | 0 | 1 | 0 | 1024 | -62609719
| D | VRN4 | Inženýrská činnost |  |  |  | 0 | [5 empty] | 0 |  | 0 |  | 0 | 5 | D | 1 | ROZPOCET | [6 empty] | 0
17 | K | 042503000 | Inženýrská činnost posudky plán BOZP na staveništi | soubor | 1 |  | 0 | CS ÚRS 2016 02 |  |  | základní |  | 0 | 0 | 0 | 0 | 0 | 1024 | K | 2 | ROZPOCET | 0 | 0 | 0 | 0 | 0 | 1 | 0 | 1024 | 842033673
18 | K | 043002000 | Hlavní tituly průvodních činností a nákladů inženýrská činnost zkoušky a ostatní měření | soubor | 2 |  | 0 | CS ÚRS 2016 02 |  |  | základní |  | 0 | 0 | 0 | 0 | 0 | 1024 | K | 2 | ROZPOCET | 0 | 0 | 0 | 0 | 0 | 1 | 0 | 1024 | 1243773717
| P |  | Poznámka k položce: Laboratorní zkouška krychlové pevnosti betonu | [15 empty] | P | 2
19 | K | 044002000 | Hlavní tituly průvodních činností a nákladů inženýrská činnost revize | soubor | 1 |  | 0 | CS ÚRS 2016 02 |  |  | základní |  | 0 | 0 | 0 | 0 | 0 | 1024 | K | 2 | ROZPOCET | 0 | 0 | 0 | 0 | 0 | 1 | 0 | 1024 | -1315383014
| D | VRN6 | Územní vlivy |  |  |  | 0 | [5 empty] | 0 |  | 0 |  | 0 | 5 | D | 1 | ROZPOCET | [6 empty] | 0
20 | K | 064002000 | Hlavní tituly průvodních činností a nákladů územní vlivy práce ve zdraví škodlivém prostředí | soubor | 1 |  | 0 | CS ÚRS 2016 02 |  |  | základní |  | 0 | 0 | 0 | 0 | 0 | 1024 | K | 2 | ROZPOCET | 0 | 0 | 0 | 0 | 0 | 1 | 0 | 1024 | -221397511
| P |  | Poznámka k položce: během bouracích prací | [15 empty] | P | 2
| D | VRN7 | Provozní vlivy |  |  |  | 0 | [5 empty] | 0 |  | 0 |  | 0 | 5 | D | 1 | ROZPOCET | [6 empty] | 0
21 | K | 075002000 | Hlavní tituly průvodních činností a nákladů provozní vlivy ochranná pásma | soubor | 1 |  | 0 | CS ÚRS 2016 02 |  |  | základní |  | 0 | 0 | 0 | 0 | 0 | 1024 | K | 2 | ROZPOCET | 0 | 0 | 0 | 0 | 0 | 1 | 0 | 1024 | 845373455

## Pokyny pro vyplnění
Struktura údajů, formát souboru a metodika pro zpracování
Struktura
Soubor je složen ze záložky Rekapitulace stavby a záložek s názvem soupisu prací pro jednotlivé objekty ve formátu XLSX. Každá ze záložek přitom obsahuje
ještě samostatné sestavy vymezené orámovaním a nadpisem sestavy.
Rekapitulace stavby obsahuje sestavu Rekapitulace stavby a Rekapitulace objektů stavby a soupisů prací.
V sestavě Rekapitulace stavby jsou uvedeny informace identifikující předmět veřejné zakázky na stavební práce, KSO, CC-CZ, CZ-CPV, CZ-CPA a rekapitulaci
celkové nabídkové ceny uchazeče.
V sestavě Rekapitulace objektů stavby a soupisů prací je uvedena rekapitulace stavebních objektů, inženýrských objektů, provozních souborů,
vedlejších a ostatních nákladů a ostatních nákladů s rekapitulací nabídkové ceny za jednotlivé soupisy prací. Na základě údaje Typ je možné
identifikovat, zda se jedná o objekt nebo soupis prací pro daný objekt:
|  | STA | Stavební objekt pozemní
|  | ING | Stavební objekt inženýrský
|  | PRO | Provozní soubor
|  | VON | Vedlejší a ostatní náklady
|  | OST | Ostatní
|  | Soupis | Soupis prací pro daný typ objektu
Soupis prací pro jednotlivé objekty obsahuje sestavy Krycí list soupisu, Rekapitulace členění soupisu prací, Soupis prací. Za soupis prací může být považován
i objekt stavby v případě, že neobsahuje podřízenou zakázku.
Krycí list soupisu obsahuje rekapitulaci informací o předmětu veřejné zakázky ze sestavy Rekapitulace stavby, informaci o zařazení objektu do KSO,
CC-CZ, CZ-CPV, CZ-CPA a rekapitulaci celkové nabídkové ceny uchazeče za aktuální soupis prací.
Rekapitulace členění soupisu prací obsahuje rekapitulaci soupisu prací ve všech úrovních členění soupisu tak, jak byla tato členění použita (např.
stavební díly, funkční díly, případně jiné členění) s rekapitulací nabídkové ceny.
Soupis prací obsahuje položky veškerých stavebních nebo montážních prací, dodávek materiálů a služeb nezbytných pro zhotovení stavebního objektu,
inženýrského objektu, provozního souboru, vedlejších a ostatních nákladů.
Pro položky soupisu prací se zobrazují následující informace:
|  | PČ |  | Pořadové číslo položky v aktuálním soupisu
|  | TYP |  | Typ položky: K - konstrukce, M - materiál, PP - plný popis, PSC - poznámka k souboru cen, P - poznámka k položce, VV - výkaz výměr
|  | Kód |  | Kód položky
|  | Popis |  | Zkrácený popis položky
|  | MJ |  | Měrná jednotka položky
|  | Množství |  | Množství v měrné jednotce
|  | J.cena |  | Jednotková cena položky. Zadaní může obsahovat namísto J.ceny sloupce J.materiál a J.montáž, jejichž součet definuje
J.cenu položky.
|  | Cena celkem |  | Celková cena položky daná jako součin množství a j.ceny
|  | Cenová soustava |  | Příslušnost položky do cenové soustavy
Ke každé položce soupisu prací se na samostatných řádcích může zobrazovat:
Plný popis položky
Poznámka k souboru cen a poznámka zadavatele
Výkaz výměr
Pokud je k řádku výkazu výměr evidovaný údaj ve sloupci Kód, jedná se o definovaný odkaz, na který se může odvolávat výkaz výměr z jiné položky.
Metodika pro zpracování
Jednotlivé sestavy jsou v souboru provázány. Editovatelné pole jsou zvýrazněny žlutým podbarvením, ostatní pole neslouží k editaci a nesmí být jakkoliv
modifikovány.
Uchazeč je pro podání nabídky povinen vyplnit žlutě podbarvená pole:
Pole Uchazeč v sestavě Rekapitulace stavby - zde uchazeč vyplní svůj název (název subjektu)
Pole IČ a DIČ v sestavě Rekapitulace stavby - zde uchazeč vyplní svoje IČ a DIČ
Datum v sestavě Rekapitulace stavby - zde uchazeč vyplní datum vytvoření nabídky
J.cena = jednotková cena v sestavě Soupis prací o maximálním počtu desetinných míst uvedených v poli
- pokud sestavy soupisů prací obsahují pole J.cena, musí být všechna tato pole vyplněna nenulovými kladnými číslicemi
Poznámka - nepovinný údaj pro položku soupisu
V případě, že sestavy soupisů prací neobsahují pole J.cena, potom ve všech soupisech prací obsahují pole:
- J.materiál - jednotková cena materiálu
- J.montáž - jednotková cena montáže
Uchazeč je v tomto případě povinen vyplnit všechna pole J.materiál a pole J.montáž nenulovými kladnými číslicemi. V případech, kdy položka
neobsahuje žádný materiál je přípustné, aby pole J.materiál bylo vyplněno nulou. V případech, kdy položka neobsahuje žádnou montáž je přípustné,
aby pole J.montáž bylo vyplněno nulou. Není však přípustné, aby obě pole - J.materiál, J.Montáž byly u jedné položky vyplněny nulou.
Rekapitulace stavby
Název |  |  | Povinný |  | Popis | Typ | Max. počet
atributu |  |  | (A/N) |  |  |  | znaků
Kód |  |  | A |  | Kód stavby | String | 20
Stavba |  |  | A |  | Název stavby | String | 120
Místo |  |  | N |  | Místo stavby | String | 50
Datum |  |  | A |  | Datum vykonaného exportu | Date
KSO |  |  | N |  | Klasifikace stavebního objektu | String | 15
CC-CZ |  |  | N |  | Klasifikace stavbeních děl | String | 15
CZ-CPV |  |  | N |  | Společný slovník pro veřejné zakázky | String | 20
CZ-CPA |  |  | N |  | Klasifikace produkce podle činností | String | 20
Zadavatel |  |  | N |  | Zadavatel zadaní | String | 50
IČ |  |  | N |  | IČ zadavatele zadaní | String | 20
DIČ |  |  | N |  | DIČ zadavatele zadaní | String | 20
Uchazeč |  |  | N |  | Uchazeč veřejné zakázky | String | 50
Projektant |  |  | N |  | Projektant | String | 50
Poznámka |  |  | N |  | Poznámka k zadání | String | 255
Sazba DPH |  |  | A |  | Rekapitulace sazeb DPH u položek soupisů | eGSazbaDph
Základna DPH |  |  | A |  | Základna DPH určena součtem celkové ceny z položek soupisů | Double
Hodnota DPH |  |  | A |  | Hodnota DPH | Double
Cena bez DPH |  |  | A |  | Celková cena bez DPH za celou stavbu. Sčítává se ze všech listů. | Double
Cena s DPH |  |  | A |  | Celková cena s DPH za celou stavbu | Double
Rekapitulace objektů stavby a soupisů prací
Název |  |  | Povinný |  | Popis | Typ | Max. počet
atributu |  |  | (A/N) |  |  |  | znaků
Kód |  |  | A |  | Přebírá se z Rekapitulace stavby | String | 20
Stavba |  |  | A |  | Přebírá se z Rekapitulace stavby | String | 120
Místo |  |  | N |  | Přebírá se z Rekapitulace stavby | String | 50
Datum |  |  | A |  | Přebírá se z Rekapitulace stavby | Date
Zadavatel |  |  | N |  | Přebírá se z Rekapitulace stavby | String | 50
Projektant |  |  | N |  | Přebírá se z Rekapitulace stavby | String | 50
Uchazeč |  |  | N |  | Přebírá se z Rekapitulace stavby | String | 50
Kód |  |  | A |  | Kód objektu | String | 20
Objektu, Soupis prací |  |  | A |  | Název objektu | String | 120
Cena bez DPH |  |  | A |  | Cena bez DPH za daný objekt | Double
Cena s DPH |  |  | A |  | Cena spolu s DPH za daný objekt | Double
Typ |  |  | A |  | Typ zakázky | eGTypZakazky
Krycí list soupisu
Název |  |  | Povinný |  | Popis | Typ | Max. počet
atributu |  |  | (A/N) |  |  |  | znaků
Stavba |  |  | A |  | Přebírá se z Rekapitulace stavby | String | 120
Objekt |  |  | A |  | Kód a název objektu | String | 20 + 120
Soupis |  |  | A |  | Kód a název soupisu | String | 20 + 120
KSO |  |  | N |  | Klasifikace stavebního objektu | String | 15
CC-CZ |  |  | N |  | Klasifikace stavbeních děl | String | 15
CZ-CPV |  |  | N |  | Společný slovník pro veřejné zakázky | String | 20
CZ-CPA |  |  | N |  | Klasifikace produkce podle činností | String | 20
Místo |  |  | N |  | Přebírá se z Rekapitulace stavby | String | 50
Zadavatel |  |  | N |  | Přebírá se z Rekapitulace stavby | String | 50
Uchazeč |  |  | N |  | Přebírá se z Rekapitulace stavby | String | 50
Projektant |  |  | N |  | Přebírá se z Rekapitulace stavby | String | 50
Poznámka |  |  | N |  | Poznámka k soupisu prací | String | 255
Sazba DPH |  |  | A |  | Rekapitulace sazeb DPH na položkách aktuálního soupisu | eGSazbaDph
Základna DPH |  |  | A |  | Základna DPH určena součtem celkové ceny z položek aktuálního soupisu | Double
Hodnota DPH |  |  | A |  | Hodnota DPH | Double
Cena bez DPH |  |  | A |  | Cena bez DPH za daný soupis | Double
Cena s DPH |  |  | A |  | Cena s DPH za daný soupis | Double
Rekapitulace členění soupisu prací
Název |  |  | Povinný |  | Popis | Typ | Max. počet
atributu |  |  | (A/N) |  |  |  | znaků
Stavba |  |  | A |  | Přebírá se z Rekapitulace stavby | String | 120
Objekt |  |  | A |  | Kód a název objektu, přebírá se z Krycího listu soupisu | String | 20 + 120
Soupis |  |  | A |  | Kód a název objektu, přebírá se z Krycího listu soupisu | String | 20 + 120
Místo |  |  | N |  | Přebírá se z Rekapitulace stavby | String | 50
Datum |  |  | A |  | Přebírá se z Rekapitulace stavby | Date
Zadavatel |  |  | N |  | Přebírá se z Rekapitulace stavby | String | 50
Projektant |  |  | N |  | Přebírá se z Rekapitulace stavby | String | 50
Uchazeč |  |  | N |  | Přebírá se z Rekapitulace stavby | String | 50
Kód dílu - Popis |  |  | A |  | Kód a název dílu ze soupisu | String | 20 + 100
Cena celkem |  |  | A |  | Cena celkem za díl ze soupisu | Double
Soupis prací
Název |  |  | Povinný |  | Popis | Typ | Max. počet
atributu |  |  | (A/N) |  |  |  | znaků
Stavba |  |  | A |  | Přebírá se z Rekapitulace stavby | String | 120
Objekt |  |  | A |  | Kód a název objektu | String | 20 + 120
Soupis |  |  | A |  | Přebírá se z Krycího listu soupisu | String | 20 + 120
Místo |  |  | N |  | Přebírá se z Krycího listu soupisu | String | 50
Datum |  |  | A |  | Přebírá se z Krycího listu soupisu | Date
Zadavatel |  |  | N |  | Přebírá se z Krycího listu soupisu | String | 50
Projektant |  |  | N |  | Přebírá se z Krycího listu soupisu | String | 50
Uchazeč |  |  | N |  | Přebírá se z Krycího listu soupisu | String | 50
PČ |  |  | A |  | Pořadové číslo položky soupisu | Long
Typ |  |  | A |  | Typ položky soupisu | eGTypPolozky | 1
Kód |  |  | A |  | Kód položky ze soupisu | String | 20
Popis |  |  | A |  | Popis položky ze soupisu | String | 255
MJ |  |  | A |  | Měrná jednotka položky | String | 10
Množství |  |  | A |  | Množství položky soupisu | Double
J.Cena |  |  | A |  | Jednotková cena položky | Double
Cena celkem |  |  | A |  | Cena celkem vyčíslena jako J.Cena * Množství | Double
Cenová soustava |  |  | N |  | Zařazení položky do cenové soustavy | String | 50
p |  |  | N |  | Poznámka položky ze soupisu | Memo
psc |  |  | N |  | Poznámka k souboru cen ze soupisu | Memo
pp |  |  | N |  | Plný popis položky ze soupisu | Memo
vv |  |  | N |  | Výkaz výměr (figura, výraz, výměra) ze soupisu | Text,Text,Double | 20, 150
DPH |  |  | A |  | Sazba DPH pro položku | eGSazbaDPH
Hmotnost |  |  | A |  | Hmotnost položky ze soupisu | Double
Suť |  |  | A |  | Suť položky ze soupisu | Double
Nh |  |  | N |  | Normohodiny položky ze soupisu | Double
Datová věta
Typ věty |  |  | Hodnota |  | Význam
eGSazbaDPH |  |  | základní |  | Základní sazba DPH
|  |  | snížená |  | Snížená sazba DPH
|  |  | nulová |  | Nulová sazba DPH
|  |  | zákl. přenesená |  | Základní sazba DPH přenesená
|  |  | sníž. přenesená |  | Snížená sazba DPH přenesená
eGTypZakazky |  |  | STA |  | Stavební objekt
|  |  | PRO |  | Provozní soubor
|  |  | ING |  | Inženýrský objekt
|  |  | VON |  | Vedlejší a ostatní náklady
|  |  | OST |  | Ostatní náklady
eGTypPolozky |  |  | 1 |  | Položka typu HSV
|  |  | 2 |  | Položka typu PSV
|  |  | 3 |  | Položka typu M
|  |  | 4 |  | Položka typu OST