## rozpočet soutěžní
KRYCÍ LIST ROZPOČTU-výkaz výměr
| Stavba: |  | III/11736 Milínov - Lipnice
| Místo: |  | III/11736 Milínov-Lipnice
| Objednavatel: |  | SPRÁVA A ÚDRŽBA SILNIC PLZEŇSKÉHO KRAJE, příspěvková organizace | [5 empty] | IČ: |  | 72053119
Koterovská 162, 326 00 Plzeň
| Zhotovitel: |  | M – SILNICE a.s. | [5 empty] | IČ: |  | 42196868
|  |  | Husova 1697, 530 03 Pardubice | [5 empty] | DIČ:
| Náklady z rozpočtu | [7 empty] | 3808714
| Cena bez DPH | [7 empty] | 3808714
|  | nulová | 0% | ze | 0 |  |  |  | 0
| Cena s DPH |  |  | v | CZK |  |  | 0
| Objednavatel |  |  |  |  | Zhotovitel
| Datum a podpis: |  |  | Razítko |  | Datum a podpis: |  | 2018-10-03 |  | Razítko
REKAPITULACE ROZPOČTU
Stavba: |  |  | III/11736 Milínov - Lipnice
Místo: |  |  | III/11736 Milínov-Lipnice
Objednavatel: |  |  | SPRÁVA A ÚDRŽBA SILNIC PLZEŇSKÉHO KRAJE, p.o. |  |  |  | Zhotovitel:
Koterovská 162, 326 00 Plzeň
Kód - Popis | [9 empty] | Cena celkem [CZK]
1) Náklady z rozpočtu | [9 empty] | 3808714
| D1 - Komunikace | [8 empty] | 3808714
Celkové náklady za stavbu | [7 empty] | 3808714
ROZPOČET D1 - III/11736 Milínov - Lipnice
Stavba: |  |  | III/11736 Milínov - Lipnice
Místo: |  |  | III/11736 Milínov-Lipnice
Objednavatel: |  |  | SPRÁVA A ÚDRŽBA SILNIC PLZEŇSKÉHO KRAJE, p.o. |  |  |  | Zhotovitel: | M - SILNICE a.s.
Koterovská 162, 326 00 Plzeň
PČ | Typ | Kód | Popis |  |  | MJ | Množství | J.cena [CZK] |  | Cena celkem [CZK]
Náklady z rozpočtu | [9 empty] | 3808714
| D1 - Komunikace | [8 empty] | 3808714
1 | K | Pol1 | Zafrézování začátku a konce úpravy |  |  | kpl | 1 | 52040 |  | 52040
2 | K | Pol2 | Očištění plochy silnice od nánosů a nečistot |  |  | m2 | 6100 | 4 |  | 24400
3 | K | Pol3 | Postřik živičný spojovací ze silniční emulze v množství 0,3kg/m2 |  |  | m2 | 6100 | 9 |  | 54900
4 | K | Pol4 | Postřik živičný spojovací ze silniční emulze v množství 0,3kg/m2 |  |  | m2 | 6100 | 9 |  | 54900
5 | K | Pol5 | Asfaltový beton vrstva obrusná ACO 11 S tl. 50mm z nemodifikovaného asfaltu, včetně ošetření středové spáry a spáry napojení na stávající povrchy |  |  | m2 | 6100 | 266 |  | 1622600
6 | K | Pol6 | Vyrovnání povrchu krytu asfaltovým betonem ACL 16 S |  |  | t | 952 | 1962 |  | 1867824
7 | K | Pol7 | Stržení krajnic traktrovým rypadlem, šířka 0,5 m, tl. 100 mm odvoz na skládku, včetně skládkovného-neoceňovat - provede objednatel |  |  | m2 | 1220 | 0 |  | 0
8 | K | Pol8 | Dosypání krajnic vyfrézovaný materiál, šířka 0,5m , tl. 150mm-neoceňovat-provede objednetel |  |  | m2 | 1220 | 0 |  | 0
9 | K | Pol9 | Zalití styčné spáry komunikace |  |  | m | 10 | 195 |  | 1950
10 | K | Pol10 | DIO |  |  | kpl | 1 | 65050 |  | 65050
11 | K | Pol11 | Zkoušky a ostatní měření |  |  | kpl | 1 | 65050 |  | 65050