## List1
Výkaz výměr
Akce: II/201 Mladotice - oprava povrchu
Dne:
Objekt : 001
pol. | kód | popis | množství | M.j. | Cena /m.j. | Cena celkem
1 | 919735111 | Řezání stávajícího živičného krytu hl. do 50 mm | 13 | M | 100 | 1300
2 | 113107141 | Odstranění podkladu živičného tl.50mm ( napojení konců) | 26 | M2 | 500 | 13000
3 | 997221599 | Vodorovná doprava suti na skládku | 3.328 | T | 200 | 665.6
4 | Skl-živ | Skládkovné živice | 3.328 | T | 100 | 332.8
5 | 572243199 | Vyspravení neupravených výtluků a propadů ACP 16S | 40 | T | 2000 | 80000
6 | 565131199 | Vyrovnání podkladu obal.kamenivem ACP 16S (OKS) prům. tl. 30mm | 2350 | M2 | 119 | 279650
7 | 577144121 | Asfaltový beton vrstva obrusná ACO 11 (ABS) tř.I tl.50mm š. přes 3m z nemodifikovaného asfaltu | 2350 | M2 | 235 | 552250
8 | 599141111 | Vyplnění spár mezi silničními dílci živičnou zálivkou | 369 | M | 92 | 33948
9 | 998225111 | Přesun hmot pro pozemní komunikace s krytem z kamene, monolitickýchm betonovým nebo živičným | 521.65 | T | 44.5 | 23213.425
10 | DIO | Přechodné dopravní značení - montáž, nájem, demontáž | 1 | KPL | 10000 | 10000
|  | Součet za Objekt: 001 |  |  |  | 994359.825
Rozpis DPH
| Typ daně |  | základ |  | DPH | Celkem s DPH
| základní |  | 994359.825 |  | 21% | 1203175.3883
| Vypracoval: | Ing. Jaroslav Červený ¦ Froněk, spol. s r.o. ¦ v Rakovníku dne 28.11.2018