## Rekapitulace stavby
Export VZ |  | List obsahuje: |  |  |  |  | 1) Rekapitulace stavby |  |  | 2) Rekapitulace objektů stavby a soupisů prací | [15 empty] | 3.0 | ZAMOK |  |  |  |  | False | False | {fc46796f-1ccc-4528-b685-587993d9e235}
[31 empty] | 0,01 | 21
[31 empty] | 0,01 | 15
|  | REKAPITULACE STAVBY | [15 empty] | v --- níže se nacházejí doplnkové a pomocné údaje k sestavám --- v | [11 empty] | Návod na vyplnění | 0,001
|  | Kód: |  |  |  |  | SKU18 | [22 empty] | Měnit lze pouze buňky se žlutým podbarvením! 1) v Rekapitulaci stavby vyplňte údaje o Uchazeči (přenesou se do ostatních sestav i v jiných listech) 2) na vybraných listech vyplňte v sestavě Soupis prací ceny u položek Podrobnosti k vyplnění naleznete na poslední záložce s Pokyny pro vyplnění | 0,01
|  | Stavba: |  |  |  |  | Mosty ev.č.11725-3 a 11725-4 , Skořice | [23 empty] | 0,1
|  | KSO: | [11 empty] | CC-CZ: | [16 empty] | 1
|  | Místo: | [11 empty] | Datum: |  | 9. 9. 2016 | [14 empty] | 10
100
|  | Zadavatel: | [11 empty] | IČ: | [16 empty] | 0,1
|  |  | SÚS PK ,příspěvková organizace | [10 empty] | DIČ: | [16 empty] | 0,1
0,1
|  | Uchazeč: | [11 empty] | IČ: |  | 42196868 | [14 empty] | 0,1
|  |  | M - SILNICE a.s. | [10 empty] | DIČ: |  | CZ42196868 | [14 empty] | 0,1
False
|  | Projektant: | [11 empty] | IČ: | [16 empty] | False
|  |  | Projekční kancelář Ing.Škubalová | [10 empty] | DIČ: | [16 empty] | True
0,01
|  | Poznámka: | [28 empty] | 0,01
True
|  | Cena bez DPH | [11 empty] | 16447274.23
[8 empty] | Sazba daně |  | Základ daně |  |  |  | Výše daně
|  | DPH |  | základní |  |  |  | 21% |  | 16447274.23 |  |  |  | 3453927.59
|  |  |  | snížená |  |  |  | 15% |  | 0 |  |  |  | 0
|  |  |  | zákl. přenesená |  |  |  | 21% |  | 0 |  |  |  | 0
|  |  |  | sníž. přenesená |  |  |  | 15% |  | 0 |  |  |  | 0
|  |  |  | nulová |  |  |  | 0% |  | 0 |  |  |  | 0
|  | Cena s DPH | [6 empty] | v |  | CZK |  |  | 19901201.82
REKAPITULACE OBJEKTŮ STAVBY A SOUPISŮ PRACÍ
| Kód: | [6 empty] | SKU18
| Stavba: | [6 empty] | Mosty ev.č.11725-3 a 11725-4 , Skořice
| Místo: | [11 empty] | Datum: |  | 9. 9. 2016
| Zadavatel: | [6 empty] | SÚS PK ,příspěvková organizace |  |  |  |  | Projektant: |  | Projekční kancelář Ing.Škubalová |  |  | Informatívní údaje z listů zakázek
| Uchazeč: | [6 empty] | M - SILNICE a.s.
| Kód |  |  |  | Objekt, Soupis prací | [6 empty] | Cena bez DPH [CZK] |  |  |  | Cena s DPH [CZK] | Typ | z toho Ostat. náklady [CZK] | DPH [CZK] | Normohodiny [h] | DPH základní [CZK] | DPH snížená [CZK] | DPH základní přenesená [CZK] | DPH snížená přenesená [CZK] | Základna DPH základní | Základna DPH snížená | Základna DPH zákl. přenesená | Základna DPH sníž. přenesená | Základna DPH nulová
| Náklady stavby celkem | [10 empty] | 16447274.23 |  |  |  | 19901201.82 |  | 0 | 3453927.59 | 0 | 3453927.59 | 0 | 0 | 0 | 16447274.23 | 0 | 0 | 0 | 0 |  | D | 0 | ###NOIMPORT### | IMPORT | {fc46796f-1ccc-4528-b685-587993d9e235} | {00000000-0000-0000-0000-000000000000}
/ |  | SKU1801 |  |  |  | SO 201 Most ev.č. 11725-3 | [5 empty] | 3388730.4 |  |  |  | 4100363.78 | STA | 0 | 711633.38 | 0 | 711633.38 | 0 | 0 | 0 | 3388730.4 | 0 | 0 | 0 | 0 |  |  | 1 |  | IMPORT | {ec871953-770b-4fce-9893-a66054eafe2c} | {fc46796f-1ccc-4528-b685-587993d9e235} | 2
/ |  | SKU1802 |  |  |  | SO 202 Most ev.č.11725- 4 | [5 empty] | 3724810.03 |  |  |  | 4507020.14 | STA | 0 | 782210.11 | 0 | 782210.11 | 0 | 0 | 0 | 3724810.03 | 0 | 0 | 0 | 0 |  |  | 1 |  | IMPORT | {40f4b28b-7b3a-45e9-a987-98a75e0f435a} | {fc46796f-1ccc-4528-b685-587993d9e235} | 2
/ |  | SKU1803 |  |  |  | SO 101 Komunikace | [5 empty] | 4019873.63 |  |  |  | 4864047.09 | STA | 0 | 844173.46 | 0 | 844173.46 | 0 | 0 | 0 | 4019873.63 | 0 | 0 | 0 | 0 |  |  | 1 |  | IMPORT | {daf6499b-a477-426a-a7ef-5c6c9fbdc6a6} | {fc46796f-1ccc-4528-b685-587993d9e235} | 2
/ |  | SKU1804 |  |  |  | SO 102 Oprava objízdné trasy | [5 empty] | 4321979.57 |  |  |  | 5229595.28 | STA | 0 | 907615.71 | 0 | 907615.71 | 0 | 0 | 0 | 4321979.57 | 0 | 0 | 0 | 0 |  |  | 1 |  | IMPORT | {cc3b7cbb-d9fe-46d2-86f9-72d7e799bc5c} | {fc46796f-1ccc-4528-b685-587993d9e235} | 2
/ |  | SKU1805 |  |  |  | SO 801 SU | [5 empty] | 192027.6 |  |  |  | 232353.4 | STA | 0 | 40325.8 | 0 | 40325.8 | 0 | 0 | 0 | 192027.6 | 0 | 0 | 0 | 0 |  |  | 1 |  | IMPORT | {1ffa4587-2369-48b5-8bd7-d4faa2c20408} | {fc46796f-1ccc-4528-b685-587993d9e235} | 2
/ |  | SKU1806 |  |  |  | VON | [5 empty] | 799853 |  |  |  | 967822.13 | STA | 0 | 167969.13 | 0 | 167969.13 | 0 | 0 | 0 | 799853 | 0 | 0 | 0 | 0 |  |  | 1 |  | IMPORT | {9d50dd10-289e-4682-b3b2-261dce58d72a} | {fc46796f-1ccc-4528-b685-587993d9e235} | 2

## SKU1801 - SO 201 Most ev....
| List obsahuje: |  | 1) Krycí list soupisu | 2) Rekapitulace |  |  | 3) Soupis prací | Zpět na list: | Rekapitulace stavby
{ec871953-770b-4fce-9893-a66054eafe2c}
2
| KRYCÍ LIST SOUPISU | [8 empty] | v --- níže se nacházejí doplnkové a pomocné údaje k sestavám --- v | [8 empty] | False
Stavba:
Mosty ev.č.11725-3 a 11725-4 , Skořice
Objekt:
SKU1801 - SO 201 Most ev.č. 11725-3
| KSO: |  |  |  |  | CC-CZ:
| Místo: |  |  |  |  | Datum: | 9. 9. 2016
| Zadavatel: |  |  |  |  | IČ:
|  | SÚS PK ,příspěvková organizace |  |  |  | DIČ:
| Uchazeč: |  |  |  |  | IČ: | 42196868
|  | M - SILNICE a.s. |  |  |  | DIČ: | CZ42196868
| Projektant: |  |  |  |  | IČ:
|  | Projekční kancelář Ing.Škubalová |  |  |  | DIČ:
Poznámka:
| Cena bez DPH | [5 empty] | 3388730.4
|  |  | Základ daně |  |  | Sazba daně | Výše daně
| DPH | základní | 3388730.4 |  |  | 21% | 711633.38
|  | snížená | 0 |  |  | 15% | 0
|  | zákl. přenesená | 0 |  |  | 21% | 0
|  | sníž. přenesená | 0 |  |  | 15% | 0
|  | nulová | 0 |  |  | 0% | 0
| Cena s DPH |  |  | v | CZK |  | 4100363.78
REKAPITULACE ČLENĚNÍ SOUPISU PRACÍ
Stavba:
Mosty ev.č.11725-3 a 11725-4 , Skořice
Objekt:
SKU1801 - SO 201 Most ev.č. 11725-3
Místo: | [5 empty] | Datum: | 9. 9. 2016
Zadavatel: |  |  | SÚS PK ,příspěvková organizace |  |  | Projektant: | Projekční kancelář Ing.Škubalová
Uchazeč: |  |  | M - SILNICE a.s.
Kód dílu - Popis | [6 empty] | Cena celkem [CZK]
Náklady soupisu celkem | [6 empty] | 3388730.4 | [12 empty] | -1
| HSV - Práce a dodávky HSV | [5 empty] | 3214968.25
| 1 - Zemní práce | [5 empty] | 182424.49
| 2 - Zakládání | [5 empty] | 315017.12
| 3 - Svislé a kompletní konstrukce | [5 empty] | 1237031.12
| 4 - Vodorovné konstrukce | [5 empty] | 674362.59
| 6 - Úpravy povrchů, podlahy a osazování výplní | [5 empty] | 37585.18
| 9 - Ostatní konstrukce a práce, bourání | [5 empty] | 612457.25
| 997 - Přesun sutě | [5 empty] | 109584.3
| 998 - Přesun hmot | [5 empty] | 46506.2
| PSV - Práce a dodávky PSV | [5 empty] | 173762.15
| 711 - Izolace proti vodě, vlhkosti a plynům | [5 empty] | 131683
| 783 - Dokončovací práce - nátěry | [5 empty] | 42079.15
SOUPIS PRACÍ
Stavba:
Mosty ev.č.11725-3 a 11725-4 , Skořice
Objekt:
SKU1801 - SO 201 Most ev.č. 11725-3
Místo: | [5 empty] | Datum: | 9. 9. 2016
Zadavatel: |  |  | SÚS PK ,příspěvková organizace |  |  | Projektant: | Projekční kancelář Ing.Škubalová
Uchazeč: |  |  | M - SILNICE a.s.
PČ | Typ | Kód | Popis | MJ | Množství | J.cena [CZK] | Cena celkem [CZK] | Cenová soustava |  | Poznámka | DPH | J. Nh [h] | Nh celkem [h] | J. hmotnost [t] | Hmotnost celkem [t] | J. suť [t] | Suť Celkem [t]
Náklady soupisu celkem | [6 empty] | 3388730.4 | [5 empty] | 0 |  | 802.8988 |  | 306.4156 |  | D | -1 | [10 empty] | 3388730.4
| D | HSV | Práce a dodávky HSV |  |  |  | 3214968.25 | [5 empty] | 0 |  | 801.8307 |  | 306.4156 | 1 | D | 0 |  |  |  | ROZPOCET | [6 empty] | 3214968.25
| D | 1 | Zemní práce |  |  |  | 182424.49 | [5 empty] | 0 |  | 122.1191 |  | 0 | 1 | D | 1 |  |  |  | ROZPOCET | [6 empty] | 182424.49
1 | K | 115001105 | Převedení vody potrubím DN do 500 PE vč.odstranění | m | 30 | 778 | 23340 | CS ÚRS 2016 01 |  |  | základní |  | 0 | 0.01797 | 0.5391 | 0 | 0 | 4 | K | 2 |  |  |  | ROZPOCET | 23340 | 0 | 0 | 0 | 0 | 1 | 23340 | 4 | 912686271
| VV |  | 30 |  | 30 | [13 empty] | VV | 2 | 2 | True | 0 | ROZPOCET
| VV |  | dle výpisu hl.výměr | [15 empty] | VV | 2 | 1 | True | 0 | ROZPOCET
| VV |  | Součet |  | 30 | [13 empty] | VV | 2 | 4 | True | 1 | ROZPOCET
2 | K | 115101201 | Čerpání vody na dopravní výšku do 10 m průměrný přítok do 500 l/min | hod | 240 | 154 | 36960 | CS ÚRS 2016 01 |  |  | základní |  | 0 | 0 | 0 | 0 | 0 | 4 | K | 2 |  |  |  | ROZPOCET | 36960 | 0 | 0 | 0 | 0 | 1 | 36960 | 4 | -357027243
3 | K | 115101301 | Pohotovost čerpací soupravy pro dopravní výšku do 10 m přítok do 500 l/min | den | 30 | 32 | 960 | CS ÚRS 2016 01 |  |  | základní |  | 0 | 0 | 0 | 0 | 0 | 4 | K | 2 |  |  |  | ROZPOCET | 960 | 0 | 0 | 0 | 0 | 1 | 960 | 4 | -1734082272
4 | K | 131301202 | Hloubení jam zapažených v hornině tř. 4 objemu do 1000 m3 | m3 | 592.725 | 100 | 59272.5 | CS ÚRS 2016 01 |  |  | základní |  | 0 | 0 | 0 | 0 | 0 | 4 | K | 2 |  |  |  | ROZPOCET | 59272.5 | 0 | 0 | 0 | 0 | 1 | 59272.5 | 4 | 331034313
| VV |  | 1,2*8*10+2*(1,5+3,5)*1/2*2,5*10 |  | 221 | [13 empty] | VV | 2 | 2 | True | 0 | ROZPOCET
| VV |  | 2*9*2,5*2,5+(4,5+6)*2,5*2,5 |  | 178.125 | [13 empty] | VV | 2 | 2 | True | 0 | ROZPOCET
| VV |  | rámy a křídla | [15 empty] | VV | 2 | 1 | True | 0 | ROZPOCET
| VV |  | 8*22*0,8+6*8*0,6+8*5*0,6 |  | 193.6 | [13 empty] | VV | 2 | 2 | True | 0 | ROZPOCET
| VV |  | pro koryto | [15 empty] | VV | 2 | 1 | True | 0 | ROZPOCET
| VV |  | Součet |  | 592.725 | [13 empty] | VV | 2 | 4 | True | 1 | ROZPOCET
5 | K | 131301209 | Příplatek za lepivost u hloubení jam zapažených v hornině tř. 4 | m3 | 296.363 | 6 | 1778.18 | CS ÚRS 2016 01 |  |  | základní |  | 0 | 0 | 0 | 0 | 0 | 4 | K | 2 |  |  |  | ROZPOCET | 1778.18 | 0 | 0 | 0 | 0 | 1 | 1778.18 | 4 | 1735857792
| VV |  | 592,725*1/2 |  | 296.363 | [13 empty] | VV | 2 | 2 | True | 0 | ROZPOCET
| VV |  | Součet |  | 296.363 | [13 empty] | VV | 2 | 4 | True | 1 | ROZPOCET
6 | K | 132201101 | Hloubení rýh š do 600 mm v hornině tř. 3 objemu do 100 m3 | m3 | 12.6 | 173 | 2179.8 | CS ÚRS 2016 01 |  |  | základní |  | 0 | 0 | 0 | 0 | 0 | 4 | K | 2 |  |  |  | ROZPOCET | 2179.8 | 0 | 0 | 0 | 0 | 1 | 2179.8 | 4 | 1848932509
| VV |  | 35*0,6*0,6 |  | 12.6 | [13 empty] | VV | 2 | 2 | True | 0 | ROZPOCET
| VV |  | pro drenáž | [15 empty] | VV | 2 | 1 | True | 0 | ROZPOCET
| VV |  | Součet |  | 12.6 | [13 empty] | VV | 2 | 4 | True | 1 | ROZPOCET
7 | K | 132201109 | Příplatek za lepivost k hloubení rýh š do 600 mm v hornině tř. 3 | m3 | 6.3 | 6 | 37.8 | CS ÚRS 2016 01 |  |  | základní |  | 0 | 0 | 0 | 0 | 0 | 4 | K | 2 |  |  |  | ROZPOCET | 37.8 | 0 | 0 | 0 | 0 | 1 | 37.8 | 4 | -962440153
| VV |  | 12,6*1/2 |  | 6.3 | [13 empty] | VV | 2 | 2 | True | 0 | ROZPOCET
| VV |  | Součet |  | 6.3 | [13 empty] | VV | 2 | 4 | True | 1 | ROZPOCET
8 | K | 171101103 | Uložení sypaniny z hornin soudržných do násypů zhutněných do 100 % PS | m3 | 26.053 | 100 | 2605.3 | CS ÚRS 2016 01 |  |  | základní |  | 0 | 0 | 0 | 0 | 0 | 4 | K | 2 |  |  |  | ROZPOCET | 2605.3 | 0 | 0 | 0 | 0 | 1 | 2605.3 | 4 | -52834838
| VV |  | 2*1*8*1*0,3 |  | 4.8 | [13 empty] | VV | 2 | 2 | True | 0 | ROZPOCET
| VV |  | pro ráma 30% | [15 empty] | VV | 2 | 1 | True | 0 | ROZPOCET
| VV |  | 1/3*3,14*4*4*2,2*0,3 |  | 11.053 | [13 empty] | VV | 2 | 2 | True | 0 | ROZPOCET
| VV |  | kužele 30 % | [15 empty] | VV | 2 | 1 | True | 0 | ROZPOCET
| VV |  | (3*4*1*2+5*1*2)*0,3 |  | 10.2 | [13 empty] | VV | 2 | 2 | True | 0 | ROZPOCET
| VV |  | křídla 30 % | [15 empty] | VV | 2 | 1 | True | 0 | ROZPOCET
| VV |  | Součet |  | 26.053 | [13 empty] | VV | 2 | 4 | True | 1 | ROZPOCET
9 | K | 171103101 | Zemní hrázky ze zemin nepropustných vč odstranění | m3 | 36 | 136 | 4896 | CS ÚRS 2016 01 |  |  | základní |  | 0 | 0 | 0 | 0 | 0 | 4 | K | 2 |  |  |  | ROZPOCET | 4896 | 0 | 0 | 0 | 0 | 1 | 4896 | 4 | -1565998939
| VV |  | 2*12*(1+2)*1/2*1 |  | 36 | [13 empty] | VV | 2 | 2 | True | 0 | ROZPOCET
| VV |  | Součet |  | 36 | [13 empty] | VV | 2 | 4 | True | 1 | ROZPOCET
10 | K | 174101101 | Zásyp jam, šachet rýh nebo kolem objektů sypaninou se zhutněním | m3 | 60.79 | 225 | 13677.75 | CS ÚRS 2016 01 |  |  | základní |  | 0 | 0 | 0 | 0 | 0 | 4 | K | 2 |  |  |  | ROZPOCET | 13677.75 | 0 | 0 | 0 | 0 | 1 | 13677.75 | 4 | 1118216218
| VV |  | 4,8/30*70 |  | 11.2 | [13 empty] | VV | 2 | 2 | True | 0 | ROZPOCET
| VV |  | rámy nakup material 70 % | [15 empty] | VV | 2 | 1 | True | 0 | ROZPOCET
| VV |  | 11,053/30*70 |  | 25.79 | [13 empty] | VV | 2 | 2 | True | 0 | ROZPOCET
| VV |  | kužele dtto | [15 empty] | VV | 2 | 1 | True | 0 | ROZPOCET
| VV |  | 10,2/30*70 |  | 23.8 | [13 empty] | VV | 2 | 2 | True | 0 | ROZPOCET
| VV |  | křídla dtto | [15 empty] | VV | 2 | 1 | True | 0 | ROZPOCET
| VV |  | Součet |  | 60.79 | [13 empty] | VV | 2 | 4 | True | 1 | ROZPOCET
11 | M | 583336740 | kamenivo těžené hrubé | t | 121.58 | 302 | 36717.16 | CS ÚRS 2016 01 |  |  | základní |  | 0 | 1 | 121.58 | 0 | 0 | 8 | M | 2 |  |  |  | ROZPOCET | 36717.16 | 0 | 0 | 0 | 0 | 1 | 36717.16 | 4 | 1642616042
| VV |  | 60,79*2 'Přepočtené koeficientem množství |  | 121.58 | [13 empty] | VV | 2 | 2 | False | 1 | ROZPOCET
| D | 2 | Zakládání |  |  |  | 315017.12 | [5 empty] | 0 |  | 90.8031 |  | 0 | 1 | D | 1 |  |  |  | ROZPOCET | [6 empty] | 315017.12
12 | K | 212792111 | Odvodnění mostní opěry - drenážní flexibilní plastové potrubí DN 65 | m | 14 | 42 | 588 | CS ÚRS 2016 01 |  |  | základní |  | 0 | 0.00022 | 0.00308 | 0 | 0 | 4 | K | 2 |  |  |  | ROZPOCET | 588 | 0 | 0 | 0 | 0 | 1 | 588 | 4 | 278557542
| VV |  | 14 |  | 14 | [13 empty] | VV | 2 | 2 | True | 0 | ROZPOCET
| VV |  | dle výpisu hl.výměr | [15 empty] | VV | 2 | 1 | True | 0 | ROZPOCET
| VV |  | Součet |  | 14 | [13 empty] | VV | 2 | 4 | True | 1 | ROZPOCET
13 | K | 212792212 | Odvodnění mostní opěry - drenážní flexibilní plastové potrubí DN 160 | m | 35 | 142 | 4970 | CS ÚRS 2016 01 |  |  | základní |  | 0 | 0.00114 | 0.0399 | 0 | 0 | 4 | K | 2 |  |  |  | ROZPOCET | 4970 | 0 | 0 | 0 | 0 | 1 | 4970 | 4 | -356814592
| VV |  | 2*9+3*4+5 |  | 35 | [13 empty] | VV | 2 | 2 | True | 0 | ROZPOCET
| VV |  | Součet |  | 35 | [13 empty] | VV | 2 | 4 | True | 1 | ROZPOCET
14 | K | 212972111 | Opláštění drenážních trub filtrační textilií DN 65 | m | 14 | 14 | 196 | CS ÚRS 2016 01 |  |  | základní |  | 0 | 3e-05 | 0.00042 | 0 | 0 | 4 | K | 2 |  |  |  | ROZPOCET | 196 | 0 | 0 | 0 | 0 | 1 | 196 | 4 | -1870418594
15 | K | 212972113 | Opláštění drenážních trub filtrační textilií DN 160 | m | 35 | 22 | 770 | CS ÚRS 2016 01 |  |  | základní |  | 0 | 8e-05 | 0.0028 | 0 | 0 | 4 | K | 2 |  |  |  | ROZPOCET | 770 | 0 | 0 | 0 | 0 | 1 | 770 | 4 | 838753653
16 | K | 213141111 | Zřízení vrstvy z geotextilie v rovině nebo ve sklonu do 1:5 š do 3 m | m2 | 33 | 12 | 396 | CS ÚRS 2016 01 |  |  | základní |  | 0 | 0.0001 | 0.0033 | 0 | 0 | 4 | K | 2 |  |  |  | ROZPOCET | 396 | 0 | 0 | 0 | 0 | 1 | 396 | 4 | -321178343
| VV |  | 2*(1,65*10) |  | 33 | [13 empty] | VV | 2 | 2 | True | 0 | ROZPOCET
| VV |  | Součet |  | 33 | [13 empty] | VV | 2 | 4 | True | 1 | ROZPOCET
17 | M | 693110620 | geotextilie 300 g/m2, šíře 200 cm | m2 | 37.95 | 37 | 1404.15 | CS ÚRS 2016 01 |  |  | základní |  | 0 | 0.0003 | 0.011385 | 0 | 0 | 8 | M | 2 |  |  |  | ROZPOCET | 1404.15 | 0 | 0 | 0 | 0 | 1 | 1404.15 | 4 | 1420411753
| P |  | Poznámka k položce: geoNETEX M 300, Plošná hmotnost: 300 g/m2, Pevnost v tahu (podélně/příčně): 3,0/2,5 kN/m, Statické protržení (CBR): 400 N, Funkce: F, F+S Šířka: 2 m, Délka nábalu: 50 m | [15 empty] | P | 2
| VV |  | 33*1,15 'Přepočtené koeficientem množství |  | 37.95 | [13 empty] | VV | 2 | 2 | False | 1 | ROZPOCET
18 | K | 271532211 | Podsyp pod základové konstrukce se zhutněním z hrubého kameniva | m3 | 41.984 | 825 | 34636.8 | CS ÚRS 2016 01 |  |  | základní |  | 0 | 2.16 | 90.6854 | 0 | 0 | 4 | K | 2 |  |  |  | ROZPOCET | 34636.8 | 0 | 0 | 0 | 0 | 1 | 34636.8 | 4 | -620184254
| VV |  | 8*6,88*0,5+0,5*1,6*1/2*(6,88+11,2)*2 |  | 41.984 | [13 empty] | VV | 2 | 2 | True | 0 | ROZPOCET
| VV |  | dle výpisu hl výměr - pod rámy | [15 empty] | VV | 2 | 1 | True | 0 | ROZPOCET
| VV |  | Součet |  | 41.984 | [13 empty] | VV | 2 | 4 | True | 1 | ROZPOCET
19 | K | 273311127 | Základové desky z betonu prostého C 25/30 | m3 | 24.768 | 2595 | 64272.96 | CS ÚRS 2016 01 |  |  | základní |  | 0 | 0 | 0 | 0 | 0 | 4 | K | 2 |  |  |  | ROZPOCET | 64272.96 | 0 | 0 | 0 | 0 | 1 | 64272.96 | 4 | 1809766258
| VV |  | 6,88*8*0,45 |  | 24.768 | [13 empty] | VV | 2 | 2 | True | 0 | ROZPOCET
| VV |  | Součet |  | 24.768 | [13 empty] | VV | 2 | 4 | True | 1 | ROZPOCET
20 | K | 273354111 | Bednění základových desek - zřízení | m2 | 14.112 | 918 | 12954.82 | CS ÚRS 2016 01 |  |  | základní |  | 0 | 0.00144 | 0.020321 | 0 | 0 | 4 | K | 2 |  |  |  | ROZPOCET | 12954.82 | 0 | 0 | 0 | 0 | 1 | 12954.82 | 4 | -1482495605
| VV |  | (7,68+8)*0,45*2 |  | 14.112 | [13 empty] | VV | 2 | 2 | True | 0 | ROZPOCET
| VV |  | Součet |  | 14.112 | [13 empty] | VV | 2 | 4 | True | 1 | ROZPOCET
21 | K | 273354211 | Bednění základových desek - odstranění | m2 | 14.112 | 36 | 508.03 | CS ÚRS 2016 01 |  |  | základní |  | 0 | 4e-05 | 0.00056448 | 0 | 0 | 4 | K | 2 |  |  |  | ROZPOCET | 508.03 | 0 | 0 | 0 | 0 | 1 | 508.03 | 4 | 1365574778
22 | K | 274321117 | Základové pasy, prahy, věnce a ostruhy ze ŽB C 25/30 XA 2 | m3 | 57.938 | 2621 | 151855.5 | CS ÚRS 2016 01 |  |  | základní |  | 0 | 0 | 0 | 0 | 0 | 4 | K | 2 |  |  |  | ROZPOCET | 151855.5 | 0 | 0 | 0 | 0 | 1 | 151855.5 | 4 | 732313358
| VV |  | 8*0,45*6,88 |  | 24.768 | [13 empty] | VV | 2 | 2 | True | 0 | ROZPOCET
| VV |  | deska | [15 empty] | VV | 2 | 1 | True | 0 | ROZPOCET
| VV |  | 2*0,8*0,4*8 |  | 5.12 | [13 empty] | VV | 2 | 2 | True | 0 | ROZPOCET
| VV |  | prahy | [15 empty] | VV | 2 | 1 | True | 0 | ROZPOCET
| VV |  | 3*4*2,2*0,75+5*2,2*0,75 |  | 28.05 | [13 empty] | VV | 2 | 2 | True | 0 | ROZPOCET
| VV |  | křídla | [15 empty] | VV | 2 | 1 | True | 0 | ROZPOCET
| VV |  | Součet |  | 57.938 | [13 empty] | VV | 2 | 4 | True | 1 | ROZPOCET
23 | K | 274321117 | Základové pasy, prahy, věnce a ostruhy ze ŽB C 25/30 XA 2 | m3 | 7.373 | 2621 | 19324.63 | CS ÚRS 2016 01 |  |  | základní |  | 0 | 0 | 0 | 0 | 0 | 4 | K | 2 |  |  |  | ROZPOCET | 19324.63 | 0 | 0 | 0 | 0 | 1 | 19324.63 | 4 | -647285849
| VV |  | (7,68*0,4*2)*0,6*2 |  | 7.373 | [13 empty] | VV | 2 | 2 | True | 0 | ROZPOCET
| VV |  | ukončující práh | [15 empty] | VV | 2 | 1 | True | 0 | ROZPOCET
| VV |  | Součet |  | 7.373 | [13 empty] | VV | 2 | 4 | True | 1 | ROZPOCET
24 | K | 274354111 | Bednění základových pasů - zřízení | m2 | 14.08 | 918 | 12925.44 | CS ÚRS 2016 01 |  |  | základní |  | 0 | 0.00144 | 0.020275 | 0 | 0 | 4 | K | 2 |  |  |  | ROZPOCET | 12925.44 | 0 | 0 | 0 | 0 | 1 | 12925.44 | 4 | 1466338647
| VV |  | (0,4*2+8)*0,8*2 |  | 14.08 | [13 empty] | VV | 2 | 2 | True | 0 | ROZPOCET
| VV |  | Součet |  | 14.08 | [13 empty] | VV | 2 | 4 | True | 1 | ROZPOCET
25 | K | 274354111 | Bednění základových pasů - zřízení | m2 | 10.176 | 918 | 9341.57 | CS ÚRS 2016 01 |  |  | základní |  | 0 | 0.00144 | 0.014653 | 0 | 0 | 4 | K | 2 |  |  |  | ROZPOCET | 9341.57 | 0 | 0 | 0 | 0 | 1 | 9341.57 | 4 | 859644777
| VV |  | 0,6*(0,4*2+7,68)*2 |  | 10.176 | [13 empty] | VV | 2 | 2 | True | 0 | ROZPOCET
| VV |  | ukončující práh | [15 empty] | VV | 2 | 1 | True | 0 | ROZPOCET
| VV |  | Součet |  | 10.176 | [13 empty] | VV | 2 | 4 | True | 1 | ROZPOCET
26 | K | 274354211 | Bednění základových pasů - odstranění | m2 | 14.08 | 36 | 506.88 | CS ÚRS 2016 01 |  |  | základní |  | 0 | 4e-05 | 0.0005632 | 0 | 0 | 4 | K | 2 |  |  |  | ROZPOCET | 506.88 | 0 | 0 | 0 | 0 | 1 | 506.88 | 4 | 2017208839
27 | K | 274354211 | Bednění základových pasů - odstranění | m2 | 10.176 | 36 | 366.34 | CS ÚRS 2016 01 |  |  | základní |  | 0 | 4e-05 | 0.00040704 | 0 | 0 | 4 | K | 2 |  |  |  | ROZPOCET | 366.34 | 0 | 0 | 0 | 0 | 1 | 366.34 | 4 | -388513427
| VV |  | 10,176 |  | 10.176 | [13 empty] | VV | 2 | 2 | True | 0 | ROZPOCET
| VV |  | ukonč.práh | [15 empty] | VV | 2 | 1 | True | 0 | ROZPOCET
| VV |  | Součet |  | 10.176 | [13 empty] | VV | 2 | 4 | True | 1 | ROZPOCET
| D | 3 | Svislé a kompletní konstrukce |  |  |  | 1237031.12 | [5 empty] | 0 |  | 278.0542 |  | 0 | 1 | D | 1 |  |  |  | ROZPOCET | [6 empty] | 1237031.12
28 | K | 317122111 | Osazení říms z ŽB lícních panelů s kotvením délky do 2 m | m | 31.04 | 1061 | 32933.44 | CS ÚRS 2016 01 |  |  | základní |  | 0 | 0.012 | 0.37248 | 0 | 0 | 4 | K | 2 |  |  |  | ROZPOCET | 32933.44 | 0 | 0 | 0 | 0 | 1 | 32933.44 | 4 | 785954400
| VV |  | 16,12+14,92 |  | 31.04 | [13 empty] | VV | 2 | 2 | True | 0 | ROZPOCET
| VV |  | Součet |  | 31.04 | [13 empty] | VV | 2 | 4 | True | 1 | ROZPOCET
29 | M | 593836310 | prefabrikát lícní římsový 99 x 60 x 12 cm | m | 31.04 | 1901 | 59007.04 | CS ÚRS 2016 01 |  |  | základní |  | 0 | 0.37 | 11.4848 | 0 | 0 | 8 | M | 2 |  |  |  | ROZPOCET | 59007.04 | 0 | 0 | 0 | 0 | 1 | 59007.04 | 4 | -2095025079
30 | K | 317171125 | Kotvení monolitického betonu římsy do mostovky kotvou spřaženou | kus | 16 | 228 | 3648 | CS ÚRS 2016 01 |  |  | základní |  | 0 | 0.00044 | 0.00704 | 0 | 0 | 4 | K | 2 |  |  |  | ROZPOCET | 3648 | 0 | 0 | 0 | 0 | 1 | 3648 | 4 | -199758278
31 | M | 548792040 | kotva římsy spřažená | kus | 16 | 1126 | 18016 | CS ÚRS 2016 01 |  |  | základní |  | 0 | 0.01214 | 0.19424 | 0 | 0 | 8 | M | 2 |  |  |  | ROZPOCET | 18016 | 0 | 0 | 0 | 0 | 1 | 18016 | 4 | 1437485041
32 | K | 317321118 | Mostní římsy ze ŽB C 30/37 XF 4 | m3 | 11.361 | 3365 | 38229.77 | CS ÚRS 2016 01 |  |  | základní |  | 0 | 0 | 0 | 0 | 0 | 4 | K | 2 |  |  |  | ROZPOCET | 38229.77 | 0 | 0 | 0 | 0 | 1 | 38229.77 | 4 | -660546920
| VV |  | (16,12+14,92+4*2)*0,97*0,3 |  | 11.361 | [13 empty] | VV | 2 | 2 | True | 0 | ROZPOCET
| VV |  | Součet |  | 11.361 | [13 empty] | VV | 2 | 4 | True | 1 | ROZPOCET
33 | K | 317353121 | Bednění mostních říms všech tvarů - zřízení | m2 | 78.066 | 1332 | 103983.91 | CS ÚRS 2016 01 |  |  | základní |  | 0 | 0.04174 | 3.2585 | 0 | 0 | 4 | K | 2 |  |  |  | ROZPOCET | 103983.91 | 0 | 0 | 0 | 0 | 1 | 103983.91 | 4 | 1092072970
| VV |  | 0,97*(16,12+14,92+2*4+0,3*4)*2 |  | 78.066 | [13 empty] | VV | 2 | 2 | True | 0 | ROZPOCET
| VV |  | Součet |  | 78.066 | [13 empty] | VV | 2 | 4 | True | 1 | ROZPOCET
34 | K | 317353221 | Bednění mostních říms všech tvarů - odstranění | m2 | 78.066 | 91 | 7104.01 | CS ÚRS 2016 01 |  |  | základní |  | 0 | 2e-05 | 0.0015613 | 0 | 0 | 4 | K | 2 |  |  |  | ROZPOCET | 7104.01 | 0 | 0 | 0 | 0 | 1 | 7104.01 | 4 | 827139441
35 | K | 317361116 | Výztuž mostních říms z betonářské oceli 10 505 | t | 0.536 | 27696 | 14845.06 | CS ÚRS 2016 01 |  |  | základní |  | 0 | 1.0488 | 0.56214 | 0 | 0 | 4 | K | 2 |  |  |  | ROZPOCET | 14845.06 | 0 | 0 | 0 | 0 | 1 | 14845.06 | 4 | -1520360132
| VV |  | 0,5358 |  | 0.536 | [13 empty] | VV | 2 | 2 | True | 0 | ROZPOCET
| VV |  | dle tab.výztuže římsy | [15 empty] | VV | 2 | 1 | True | 0 | ROZPOCET
| VV |  | Součet |  | 0.536 | [13 empty] | VV | 2 | 4 | True | 1 | ROZPOCET
36 | K | 317661132 | Výplň spár monolitické římsy tmelem šířky spáry do 40 mm | m | 124.16 | 202 | 25080.32 | CS ÚRS 2016 01 |  |  | základní |  | 0 | 0.00019 | 0.02359 | 0 | 0 | 4 | K | 2 |  |  |  | ROZPOCET | 25080.32 | 0 | 0 | 0 | 0 | 1 | 25080.32 | 4 | 1904483099
| VV |  | (16,12+14,92)*4 |  | 124.16 | [13 empty] | VV | 2 | 2 | True | 0 | ROZPOCET
| VV |  | těsnění íms | [15 empty] | VV | 2 | 1 | True | 0 | ROZPOCET
| VV |  | Součet |  | 124.16 | [13 empty] | VV | 2 | 4 | True | 1 | ROZPOCET
37 | K | 3176611421 | Výplň spár monolitické římsy tmelem polyuretanovým šířky spáry do 40 mm a asf.modifik zálivkou | m | 31.04 | 202 | 6270.08 |  |  |  | základní |  | 0 | 0.00019 | 0.0058976 | 0 | 0 | 4 | K | 2 |  |  |  | ROZPOCET | 6270.08 | 0 | 0 | 0 | 0 | 1 | 6270.08 | 4 | 1711818672
| VV |  | 16,12+14,92 |  | 31.04 | [13 empty] | VV | 2 | 2 | True | 0 | ROZPOCET
| VV |  | mezi obrubou a římsou | [15 empty] | VV | 2 | 1 | True | 0 | ROZPOCET
| VV |  | Součet |  | 31.04 | [13 empty] | VV | 2 | 4 | True | 1 | ROZPOCET
38 | K | 334323217 | Mostní křídla a závěrné zídky ze ŽB C 25/30 XA1 | m3 | 27.458 | 2676 | 73477.61 | CS ÚRS 2016 01 |  |  | základní |  | 0 | 0 | 0 | 0 | 0 | 4 | K | 2 |  |  |  | ROZPOCET | 73477.61 | 0 | 0 | 0 | 0 | 1 | 73477.61 | 4 | -1208420539
| VV |  | základ | [15 empty] | VV | 2 | 1 | True | 0 | ROZPOCET
| VV |  | 2,05*4*0,75 |  | 6.15 | [13 empty] | VV | 2 | 2 | True | 0 | ROZPOCET
| VV |  | 2,2*4*0,75 |  | 6.6 | [13 empty] | VV | 2 | 2 | True | 0 | ROZPOCET
| VV |  | 2,2*5*0,75 |  | 8.25 | [13 empty] | VV | 2 | 2 | True | 0 | ROZPOCET
| VV |  | 2,05*4,2*0,75 |  | 6.458 | [13 empty] | VV | 2 | 2 | True | 0 | ROZPOCET
| VV |  | Součet |  | 27.458 | [13 empty] | VV | 2 | 4 | True | 1 | ROZPOCET
39 | K | 334323218 | Mostní křídla a závěrné zídky ze ŽB C 30/37 XF 3 | m3 | 36.485 | 2747 | 100224.3 | CS ÚRS 2016 01 |  |  | základní |  | 0 | 0 | 0 | 0 | 0 | 4 | K | 2 |  |  |  | ROZPOCET | 100224.3 | 0 | 0 | 0 | 0 | 1 | 100224.3 | 4 | 664213870
| VV |  | dřík | [15 empty] | VV | 2 | 1 | True | 0 | ROZPOCET
| VV |  | 2,68*4*0,75 |  | 8.04 | [13 empty] | VV | 2 | 2 | True | 0 | ROZPOCET
| VV |  | 2,98*4*0,75 |  | 8.94 | [13 empty] | VV | 2 | 2 | True | 0 | ROZPOCET
| VV |  | 2,95*5*0,75 |  | 11.063 | [13 empty] | VV | 2 | 2 | True | 0 | ROZPOCET
| VV |  | 2,68*4,2*0,75 |  | 8.442 | [13 empty] | VV | 2 | 2 | True | 0 | ROZPOCET
| VV |  | Součet |  | 36.485 | [13 empty] | VV | 2 | 4 | True | 1 | ROZPOCET
40 | K | 334352111 | Bednění mostních křídel a závěrných zídek ze systémového bednění s výplní z překližek - zřízení | m2 | 150.947 | 832 | 125587.9 | CS ÚRS 2016 01 |  |  | základní |  | 0 | 0.00132 | 0.19925 | 0 | 0 | 4 | K | 2 |  |  |  | ROZPOCET | 125587.9 | 0 | 0 | 0 | 0 | 1 | 125587.9 | 4 | -279616939
| VV |  | (2,05+4)*2*0,75 |  | 9.075 | [13 empty] | VV | 2 | 2 | True | 0 | ROZPOCET
| VV |  | (2,2+4)*2*0,75 |  | 9.3 | [13 empty] | VV | 2 | 2 | True | 0 | ROZPOCET
| VV |  | (2,2+5)*2*0,75 |  | 10.8 | [13 empty] | VV | 2 | 2 | True | 0 | ROZPOCET
| VV |  | (2,05+4,2)*2*0,75 |  | 9.375 | [13 empty] | VV | 2 | 2 | True | 0 | ROZPOCET
| VV |  | 2,65*(4+0,75)*2 |  | 25.175 | [13 empty] | VV | 2 | 2 | True | 0 | ROZPOCET
| VV |  | 2,89*(4+0,75)*2 |  | 27.455 | [13 empty] | VV | 2 | 2 | True | 0 | ROZPOCET
| VV |  | 2,89*(5+0,75)*2 |  | 33.235 | [13 empty] | VV | 2 | 2 | True | 0 | ROZPOCET
| VV |  | 2,68*(4,2+0,75)*2 |  | 26.532 | [13 empty] | VV | 2 | 2 | True | 0 | ROZPOCET
| VV |  | Součet |  | 150.947 | [13 empty] | VV | 2 | 4 | True | 1 | ROZPOCET
41 | K | 334352211 | Bednění mostních křídel a závěrných zídek ze systémového bednění s výplní z překližek - odstranění | m2 | 150.947 | 51 | 7698.3 | CS ÚRS 2016 01 |  |  | základní |  | 0 | 4e-05 | 0.0060379 | 0 | 0 | 4 | K | 2 |  |  |  | ROZPOCET | 7698.3 | 0 | 0 | 0 | 0 | 1 | 7698.3 | 4 | 401350557
42 | K | 334361226 | Výztuž křídel, závěrných zdí z betonářské oceli 10 505 | t | 1.213 | 27696 | 33595.25 | CS ÚRS 2016 01 |  |  | základní |  | 0 | 1.0764 | 1.3056 | 0 | 0 | 4 | K | 2 |  |  |  | ROZPOCET | 33595.25 | 0 | 0 | 0 | 0 | 1 | 33595.25 | 4 | 1257294405
| VV |  | 1,2125 |  | 1.213 | [13 empty] | VV | 2 | 2 | True | 0 | ROZPOCET
| VV |  | dle tabulky výztuže křídel | [15 empty] | VV | 2 | 1 | True | 0 | ROZPOCET
| VV |  | Součet |  | 1.213 | [13 empty] | VV | 2 | 4 | True | 1 | ROZPOCET
43 | K | 334361412 | Výztuž křídel ze svařovaných sítí do 6 kg/m2 | t | 0.743 | 27696 | 20578.13 | CS ÚRS 2016 01 |  |  | základní |  | 0 | 1.051 | 0.78089 | 0 | 0 | 4 | K | 2 |  |  |  | ROZPOCET | 20578.13 | 0 | 0 | 0 | 0 | 1 | 20578.13 | 4 | -1454623
| VV |  | 0,7431 |  | 0.743 | [13 empty] | VV | 2 | 2 | True | 0 | ROZPOCET
| VV |  | dle tabulky výztuže křídel | [15 empty] | VV | 2 | 1 | True | 0 | ROZPOCET
| VV |  | Součet |  | 0.743 | [13 empty] | VV | 2 | 4 | True | 1 | ROZPOCET
44 | K | 389121113 | Osazení dílců rámové konstrukce propustků a podchodů hmotnosti do 25 t | kus | 16 | 3502 | 56032 | CS ÚRS 2016 01 |  |  | základní |  | 0 | 0.34076 | 5.4522 | 0 | 0 | 4 | K | 2 |  |  |  | ROZPOCET | 56032 | 0 | 0 | 0 | 0 | 1 | 56032 | 4 | 861993337
45 | M | 593834460 | propust rámová Beneš 340x240x100 zatěžovycí třída A | kus | 16 | 31920 | 510720 | CS ÚRS 2016 01 |  |  | základní |  | 0 | 15.9 | 254.4 | 0 | 0 | 8 | M | 2 |  |  |  | ROZPOCET | 510720 | 0 | 0 | 0 | 0 | 1 | 510720 | 4 | 848021626
| D | 4 | Vodorovné konstrukce |  |  |  | 674362.59 | [5 empty] | 0 |  | 273.2662 |  | 0 | 1 | D | 1 |  |  |  | ROZPOCET | [6 empty] | 674362.59
46 | K | 421321128 | Mostní nosné konstrukce deskové spřažené vč.trnů ze ŽB C 30/37 XF 2 | m3 | 14.829 | 7585 | 112477.97 | CS ÚRS 2016 01 |  |  | základní |  | 0 | 0 | 0 | 0 | 0 | 4 | K | 2 |  |  |  | ROZPOCET | 112477.97 | 0 | 0 | 0 | 0 | 1 | 112477.97 | 4 | -166333278
| VV |  | 6,88*8*(0,2+0,225)*1/2 |  | 11.696 | [13 empty] | VV | 2 | 2 | True | 0 | ROZPOCET
| VV |  | 2*6,88*0,15*6,9*0,22 |  | 3.133 | [13 empty] | VV | 2 | 2 | True | 0 | ROZPOCET
| VV |  | Součet |  | 14.829 | [13 empty] | VV | 2 | 4 | True | 1 | ROZPOCET
47 | K | 421351131 | Bednění boční stěny konstrukcí mostů výšky do 350 mm - zřízení | m2 | 6.558 | 573 | 3757.73 | CS ÚRS 2016 01 |  |  | základní |  | 0 | 0.01787 | 0.11719 | 0 | 0 | 4 | K | 2 |  |  |  | ROZPOCET | 3757.73 | 0 | 0 | 0 | 0 | 1 | 3757.73 | 4 | -1519778156
| VV |  | 8*0,225*2+6,88*0,215*2 |  | 6.558 | [13 empty] | VV | 2 | 2 | True | 0 | ROZPOCET
| VV |  | Součet |  | 6.558 | [13 empty] | VV | 2 | 4 | True | 1 | ROZPOCET
48 | K | 421351231 | Bednění stěny boční konstrukcí mostů výšky do 350 mm - odstranění | m2 | 6.558 | 71 | 465.62 | CS ÚRS 2016 01 |  |  | základní |  | 0 | 0 | 0 | 0 | 0 | 4 | K | 2 |  |  |  | ROZPOCET | 465.62 | 0 | 0 | 0 | 0 | 1 | 465.62 | 4 | -416897633
49 | K | 421361236 | Výztuž ŽB spřahující desky z betonářské oceli 10 505 | t | 0.335 | 27696 | 9278.16 | CS ÚRS 2016 01 |  |  | základní |  | 0 | 1.0594 | 0.3549 | 0 | 0 | 4 | K | 2 |  |  |  | ROZPOCET | 9278.16 | 0 | 0 | 0 | 0 | 1 | 9278.16 | 4 | -1688045537
| VV |  | 0,3345 |  | 0.335 | [13 empty] | VV | 2 | 2 | True | 0 | ROZPOCET
| VV |  | dle tabulky výztuže desky | [15 empty] | VV | 2 | 1 | True | 0 | ROZPOCET
| VV |  | Součet |  | 0.335 | [13 empty] | VV | 2 | 4 | True | 1 | ROZPOCET
50 | K | 421361412 | Výztuž mostních desek ze svařovaných sítí nad 4 kg/m2 | t | 0.863 | 27696 | 23901.65 | CS ÚRS 2016 01 |  |  | základní |  | 0 | 1.104 | 0.95278 | 0 | 0 | 4 | K | 2 |  |  |  | ROZPOCET | 23901.65 | 0 | 0 | 0 | 0 | 1 | 23901.65 | 4 | -239157140
| VV |  | 0,863 |  | 0.863 | [13 empty] | VV | 2 | 2 | True | 0 | ROZPOCET
| VV |  | dle tabulky výztuže desky | [15 empty] | VV | 2 | 1 | True | 0 | ROZPOCET
| VV |  | Součet |  | 0.863 | [13 empty] | VV | 2 | 4 | True | 1 | ROZPOCET
51 | K | 423321122 | Betonáž čela z betonu C 30/37 XF 3 | m3 | 7.224 | 4746 | 34285.1 | CS ÚRS 2016 01 |  |  | základní |  | 0 | 0 | 0 | 0 | 0 | 4 | K | 2 |  |  |  | ROZPOCET | 34285.1 | 0 | 0 | 0 | 0 | 1 | 34285.1 | 4 | 770496121
| VV |  | 0,75*0,7*6,88 |  | 3.612 | [13 empty] | VV | 2 | 2 | True | 0 | ROZPOCET
| VV |  | 0,75*0,7*6,88 |  | 3.612 | [13 empty] | VV | 2 | 2 | True | 0 | ROZPOCET
| VV |  | Součet |  | 7.224 | [13 empty] | VV | 2 | 4 | True | 1 | ROZPOCET
52 | K | 423351111 | Bednění čela - zřízení | m2 | 21.364 | 648 | 13843.87 | CS ÚRS 2016 01 |  |  | základní |  | 0 | 0.01882 | 0.40207 | 0 | 0 | 4 | K | 2 |  |  |  | ROZPOCET | 13843.87 | 0 | 0 | 0 | 0 | 1 | 13843.87 | 4 | -1510721589
| VV |  | 0,7*(6,88+0,75)*2 |  | 10.682 | [13 empty] | VV | 2 | 2 | True | 0 | ROZPOCET
| VV |  | 0,7*(6,88+0,75)*2 |  | 10.682 | [13 empty] | VV | 2 | 2 | True | 0 | ROZPOCET
| VV |  | Součet |  | 21.364 | [13 empty] | VV | 2 | 4 | True | 1 | ROZPOCET
53 | K | 423351211 | Bednění čela - odstranění | m2 | 21.364 | 155 | 3311.42 | CS ÚRS 2016 01 |  |  | základní |  | 0 | 0 | 0 | 0 | 0 | 4 | K | 2 |  |  |  | ROZPOCET | 3311.42 | 0 | 0 | 0 | 0 | 1 | 3311.42 | 4 | 407360464
54 | K | 423361216 | Výztuž čela z betonářské oceli 10 505 | t | 0.212 | 27696 | 5871.55 | CS ÚRS 2016 01 |  |  | základní |  | 0 | 1.059 | 0.2245 | 0 | 0 | 4 | K | 2 |  |  |  | ROZPOCET | 5871.55 | 0 | 0 | 0 | 0 | 1 | 5871.55 | 4 | 1759819485
| VV |  | 0,212 |  | 0.212 | [13 empty] | VV | 2 | 2 | True | 0 | ROZPOCET
| VV |  | dle tabulky výztuže čel | [15 empty] | VV | 2 | 1 | True | 0 | ROZPOCET
| VV |  | Součet |  | 0.212 | [13 empty] | VV | 2 | 4 | True | 1 | ROZPOCET
55 | K | 423361412 | Výztuž trámové a komorové konstrukce desky ze svařovaných sítí nad 4 kg/m2 | t | 0.107 | 27696 | 2963.47 | CS ÚRS 2016 01 |  |  | základní |  | 0 | 1.2544 | 0.13422 | 0 | 0 | 4 | K | 2 |  |  |  | ROZPOCET | 2963.47 | 0 | 0 | 0 | 0 | 1 | 2963.47 | 4 | 1524162094
| VV |  | 0,1073 |  | 0.107 | [13 empty] | VV | 2 | 2 | True | 0 | ROZPOCET
| VV |  | dle tabulky výztuže čel | [15 empty] | VV | 2 | 1 | True | 0 | ROZPOCET
| VV |  | Součet |  | 0.107 | [13 empty] | VV | 2 | 4 | True | 1 | ROZPOCET
56 | K | 452311131 | Podkladní desky z betonu prostého tř. C 12/15 otevřený výkop | m3 | 2.1 | 2247 | 4718.7 | CS ÚRS 2016 01 |  |  | základní |  | 0 | 0 | 0 | 0 | 0 | 4 | K | 2 |  |  |  | ROZPOCET | 4718.7 | 0 | 0 | 0 | 0 | 1 | 4718.7 | 4 | -2146103293
| VV |  | 35*0,1*0,6 |  | 2.1 | [13 empty] | VV | 2 | 2 | True | 0 | ROZPOCET
| VV |  | pod drenáž | [15 empty] | VV | 2 | 1 | True | 0 | ROZPOCET
| VV |  | Součet |  | 2.1 | [13 empty] | VV | 2 | 4 | True | 1 | ROZPOCET
57 | K | 458311131 | Filtrační vrstvy za opěrou z betonu mezerovitáého | m3 | 100 | 1710 | 171000 | CS ÚRS 2016 01 |  |  | základní |  | 0 | 0 | 0 | 0 | 0 | 4 | K | 2 |  |  |  | ROZPOCET | 171000 | 0 | 0 | 0 | 0 | 1 | 171000 | 4 | 32913252
| VV |  | 2*(2+3)*1/2*2,5*8 |  | 100 | [13 empty] | VV | 2 | 2 | True | 0 | ROZPOCET
| VV |  | Součet |  | 100 | [13 empty] | VV | 2 | 4 | True | 1 | ROZPOCET
58 | K | 458591111 | Zřízení výplně těsnící vrstvy za opěrou z jílu | m3 | 9 | 945 | 8505 | CS ÚRS 2016 01 |  |  | základní |  | 0 | 0 | 0 | 0 | 0 | 4 | K | 2 |  |  |  | ROZPOCET | 8505 | 0 | 0 | 0 | 0 | 1 | 8505 | 4 | -1779139298
| VV |  | 2*1,5*0,3*10 |  | 9 | [13 empty] | VV | 2 | 2 | True | 0 | ROZPOCET
| VV |  | Součet |  | 9 | [13 empty] | VV | 2 | 4 | True | 1 | ROZPOCET
59 | M | 581232800 | zemina jílovinová kameninová surová kusová BH | t | 9.18 | 771 | 7077.78 | CS ÚRS 2016 01 |  |  | základní |  | 0 | 1 | 9.18 | 0 | 0 | 8 | M | 2 |  |  |  | ROZPOCET | 7077.78 | 0 | 0 | 0 | 0 | 1 | 7077.78 | 4 | -158020894
| VV |  | 9*1,02 'Přepočtené koeficientem množství |  | 9.18 | [13 empty] | VV | 2 | 2 | False | 1 | ROZPOCET
60 | K | 462511111 | Zához prostoru z lomového kamene | m3 | 62 | 1541 | 95542 | CS ÚRS 2016 01 |  |  | základní |  | 0 | 2.43 | 150.66 | 0 | 0 | 4 | K | 2 |  |  |  | ROZPOCET | 95542 | 0 | 0 | 0 | 0 | 1 | 95542 | 4 | -1423509219
| VV |  | (25*8+8*6)*0,25 |  | 62 | [13 empty] | VV | 2 | 2 | True | 0 | ROZPOCET
| VV |  | dle výpisu hl.výměr | [15 empty] | VV | 2 | 1 | True | 0 | ROZPOCET
| VV |  | Součet |  | 62 | [13 empty] | VV | 2 | 4 | True | 1 | ROZPOCET
61 | K | 465511522 | Dlažba z lomového kamene do malty s vyplněním spár maltou a vyspárováním plocha nad 20 m2 tl 250 mm | m2 | 135.288 | 1311 | 177362.57 | CS ÚRS 2016 01 |  |  | základní |  | 0 | 0.82225 | 111.2406 | 0 | 0 | 4 | K | 2 |  |  |  | ROZPOCET | 177362.57 | 0 | 0 | 0 | 0 | 1 | 177362.57 | 4 | -1485116988
| VV |  | 3,2*8 |  | 25.6 | [13 empty] | VV | 2 | 2 | True | 0 | ROZPOCET
| VV |  | v rámu | [15 empty] | VV | 2 | 1 | True | 0 | ROZPOCET
| VV |  | 2*3,2*5+15*0,6 |  | 41 | [13 empty] | VV | 2 | 2 | True | 0 | ROZPOCET
| VV |  | navázání,skluzy | [15 empty] | VV | 2 | 1 | True | 0 | ROZPOCET
| VV |  | 3/4*3,14*4*5+1/4*3,14*5*5,5 |  | 68.688 | [13 empty] | VV | 2 | 2 | True | 0 | ROZPOCET
| VV |  | kužele | [15 empty] | VV | 2 | 1 | True | 0 | ROZPOCET
| VV |  | Součet |  | 135.288 | [13 empty] | VV | 2 | 4 | True | 1 | ROZPOCET
| D | 6 | Úpravy povrchů, podlahy a osazování výplní |  |  |  | 37585.18 | [5 empty] | 0 |  | 14.2803 |  | 0 | 1 | D | 1 |  |  |  | ROZPOCET | [6 empty] | 37585.18
62 | K | 6313112251 | Mazanina tl do 120 mm z betonu prostého se zvýšenými nároky na prostředí tř. C 30/37 XF 3 | m3 | 5.504 | 2941 | 16187.26 |  |  |  | základní |  | 0 | 2.4533 | 13.5029 | 0 | 0 | 4 | K | 2 |  |  |  | ROZPOCET | 16187.26 | 0 | 0 | 0 | 0 | 1 | 16187.26 | 4 | 428132609
| VV |  | 6,88*8*0,1 |  | 5.504 | [13 empty] | VV | 2 | 2 | True | 0 | ROZPOCET
| VV |  | dle výpisu hl.výměr | [15 empty] | VV | 2 | 1 | True | 0 | ROZPOCET
| VV |  | Součet |  | 5.504 | [13 empty] | VV | 2 | 4 | True | 1 | ROZPOCET
63 | K | 631319173 | Příplatek k mazanině tl do 120 mm za stržení povrchu spodní vrstvy před vložením výztuže | m3 | 5.504 | 195 | 1073.28 | CS ÚRS 2016 01 |  |  | základní |  | 0 | 0 | 0 | 0 | 0 | 4 | K | 2 |  |  |  | ROZPOCET | 1073.28 | 0 | 0 | 0 | 0 | 1 | 1073.28 | 4 | 922077438
64 | K | 631351101 | Zřízení bednění rýh a hran v podlahách | m2 | 2.976 | 268 | 797.57 | CS ÚRS 2016 01 |  |  | základní |  | 0 | 0.01352 | 0.040236 | 0 | 0 | 4 | K | 2 |  |  |  | ROZPOCET | 797.57 | 0 | 0 | 0 | 0 | 1 | 797.57 | 4 | -261314528
| VV |  | 0,1*(6,88+8)*2 |  | 2.976 | [13 empty] | VV | 2 | 2 | True | 0 | ROZPOCET
| VV |  | Součet |  | 2.976 | [13 empty] | VV | 2 | 4 | True | 1 | ROZPOCET
65 | K | 631351102 | Odstranění bednění rýh a hran v podlahách | m2 | 2.976 | 47 | 139.87 | CS ÚRS 2016 01 |  |  | základní |  | 0 | 0 | 0 | 0 | 0 | 4 | K | 2 |  |  |  | ROZPOCET | 139.87 | 0 | 0 | 0 | 0 | 1 | 139.87 | 4 | 902195020
66 | K | 631362021 | Výztuž mazanin svařovanými sítěmi Kari | t | 0.7 | 27696 | 19387.2 | CS ÚRS 2016 01 |  |  | základní |  | 0 | 1.0531 | 0.73714 | 0 | 0 | 4 | K | 2 |  |  |  | ROZPOCET | 19387.2 | 0 | 0 | 0 | 0 | 1 | 19387.2 | 4 | 426259489
| VV |  | 0,7 |  | 0.7 | [13 empty] | VV | 2 | 2 | True | 0 | ROZPOCET
| VV |  | dle výpisu hl.výměr- výztuž ochrany izolace 100/100/8 | [15 empty] | VV | 2 | 1 | True | 0 | ROZPOCET
| VV |  | Součet |  | 0.7 | [13 empty] | VV | 2 | 4 | True | 1 | ROZPOCET
| D | 9 | Ostatní konstrukce a práce, bourání |  |  |  | 612457.25 | [5 empty] | 0 |  | 23.3078 |  | 306.4156 | 1 | D | 1 |  |  |  | ROZPOCET | [6 empty] | 612457.25
67 | K | 911121111 | Montáž zábradlí ocelového přichyceného vruty do betonového podkladu | m | 28 | 864 | 24192 | CS ÚRS 2016 01 |  |  | základní |  | 0 | 0.00084 | 0.02352 | 0 | 0 | 4 | K | 2 |  |  |  | ROZPOCET | 24192 | 0 | 0 | 0 | 0 | 1 | 24192 | 4 | 1241693132
68 | M | 553912070 | zábradelní výplň z vodorovných tyčí-poz.+barva | kus | 28 | 1155 | 32340 | CS ÚRS 2016 01 |  |  | základní |  | 0 | 0.03759 | 1.0525 | 0 | 0 | 8 | M | 2 |  |  |  | ROZPOCET | 32340 | 0 | 0 | 0 | 0 | 1 | 32340 | 4 | -871882821
| VV |  | 7*2*2 |  | 28 | [13 empty] | VV | 2 | 2 | True | 0 | ROZPOCET
| VV |  | Součet |  | 28 | [13 empty] | VV | 2 | 4 | True | 1 | ROZPOCET
69 | M | 553911930 | dilatační madlo I - pozink.+barva | kus | 28 | 575 | 16100 | CS ÚRS 2016 01 |  |  | základní |  | 0 | 0.01293 | 0.36204 | 0 | 0 | 8 | M | 2 |  |  |  | ROZPOCET | 16100 | 0 | 0 | 0 | 0 | 1 | 16100 | 4 | -282092165
70 | M | 553912010 | dilatační manžeta madla+ 80-pozink.+barva | kus | 4 | 322 | 1288 | CS ÚRS 2016 01 |  |  | základní |  | 0 | 0.00987 | 0.03948 | 0 | 0 | 8 | M | 2 |  |  |  | ROZPOCET | 1288 | 0 | 0 | 0 | 0 | 1 | 1288 | 4 | -2138742676
71 | K | 911331111 | Svodidlo ocelové jednostranné zádržnosti typ ZSNH4/N2 s patní deskou tl 14 mm vč nástavců a ukončení | m | 28 | 5194 | 145432 | CS ÚRS 2016 01 |  |  | základní |  | 0 | 0.0283 | 0.7924 | 0 | 0 | 4 | K | 2 |  |  |  | ROZPOCET | 145432 | 0 | 0 | 0 | 0 | 1 | 145432 | 4 | 187561185
| VV |  | 14*2 |  | 28 | [13 empty] | VV | 2 | 2 | True | 0 | ROZPOCET
| VV |  | Součet |  | 28 | [13 empty] | VV | 2 | 4 | True | 1 | ROZPOCET
72 | K | 914111111 | Montáž a dodávka tabulek | kus | 3 | 1557 | 4671 | CS ÚRS 2016 01 |  |  | základní |  | 0 | 0.0007 | 0.0021 | 0 | 0 | 4 | K | 2 |  |  |  | ROZPOCET | 4671 | 0 | 0 | 0 | 0 | 1 | 4671 | 4 | 476693702
| VV |  | 1 |  | 1 | [13 empty] | VV | 2 | 2 | True | 0 | ROZPOCET
| VV |  | letopočet | [15 empty] | VV | 2 | 1 | True | 0 | ROZPOCET
| VV |  | 2 |  | 2 | [13 empty] | VV | 2 | 2 | True | 0 | ROZPOCET
| VV |  | evidenční č.mostu | [15 empty] | VV | 2 | 1 | True | 0 | ROZPOCET
| VV |  | Součet |  | 3 | [13 empty] | VV | 2 | 4 | True | 1 | ROZPOCET
73 | K | 916242112 | Montáž chodníkového obrubníku žulového kotveného do mostní římsy s ložem z plastbetonu | m | 42.71 | 701 | 29939.71 | CS ÚRS 2016 01 |  |  | základní |  | 0 | 0.04125 | 1.7618 | 0 | 0 | 4 | K | 2 |  |  |  | ROZPOCET | 29939.71 | 0 | 0 | 0 | 0 | 1 | 29939.71 | 4 | -1307535766
| VV |  | 16,12+14,59+4*2+4*1 |  | 42.71 | [13 empty] | VV | 2 | 2 | True | 0 | ROZPOCET
| VV |  | dle výpisu hl,.výměr | [15 empty] | VV | 2 | 1 | True | 0 | ROZPOCET
| VV |  | Součet |  | 42.71 | [13 empty] | VV | 2 | 4 | True | 1 | ROZPOCET
74 | M | 583803730 | obrubník kamenný přímý, žula, 15x20 kotvený trny | m | 44 | 1098 | 48312 | CS ÚRS 2016 01 |  |  | základní |  | 0 | 0.101 | 4.444 | 0 | 0 | 8 | M | 2 |  |  |  | ROZPOCET | 48312 | 0 | 0 | 0 | 0 | 1 | 48312 | 4 | 1373933246
75 | K | 963021112 | Bourání mostní nosné konstrukce z kamene | m3 | 113.278 | 2306 | 261219.07 | CS ÚRS 2016 01 |  |  | základní |  | 0 | 0.12 | 13.5934 | 2.49 | 282.0622 | 4 | K | 2 |  |  |  | ROZPOCET | 261219.07 | 0 | 0 | 0 | 0 | 1 | 261219.07 | 4 | 460187612
| VV |  | 4,8*7,61*0,5 |  | 18.264 | [13 empty] | VV | 2 | 2 | True | 0 | ROZPOCET
| VV |  | klenba | [15 empty] | VV | 2 | 1 | True | 0 | ROZPOCET
| VV |  | (2+0,8)*1/2*1,7*0,5 |  | 1.19 | [13 empty] | VV | 2 | 2 | True | 0 | ROZPOCET
| VV |  | (2,5+1)*1/2*2,5*0,5 |  | 2.188 | [13 empty] | VV | 2 | 2 | True | 0 | ROZPOCET
| VV |  | (2,5+0,5)*1/2*2,5*0,6 |  | 2.25 | [13 empty] | VV | 2 | 2 | True | 0 | ROZPOCET
| VV |  | (0,15+0,2)*1/2*2,5*0,6 |  | 0.263 | [13 empty] | VV | 2 | 2 | True | 0 | ROZPOCET
| VV |  | křídla | [15 empty] | VV | 2 | 1 | True | 0 | ROZPOCET
| VV |  | 7,61*0,95*2,5*2 |  | 36.148 | [13 empty] | VV | 2 | 2 | True | 0 | ROZPOCET
| VV |  | 7,61*1*3,0*2 |  | 45.66 | [13 empty] | VV | 2 | 2 | True | 0 | ROZPOCET
| VV |  | 0,8*0,5*5,7*2 |  | 4.56 | [13 empty] | VV | 2 | 2 | True | 0 | ROZPOCET
| VV |  | (1,25+1,8)*1/2*3,8*0,5*2-3,8*0,8*0,5*2 |  | 2.755 | [13 empty] | VV | 2 | 2 | True | 0 | ROZPOCET
| VV |  | čela ,opěry ,římsa | [15 empty] | VV | 2 | 1 | True | 0 | ROZPOCET
| VV |  | Součet |  | 113.278 | [13 empty] | VV | 2 | 4 | True | 1 | ROZPOCET
76 | K | 963051111 | Bourání mostní nosné konstrukce z ŽB | m3 | 10.121 | 3289 | 33287.97 | CS ÚRS 2016 01 |  |  | základní |  | 0 | 0.12171 | 1.2318 | 2.4 | 24.2904 | 4 | K | 2 |  |  |  | ROZPOCET | 33287.97 | 0 | 0 | 0 | 0 | 1 | 33287.97 | 4 | 1807875518
| VV |  | 3,8*7,61*0,35 |  | 10.121 | [13 empty] | VV | 2 | 2 | True | 0 | ROZPOCET
| VV |  | Součet |  | 10.121 | [13 empty] | VV | 2 | 4 | True | 1 | ROZPOCET
77 | K | 977141125 | Vrty pro kotvy do betonu průměru 25 mm hloubky 170 mm s vyplněním epoxidovým tmelem vč kotev | kus | 64 | 206 | 13184 | CS ÚRS 2016 01 |  |  | základní |  | 0 | 5e-05 | 0.0032 | 0 | 0 | 4 | K | 2 |  |  |  | ROZPOCET | 13184 | 0 | 0 | 0 | 0 | 1 | 13184 | 4 | 17238007
| VV |  | 64 |  | 64 | [13 empty] | VV | 2 | 2 | True | 0 | ROZPOCET
| VV |  | dle výpisu hl.výměr | [15 empty] | VV | 2 | 1 | True | 0 | ROZPOCET
| VV |  | Součet |  | 64 | [13 empty] | VV | 2 | 4 | True | 1 | ROZPOCET
78 | K | 977151125 | Jádrové vrty diamantovými korunkami do D 200 mm do stavebních materiálů | m | 0.5 | 4983 | 2491.5 | CS ÚRS 2016 01 |  |  | základní |  | 0 | 0.00309 | 0.001545 | 0.126 | 0.063 | 4 | K | 2 |  |  |  | ROZPOCET | 2491.5 | 0 | 0 | 0 | 0 | 1 | 2491.5 | 4 | -804008854
| VV |  | 0,25*2 |  | 0.5 | [13 empty] | VV | 2 | 2 | True | 0 | ROZPOCET
| VV |  | pro drenáž | [15 empty] | VV | 2 | 1 | True | 0 | ROZPOCET
| VV |  | Součet |  | 0.5 | [13 empty] | VV | 2 | 4 | True | 1 | ROZPOCET
| D | 997 | Přesun sutě |  |  |  | 109584.3 | [5 empty] | 0 |  | 0 |  | 0 | 1 | D | 1 |  |  |  | ROZPOCET | [6 empty] | 109584.3
79 | K | 997013802 | Poplatek za uložení stavebního železobetonového odpadu na skládce (skládkovné) | t | 24.29 | 344 | 8355.76 | CS ÚRS 2016 01 |  |  | základní |  | 0 | 0 | 0 | 0 | 0 | 4 | K | 2 |  |  |  | ROZPOCET | 8355.76 | 0 | 0 | 0 | 0 | 1 | 8355.76 | 4 | -1539827143
| VV |  | 10,121*2,4 |  | 24.29 | [13 empty] | VV | 2 | 2 | True | 0 | ROZPOCET
| VV |  | Součet |  | 24.29 | [13 empty] | VV | 2 | 4 | True | 1 | ROZPOCET
80 | K | 997211521 | Vodorovná doprava vybouraných hmot po suchu na vzdálenost do 1 km | t | 306.416 | 17 | 5209.07 | CS ÚRS 2016 01 |  |  | základní |  | 0 | 0 | 0 | 0 | 0 | 4 | K | 2 |  |  |  | ROZPOCET | 5209.07 | 0 | 0 | 0 | 0 | 1 | 5209.07 | 4 | -1535550612
81 | K | 997211529 | Příplatek ZKD 1 km u vodorovné dopravy vybouraných hmot | t | 4288.942 | 7 | 30022.59 | CS ÚRS 2016 01 |  |  | základní |  | 0 | 0 | 0 | 0 | 0 | 4 | K | 2 |  |  |  | ROZPOCET | 30022.59 | 0 | 0 | 0 | 0 | 1 | 30022.59 | 4 | 1548198344
| VV |  | 306,353*14 |  | 4288.942 | [13 empty] | VV | 2 | 2 | True | 0 | ROZPOCET
| VV |  | Součet |  | 4288.942 | [13 empty] | VV | 2 | 4 | True | 1 | ROZPOCET
82 | K | 997211612 | Nakládání vybouraných hmot na dopravní prostředky pro vodorovnou dopravu | t | 306.416 | 104 | 31867.26 | CS ÚRS 2016 01 |  |  | základní |  | 0 | 0 | 0 | 0 | 0 | 4 | K | 2 |  |  |  | ROZPOCET | 31867.26 | 0 | 0 | 0 | 0 | 1 | 31867.26 | 4 | 2053247943
83 | K | 997221855 | Poplatek za uložení odpadu z kameniva na skládce (skládkovné) | t | 282.063 | 121 | 34129.62 | CS ÚRS 2016 01 |  |  | základní |  | 0 | 0 | 0 | 0 | 0 | 4 | K | 2 |  |  |  | ROZPOCET | 34129.62 | 0 | 0 | 0 | 0 | 1 | 34129.62 | 4 | -210976202
| VV |  | 306,353-24,29 |  | 282.063 | [13 empty] | VV | 2 | 2 | True | 0 | ROZPOCET
| VV |  | Součet |  | 282.063 | [13 empty] | VV | 2 | 4 | True | 1 | ROZPOCET
| D | 998 | Přesun hmot |  |  |  | 46506.2 | [5 empty] | 0 |  | 0 |  | 0 | 1 | D | 1 |  |  |  | ROZPOCET | [6 empty] | 46506.2
84 | K | 998212111 | Přesun hmot pro mosty zděné, monolitické betonové nebo ocelové v do 20 m | t | 801.831 | 58 | 46506.2 | CS ÚRS 2016 01 |  |  | základní |  | 0 | 0 | 0 | 0 | 0 | 4 | K | 2 |  |  |  | ROZPOCET | 46506.2 | 0 | 0 | 0 | 0 | 1 | 46506.2 | 4 | -31966620
| D | PSV | Práce a dodávky PSV |  |  |  | 173762.15 | [5 empty] | 0 |  | 1.0681 |  | 0 | 2 | D | 0 |  |  |  | ROZPOCET | [6 empty] | 173762.15
| D | 711 | Izolace proti vodě, vlhkosti a plynům |  |  |  | 131683 | [5 empty] | 0 |  | 0.99087 |  | 0 | 2 | D | 1 |  |  |  | ROZPOCET | [6 empty] | 131683
85 | K | 711311001 | Provedení hydroizolace mostovek za studena lakem asfaltovým penetračním | m2 | 93.68 | 4 | 374.72 | CS ÚRS 2016 01 |  |  | základní |  | 0 | 0 | 0 | 0 | 0 | 16 | K | 2 |  |  |  | ROZPOCET | 374.72 | 0 | 0 | 0 | 0 | 1 | 374.72 | 16 | 719486651
86 | M | 111631500 | lak asfaltový ALP/9 (t) bal 9 kg | t | 0.028 | 56201 | 1573.63 | CS ÚRS 2016 01 |  |  | základní |  | 0 | 1 | 0.028 | 0 | 0 | 32 | M | 2 |  |  |  | ROZPOCET | 1573.63 | 0 | 0 | 0 | 0 | 1 | 1573.63 | 16 | -1867574298
| P |  | Poznámka k položce: Spotřeba 0,3-0,4kg/m2 dle povrchu, ředidlo technický benzín | [15 empty] | P | 2
| VV |  | 93,68*0,0003 'Přepočtené koeficientem množství |  | 0.028 | [13 empty] | VV | 2 | 2 | False | 1 | ROZPOCET
87 | K | 711321131 | Provedení hydroizolace mostovek za horka nátěrem asfaltovým - pečetící vrstva | m2 | 93.68 | 288 | 26979.84 | CS ÚRS 2016 01 |  |  | základní |  | 0 | 3e-05 | 0.0028104 | 0 | 0 | 16 | K | 2 |  |  |  | ROZPOCET | 26979.84 | 0 | 0 | 0 | 0 | 1 | 26979.84 | 16 | 1450462530
| VV |  | 93,68 |  | 93.68 | [13 empty] | VV | 2 | 2 | True | 0 | ROZPOCET
| VV |  | výkaz dle izol mostovek | [15 empty] | VV | 2 | 1 | True | 0 | ROZPOCET
| VV |  | Součet |  | 93.68 | [13 empty] | VV | 2 | 4 | True | 1 | ROZPOCET
88 | M | 111613320 | asfalt stavebně-izolační, bal. 190 kg | t | 0.141 | 28501 | 4018.64 | CS ÚRS 2016 01 |  |  | základní |  | 0 | 1 | 0.141 | 0 | 0 | 32 | M | 2 |  |  |  | ROZPOCET | 4018.64 | 0 | 0 | 0 | 0 | 1 | 4018.64 | 16 | -858385986
| VV |  | 93,68*0,0015 'Přepočtené koeficientem množství |  | 0.141 | [13 empty] | VV | 2 | 2 | False | 1 | ROZPOCET
89 | K | 711331131 | Provedení hydroizolace mostovek nátěrem vodoodpudivým | m2 | 160 | 70 | 11200 |  |  |  | základní |  | 0 | 3e-05 | 0.0048 | 0 | 0 | 16 | K | 2 |  |  |  | ROZPOCET | 11200 | 0 | 0 | 0 | 0 | 1 | 11200 | 16 | 91379636
| VV |  | (3+2)*2*2*8 |  | 160 | [13 empty] | VV | 2 | 2 | True | 0 | ROZPOCET
| VV |  | Součet |  | 160 | [13 empty] | VV | 2 | 4 | True | 1 | ROZPOCET
90 | M | 111613460 | vodoodpudivý nátěr | t | 0.24 | 144251 | 34620.24 | CS ÚRS 2016 01 |  |  | základní |  | 0 | 1 | 0.24 | 0 | 0 | 32 | M | 2 |  |  |  | ROZPOCET | 34620.24 | 0 | 0 | 0 | 0 | 1 | 34620.24 | 16 | -249530798
| VV |  | 160*0,0015 'Přepočtené koeficientem množství |  | 0.24 | [13 empty] | VV | 2 | 2 | False | 1 | ROZPOCET
91 | K | 711341564 | Provedení hydroizolace mostovek pásy přitavením NAIP | m2 | 93.68 | 46 | 4309.28 | CS ÚRS 2016 01 |  |  | základní |  | 0 | 0.00038 | 0.035598 | 0 | 0 | 16 | K | 2 |  |  |  | ROZPOCET | 4309.28 | 0 | 0 | 0 | 0 | 1 | 4309.28 | 16 | -1214995476
| VV |  | 8*6,88 |  | 55.04 | [13 empty] | VV | 2 | 2 | True | 0 | ROZPOCET
| VV |  | 0,4*8*2 |  | 6.4 | [13 empty] | VV | 2 | 2 | True | 0 | ROZPOCET
| VV |  | vodorovná | [15 empty] | VV | 2 | 1 | True | 0 | ROZPOCET
| VV |  | 1,8*8*2 |  | 28.8 | [13 empty] | VV | 2 | 2 | True | 0 | ROZPOCET
| VV |  | 0,25*6,88*2 |  | 3.44 | [13 empty] | VV | 2 | 2 | True | 0 | ROZPOCET
| VV |  | svislá | [15 empty] | VV | 2 | 1 | True | 0 | ROZPOCET
| VV |  | Součet |  | 93.68 | [13 empty] | VV | 2 | 4 | True | 1 | ROZPOCET
92 | M | 628520155 | pás asfaltovaný modifikovaný | m2 | 107.732 | 345 | 37167.54 |  |  |  | základní |  | 0 | 0.005 | 0.53866 | 0 | 0 | 32 | M | 2 |  |  |  | ROZPOCET | 37167.54 | 0 | 0 | 0 | 0 | 1 | 37167.54 | 16 | 1598457815
| VV |  | 93,68*1,15 'Přepočtené koeficientem množství |  | 107.732 | [13 empty] | VV | 2 | 2 | False | 1 | ROZPOCET
93 | K | 998711101 | Přesun hmot tonážní pro izolace proti vodě, vlhkosti a plynům v objektech výšky do 6 m | t | 0.991 | 11543 | 11439.11 | CS ÚRS 2016 01 |  |  | základní |  | 0 | 0 | 0 | 0 | 0 | 16 | K | 2 |  |  |  | ROZPOCET | 11439.11 | 0 | 0 | 0 | 0 | 1 | 11439.11 | 16 | 1236535521
| D | 783 | Dokončovací práce - nátěry |  |  |  | 42079.15 | [5 empty] | 0 |  | 0.077217 |  | 0 | 2 | D | 1 |  |  |  | ROZPOCET | [6 empty] | 42079.15
94 | K | 783826300 | Elastický (trvale pružný) nátěr prefa říms | m2 | 47.925 | 455 | 21805.88 |  |  |  | základní |  | 0 | 0.0006 | 0.028755 | 0 | 0 | 16 | K | 2 |  |  |  | ROZPOCET | 21805.88 | 0 | 0 | 0 | 0 | 1 | 21805.88 | 16 | 1722440319
| VV |  | (0,8+0,12*2+0,5)*(16,2+14,92) |  | 47.925 | [13 empty] | VV | 2 | 2 | True | 0 | ROZPOCET
| VV |  | Součet |  | 47.925 | [13 empty] | VV | 2 | 4 | True | 1 | ROZPOCET
95 | K | 7838263051 | Elastický (trvale pružný) ochranný nátěr monolit konstr . | m2 | 80.77 | 251 | 20273.27 |  |  |  | základní |  | 0 | 0.0006 | 0.048462 | 0 | 0 | 16 | K | 2 |  |  |  | ROZPOCET | 20273.27 | 0 | 0 | 0 | 0 | 1 | 20273.27 | 16 | -1890884107
| VV |  | (0,7+0,27*2)*(16,12+14,92) |  | 38.49 | [13 empty] | VV | 2 | 2 | True | 0 | ROZPOCET
| VV |  | monolit římsa | [15 empty] | VV | 2 | 1 | True | 0 | ROZPOCET
| VV |  | 2*0,6*6,9+3*4*2+5*2 |  | 42.28 | [13 empty] | VV | 2 | 2 | True | 0 | ROZPOCET
| VV |  | čela a křídla | [15 empty] | VV | 2 | 1 | True | 0 | ROZPOCET
| VV |  | dle výpisu hl.výměr | [15 empty] | VV | 2 | 1 | True | 0 | ROZPOCET
| VV |  | Součet |  | 80.77 | [13 empty] | VV | 2 | 4 | True | 1 | ROZPOCET

## SKU1802 - SO 202 Most ev....
| List obsahuje: |  | 1) Krycí list soupisu | 2) Rekapitulace |  |  | 3) Soupis prací | Zpět na list: | Rekapitulace stavby
{40f4b28b-7b3a-45e9-a987-98a75e0f435a}
2
| KRYCÍ LIST SOUPISU | [8 empty] | v --- níže se nacházejí doplnkové a pomocné údaje k sestavám --- v | [8 empty] | False
Stavba:
Mosty ev.č.11725-3 a 11725-4 , Skořice
Objekt:
SKU1802 - SO 202 Most ev.č.11725- 4
| KSO: |  |  |  |  | CC-CZ:
| Místo: |  |  |  |  | Datum: | 9. 9. 2016
| Zadavatel: |  |  |  |  | IČ:
|  | SÚS PK ,příspěvková organizace |  |  |  | DIČ:
| Uchazeč: |  |  |  |  | IČ: | 42196868
|  | M - SILNICE a.s. |  |  |  | DIČ: | CZ42196868
| Projektant: |  |  |  |  | IČ:
|  | Projekční kancelář Ing.Škubalová |  |  |  | DIČ:
Poznámka:
| Cena bez DPH | [5 empty] | 3724810.03
|  |  | Základ daně |  |  | Sazba daně | Výše daně
| DPH | základní | 3724810.03 |  |  | 21% | 782210.11
|  | snížená | 0 |  |  | 15% | 0
|  | zákl. přenesená | 0 |  |  | 21% | 0
|  | sníž. přenesená | 0 |  |  | 15% | 0
|  | nulová | 0 |  |  | 0% | 0
| Cena s DPH |  |  | v | CZK |  | 4507020.14
REKAPITULACE ČLENĚNÍ SOUPISU PRACÍ
Stavba:
Mosty ev.č.11725-3 a 11725-4 , Skořice
Objekt:
SKU1802 - SO 202 Most ev.č.11725- 4
Místo: | [5 empty] | Datum: | 9. 9. 2016
Zadavatel: |  |  | SÚS PK ,příspěvková organizace |  |  | Projektant: | Projekční kancelář Ing.Škubalová
Uchazeč: |  |  | M - SILNICE a.s.
Kód dílu - Popis | [6 empty] | Cena celkem [CZK]
Náklady soupisu celkem | [6 empty] | 3724810.03 | [12 empty] | -1
| HSV - Práce a dodávky HSV | [5 empty] | 3545697.8
| 1 - Zemní práce | [5 empty] | 513671.88
| 2 - Zakládání | [5 empty] | 301074.45
| 3 - Svislé a kompletní konstrukce | [5 empty] | 1080005.08
| 4 - Vodorovné konstrukce | [5 empty] | 885398.18
| 6 - Úpravy povrchů, podlahy a osazování výplní | [5 empty] | 37585.18
| 9 - Ostatní konstrukce a práce, bourání | [5 empty] | 594489.53
| 997 - Přesun sutě | [5 empty] | 67913.43
| 998 - Přesun hmot | [5 empty] | 65560.07
| PSV - Práce a dodávky PSV | [5 empty] | 179112.23
| 711 - Izolace proti vodě, vlhkosti a plynům | [5 empty] | 133924.9
| 783 - Dokončovací práce - nátěry | [5 empty] | 45187.33
SOUPIS PRACÍ
Stavba:
Mosty ev.č.11725-3 a 11725-4 , Skořice
Objekt:
SKU1802 - SO 202 Most ev.č.11725- 4
Místo: | [5 empty] | Datum: | 9. 9. 2016
Zadavatel: |  |  | SÚS PK ,příspěvková organizace |  |  | Projektant: | Projekční kancelář Ing.Škubalová
Uchazeč: |  |  | M - SILNICE a.s.
PČ | Typ | Kód | Popis | MJ | Množství | J.cena [CZK] | Cena celkem [CZK] | Cenová soustava |  | Poznámka | DPH | J. Nh [h] | Nh celkem [h] | J. hmotnost [t] | Hmotnost celkem [t] | J. suť [t] | Suť Celkem [t]
Náklady soupisu celkem | [6 empty] | 3724810.03 | [5 empty] | 0 |  | 1131.3879 |  | 281.2958 |  | D | -1 | [10 empty] | 3724810.03
| D | HSV | Práce a dodávky HSV |  |  |  | 3545697.8 | [5 empty] | 0 |  | 1130.2947 |  | 281.2958 | 1 | D | 0 |  |  |  | ROZPOCET | [6 empty] | 3545697.8
| D | 1 | Zemní práce |  |  |  | 513671.88 | [5 empty] | 0 |  | 357.5452 |  | 0 | 1 | D | 1 |  |  |  | ROZPOCET | [6 empty] | 513671.88
1 | K | 115101201 | Čerpání vody na dopravní výšku do 10 m průměrný přítok do 500 l/min | hod | 240 | 154 | 36960 | CS ÚRS 2016 01 |  |  | základní |  | 0 | 0 | 0 | 0 | 0 | 4 | K | 2 |  |  |  | ROZPOCET | 36960 | 0 | 0 | 0 | 0 | 1 | 36960 | 4 | 1386342322
| VV |  | 240 |  | 240 | [13 empty] | VV | 2 | 2 | True | 0 | ROZPOCET
| VV |  | dle výpisu hl.výměr | [15 empty] | VV | 2 | 1 | True | 0 | ROZPOCET
| VV |  | Součet |  | 240 | [13 empty] | VV | 2 | 4 | True | 1 | ROZPOCET
2 | K | 115101301 | Pohotovost čerpací soupravy pro dopravní výšku do 10 m přítok do 500 l/min | den | 30 | 32 | 960 | CS ÚRS 2016 01 |  |  | základní |  | 0 | 0 | 0 | 0 | 0 | 4 | K | 2 |  |  |  | ROZPOCET | 960 | 0 | 0 | 0 | 0 | 1 | 960 | 4 | 1545685473
| VV |  | 30 |  | 30 | [13 empty] | VV | 2 | 2 | True | 0 | ROZPOCET
| VV |  | Součet |  | 30 | [13 empty] | VV | 2 | 4 | True | 1 | ROZPOCET
3 | K | 131301102 | Hloubení jam nezapažených v hornině tř. 4 objemu do 1000 m3 | m3 | 465.5 | 100 | 46550 | CS ÚRS 2016 01 |  |  | základní |  | 0 | 0 | 0 | 0 | 0 | 4 | K | 2 |  |  |  | ROZPOCET | 46550 | 0 | 0 | 0 | 0 | 1 | 46550 | 4 | -682246681
| VV |  | 1,2*8*10+2*(1,5+3,5)*1/2*2,5*10 |  | 221 | [13 empty] | VV | 2 | 2 | True | 0 | ROZPOCET
| VV |  | 6*1,5*3+6,7*1,5*3+5*1,5*3+6,5*1,5*3 |  | 108.9 | [13 empty] | VV | 2 | 2 | True | 0 | ROZPOCET
| VV |  | rámy a křídla | [15 empty] | VV | 2 | 1 | True | 0 | ROZPOCET
| VV |  | 10*8*0,6+10*5*0,6+7*8*0,6+8*5*0,6 |  | 135.6 | [13 empty] | VV | 2 | 2 | True | 0 | ROZPOCET
| VV |  | koryto | [15 empty] | VV | 2 | 1 | True | 0 | ROZPOCET
| VV |  | Součet |  | 465.5 | [13 empty] | VV | 2 | 4 | True | 1 | ROZPOCET
4 | K | 131301109 | Příplatek za lepivost u hloubení jam nezapažených v hornině tř. 4 | m3 | 232.75 | 6 | 1396.5 | CS ÚRS 2016 01 |  |  | základní |  | 0 | 0 | 0 | 0 | 0 | 4 | K | 2 |  |  |  | ROZPOCET | 1396.5 | 0 | 0 | 0 | 0 | 1 | 1396.5 | 4 | 406586406
| VV |  | 465,5*1/2 |  | 232.75 | [13 empty] | VV | 2 | 2 | True | 0 | ROZPOCET
| VV |  | Součet |  | 232.75 | [13 empty] | VV | 2 | 4 | True | 1 | ROZPOCET
5 | K | 132201101 | Hloubení rýh š do 600 mm v hornině tř. 3 objemu do 100 m3 | m3 | 13.68 | 173 | 2366.64 | CS ÚRS 2016 01 |  |  | základní |  | 0 | 0 | 0 | 0 | 0 | 4 | K | 2 |  |  |  | ROZPOCET | 2366.64 | 0 | 0 | 0 | 0 | 1 | 2366.64 | 4 | 1428952850
| VV |  | 38*0,6*0,6 |  | 13.68 | [13 empty] | VV | 2 | 2 | True | 0 | ROZPOCET
| VV |  | pro drenáž | [15 empty] | VV | 2 | 1 | True | 0 | ROZPOCET
| VV |  | Součet |  | 13.68 | [13 empty] | VV | 2 | 4 | True | 1 | ROZPOCET
6 | K | 132201109 | Příplatek za lepivost k hloubení rýh š do 600 mm v hornině tř. 3 | m3 | 6.84 | 6 | 41.04 | CS ÚRS 2016 01 |  |  | základní |  | 0 | 0 | 0 | 0 | 0 | 4 | K | 2 |  |  |  | ROZPOCET | 41.04 | 0 | 0 | 0 | 0 | 1 | 41.04 | 4 | -349237070
| VV |  | 13,68*1/2 |  | 6.84 | [13 empty] | VV | 2 | 2 | True | 0 | ROZPOCET
| VV |  | Součet |  | 6.84 | [13 empty] | VV | 2 | 4 | True | 1 | ROZPOCET
7 | K | 162201102 | Vodorovné přemístění do 50 m výkopku/sypaniny z horniny tř. 1 až 4 | m3 | 42.933 | 28 | 1202.12 | CS ÚRS 2016 01 |  |  | základní |  | 0 | 0 | 0 | 0 | 0 | 4 | K | 2 |  |  |  | ROZPOCET | 1202.12 | 0 | 0 | 0 | 0 | 1 | 1202.12 | 4 | -1526259787
| VV |  | 128,8*1/3 |  | 42.933 | [13 empty] | VV | 2 | 2 | True | 0 | ROZPOCET
| VV |  | 1/3 zásypu zemina | [15 empty] | VV | 2 | 1 | True | 0 | ROZPOCET
| VV |  | Součet |  | 42.933 | [13 empty] | VV | 2 | 4 | True | 1 | ROZPOCET
8 | K | 162701105 | Vodorovné přemístění do 10000 m výkopku/sypaniny z horniny tř. 1 až 4 | m3 | 436.247 | 84 | 36644.75 | CS ÚRS 2016 01 |  |  | základní |  | 0 | 0 | 0 | 0 | 0 | 4 | K | 2 |  |  |  | ROZPOCET | 36644.75 | 0 | 0 | 0 | 0 | 1 | 36644.75 | 4 | 739469492
| VV |  | 465,5+13,68-128,8*1/3 |  | 436.247 | [13 empty] | VV | 2 | 2 | True | 0 | ROZPOCET
| VV |  | Součet |  | 436.247 | [13 empty] | VV | 2 | 4 | True | 1 | ROZPOCET
9 | K | 162701109 | Příplatek k vodorovnému přemístění výkopku/sypaniny z horniny tř. 1 až 4 ZKD 1000 m přes 10000 m | m3 | 2181.235 | 41 | 89430.64 | CS ÚRS 2016 01 |  |  | základní |  | 0 | 0 | 0 | 0 | 0 | 4 | K | 2 |  |  |  | ROZPOCET | 89430.64 | 0 | 0 | 0 | 0 | 1 | 89430.64 | 4 | -1905035607
| VV |  | 436,247*5 |  | 2181.235 | [13 empty] | VV | 2 | 2 | True | 0 | ROZPOCET
| VV |  | Součet |  | 2181.235 | [13 empty] | VV | 2 | 4 | True | 1 | ROZPOCET
10 | K | 167101101 | Nakládání výkopku z hornin tř. 1 až 4 do 100 m3 | m3 | 42.933 | 43 | 1846.12 | CS ÚRS 2016 01 |  |  | základní |  | 0 | 0 | 0 | 0 | 0 | 4 | K | 2 |  |  |  | ROZPOCET | 1846.12 | 0 | 0 | 0 | 0 | 1 | 1846.12 | 4 | 1775799020
11 | K | 389121113 | Osazení dílců rámové konstrukce propustků a podchodů hmotnosti do 25 t | kus | 16 | 3502 | 56032 | CS ÚRS 2016 01 |  |  | základní |  | 0 | 0.34076 | 5.4522 | 0 | 0 | 4 | K | 2 |  |  |  | ROZPOCET | 56032 | 0 | 0 | 0 | 0 | 1 | 56032 | 4 | -687165956
12 | K | 171101103 | Uložení sypaniny z hornin soudržných do násypů zhutněných do 100 % PS | m3 | 128.8 | 100 | 12880 | CS ÚRS 2016 01 |  |  | základní |  | 0 | 0 | 0 | 0 | 0 | 4 | K | 2 |  |  |  | ROZPOCET | 12880 | 0 | 0 | 0 | 0 | 1 | 12880 | 4 | -67741331
| VV |  | 2*1*8*1 |  | 16 | [13 empty] | VV | 2 | 2 | True | 0 | ROZPOCET
| VV |  | rámy | [15 empty] | VV | 2 | 1 | True | 0 | ROZPOCET
| VV |  | 1/3*3,14*5*5*2,4 |  | 62.8 | [13 empty] | VV | 2 | 2 | True | 0 | ROZPOCET
| VV |  | kužele | [15 empty] | VV | 2 | 1 | True | 0 | ROZPOCET
| VV |  | 4*5*1*2,5 |  | 50 | [13 empty] | VV | 2 | 2 | True | 0 | ROZPOCET
| VV |  | křídla | [15 empty] | VV | 2 | 1 | True | 0 | ROZPOCET
| VV |  | Součet |  | 128.8 | [13 empty] | VV | 2 | 4 | True | 1 | ROZPOCET
13 | M | 583336790 | kamenivo těžené hrubé frakce 22-63 | t | 171.733 | 302 | 51863.37 | CS ÚRS 2016 01 |  |  | základní |  | 0 | 1 | 171.733 | 0 | 0 | 8 | M | 2 |  |  |  | ROZPOCET | 51863.37 | 0 | 0 | 0 | 0 | 1 | 51863.37 | 4 | -1108590280
| P |  | Poznámka k položce: tříděné dekorační kamenivo Slovensko | [15 empty] | P | 2
| VV |  | 128,8*2/3*2 |  | 171.733 | [13 empty] | VV | 2 | 2 | True | 0 | ROZPOCET
| VV |  | 2/3 nakup .material , 1/3 zemina | [15 empty] | VV | 2 | 1 | True | 0 | ROZPOCET
| VV |  | Součet |  | 171.733 | [13 empty] | VV | 2 | 4 | True | 1 | ROZPOCET
14 | K | 171103101 | Zemní hrázky ze zemin nepropustných vč odstranění | m3 | 36 | 136 | 4896 | CS ÚRS 2016 01 |  |  | základní |  | 0 | 0 | 0 | 0 | 0 | 4 | K | 2 |  |  |  | ROZPOCET | 4896 | 0 | 0 | 0 | 0 | 1 | 4896 | 4 | -1574025537
| VV |  | 2*12*(1+2)*1/2*1 |  | 36 | [13 empty] | VV | 2 | 2 | True | 0 | ROZPOCET
| VV |  | dle výpisu hl.výměr | [15 empty] | VV | 2 | 1 | True | 0 | ROZPOCET
| VV |  | Součet |  | 36 | [13 empty] | VV | 2 | 4 | True | 1 | ROZPOCET
15 | K | 171201201 | Uložení sypaniny na skládky | m3 | 436.247 | 14 | 6107.46 | CS ÚRS 2016 01 |  |  | základní |  | 0 | 0 | 0 | 0 | 0 | 4 | K | 2 |  |  |  | ROZPOCET | 6107.46 | 0 | 0 | 0 | 0 | 1 | 6107.46 | 4 | 1007973378
16 | K | 171201211 | Poplatek za uložení odpadu ze sypaniny na skládce (skládkovné) | t | 741.62 | 121 | 89736.02 | CS ÚRS 2016 01 |  |  | základní |  | 0 | 0 | 0 | 0 | 0 | 4 | K | 2 |  |  |  | ROZPOCET | 89736.02 | 0 | 0 | 0 | 0 | 1 | 89736.02 | 4 | 1470276904
| VV |  | 436,247*1,7 |  | 741.62 | [13 empty] | VV | 2 | 2 | True | 0 | ROZPOCET
| VV |  | Součet |  | 741.62 | [13 empty] | VV | 2 | 4 | True | 1 | ROZPOCET
17 | K | 174101101 | Zásyp jam, šachet rýh nebo kolem objektů sypaninou se zhutněním | m3 | 90.18 | 225 | 20290.5 | CS ÚRS 2016 01 |  |  | základní |  | 0 | 0 | 0 | 0 | 0 | 4 | K | 2 |  |  |  | ROZPOCET | 20290.5 | 0 | 0 | 0 | 0 | 1 | 20290.5 | 4 | -1497394418
| VV |  | 90,18 |  | 90.18 | [13 empty] | VV | 2 | 2 | True | 0 | ROZPOCET
| VV |  | dle výpisu hl.výměr | [15 empty] | VV | 2 | 1 | True | 0 | ROZPOCET
| VV |  | Součet |  | 90.18 | [13 empty] | VV | 2 | 4 | True | 1 | ROZPOCET
18 | M | 583336740 | kamenivo těžené hrubé frakce 16-32 | t | 180.36 | 302 | 54468.72 | CS ÚRS 2016 01 |  |  | základní |  | 0 | 1 | 180.36 | 0 | 0 | 8 | M | 2 |  |  |  | ROZPOCET | 54468.72 | 0 | 0 | 0 | 0 | 1 | 54468.72 | 4 | 1686500264
| VV |  | 90,18*2 'Přepočtené koeficientem množství |  | 180.36 | [13 empty] | VV | 2 | 2 | False | 1 | ROZPOCET
| D | 2 | Zakládání |  |  |  | 301074.45 | [5 empty] | 0 |  | 90.8698 |  | 0 | 1 | D | 1 |  |  |  | ROZPOCET | [6 empty] | 301074.45
19 | K | 212792111 | Odvodnění mostní opěry - drenážní flexibilní svislé plastové potrubí DN 65 | m | 14 | 42 | 588 | CS ÚRS 2016 01 |  |  | základní |  | 0 | 0.00022 | 0.00308 | 0 | 0 | 4 | K | 2 |  |  |  | ROZPOCET | 588 | 0 | 0 | 0 | 0 | 1 | 588 | 4 | 413592565
| VV |  | 14 |  | 14 | [13 empty] | VV | 2 | 2 | True | 0 | ROZPOCET
| VV |  | dle výpisu hl.výměr | [15 empty] | VV | 2 | 1 | True | 0 | ROZPOCET
| VV |  | Součet |  | 14 | [13 empty] | VV | 2 | 4 | True | 1 | ROZPOCET
20 | K | 212792212 | Odvodnění mostní opěry - drenážní flexibilní plastové potrubí DN 160 | m | 38 | 142 | 5396 | CS ÚRS 2016 01 |  |  | základní |  | 0 | 0.00114 | 0.04332 | 0 | 0 | 4 | K | 2 |  |  |  | ROZPOCET | 5396 | 0 | 0 | 0 | 0 | 1 | 5396 | 4 | -1254123478
| VV |  | 38 |  | 38 | [13 empty] | VV | 2 | 2 | True | 0 | ROZPOCET
| VV |  | dle výpisu hl výměr | [15 empty] | VV | 2 | 1 | True | 0 | ROZPOCET
| VV |  | Součet |  | 38 | [13 empty] | VV | 2 | 4 | True | 1 | ROZPOCET
21 | K | 212972111 | Opláštění drenážních trub filtrační textilií DN 65 | m | 14 | 14 | 196 | CS ÚRS 2016 01 |  |  | základní |  | 0 | 3e-05 | 0.00042 | 0 | 0 | 4 | K | 2 |  |  |  | ROZPOCET | 196 | 0 | 0 | 0 | 0 | 1 | 196 | 4 | 1108975117
22 | K | 212972113 | Opláštění drenážních trub filtrační textilií DN 160 | m | 38 | 22 | 836 | CS ÚRS 2016 01 |  |  | základní |  | 0 | 8e-05 | 0.00304 | 0 | 0 | 4 | K | 2 |  |  |  | ROZPOCET | 836 | 0 | 0 | 0 | 0 | 1 | 836 | 4 | -1443498922
23 | K | 213141111 | Zřízení vrstvy z geotextilie v rovině nebo ve sklonu do 1:5 š do 3 m | m2 | 33 | 12 | 396 | CS ÚRS 2016 01 |  |  | základní |  | 0 | 0.0001 | 0.0033 | 0 | 0 | 4 | K | 2 |  |  |  | ROZPOCET | 396 | 0 | 0 | 0 | 0 | 1 | 396 | 4 | 283587175
| VV |  | 2*(1,65*10) |  | 33 | [13 empty] | VV | 2 | 2 | True | 0 | ROZPOCET
| VV |  | Součet |  | 33 | [13 empty] | VV | 2 | 4 | True | 1 | ROZPOCET
24 | M | 693110620 | geotextilie netkaná , 300 g/m2, šíře 200 cm | m2 | 37.95 | 37 | 1404.15 | CS ÚRS 2016 01 |  |  | základní |  | 0 | 0.0003 | 0.011385 | 0 | 0 | 8 | M | 2 |  |  |  | ROZPOCET | 1404.15 | 0 | 0 | 0 | 0 | 1 | 1404.15 | 4 | 923766832
| P |  | Poznámka k položce: geoNETEX M 300, Plošná hmotnost: 300 g/m2, Pevnost v tahu (podélně/příčně): 3,0/2,5 kN/m, Statické protržení (CBR): 400 N, Funkce: F, F+S Šířka: 2 m, Délka nábalu: 50 m | [15 empty] | P | 2
| VV |  | 33*1,15 'Přepočtené koeficientem množství |  | 37.95 | [13 empty] | VV | 2 | 2 | False | 1 | ROZPOCET
25 | K | 271532211 | Podsyp pod základové konstrukce se zhutněním z hrubého kameniva | m3 | 41.984 | 825 | 34636.8 | CS ÚRS 2016 01 |  |  | základní |  | 0 | 2.16 | 90.6854 | 0 | 0 | 4 | K | 2 |  |  |  | ROZPOCET | 34636.8 | 0 | 0 | 0 | 0 | 1 | 34636.8 | 4 | 609927821
| VV |  | 0,5*8*6,88 |  | 27.52 | [13 empty] | VV | 2 | 2 | True | 0 | ROZPOCET
| VV |  | 1,6*0,5*1/2*(6,88+11,2)*2 |  | 14.464 | [13 empty] | VV | 2 | 2 | True | 0 | ROZPOCET
| VV |  | Součet |  | 41.984 | [13 empty] | VV | 2 | 4 | True | 1 | ROZPOCET
26 | K | 273311126 | Základové desky z betonu prostého C 20/25 XA 1 | m3 | 24.768 | 2595 | 64272.96 | CS ÚRS 2016 01 |  |  | základní |  | 0 | 0 | 0 | 0 | 0 | 4 | K | 2 |  |  |  | ROZPOCET | 64272.96 | 0 | 0 | 0 | 0 | 1 | 64272.96 | 4 | 1084113047
| VV |  | 8*6,88*0,45 |  | 24.768 | [13 empty] | VV | 2 | 2 | True | 0 | ROZPOCET
| VV |  | Součet |  | 24.768 | [13 empty] | VV | 2 | 4 | True | 1 | ROZPOCET
27 | K | 273354111 | Bednění základových desek - zřízení | m2 | 13.392 | 918 | 12293.86 | CS ÚRS 2016 01 |  |  | základní |  | 0 | 0.00144 | 0.019284 | 0 | 0 | 4 | K | 2 |  |  |  | ROZPOCET | 12293.86 | 0 | 0 | 0 | 0 | 1 | 12293.86 | 4 | 1850884353
| VV |  | 0,45*(8+6,88)*2 |  | 13.392 | [13 empty] | VV | 2 | 2 | True | 0 | ROZPOCET
| VV |  | Součet |  | 13.392 | [13 empty] | VV | 2 | 4 | True | 1 | ROZPOCET
28 | K | 273354211 | Bednění základových desek - odstranění | m2 | 13.392 | 36 | 482.11 | CS ÚRS 2016 01 |  |  | základní |  | 0 | 4e-05 | 0.00053568 | 0 | 0 | 4 | K | 2 |  |  |  | ROZPOCET | 482.11 | 0 | 0 | 0 | 0 | 1 | 482.11 | 4 | 1586500355
29 | K | 274321117 | Základové pasy, prahy, věnce a ostruhy ze ŽB C 25/30 XA 1 | m3 | 35.876 | 2621 | 94031 | CS ÚRS 2016 01 |  |  | základní |  | 0 | 0 | 0 | 0 | 0 | 4 | K | 2 |  |  |  | ROZPOCET | 94031 | 0 | 0 | 0 | 0 | 1 | 94031 | 4 | 436886521
| VV |  | 2,51*0,75*5,7 |  | 10.73 | [13 empty] | VV | 2 | 2 | True | 0 | ROZPOCET
| VV |  | 2,25*0,75*5 |  | 8.438 | [13 empty] | VV | 2 | 2 | True | 0 | ROZPOCET
| VV |  | 2,25*0,75*4,1 |  | 6.919 | [13 empty] | VV | 2 | 2 | True | 0 | ROZPOCET
| VV |  | 2,51*0,75*5,2 |  | 9.789 | [13 empty] | VV | 2 | 2 | True | 0 | ROZPOCET
| VV |  | Součet |  | 35.876 | [13 empty] | VV | 2 | 4 | True | 1 | ROZPOCET
30 | K | 2743211171 | Základové prahy, ze ŽB C 25/30 XA 1 | m3 | 8.422 | 2621 | 22074.06 |  |  |  | základní |  | 0 | 0 | 0 | 0 | 0 | 4 | K | 2 |  |  |  | ROZPOCET | 22074.06 | 0 | 0 | 0 | 0 | 1 | 22074.06 | 4 | 599988005
| VV |  | 0,4*0,6*6,88*2+0,4*0,8*8*2 |  | 8.422 | [13 empty] | VV | 2 | 2 | True | 0 | ROZPOCET
| VV |  | Součet |  | 8.422 | [13 empty] | VV | 2 | 4 | True | 1 | ROZPOCET
31 | K | 274354111 | Bednění základových pasů - zřízení | m2 | 44.28 | 918 | 40649.04 | CS ÚRS 2016 01 |  |  | základní |  | 0 | 0.00144 | 0.063763 | 0 | 0 | 4 | K | 2 |  |  |  | ROZPOCET | 40649.04 | 0 | 0 | 0 | 0 | 1 | 40649.04 | 4 | -1012606938
| VV |  | 0,75*(2,51+5,7)*2+0,75*(2,25+5)*2 |  | 23.19 | [13 empty] | VV | 2 | 2 | True | 0 | ROZPOCET
| VV |  | 0,75*(2,25+4,1)*2+0,75*(2,51+5,2)*2 |  | 21.09 | [13 empty] | VV | 2 | 2 | True | 0 | ROZPOCET
| VV |  | Součet |  | 44.28 | [13 empty] | VV | 2 | 4 | True | 1 | ROZPOCET
32 | K | 2743541111 | Bednění základových prahů - zřízení | m2 | 23.296 | 918 | 21385.73 |  |  |  | základní |  | 0 | 0.00144 | 0.033546 | 0 | 0 | 4 | K | 2 |  |  |  | ROZPOCET | 21385.73 | 0 | 0 | 0 | 0 | 1 | 21385.73 | 4 | -968045244
| VV |  | 0,6*(0,4*2+6,88)*2+0,8*(0,4*2+8)*2 |  | 23.296 | [13 empty] | VV | 2 | 2 | True | 0 | ROZPOCET
| VV |  | Součet |  | 23.296 | [13 empty] | VV | 2 | 4 | True | 1 | ROZPOCET
33 | K | 274354211 | Bednění základových pasů - odstranění | m2 | 44.28 | 36 | 1594.08 | CS ÚRS 2016 01 |  |  | základní |  | 0 | 4e-05 | 0.0017712 | 0 | 0 | 4 | K | 2 |  |  |  | ROZPOCET | 1594.08 | 0 | 0 | 0 | 0 | 1 | 1594.08 | 4 | 2145651078
34 | K | 2743542111 | Bednění základových prahů - odstranění | m2 | 23.296 | 36 | 838.66 |  |  |  | základní |  | 0 | 4e-05 | 0.00093184 | 0 | 0 | 4 | K | 2 |  |  |  | ROZPOCET | 838.66 | 0 | 0 | 0 | 0 | 1 | 838.66 | 4 | 615145182
| D | 3 | Svislé a kompletní konstrukce |  |  |  | 1080005.08 | [5 empty] | 0 |  | 272.558 |  | 0 | 1 | D | 1 |  |  |  | ROZPOCET | [6 empty] | 1080005.08
35 | K | 317122111 | Osazení říms z ŽB lícních panelů s kotvením délky do 2 m | m | 33.8 | 1061 | 35861.8 | CS ÚRS 2016 01 |  |  | základní |  | 0 | 0.012 | 0.4056 | 0 | 0 | 4 | K | 2 |  |  |  | ROZPOCET | 35861.8 | 0 | 0 | 0 | 0 | 1 | 35861.8 | 4 | -1659152172
| VV |  | 17,62+16,18 |  | 33.8 | [13 empty] | VV | 2 | 2 | True | 0 | ROZPOCET
| VV |  | Součet |  | 33.8 | [13 empty] | VV | 2 | 4 | True | 1 | ROZPOCET
36 | M | 593836311 | prefabrikát lícní římsový 99 x 60 x 12 cm | m | 33.8 | 1746 | 59014.8 |  |  |  | základní |  | 0 | 0.37 | 12.506 | 0 | 0 | 8 | M | 2 |  |  |  | ROZPOCET | 59014.8 | 0 | 0 | 0 | 0 | 1 | 59014.8 | 4 | -251112262
37 | K | 317171125 | Kotvení monolitického betonu římsy do mostovky kotvou spřaženou | kus | 16 | 228 | 3648 | CS ÚRS 2016 01 |  |  | základní |  | 0 | 0.00044 | 0.00704 | 0 | 0 | 4 | K | 2 |  |  |  | ROZPOCET | 3648 | 0 | 0 | 0 | 0 | 1 | 3648 | 4 | -2141838484
38 | M | 548792040 | kotva římsy spřažená | kus | 16 | 1126 | 18016 | CS ÚRS 2016 01 |  |  | základní |  | 0 | 0.01214 | 0.19424 | 0 | 0 | 8 | M | 2 |  |  |  | ROZPOCET | 18016 | 0 | 0 | 0 | 0 | 1 | 18016 | 4 | -1251739674
39 | K | 317321118 | Mostní římsy ze ŽB C 30/37 XF 4 | m3 | 6.388 | 3365 | 21495.62 | CS ÚRS 2016 01 |  |  | základní |  | 0 | 0 | 0 | 0 | 0 | 4 | K | 2 |  |  |  | ROZPOCET | 21495.62 | 0 | 0 | 0 | 0 | 1 | 21495.62 | 4 | 229488453
| VV |  | 0,27*0,7*17,62 |  | 3.33 | [13 empty] | VV | 2 | 2 | True | 0 | ROZPOCET
| VV |  | 0,27*0,7*16,18 |  | 3.058 | [13 empty] | VV | 2 | 2 | True | 0 | ROZPOCET
| VV |  | Součet |  | 6.388 | [13 empty] | VV | 2 | 4 | True | 1 | ROZPOCET
40 | K | 317353121 | Bednění mostních říms všech tvarů - zřízení | m2 | 21.632 | 1332 | 28813.82 | CS ÚRS 2016 01 |  |  | základní |  | 0 | 0.04174 | 0.90292 | 0 | 0 | 4 | K | 2 |  |  |  | ROZPOCET | 28813.82 | 0 | 0 | 0 | 0 | 1 | 28813.82 | 4 | -2112882452
| VV |  | (0,1+0,27*2)*17,62 |  | 11.277 | [13 empty] | VV | 2 | 2 | True | 0 | ROZPOCET
| VV |  | (0,1+0,27*2)*16,18 |  | 10.355 | [13 empty] | VV | 2 | 2 | True | 0 | ROZPOCET
| VV |  | Součet |  | 21.632 | [13 empty] | VV | 2 | 4 | True | 1 | ROZPOCET
41 | K | 317353221 | Bednění mostních říms všech tvarů - odstranění | m2 | 21.632 | 91 | 1968.51 | CS ÚRS 2016 01 |  |  | základní |  | 0 | 2e-05 | 0.00043264 | 0 | 0 | 4 | K | 2 |  |  |  | ROZPOCET | 1968.51 | 0 | 0 | 0 | 0 | 1 | 1968.51 | 4 | -704494743
42 | K | 317361116 | Výztuž mostních říms z betonářské oceli 10 505 | t | 0.594 | 27696 | 16451.42 | CS ÚRS 2016 01 |  |  | základní |  | 0 | 1.0488 | 0.62297 | 0 | 0 | 4 | K | 2 |  |  |  | ROZPOCET | 16451.42 | 0 | 0 | 0 | 0 | 1 | 16451.42 | 4 | -25439084
| VV |  | 0,5941 |  | 0.594 | [13 empty] | VV | 2 | 2 | True | 0 | ROZPOCET
| VV |  | dle tab.výztuže most.říms | [15 empty] | VV | 2 | 1 | True | 0 | ROZPOCET
| VV |  | Součet |  | 0.594 | [13 empty] | VV | 2 | 4 | True | 1 | ROZPOCET
43 | K | 317661132 | Výplň spár monolitické římsy tmelem šířky spáry do 40 mm | m | 67.6 | 202 | 13655.2 | CS ÚRS 2016 01 |  |  | základní |  | 0 | 0.00019 | 0.012844 | 0 | 0 | 4 | K | 2 |  |  |  | ROZPOCET | 13655.2 | 0 | 0 | 0 | 0 | 1 | 13655.2 | 4 | 2144291092
| VV |  | (17,62+16,18)*2 |  | 67.6 | [13 empty] | VV | 2 | 2 | True | 0 | ROZPOCET
| VV |  | Součet |  | 67.6 | [13 empty] | VV | 2 | 4 | True | 1 | ROZPOCET
44 | K | 3176611421 | Výplň spár monolitické římsy tmelem polyuretanovým šířky spáry do 40 mm a asf.modifik.zálivkou | m | 33.8 | 202 | 6827.6 |  |  |  | základní |  | 0 | 0.00019 | 0.006422 | 0 | 0 | 4 | K | 2 |  |  |  | ROZPOCET | 6827.6 | 0 | 0 | 0 | 0 | 1 | 6827.6 | 4 | 1917553654
| VV |  | 17,62+16,18 |  | 33.8 | [13 empty] | VV | 2 | 2 | True | 0 | ROZPOCET
| VV |  | Součet |  | 33.8 | [13 empty] | VV | 2 | 4 | True | 1 | ROZPOCET
45 | K | 334323218 | Mostní křídla a závěrné zídky ze ŽB C 30/37 XF 3 | m3 | 51.121 | 2747 | 140429.39 | CS ÚRS 2016 01 |  |  | základní |  | 0 | 0 | 0 | 0 | 0 | 4 | K | 2 |  |  |  | ROZPOCET | 140429.39 | 0 | 0 | 0 | 0 | 1 | 140429.39 | 4 | -1058831429
| VV |  | 3,57*5,7*0,75 |  | 15.262 | [13 empty] | VV | 2 | 2 | True | 0 | ROZPOCET
| VV |  | (3,2+3,07)*1/2*5*0,75 |  | 11.756 | [13 empty] | VV | 2 | 2 | True | 0 | ROZPOCET
| VV |  | 3,19*4,1*0,75 |  | 9.809 | [13 empty] | VV | 2 | 2 | True | 0 | ROZPOCET
| VV |  | (3,68+3,65)*1/2*5,2*0,75 |  | 14.294 | [13 empty] | VV | 2 | 2 | True | 0 | ROZPOCET
| VV |  | Součet |  | 51.121 | [13 empty] | VV | 2 | 4 | True | 1 | ROZPOCET
46 | K | 334352111 | Bednění mostních křídel a závěrných zídek ze systémového bednění s výplní z překližek - zřízení | m2 | 155.713 | 832 | 129553.22 | CS ÚRS 2016 01 |  |  | základní |  | 0 | 0.00132 | 0.20554 | 0 | 0 | 4 | K | 2 |  |  |  | ROZPOCET | 129553.22 | 0 | 0 | 0 | 0 | 1 | 129553.22 | 4 | -1429411830
| VV |  | 3,57*5,7+3,54*5,7+0,75*(3,57+3,54)*1/2*2 |  | 45.86 | [13 empty] | VV | 2 | 2 | True | 0 | ROZPOCET
| VV |  | 3,07*5+3,04*5+0,75*(3,07+3,04)*1/2*2 |  | 35.133 | [13 empty] | VV | 2 | 2 | True | 0 | ROZPOCET
| VV |  | 3,16*4,1+(3,19+3,3)*1/2*4,1+0,75*3,3+0,75*3,16 |  | 31.106 | [13 empty] | VV | 2 | 2 | True | 0 | ROZPOCET
| VV |  | 3,68*5,2+3,65*5,2+0,75*(3,68+3,65)*1/2*2 |  | 43.614 | [13 empty] | VV | 2 | 2 | True | 0 | ROZPOCET
| VV |  | Součet |  | 155.713 | [13 empty] | VV | 2 | 4 | True | 1 | ROZPOCET
47 | K | 334352211 | Bednění mostních křídel a závěrných zídek ze systémového bednění s výplní z překližek - odstranění | m2 | 155.713 | 51 | 7941.36 | CS ÚRS 2016 01 |  |  | základní |  | 0 | 4e-05 | 0.0062285 | 0 | 0 | 4 | K | 2 |  |  |  | ROZPOCET | 7941.36 | 0 | 0 | 0 | 0 | 1 | 7941.36 | 4 | -1351287213
48 | K | 334361226 | Výztuž křídel, závěrných zdí z betonářské oceli 10 505 | t | 1.541 | 27696 | 42679.54 | CS ÚRS 2016 01 |  |  | základní |  | 0 | 1.0764 | 1.6587 | 0 | 0 | 4 | K | 2 |  |  |  | ROZPOCET | 42679.54 | 0 | 0 | 0 | 0 | 1 | 42679.54 | 4 | 1508038017
| VV |  | 1,5411 |  | 1.541 | [13 empty] | VV | 2 | 2 | True | 0 | ROZPOCET
| VV |  | dle tab.výztuže křídel | [15 empty] | VV | 2 | 1 | True | 0 | ROZPOCET
| VV |  | Součet |  | 1.541 | [13 empty] | VV | 2 | 4 | True | 1 | ROZPOCET
49 | K | 334361412 | Výztuž opěr, prahů, křídel, pilířů, sloupů ze svařovaných sítí do 6 kg/m2 | t | 1.55 | 27696 | 42928.8 | CS ÚRS 2016 01 |  |  | základní |  | 0 | 1.051 | 1.629 | 0 | 0 | 4 | K | 2 |  |  |  | ROZPOCET | 42928.8 | 0 | 0 | 0 | 0 | 1 | 42928.8 | 4 | -1672562999
| VV |  | 1,5501 |  | 1.55 | [13 empty] | VV | 2 | 2 | True | 0 | ROZPOCET
| VV |  | dle tab.výztuže křídel | [15 empty] | VV | 2 | 1 | True | 0 | ROZPOCET
| VV |  | Součet |  | 1.55 | [13 empty] | VV | 2 | 4 | True | 1 | ROZPOCET
50 | M | 593834460 | propust rámová Beneš 340x 240x 100 zatěž tř A | kus | 16 | 31920 | 510720 | CS ÚRS 2016 01 |  |  | základní |  | 0 | 15.9 | 254.4 | 0 | 0 | 8 | M | 2 |  |  |  | ROZPOCET | 510720 | 0 | 0 | 0 | 0 | 1 | 510720 | 4 | -1866062795
| D | 4 | Vodorovné konstrukce |  |  |  | 885398.18 | [5 empty] | 0 |  | 373.254 |  | 0 | 1 | D | 1 |  |  |  | ROZPOCET | [6 empty] | 885398.18
51 | K | 421321128 | Mostní nosné konstrukce deskovéspřažené vč trnů z*e ŽB C 30/37 XF 2 | m3 | 14.899 | 7585 | 113008.92 | CS ÚRS 2016 01 |  |  | základní |  | 0 | 0 | 0 | 0 | 0 | 4 | K | 2 |  |  |  | ROZPOCET | 113008.92 | 0 | 0 | 0 | 0 | 1 | 113008.92 | 4 | 1216932838
| VV |  | 6,88*8*0,2+0,75*6,88*2*0,05*1/2+2*8*0,15*6,88*0,22 |  | 14.899 | [13 empty] | VV | 2 | 2 | True | 0 | ROZPOCET
| VV |  | Součet |  | 14.899 | [13 empty] | VV | 2 | 4 | True | 1 | ROZPOCET
52 | K | 421351131 | Bednění boční stěny konstrukcí mostů výšky do 350 mm - zřízení | m2 | 17.52 | 573 | 10038.96 | CS ÚRS 2016 01 |  |  | základní |  | 0 | 0.01787 | 0.31308 | 0 | 0 | 4 | K | 2 |  |  |  | ROZPOCET | 10038.96 | 0 | 0 | 0 | 0 | 1 | 10038.96 | 4 | -801402549
| VV |  | 0,25*6,88*2+8*0,11*8*2 |  | 17.52 | [13 empty] | VV | 2 | 2 | True | 0 | ROZPOCET
| VV |  | Součet |  | 17.52 | [13 empty] | VV | 2 | 4 | True | 1 | ROZPOCET
53 | K | 421351231 | Bednění stěny boční konstrukcí mostů výšky do 350 mm - odstranění | m2 | 17.52 | 71 | 1243.92 | CS ÚRS 2016 01 |  |  | základní |  | 0 | 0 | 0 | 0 | 0 | 4 | K | 2 |  |  |  | ROZPOCET | 1243.92 | 0 | 0 | 0 | 0 | 1 | 1243.92 | 4 | 1536848587
54 | K | 421361236 | Výztuž ŽB spřahující desky z betonářské oceli 10 505 | t | 0.355 | 27696 | 9832.08 | CS ÚRS 2016 01 |  |  | základní |  | 0 | 1.0594 | 0.37609 | 0 | 0 | 4 | K | 2 |  |  |  | ROZPOCET | 9832.08 | 0 | 0 | 0 | 0 | 1 | 9832.08 | 4 | -89214817
| VV |  | 0,355 |  | 0.355 | [13 empty] | VV | 2 | 2 | True | 0 | ROZPOCET
| VV |  | dle tabulky výztuže spřařené desky | [15 empty] | VV | 2 | 1 | True | 0 | ROZPOCET
| VV |  | Součet |  | 0.355 | [13 empty] | VV | 2 | 4 | True | 1 | ROZPOCET
55 | K | 421361412 | Výztuž mostních desek ze svařovaných sítí nad 4 kg/m2 100/100/8 | t | 1.218 | 27696 | 33733.73 | CS ÚRS 2016 01 |  |  | základní |  | 0 | 1.104 | 1.3447 | 0 | 0 | 4 | K | 2 |  |  |  | ROZPOCET | 33733.73 | 0 | 0 | 0 | 0 | 1 | 33733.73 | 4 | 1853761255
| VV |  | 1,218 |  | 1.218 | [13 empty] | VV | 2 | 2 | True | 0 | ROZPOCET
| VV |  | dle tab.výztuže desky | [15 empty] | VV | 2 | 1 | True | 0 | ROZPOCET
| VV |  | Součet |  | 1.218 | [13 empty] | VV | 2 | 4 | True | 1 | ROZPOCET
56 | K | 4233211221 | Betonáž čela z betonu C 30/37 XF 3 | m3 | 9.598 | 4768 | 45763.26 |  |  |  | základní |  | 0 | 0 | 0 | 0 | 0 | 4 | K | 2 |  |  |  | ROZPOCET | 45763.26 | 0 | 0 | 0 | 0 | 1 | 45763.26 | 4 | -25697723
| VV |  | 0,96*0,75*6,88 |  | 4.954 | [13 empty] | VV | 2 | 2 | True | 0 | ROZPOCET
| VV |  | vtok | [15 empty] | VV | 2 | 1 | True | 0 | ROZPOCET
| VV |  | 0,9*0,75*6,88 |  | 4.644 | [13 empty] | VV | 2 | 2 | True | 0 | ROZPOCET
| VV |  | výtok | [15 empty] | VV | 2 | 1 | True | 0 | ROZPOCET
| VV |  | Součet |  | 9.598 | [13 empty] | VV | 2 | 4 | True | 1 | ROZPOCET
57 | K | 423351111 | Bednění čela - zřízení | m2 | 28.384 | 648 | 18392.83 | CS ÚRS 2016 01 |  |  | základní |  | 0 | 0.01882 | 0.53419 | 0 | 0 | 4 | K | 2 |  |  |  | ROZPOCET | 18392.83 | 0 | 0 | 0 | 0 | 1 | 18392.83 | 4 | 1678158643
| VV |  | 0,96*(6,88+0,75)*2 |  | 14.65 | [13 empty] | VV | 2 | 2 | True | 0 | ROZPOCET
| VV |  | 0,9*(6,88+0,75)*2 |  | 13.734 | [13 empty] | VV | 2 | 2 | True | 0 | ROZPOCET
| VV |  | Součet |  | 28.384 | [13 empty] | VV | 2 | 4 | True | 1 | ROZPOCET
58 | K | 423351211 | Bednění čela - odstranění | m2 | 28.384 | 155 | 4399.52 | CS ÚRS 2016 01 |  |  | základní |  | 0 | 0 | 0 | 0 | 0 | 4 | K | 2 |  |  |  | ROZPOCET | 4399.52 | 0 | 0 | 0 | 0 | 1 | 4399.52 | 4 | 448605521
59 | K | 423361216 | Výztuž čela z betonářské oceli 10 505 | t | 0.558 | 27696 | 15454.37 | CS ÚRS 2016 01 |  |  | základní |  | 0 | 1.059 | 0.59091 | 0 | 0 | 4 | K | 2 |  |  |  | ROZPOCET | 15454.37 | 0 | 0 | 0 | 0 | 1 | 15454.37 | 4 | -350801387
| VV |  | 0,558 |  | 0.558 | [13 empty] | VV | 2 | 2 | True | 0 | ROZPOCET
| VV |  | dle tab.výztuže čela | [15 empty] | VV | 2 | 1 | True | 0 | ROZPOCET
| VV |  | Součet |  | 0.558 | [13 empty] | VV | 2 | 4 | True | 1 | ROZPOCET
60 | K | 452311131 | Podkladní desky z betonu prostého tř. C 12/15 otevřený výkop | m3 | 2.28 | 2247 | 5123.16 | CS ÚRS 2016 01 |  |  | základní |  | 0 | 0 | 0 | 0 | 0 | 4 | K | 2 |  |  |  | ROZPOCET | 5123.16 | 0 | 0 | 0 | 0 | 1 | 5123.16 | 4 | 1514714722
| VV |  | 38*0,1*0,6 |  | 2.28 | [13 empty] | VV | 2 | 2 | True | 0 | ROZPOCET
| VV |  | pod drenáž | [15 empty] | VV | 2 | 1 | True | 0 | ROZPOCET
| VV |  | Součet |  | 2.28 | [13 empty] | VV | 2 | 4 | True | 1 | ROZPOCET
61 | K | 458311131 | Filtrační vrstvy za opěrou z betonu mezerovitého | m3 | 154.67 | 1710 | 264485.7 | CS ÚRS 2016 01 |  |  | základní |  | 0 | 0 | 0 | 0 | 0 | 4 | K | 2 |  |  |  | ROZPOCET | 264485.7 | 0 | 0 | 0 | 0 | 1 | 264485.7 | 4 | 1518713083
| VV |  | 154,67 |  | 154.67 | [13 empty] | VV | 2 | 2 | True | 0 | ROZPOCET
| VV |  | dle výpisu hl.výměr | [15 empty] | VV | 2 | 1 | True | 0 | ROZPOCET
| VV |  | Součet |  | 154.67 | [13 empty] | VV | 2 | 4 | True | 1 | ROZPOCET
62 | K | 458591111 | Zřízení výplně těsnící vrstvy za opěrou z jílu | m3 | 9 | 1897 | 17073 | CS ÚRS 2016 01 |  |  | základní |  | 0 | 0 | 0 | 0 | 0 | 4 | K | 2 |  |  |  | ROZPOCET | 17073 | 0 | 0 | 0 | 0 | 1 | 17073 | 4 | -1369332764
| VV |  | 2*1,5*0,3*10 |  | 9 | [13 empty] | VV | 2 | 2 | True | 0 | ROZPOCET
| VV |  | dle výpisu hl.výměr | [15 empty] | VV | 2 | 1 | True | 0 | ROZPOCET
| VV |  | Součet |  | 9 | [13 empty] | VV | 2 | 4 | True | 1 | ROZPOCET
63 | M | 581232800 | zemina jílovinová kameninová surová kusová BH | t | 9.18 | 771 | 7077.78 | CS ÚRS 2016 01 |  |  | základní |  | 0 | 1 | 9.18 | 0 | 0 | 8 | M | 2 |  |  |  | ROZPOCET | 7077.78 | 0 | 0 | 0 | 0 | 1 | 7077.78 | 4 | -4274086
| VV |  | 9*1,02 'Přepočtené koeficientem množství |  | 9.18 | [13 empty] | VV | 2 | 2 | False | 1 | ROZPOCET
64 | K | 462511111 | Zához prostoru z lomového kamene | m3 | 101 | 1541 | 155641 | CS ÚRS 2016 01 |  |  | základní |  | 0 | 2.43 | 245.43 | 0 | 0 | 4 | K | 2 |  |  |  | ROZPOCET | 155641 | 0 | 0 | 0 | 0 | 1 | 155641 | 4 | -2017904556
| VV |  | (10*4+7*10+7*42)*0,25 |  | 101 | [13 empty] | VV | 2 | 2 | True | 0 | ROZPOCET
| VV |  | dle výpisu hl.výměr | [15 empty] | VV | 2 | 1 | True | 0 | ROZPOCET
| VV |  | Součet |  | 101 | [13 empty] | VV | 2 | 4 | True | 1 | ROZPOCET
65 | K | 465511522 | Dlažba z lomového kamene do malty s vyplněním spár maltou a vyspárováním plocha nad 20 m2 tl 250 mm | m2 | 140.45 | 1311 | 184129.95 | CS ÚRS 2016 01 |  |  | základní |  | 0 | 0.82225 | 115.485 | 0 | 0 | 4 | K | 2 |  |  |  | ROZPOCET | 184129.95 | 0 | 0 | 0 | 0 | 1 | 184129.95 | 4 | 1070861027
| VV |  | (6+4)*3+3,14*5*6,5 |  | 132.05 | [13 empty] | VV | 2 | 2 | True | 0 | ROZPOCET
| VV |  | 14*0,6 |  | 8.4 | [13 empty] | VV | 2 | 2 | True | 0 | ROZPOCET
| VV |  | skluzy | [15 empty] | VV | 2 | 1 | True | 0 | ROZPOCET
| VV |  | Součet |  | 140.45 | [13 empty] | VV | 2 | 4 | True | 1 | ROZPOCET
| D | 6 | Úpravy povrchů, podlahy a osazování výplní |  |  |  | 37585.18 | [5 empty] | 0 |  | 14.2803 |  | 0 | 1 | D | 1 |  |  |  | ROZPOCET | [6 empty] | 37585.18
66 | K | 6313112251 | Mazanina tl do 120 mm z betonu prostého se zvýšenými nároky na prostředí tř. C 30/37 XF 3 - ochranný beton | m3 | 5.504 | 2941 | 16187.26 |  |  |  | základní |  | 0 | 2.4533 | 13.5029 | 0 | 0 | 4 | K | 2 |  |  |  | ROZPOCET | 16187.26 | 0 | 0 | 0 | 0 | 1 | 16187.26 | 4 | 825961896
| VV |  | 6,88*8*0,1 |  | 5.504 | [13 empty] | VV | 2 | 2 | True | 0 | ROZPOCET
| VV |  | Součet |  | 5.504 | [13 empty] | VV | 2 | 4 | True | 1 | ROZPOCET
67 | K | 631319173 | Příplatek k mazanině tl do 120 mm za stržení povrchu spodní vrstvy před vložením výztuže | m3 | 5.504 | 195 | 1073.28 | CS ÚRS 2016 01 |  |  | základní |  | 0 | 0 | 0 | 0 | 0 | 4 | K | 2 |  |  |  | ROZPOCET | 1073.28 | 0 | 0 | 0 | 0 | 1 | 1073.28 | 4 | 979342477
68 | K | 631351101 | Zřízení bednění rýh a hran v podlahách | m2 | 2.976 | 268 | 797.57 | CS ÚRS 2016 01 |  |  | základní |  | 0 | 0.01352 | 0.040236 | 0 | 0 | 4 | K | 2 |  |  |  | ROZPOCET | 797.57 | 0 | 0 | 0 | 0 | 1 | 797.57 | 4 | -960699527
| VV |  | 0,1*(6,88+8)*2 |  | 2.976 | [13 empty] | VV | 2 | 2 | True | 0 | ROZPOCET
| VV |  | Součet |  | 2.976 | [13 empty] | VV | 2 | 4 | True | 1 | ROZPOCET
69 | K | 631351102 | Odstranění bednění rýh a hran v podlahách | m2 | 2.976 | 47 | 139.87 | CS ÚRS 2016 01 |  |  | základní |  | 0 | 0 | 0 | 0 | 0 | 4 | K | 2 |  |  |  | ROZPOCET | 139.87 | 0 | 0 | 0 | 0 | 1 | 139.87 | 4 | -90941728
70 | K | 631362021 | Výztuž mazanin svařovanými sítěmi Kari | t | 0.7 | 27696 | 19387.2 | CS ÚRS 2016 01 |  |  | základní |  | 0 | 1.0531 | 0.73714 | 0 | 0 | 4 | K | 2 |  |  |  | ROZPOCET | 19387.2 | 0 | 0 | 0 | 0 | 1 | 19387.2 | 4 | -2069394088
| D | 9 | Ostatní konstrukce a práce, bourání |  |  |  | 594489.53 | [5 empty] | 0 |  | 21.7875 |  | 281.2958 | 1 | D | 1 |  |  |  | ROZPOCET | [6 empty] | 594489.53
71 | K | 911121111 | Montáž zábradlí ocelového přichyceného vruty do betonového podkladu | m | 30 | 864 | 25920 | CS ÚRS 2016 01 |  |  | základní |  | 0 | 0.00084 | 0.0252 | 0 | 0 | 4 | K | 2 |  |  |  | ROZPOCET | 25920 | 0 | 0 | 0 | 0 | 1 | 25920 | 4 | -206024689
72 | M | 553912010 | dilatační manžeta madla+ 80-pozink.+barva | kus | 4 | 322 | 1288 | CS ÚRS 2016 01 |  |  | základní |  | 0 | 0.00987 | 0.03948 | 0 | 0 | 8 | M | 2 |  |  |  | ROZPOCET | 1288 | 0 | 0 | 0 | 0 | 1 | 1288 | 4 | 1211141009
73 | M | 553912070 | zábradelní výplň z vodorovných tyčí-poz.+barva | kus | 30 | 1155 | 34650 | CS ÚRS 2016 01 |  |  | základní |  | 0 | 0.03759 | 1.1277 | 0 | 0 | 8 | M | 2 |  |  |  | ROZPOCET | 34650 | 0 | 0 | 0 | 0 | 1 | 34650 | 4 | 1148838780
| VV |  | (8+7)*2 |  | 30 | [13 empty] | VV | 2 | 2 | True | 0 | ROZPOCET
| VV |  | Součet |  | 30 | [13 empty] | VV | 2 | 4 | True | 1 | ROZPOCET
74 | M | 553911930 | dilatační madlo I - pozink.+barva | kus | 15 | 575 | 8625 | CS ÚRS 2016 01 |  |  | základní |  | 0 | 0.01293 | 0.19395 | 0 | 0 | 8 | M | 2 |  |  |  | ROZPOCET | 8625 | 0 | 0 | 0 | 0 | 1 | 8625 | 4 | -873798265
| VV |  | 8+7 |  | 15 | [13 empty] | VV | 2 | 2 | True | 0 | ROZPOCET
| VV |  | Součet |  | 15 | [13 empty] | VV | 2 | 4 | True | 1 | ROZPOCET
75 | K | 911331111 | Svodidlo ocelové jednostranné zádržnosti typ JSNH4/N2 se zaberaněním sloupků v rozmezí do 2 m | m | 30 | 5486 | 164580 | CS ÚRS 2016 01 |  |  | základní |  | 0 | 0.0283 | 0.849 | 0 | 0 | 4 | K | 2 |  |  |  | ROZPOCET | 164580 | 0 | 0 | 0 | 0 | 1 | 164580 | 4 | -424909700
| VV |  | 14+16 |  | 30 | [13 empty] | VV | 2 | 2 | True | 0 | ROZPOCET
| VV |  | Součet |  | 30 | [13 empty] | VV | 2 | 4 | True | 1 | ROZPOCET
76 | K | 9141111111 | Montáž a dodávka tabulek | kus | 3 | 1557 | 4671 |  |  |  | základní |  | 0 | 0.0007 | 0.0021 | 0 | 0 | 4 | K | 2 |  |  |  | ROZPOCET | 4671 | 0 | 0 | 0 | 0 | 1 | 4671 | 4 | 629229466
| VV |  | 1 |  | 1 | [13 empty] | VV | 2 | 2 | True | 0 | ROZPOCET
| VV |  | letopočet | [15 empty] | VV | 2 | 1 | True | 0 | ROZPOCET
| VV |  | 2 |  | 2 | [13 empty] | VV | 2 | 2 | True | 0 | ROZPOCET
| VV |  | ev.č. mostu | [15 empty] | VV | 2 | 1 | True | 0 | ROZPOCET
| VV |  | Součet |  | 3 | [13 empty] | VV | 2 | 4 | True | 1 | ROZPOCET
77 | K | 916242112 | Montáž chodníkového obrubníku žulového kotveného do mostní římsy s ložem z plastbetonu | m | 42 | 701 | 29442 | CS ÚRS 2016 01 |  |  | základní |  | 0 | 0.04125 | 1.7325 | 0 | 0 | 4 | K | 2 |  |  |  | ROZPOCET | 29442 | 0 | 0 | 0 | 0 | 1 | 29442 | 4 | 1422514066
| VV |  | 14+16+4*2+4*1 |  | 42 | [13 empty] | VV | 2 | 2 | True | 0 | ROZPOCET
| VV |  | Součet |  | 42 | [13 empty] | VV | 2 | 4 | True | 1 | ROZPOCET
78 | M | 583803730 | obrubník kamenný přímý, žula, 15x20 kotvený trny | m | 42 | 1098 | 46116 | CS ÚRS 2016 01 |  |  | základní |  | 0 | 0.101 | 4.242 | 0 | 0 | 8 | M | 2 |  |  |  | ROZPOCET | 46116 | 0 | 0 | 0 | 0 | 1 | 46116 | 4 | -269889521
79 | K | 963021112 | Bourání mostní nosné konstrukce z kamene | m3 | 110.169 | 2306 | 254049.71 | CS ÚRS 2016 01 |  |  | základní |  | 0 | 0.12 | 13.2203 | 2.49 | 274.3208 | 4 | K | 2 |  |  |  | ROZPOCET | 254049.71 | 0 | 0 | 0 | 0 | 1 | 254049.71 | 4 | 852448585
| VV |  | (5,6*3,35-3,8*2,15)*8 |  | 84.72 | [13 empty] | VV | 2 | 2 | True | 0 | ROZPOCET
| VV |  | (1,2+2,8)*1/2*2,5*0,3 |  | 1.5 | [13 empty] | VV | 2 | 2 | True | 0 | ROZPOCET
| VV |  | (0,8+2,6)*1/2*2,5*0,3 |  | 1.275 | [13 empty] | VV | 2 | 2 | True | 0 | ROZPOCET
| VV |  | (0,5+2,55)*1/2*1,2*0,3+(1,2+2,7)*1/2*2,5*0,6 |  | 3.474 | [13 empty] | VV | 2 | 2 | True | 0 | ROZPOCET
| VV |  | 1,5*0,8*8*2 |  | 19.2 | [13 empty] | VV | 2 | 2 | True | 0 | ROZPOCET
| VV |  | Součet |  | 110.169 | [13 empty] | VV | 2 | 4 | True | 1 | ROZPOCET
80 | K | 963051111 | Bourání mostní nosné konstrukce z ŽB | m3 | 2.88 | 3289 | 9472.32 | CS ÚRS 2016 01 |  |  | základní |  | 0 | 0.12171 | 0.35052 | 2.4 | 6.912 | 4 | K | 2 |  |  |  | ROZPOCET | 9472.32 | 0 | 0 | 0 | 0 | 1 | 9472.32 | 4 | -1067190222
| VV |  | 2*6*0,8*0,3 |  | 2.88 | [13 empty] | VV | 2 | 2 | True | 0 | ROZPOCET
| VV |  | Součet |  | 2.88 | [13 empty] | VV | 2 | 4 | True | 1 | ROZPOCET
81 | K | 977141125 | Vrty pro kotvy do betonu průměru 25 mm hloubky 170 mm s vyplněním epoxidovým tmelem vč kotev | kus | 64 | 206 | 13184 | CS ÚRS 2016 01 |  |  | základní |  | 0 | 5e-05 | 0.0032 | 0 | 0 | 4 | K | 2 |  |  |  | ROZPOCET | 13184 | 0 | 0 | 0 | 0 | 1 | 13184 | 4 | 1665220332
| VV |  | 64 |  | 64 | [13 empty] | VV | 2 | 2 | True | 0 | ROZPOCET
| VV |  | dle výpisu hl.výměr | [15 empty] | VV | 2 | 1 | True | 0 | ROZPOCET
| VV |  | Součet |  | 64 | [13 empty] | VV | 2 | 4 | True | 1 | ROZPOCET
82 | K | 977151125 | Jádrové vrty diamantovými korunkami do D 200 mm do stavebních materiálů | m | 0.5 | 4983 | 2491.5 | CS ÚRS 2016 01 |  |  | základní |  | 0 | 0.00309 | 0.001545 | 0.126 | 0.063 | 4 | K | 2 |  |  |  | ROZPOCET | 2491.5 | 0 | 0 | 0 | 0 | 1 | 2491.5 | 4 | 956447733
| VV |  | 0,25*2 |  | 0.5 | [13 empty] | VV | 2 | 2 | True | 0 | ROZPOCET
| VV |  | pro drenáž | [15 empty] | VV | 2 | 1 | True | 0 | ROZPOCET
| VV |  | Součet |  | 0.5 | [13 empty] | VV | 2 | 4 | True | 1 | ROZPOCET
| D | 997 | Přesun sutě |  |  |  | 67913.43 | [5 empty] | 0 |  | 0 |  | 0 | 1 | D | 1 |  |  |  | ROZPOCET | [6 empty] | 67913.43
83 | K | 997013802 | Poplatek za uložení stavebního železobetonového odpadu na skládce (skládkovné) | t | 6.912 | 344 | 2377.73 | CS ÚRS 2016 01 |  |  | základní |  | 0 | 0 | 0 | 0 | 0 | 4 | K | 2 |  |  |  | ROZPOCET | 2377.73 | 0 | 0 | 0 | 0 | 1 | 2377.73 | 4 | -956213443
| VV |  | 2,88*2,4 |  | 6.912 | [13 empty] | VV | 2 | 2 | True | 0 | ROZPOCET
| VV |  | Součet |  | 6.912 | [13 empty] | VV | 2 | 4 | True | 1 | ROZPOCET
84 | K | 997221561 | Vodorovná doprava suti z kusových materiálů do 1 km | t | 281.296 | 17 | 4782.03 | CS ÚRS 2016 01 |  |  | základní |  | 0 | 0 | 0 | 0 | 0 | 4 | K | 2 |  |  |  | ROZPOCET | 4782.03 | 0 | 0 | 0 | 0 | 1 | 4782.03 | 4 | 949524560
85 | K | 997221569 | Příplatek ZKD 1 km u vodorovné dopravy suti z kusových materiálů | t | 3937.262 | 7 | 27560.83 | CS ÚRS 2016 01 |  |  | základní |  | 0 | 0 | 0 | 0 | 0 | 4 | K | 2 |  |  |  | ROZPOCET | 27560.83 | 0 | 0 | 0 | 0 | 1 | 27560.83 | 4 | -350569439
| VV |  | 281,233*14 |  | 3937.262 | [13 empty] | VV | 2 | 2 | True | 0 | ROZPOCET
| VV |  | Součet |  | 3937.262 | [13 empty] | VV | 2 | 4 | True | 1 | ROZPOCET
86 | K | 997221855 | Poplatek za uložení odpadu z kameniva na skládce (skládkovné) | t | 274.321 | 121 | 33192.84 | CS ÚRS 2016 01 |  |  | základní |  | 0 | 0 | 0 | 0 | 0 | 4 | K | 2 |  |  |  | ROZPOCET | 33192.84 | 0 | 0 | 0 | 0 | 1 | 33192.84 | 4 | 1339665551
| VV |  | 281,233-6,912 |  | 274.321 | [13 empty] | VV | 2 | 2 | True | 0 | ROZPOCET
| VV |  | Součet |  | 274.321 | [13 empty] | VV | 2 | 4 | True | 1 | ROZPOCET
| D | 998 | Přesun hmot |  |  |  | 65560.07 | [5 empty] | 0 |  | 0 |  | 0 | 1 | D | 1 |  |  |  | ROZPOCET | [6 empty] | 65560.07
87 | K | 998212111 | Přesun hmot pro mosty zděné, monolitické betonové nebo ocelové v do 20 m | t | 1130.346 | 58 | 65560.07 | CS ÚRS 2016 01 |  |  | základní |  | 0 | 0 | 0 | 0 | 0 | 4 | K | 2 |  |  |  | ROZPOCET | 65560.07 | 0 | 0 | 0 | 0 | 1 | 65560.07 | 4 | -1865576525
| D | PSV | Práce a dodávky PSV |  |  |  | 179112.23 | [5 empty] | 0 |  | 1.0932 |  | 0 | 2 | D | 0 |  |  |  | ROZPOCET | [6 empty] | 179112.23
| D | 711 | Izolace proti vodě, vlhkosti a plynům |  |  |  | 133924.9 | [5 empty] | 0 |  | 1.0105 |  | 0 | 2 | D | 1 |  |  |  | ROZPOCET | [6 empty] | 133924.9
88 | K | 711311001 | Provedení hydroizolace mostovek za studena lakem asfaltovým penetračním | m2 | 96.224 | 4 | 384.9 | CS ÚRS 2016 01 |  |  | základní |  | 0 | 0 | 0 | 0 | 0 | 16 | K | 2 |  |  |  | ROZPOCET | 384.9 | 0 | 0 | 0 | 0 | 1 | 384.9 | 16 | -379254815
89 | M | 111631500 | lak asfaltový ALP/9 (t) bal 9 kg | t | 0.029 | 56201 | 1629.83 | CS ÚRS 2016 01 |  |  | základní |  | 0 | 1 | 0.029 | 0 | 0 | 32 | M | 2 |  |  |  | ROZPOCET | 1629.83 | 0 | 0 | 0 | 0 | 1 | 1629.83 | 16 | 1048060917
| P |  | Poznámka k položce: Spotřeba 0,3-0,4kg/m2 dle povrchu, ředidlo technický benzín | [15 empty] | P | 2
| VV |  | 96,224*0,0003 'Přepočtené koeficientem množství |  | 0.029 | [13 empty] | VV | 2 | 2 | False | 1 | ROZPOCET
90 | K | 711321131 | Provedení hydroizolace mostovek za horka nátěrem asfaltovým - pečetící vrstva | m2 | 96.224 | 288 | 27712.51 | CS ÚRS 2016 01 |  |  | základní |  | 0 | 3e-05 | 0.0028867 | 0 | 0 | 16 | K | 2 |  |  |  | ROZPOCET | 27712.51 | 0 | 0 | 0 | 0 | 1 | 27712.51 | 16 | -1291829330
| VV |  | 8*6,88 |  | 55.04 | [13 empty] | VV | 2 | 2 | True | 0 | ROZPOCET
| VV |  | 0,9*6,88*2 |  | 12.384 | [13 empty] | VV | 2 | 2 | True | 0 | ROZPOCET
| VV |  | 1,8*8*2 |  | 28.8 | [13 empty] | VV | 2 | 2 | True | 0 | ROZPOCET
| VV |  | Součet |  | 96.224 | [13 empty] | VV | 2 | 4 | True | 1 | ROZPOCET
91 | M | 111613320 | asfalt stavebně-izolační, bal. 190 kg | t | 0.144 | 28501 | 4104.14 | CS ÚRS 2016 01 |  |  | základní |  | 0 | 1 | 0.144 | 0 | 0 | 32 | M | 2 |  |  |  | ROZPOCET | 4104.14 | 0 | 0 | 0 | 0 | 1 | 4104.14 | 16 | -1933251083
| VV |  | 96,224*0,0015 'Přepočtené koeficientem množství |  | 0.144 | [13 empty] | VV | 2 | 2 | False | 1 | ROZPOCET
92 | K | 7113211311 | Provedení hydroizolace mostovek nátěrem vodoodpudivým | m2 | 160 | 70 | 11200 |  |  |  | základní |  | 0 | 3e-05 | 0.0048 | 0 | 0 | 16 | K | 2 |  |  |  | ROZPOCET | 11200 | 0 | 0 | 0 | 0 | 1 | 11200 | 16 | -541031021
| VV |  | (3+2)*2*2*8 |  | 160 | [13 empty] | VV | 2 | 2 | True | 0 | ROZPOCET
| VV |  | Součet |  | 160 | [13 empty] | VV | 2 | 4 | True | 1 | ROZPOCET
93 | M | 111613460 | vodoodpudivý nátěr | t | 0.24 | 144251 | 34620.24 | CS ÚRS 2016 01 |  |  | základní |  | 0 | 1 | 0.24 | 0 | 0 | 32 | M | 2 |  |  |  | ROZPOCET | 34620.24 | 0 | 0 | 0 | 0 | 1 | 34620.24 | 16 | -1837557376
| VV |  | 160*0,0015 'Přepočtené koeficientem množství |  | 0.24 | [13 empty] | VV | 2 | 2 | False | 1 | ROZPOCET
94 | K | 711341564 | Provedení hydroizolace mostovek pásy přitavením NAIP | m2 | 96.224 | 46 | 4426.3 | CS ÚRS 2016 01 |  |  | základní |  | 0 | 0.00038 | 0.036565 | 0 | 0 | 16 | K | 2 |  |  |  | ROZPOCET | 4426.3 | 0 | 0 | 0 | 0 | 1 | 4426.3 | 16 | -659173777
| VV |  | 6,88*8 |  | 55.04 | [13 empty] | VV | 2 | 2 | True | 0 | ROZPOCET
| VV |  | 0,9*6,88*2 |  | 12.384 | [13 empty] | VV | 2 | 2 | True | 0 | ROZPOCET
| VV |  | 1,8*8*2 |  | 28.8 | [13 empty] | VV | 2 | 2 | True | 0 | ROZPOCET
| VV |  | Součet |  | 96.224 | [13 empty] | VV | 2 | 4 | True | 1 | ROZPOCET
95 | M | 628520155 | pás asfaltovaný modifikovaný | m2 | 110.658 | 345 | 38177.01 |  |  |  | základní |  | 0 | 0.005 | 0.55329 | 0 | 0 | 32 | M | 2 |  |  |  | ROZPOCET | 38177.01 | 0 | 0 | 0 | 0 | 1 | 38177.01 | 16 | 993445051
| VV |  | 96,224*1,15 'Přepočtené koeficientem množství |  | 110.658 | [13 empty] | VV | 2 | 2 | False | 1 | ROZPOCET
96 | K | 998711101 | Přesun hmot tonážní pro izolace proti vodě, vlhkosti a plynům v objektech výšky do 6 m | t | 1.011 | 11543 | 11669.97 | CS ÚRS 2016 01 |  |  | základní |  | 0 | 0 | 0 | 0 | 0 | 16 | K | 2 |  |  |  | ROZPOCET | 11669.97 | 0 | 0 | 0 | 0 | 1 | 11669.97 | 16 | -248322514
| D | 783 | Dokončovací práce - nátěry |  |  |  | 45187.33 | [5 empty] | 0 |  | 0.082634 |  | 0 | 2 | D | 1 |  |  |  | ROZPOCET | [6 empty] | 45187.33
97 | K | 783826300 | Elastický (trvale pružný) nátěr prefa říms | m2 | 52.052 | 455 | 23683.66 |  |  |  | základní |  | 0 | 0.0006 | 0.031231 | 0 | 0 | 16 | K | 2 |  |  |  | ROZPOCET | 23683.66 | 0 | 0 | 0 | 0 | 1 | 23683.66 | 16 | 488444386
| VV |  | (0,12*2+0,8+0,5)*(17,62+16,18) |  | 52.052 | [13 empty] | VV | 2 | 2 | True | 0 | ROZPOCET
| VV |  | Součet |  | 52.052 | [13 empty] | VV | 2 | 4 | True | 1 | ROZPOCET
98 | K | 7838263051 | Elastický (trvale pružný) ochranný nátěr monolit.konstr. | m2 | 85.672 | 251 | 21503.67 |  |  |  | základní |  | 0 | 0.0006 | 0.051403 | 0 | 0 | 4 | K | 2 |  |  |  | ROZPOCET | 21503.67 | 0 | 0 | 0 | 0 | 1 | 21503.67 | 4 | 1431786748
| VV |  | (17,62+16,18)*(0,7+0,27*2) |  | 41.912 | [13 empty] | VV | 2 | 2 | True | 0 | ROZPOCET
| VV |  | římsa | [15 empty] | VV | 2 | 1 | True | 0 | ROZPOCET
| VV |  | 2*1*6,88+2*4*2+2*3,5*2 |  | 43.76 | [13 empty] | VV | 2 | 2 | True | 0 | ROZPOCET
| VV |  | čela,křídla | [15 empty] | VV | 2 | 1 | True | 0 | ROZPOCET
| VV |  | Součet |  | 85.672 | [13 empty] | VV | 2 | 4 | True | 1 | ROZPOCET

## SKU1803 - SO 101 Komunikace
| List obsahuje: |  | 1) Krycí list soupisu | 2) Rekapitulace |  |  | 3) Soupis prací | Zpět na list: | Rekapitulace stavby
{daf6499b-a477-426a-a7ef-5c6c9fbdc6a6}
2
| KRYCÍ LIST SOUPISU | [8 empty] | v --- níže se nacházejí doplnkové a pomocné údaje k sestavám --- v | [8 empty] | False
Stavba:
Mosty ev.č.11725-3 a 11725-4 , Skořice
Objekt:
SKU1803 - SO 101 Komunikace
| KSO: |  |  |  |  | CC-CZ:
| Místo: |  |  |  |  | Datum: | 9. 9. 2016
| Zadavatel: |  |  |  |  | IČ:
|  | SÚS PK ,příspěvková organizace |  |  |  | DIČ:
| Uchazeč: |  |  |  |  | IČ: | 42196868
|  | M - SILNICE a.s. |  |  |  | DIČ: | CZ42196868
| Projektant: |  |  |  |  | IČ:
|  | Projekční kancelář Ing.Škubalová |  |  |  | DIČ:
Poznámka:
| Cena bez DPH | [5 empty] | 4019873.63
|  |  | Základ daně |  |  | Sazba daně | Výše daně
| DPH | základní | 4019873.63 |  |  | 21% | 844173.46
|  | snížená | 0 |  |  | 15% | 0
|  | zákl. přenesená | 0 |  |  | 21% | 0
|  | sníž. přenesená | 0 |  |  | 15% | 0
|  | nulová | 0 |  |  | 0% | 0
| Cena s DPH |  |  | v | CZK |  | 4864047.09
REKAPITULACE ČLENĚNÍ SOUPISU PRACÍ
Stavba:
Mosty ev.č.11725-3 a 11725-4 , Skořice
Objekt:
SKU1803 - SO 101 Komunikace
Místo: | [5 empty] | Datum: | 9. 9. 2016
Zadavatel: |  |  | SÚS PK ,příspěvková organizace |  |  | Projektant: | Projekční kancelář Ing.Škubalová
Uchazeč: |  |  | M - SILNICE a.s.
Kód dílu - Popis | [6 empty] | Cena celkem [CZK]
Náklady soupisu celkem | [6 empty] | 4019873.63 | [12 empty] | -1
| HSV - Práce a dodávky HSV | [5 empty] | 3980781.28
| 1 - Zemní práce | [5 empty] | 633272.72
| 2 - Zakládání | [5 empty] | 128825.09
| 3 - Svislé a kompletní konstrukce | [5 empty] | 341679.56
| 4 - Vodorovné konstrukce | [5 empty] | 492616.16
| 5 - Komunikace pozemní | [5 empty] | 1514652.57
| 9 - Ostatní konstrukce a práce, bourání | [5 empty] | 543220.09
| 997 - Přesun sutě | [5 empty] | 286708.03
| 998 - Přesun hmot | [5 empty] | 39807.06
| PSV - Práce a dodávky PSV | [5 empty] | 39092.35
| 711 - Izolace proti vodě, vlhkosti a plynům | [5 empty] | 14444.15
| 783 - Dokončovací práce - nátěry | [5 empty] | 24648.2
SOUPIS PRACÍ
Stavba:
Mosty ev.č.11725-3 a 11725-4 , Skořice
Objekt:
SKU1803 - SO 101 Komunikace
Místo: | [5 empty] | Datum: | 9. 9. 2016
Zadavatel: |  |  | SÚS PK ,příspěvková organizace |  |  | Projektant: | Projekční kancelář Ing.Škubalová
Uchazeč: |  |  | M - SILNICE a.s.
PČ | Typ | Kód | Popis | MJ | Množství | J.cena [CZK] | Cena celkem [CZK] | Cenová soustava |  | Poznámka | DPH | J. Nh [h] | Nh celkem [h] | J. hmotnost [t] | Hmotnost celkem [t] | J. suť [t] | Suť Celkem [t]
Náklady soupisu celkem | [6 empty] | 4019873.63 | [5 empty] | 0 |  | 971.2606 |  | 1121.2167 |  | D | -1 | [10 empty] | 4019873.63
| D | HSV | Práce a dodávky HSV |  |  |  | 3980781.28 | [5 empty] | 0 |  | 970.9043 |  | 1121.2167 | 1 | D | 0 |  |  |  | ROZPOCET | [6 empty] | 3980781.28
| D | 1 | Zemní práce |  |  |  | 633272.72 | [5 empty] | 0 |  | 0.60414 |  | 1008.2455 | 1 | D | 1 |  |  |  | ROZPOCET | [6 empty] | 633272.72
1 | K | 113107223 | Odstranění podkladu pl přes 200 m2 z kameniva drceného tl 300 mm | m2 | 976.1 | 34 | 33187.4 | CS ÚRS 2016 01 |  |  | základní |  | 0 | 0 | 0 | 0.4 | 390.44 | 4 | K | 2 |  |  |  | ROZPOCET | 33187.4 | 0 | 0 | 0 | 0 | 1 | 33187.4 | 4 | 828112678
| VV |  | 976,1 |  | 976.1 | [13 empty] | VV | 2 | 2 | True | 0 | ROZPOCET
| VV |  | dle výpisu hl.výměr | [15 empty] | VV | 2 | 1 | True | 0 | ROZPOCET
| VV |  | Součet |  | 976.1 | [13 empty] | VV | 2 | 4 | True | 1 | ROZPOCET
2 | K | 113107242 | Odstranění podkladu pl přes 200 m2 živičných tl 100 mm | m2 | 976.01 | 27 | 26352.27 | CS ÚRS 2016 01 |  |  | základní |  | 0 | 0 | 0 | 0.181 | 176.6578 | 4 | K | 2 |  |  |  | ROZPOCET | 26352.27 | 0 | 0 | 0 | 0 | 1 | 26352.27 | 4 | 1871868559
| VV |  | 976,01 |  | 976.01 | [13 empty] | VV | 2 | 2 | True | 0 | ROZPOCET
| VV |  | dle výpisu hl.výměr | [15 empty] | VV | 2 | 1 | True | 0 | ROZPOCET
| VV |  | Součet |  | 976.01 | [13 empty] | VV | 2 | 4 | True | 1 | ROZPOCET
3 | K | 113107242 | Odstranění podkladu pl přes 200 m2 živičných tl 100 mm | m2 | 976.1 | 27 | 26354.7 | CS ÚRS 2016 01 |  |  | základní |  | 0 | 0 | 0 | 0.181 | 176.6741 | 4 | K | 2 |  |  |  | ROZPOCET | 26354.7 | 0 | 0 | 0 | 0 | 1 | 26354.7 | 4 | -330362260
| VV |  | 976,1 |  | 976.1 | [13 empty] | VV | 2 | 2 | True | 0 | ROZPOCET
| VV |  | dle výpisu hl.výměr | [15 empty] | VV | 2 | 1 | True | 0 | ROZPOCET
| VV |  | Součet |  | 976.1 | [13 empty] | VV | 2 | 4 | True | 1 | ROZPOCET
4 | K | 113154234 | Frézování živičného krytu tl 100 mm pruh š 2 m pl do 1000 m2 bez překážek v trase | m2 | 57 | 71 | 4047 | CS ÚRS 2016 01 |  |  | základní |  | 0 | 0.00013 | 0.00741 | 0.256 | 14.592 | 4 | K | 2 |  |  |  | ROZPOCET | 4047 | 0 | 0 | 0 | 0 | 1 | 4047 | 4 | -156412597
| VV |  | 57 |  | 57 | [13 empty] | VV | 2 | 2 | True | 0 | ROZPOCET
| VV |  | dke výpisu hl.výměr - napojení na stáv stav ,fréz.drˇ¦t bude odprodána zhotoviteli | [15 empty] | VV | 2 | 1 | True | 0 | ROZPOCET
| VV |  | Součet |  | 57 | [13 empty] | VV | 2 | 4 | True | 1 | ROZPOCET
5 | K | 113154234 | Frézování živičného krytu tl 100 mm pruh š 2 m pl do 1000 m2 bez překážek v trase | m2 | 976.1 | 71 | 69303.1 | CS ÚRS 2016 01 |  |  | základní |  | 0 | 0.00013 | 0.12689 | 0.256 | 249.8816 | 4 | K | 2 |  |  |  | ROZPOCET | 69303.1 | 0 | 0 | 0 | 0 | 1 | 69303.1 | 4 | 872504908
| VV |  | 976,1 |  | 976.1 | [13 empty] | VV | 2 | 2 | True | 0 | ROZPOCET
| VV |  | dle výpisu hl.výměr , fréz.dr\´t bude odprodána zhotoviteli | [15 empty] | VV | 2 | 1 | True | 0 | ROZPOCET
| VV |  | Součet |  | 976.1 | [13 empty] | VV | 2 | 4 | True | 1 | ROZPOCET
6 | K | 115001104 | Převedení vody potrubím DN do 300 | m | 14 | 524 | 7336 | CS ÚRS 2016 01 |  |  | základní |  | 0 | 0.01559 | 0.21826 | 0 | 0 | 4 | K | 2 |  |  |  | ROZPOCET | 7336 | 0 | 0 | 0 | 0 | 1 | 7336 | 4 | 144435557
| VV |  | 14 |  | 14 | [13 empty] | VV | 2 | 2 | True | 0 | ROZPOCET
| VV |  | dle výpisu hl.výměr | [15 empty] | VV | 2 | 1 | True | 0 | ROZPOCET
| VV |  | Součet |  | 14 | [13 empty] | VV | 2 | 4 | True | 1 | ROZPOCET
7 | K | 1150011051 | Převedení vody potrubím DN do 400 | m | 14 | 778 | 10892 |  |  |  | základní |  | 0 | 0.01797 | 0.25158 | 0 | 0 | 4 | K | 2 |  |  |  | ROZPOCET | 10892 | 0 | 0 | 0 | 0 | 1 | 10892 | 4 | 1858080667
| VV |  | 14 |  | 14 | [13 empty] | VV | 2 | 2 | True | 0 | ROZPOCET
| VV |  | dle výpisu hl.výměr | [15 empty] | VV | 2 | 1 | True | 0 | ROZPOCET
| VV |  | Součet |  | 14 | [13 empty] | VV | 2 | 4 | True | 1 | ROZPOCET
8 | K | 115101201 | Čerpání vody na dopravní výšku do 10 m průměrný přítok do 500 l/min | hod | 240 | 154 | 36960 | CS ÚRS 2016 01 |  |  | základní |  | 0 | 0 | 0 | 0 | 0 | 4 | K | 2 |  |  |  | ROZPOCET | 36960 | 0 | 0 | 0 | 0 | 1 | 36960 | 4 | 1752305687
| VV |  | 240 |  | 240 | [13 empty] | VV | 2 | 2 | True | 0 | ROZPOCET
| VV |  | dle výpisu hl.výměr | [15 empty] | VV | 2 | 1 | True | 0 | ROZPOCET
| VV |  | Součet |  | 240 | [13 empty] | VV | 2 | 4 | True | 1 | ROZPOCET
9 | K | 115101301 | Pohotovost čerpací soupravy pro dopravní výšku do 10 m přítok do 500 l/min | den | 30 | 32 | 960 | CS ÚRS 2016 01 |  |  | základní |  | 0 | 0 | 0 | 0 | 0 | 4 | K | 2 |  |  |  | ROZPOCET | 960 | 0 | 0 | 0 | 0 | 1 | 960 | 4 | 1504602120
10 | K | 122201102 | Odkopávky a prokopávky nezapažené v hornině tř. 3 objem do 1000 m3 | m3 | 707.447 | 47 | 33250.01 | CS ÚRS 2016 01 |  |  | základní |  | 0 | 0 | 0 | 0 | 0 | 4 | K | 2 |  |  |  | ROZPOCET | 33250.01 | 0 | 0 | 0 | 0 | 1 | 33250.01 | 4 | -243822869
| VV |  | 1071,89*0,16 |  | 171.502 | [13 empty] | VV | 2 | 2 | True | 0 | ROZPOCET
| VV |  | komunikace | [15 empty] | VV | 2 | 1 | True | 0 | ROZPOCET
| VV |  | 1071,89*0,5 |  | 535.945 | [13 empty] | VV | 2 | 2 | True | 0 | ROZPOCET
| VV |  | pro sanaci | [15 empty] | VV | 2 | 1 | True | 0 | ROZPOCET
| VV |  | Součet |  | 707.447 | [13 empty] | VV | 2 | 4 | True | 1 | ROZPOCET
11 | K | 122201109 | Příplatek za lepivost u odkopávek v hornině tř. 1 až 3 | m3 | 353.724 | 6 | 2122.34 | CS ÚRS 2016 01 |  |  | základní |  | 0 | 0 | 0 | 0 | 0 | 4 | K | 2 |  |  |  | ROZPOCET | 2122.34 | 0 | 0 | 0 | 0 | 1 | 2122.34 | 4 | -547910272
| VV |  | 707,447*1/2 |  | 353.724 | [13 empty] | VV | 2 | 2 | True | 0 | ROZPOCET
| VV |  | Součet |  | 353.724 | [13 empty] | VV | 2 | 4 | True | 1 | ROZPOCET
12 | K | 1312011021 | Hloubení jam a zářezů nezapažených v hornině tř. 3 objemu do 1000 m3 | m3 | 140.363 | 118 | 16562.83 |  |  |  | základní |  | 0 | 0 | 0 | 0 | 0 | 4 | K | 2 |  |  |  | ROZPOCET | 16562.83 | 0 | 0 | 0 | 0 | 1 | 16562.83 | 4 | -724487055
| VV |  | (2,4+4,8)*1/2*10,43*(2,88+2,72)*1/2 |  | 105.134 | [13 empty] | VV | 2 | 2 | True | 0 | ROZPOCET
| VV |  | prop.č.1 | [15 empty] | VV | 2 | 1 | True | 0 | ROZPOCET
| VV |  | (2+3,4)*1/2*9,665*(1,35+1,35)*1/2 |  | 35.229 | [13 empty] | VV | 2 | 2 | True | 0 | ROZPOCET
| VV |  | Součet |  | 140.363 | [13 empty] | VV | 2 | 4 | True | 1 | ROZPOCET
13 | K | 1312011091 | Příplatek za lepivost u hloubení jam a zářezů nezapažených v hornině tř. 3 | m3 | 70.182 | 6 | 421.09 |  |  |  | základní |  | 0 | 0 | 0 | 0 | 0 | 4 | K | 2 |  |  |  | ROZPOCET | 421.09 | 0 | 0 | 0 | 0 | 1 | 421.09 | 4 | 1258205811
| VV |  | 140,363*1/2 |  | 70.182 | [13 empty] | VV | 2 | 2 | True | 0 | ROZPOCET
| VV |  | Součet |  | 70.182 | [13 empty] | VV | 2 | 4 | True | 1 | ROZPOCET
14 | K | 132201201 | Hloubení rýh š do 2000 mm v hornině tř. 3 objemu do 100 m3 | m3 | 4.127 | 173 | 713.97 | CS ÚRS 2016 01 |  |  | základní |  | 0 | 0 | 0 | 0 | 0 | 4 | K | 2 |  |  |  | ROZPOCET | 713.97 | 0 | 0 | 0 | 0 | 1 | 713.97 | 4 | -1514305660
| VV |  | 1,4*0,2*8,81 |  | 2.467 | [13 empty] | VV | 2 | 2 | True | 0 | ROZPOCET
| VV |  | prop.č1 | [15 empty] | VV | 2 | 1 | True | 0 | ROZPOCET
| VV |  | 1*0,2*8,3 |  | 1.66 | [13 empty] | VV | 2 | 2 | True | 0 | ROZPOCET
| VV |  | prop.č.2 | [15 empty] | VV | 2 | 1 | True | 0 | ROZPOCET
| VV |  | Součet |  | 4.127 | [13 empty] | VV | 2 | 4 | True | 1 | ROZPOCET
15 | K | 132201201 | Hloubení rýh š do 2000 mm v hornině tř. 3 objemu do 100 m3 | m3 | 31.95 | 173 | 5527.35 | CS ÚRS 2016 01 |  |  | základní |  | 0 | 0 | 0 | 0 | 0 | 4 | K | 2 |  |  |  | ROZPOCET | 5527.35 | 0 | 0 | 0 | 0 | 1 | 5527.35 | 4 | 424583342
| VV |  | 1,95*0,75*7,5 |  | 10.969 | [13 empty] | VV | 2 | 2 | True | 0 | ROZPOCET
| VV |  | 2,05*0,75*7,5 |  | 11.531 | [13 empty] | VV | 2 | 2 | True | 0 | ROZPOCET
| VV |  | prop.č.1 - základ | [15 empty] | VV | 2 | 1 | True | 0 | ROZPOCET
| VV |  | 1,35*0,7*5*2 |  | 9.45 | [13 empty] | VV | 2 | 2 | True | 0 | ROZPOCET
| VV |  | prop.č. 2 - základ | [15 empty] | VV | 2 | 1 | True | 0 | ROZPOCET
| VV |  | Součet |  | 31.95 | [13 empty] | VV | 2 | 4 | True | 1 | ROZPOCET
16 | K | 132201209 | Příplatek za lepivost k hloubení rýh š do 2000 mm v hornině tř. 3 | m3 | 2.064 | 6 | 12.38 | CS ÚRS 2016 01 |  |  | základní |  | 0 | 0 | 0 | 0 | 0 | 4 | K | 2 |  |  |  | ROZPOCET | 12.38 | 0 | 0 | 0 | 0 | 1 | 12.38 | 4 | 1035750836
| VV |  | 4,127*1/2 |  | 2.064 | [13 empty] | VV | 2 | 2 | True | 0 | ROZPOCET
| VV |  | Součet |  | 2.064 | [13 empty] | VV | 2 | 4 | True | 1 | ROZPOCET
17 | K | 132201209 | Příplatek za lepivost k hloubení rýh š do 2000 mm v hornině tř. 3 | m3 | 15.975 | 6 | 95.85 | CS ÚRS 2016 01 |  |  | základní |  | 0 | 0 | 0 | 0 | 0 | 4 | K | 2 |  |  |  | ROZPOCET | 95.85 | 0 | 0 | 0 | 0 | 1 | 95.85 | 4 | -1970812196
| VV |  | 31,95*1/2 |  | 15.975 | [13 empty] | VV | 2 | 2 | True | 0 | ROZPOCET
| VV |  | Součet |  | 15.975 | [13 empty] | VV | 2 | 4 | True | 1 | ROZPOCET
18 | K | 162701105 | Vodorovné přemístění do 10000 m výkopku/sypaniny z horniny tř. 1 až 4 | m3 | 630.647 | 103 | 64956.64 | CS ÚRS 2016 01 |  |  | základní |  | 0 | 0 | 0 | 0 | 0 | 4 | K | 2 |  |  |  | ROZPOCET | 64956.64 | 0 | 0 | 0 | 0 | 1 | 64956.64 | 4 | 375628154
| VV |  | 707,447+140,363+4,127+31,95 |  | 883.887 | [13 empty] | VV | 2 | 2 | True | 0 | ROZPOCET
| VV |  | -253,24 |  | -253.24 | [13 empty] | VV | 2 | 2 | True | 0 | ROZPOCET
| VV |  | Součet |  | 630.647 | [13 empty] | VV | 2 | 4 | True | 1 | ROZPOCET
19 | K | 162701109 | Příplatek k vodorovnému přemístění výkopku/sypaniny z horniny tř. 1 až 4 ZKD 1000 m přes 10000 m | m3 | 3153.235 | 26 | 81984.11 | CS ÚRS 2016 01 |  |  | základní |  | 0 | 0 | 0 | 0 | 0 | 4 | K | 2 |  |  |  | ROZPOCET | 81984.11 | 0 | 0 | 0 | 0 | 1 | 81984.11 | 4 | 84078823
| VV |  | 630,647*5 |  | 3153.235 | [13 empty] | VV | 2 | 2 | True | 0 | ROZPOCET
| VV |  | Součet |  | 3153.235 | [13 empty] | VV | 2 | 4 | True | 1 | ROZPOCET
20 | K | 171101102 | Dosypání zeminou vhodnou do násypů- svahů zhutněnou po vrstvách | m3 | 253.24 | 166 | 42037.84 | CS ÚRS 2016 01 |  |  | základní |  | 0 | 0 | 0 | 0 | 0 | 4 | K | 2 |  |  |  | ROZPOCET | 42037.84 | 0 | 0 | 0 | 0 | 1 | 42037.84 | 4 | -1351141113
| VV |  | 13,5*0,75*1,7 |  | 17.213 | [13 empty] | VV | 2 | 2 | True | 0 | ROZPOCET
| VV |  | km0,066 | [15 empty] | VV | 2 | 1 | True | 0 | ROZPOCET
| VV |  | 9*1,7*0,3*1/2+16,5*1,35*0,2*1/2 |  | 4.523 | [13 empty] | VV | 2 | 2 | True | 0 | ROZPOCET
| VV |  | km0,057-0,049 | [15 empty] | VV | 2 | 1 | True | 0 | ROZPOCET
| VV |  | 7,5*1,5*3,2*0,5*1/2+6,5*1*2,6 |  | 25.9 | [13 empty] | VV | 2 | 2 | True | 0 | ROZPOCET
| VV |  | km0,039-0,032 | [15 empty] | VV | 2 | 1 | True | 0 | ROZPOCET
| VV |  | 4*1*1,8*0,3*1/2+5,8*2,4*0,15*1/2 |  | 2.124 | [13 empty] | VV | 2 | 2 | True | 0 | ROZPOCET
| VV |  | km 0,015 -0,010 | [15 empty] | VV | 2 | 1 | True | 0 | ROZPOCET
| VV |  | 10*1*0,8*1,9+10*2,4*0,8*1/2+10*1*3,6 |  | 60.8 | [13 empty] | VV | 2 | 2 | True | 0 | ROZPOCET
| VV |  | km 0,010-0,020 | [15 empty] | VV | 2 | 1 | True | 0 | ROZPOCET
| VV |  | 15*(2,2+0,75)*1/2*2,3+15*3,3*(0,2+0,45)*1/2 |  | 66.975 | [13 empty] | VV | 2 | 2 | True | 0 | ROZPOCET
| VV |  | km 0,020-0,035 | [15 empty] | VV | 2 | 1 | True | 0 | ROZPOCET
| VV |  | 10*(3+1,6)*1/2*1,3+10*(2,4+1,6)*1/2*1,4+10*1,3*0,15*1/2 |  | 58.875 | [13 empty] | VV | 2 | 2 | True | 0 | ROZPOCET
| VV |  | km 0,045-0,055 | [15 empty] | VV | 2 | 1 | True | 0 | ROZPOCET
| VV |  | 17*2,15*0,4+17*1,3*0,2*1/2 |  | 16.83 | [13 empty] | VV | 2 | 2 | True | 0 | ROZPOCET
| VV |  | km 0,055 - 0,072 | [15 empty] | VV | 2 | 1 | True | 0 | ROZPOCET
| VV |  | Součet |  | 253.24 | [13 empty] | VV | 2 | 4 | True | 1 | ROZPOCET
21 | K | 171201201 | Uložení sypaniny na skládky | m3 | 630.647 | 14 | 8829.06 | CS ÚRS 2016 01 |  |  | základní |  | 0 | 0 | 0 | 0 | 0 | 4 | K | 2 |  |  |  | ROZPOCET | 8829.06 | 0 | 0 | 0 | 0 | 1 | 8829.06 | 4 | 1066699443
22 | K | 171201211 | Poplatek za uložení odpadu ze sypaniny na skládce (skládkovné) | t | 1072.1 | 121 | 129724.1 | CS ÚRS 2016 01 |  |  | základní |  | 0 | 0 | 0 | 0 | 0 | 4 | K | 2 |  |  |  | ROZPOCET | 129724.1 | 0 | 0 | 0 | 0 | 1 | 129724.1 | 4 | -2099178600
| VV |  | 630,647*1,7 |  | 1072.1 | [13 empty] | VV | 2 | 2 | True | 0 | ROZPOCET
| VV |  | Součet |  | 1072.1 | [13 empty] | VV | 2 | 4 | True | 1 | ROZPOCET
23 | K | 181951102 | Úprava pláně v hornině tř. 1 až 4 se zhutněním | m2 | 1071.89 | 12 | 12862.68 | CS ÚRS 2016 01 |  |  | základní |  | 0 | 0 | 0 | 0 | 0 | 4 | K | 2 |  |  |  | ROZPOCET | 12862.68 | 0 | 0 | 0 | 0 | 1 | 12862.68 | 4 | -746915973
| VV |  | 1071,89 |  | 1071.89 | [13 empty] | VV | 2 | 2 | True | 0 | ROZPOCET
| VV |  | dle výpisu hl.výměr | [15 empty] | VV | 2 | 1 | True | 0 | ROZPOCET
| VV |  | Součet |  | 1071.89 | [13 empty] | VV | 2 | 4 | True | 1 | ROZPOCET
24 | K | 182201101 | Svahování násypů | m2 | 626 | 30 | 18780 | CS ÚRS 2016 01 |  |  | základní |  | 0 | 0 | 0 | 0 | 0 | 4 | K | 2 |  |  |  | ROZPOCET | 18780 | 0 | 0 | 0 | 0 | 1 | 18780 | 4 | 660922853
| VV |  | 626 |  | 626 | [13 empty] | VV | 2 | 2 | True | 0 | ROZPOCET
| VV |  | dle výpisu hl.výměr | [15 empty] | VV | 2 | 1 | True | 0 | ROZPOCET
| VV |  | Součet |  | 626 | [13 empty] | VV | 2 | 4 | True | 1 | ROZPOCET
| D | 2 | Zakládání |  |  |  | 128825.09 | [5 empty] | 0 |  | 0.068739 |  | 0 | 1 | D | 1 |  |  |  | ROZPOCET | [6 empty] | 128825.09
25 | K | 274311127 | Základové pasy, prahy, věnce a ostruhy z betonu prostého C 25/30 XA 1 | m3 | 32.569 | 2595 | 84516.56 | CS ÚRS 2016 01 |  |  | základní |  | 0 | 0 | 0 | 0 | 0 | 4 | K | 2 |  |  |  | ROZPOCET | 84516.56 | 0 | 0 | 0 | 0 | 1 | 84516.56 | 4 | -1633208877
| VV |  | 2,16*0,75*7,5 |  | 12.15 | [13 empty] | VV | 2 | 2 | True | 0 | ROZPOCET
| VV |  | 1,95*0,75*7,5 |  | 10.969 | [13 empty] | VV | 2 | 2 | True | 0 | ROZPOCET
| VV |  | prop.č.1 | [15 empty] | VV | 2 | 1 | True | 0 | ROZPOCET
| VV |  | 1,35*0,7*5*2 |  | 9.45 | [13 empty] | VV | 2 | 2 | True | 0 | ROZPOCET
| VV |  | prop.č.2 | [15 empty] | VV | 2 | 1 | True | 0 | ROZPOCET
| VV |  | Součet |  | 32.569 | [13 empty] | VV | 2 | 4 | True | 1 | ROZPOCET
26 | K | 274354111 | Bednění základových pasů - zřízení | m2 | 46.445 | 918 | 42636.51 | CS ÚRS 2016 01 |  |  | základní |  | 0 | 0.00144 | 0.066881 | 0 | 0 | 4 | K | 2 |  |  |  | ROZPOCET | 42636.51 | 0 | 0 | 0 | 0 | 1 | 42636.51 | 4 | -1351292801
| VV |  | (7,5+2,16)*0,75*2 |  | 14.49 | [13 empty] | VV | 2 | 2 | True | 0 | ROZPOCET
| VV |  | (7,5+1,95)*0,75*2 |  | 14.175 | [13 empty] | VV | 2 | 2 | True | 0 | ROZPOCET
| VV |  | prop.č.1 | [15 empty] | VV | 2 | 1 | True | 0 | ROZPOCET
| VV |  | (1,35+5)*2*0,7*2 |  | 17.78 | [13 empty] | VV | 2 | 2 | True | 0 | ROZPOCET
| VV |  | prop.č.2 | [15 empty] | VV | 2 | 1 | True | 0 | ROZPOCET
| VV |  | Součet |  | 46.445 | [13 empty] | VV | 2 | 4 | True | 1 | ROZPOCET
27 | K | 274354211 | Bednění základových pasů - odstranění | m2 | 46.445 | 36 | 1672.02 | CS ÚRS 2016 01 |  |  | základní |  | 0 | 4e-05 | 0.0018578 | 0 | 0 | 4 | K | 2 |  |  |  | ROZPOCET | 1672.02 | 0 | 0 | 0 | 0 | 1 | 1672.02 | 4 | 341910633
| D | 3 | Svislé a kompletní konstrukce |  |  |  | 341679.56 | [5 empty] | 0 |  | 3.9049 |  | 0 | 1 | D | 1 |  |  |  | ROZPOCET | [6 empty] | 341679.56
28 | K | 317321118 | Mostní římsy ze ŽB C 30/37 XF 3 | m3 | 6.76 | 3365 | 22747.4 | CS ÚRS 2016 01 |  |  | základní |  | 0 | 0 | 0 | 0 | 0 | 4 | K | 2 |  |  |  | ROZPOCET | 22747.4 | 0 | 0 | 0 | 0 | 1 | 22747.4 | 4 | -2105249514
| VV |  | (0,3+0,35)*1/2*0,92*7,5*2 |  | 4.485 | [13 empty] | VV | 2 | 2 | True | 0 | ROZPOCET
| VV |  | prop.č.1 | [15 empty] | VV | 2 | 1 | True | 0 | ROZPOCET
| VV |  | (0,3+0,35)*1/2*0,7*5*2 |  | 2.275 | [13 empty] | VV | 2 | 2 | True | 0 | ROZPOCET
| VV |  | prop.č.2 | [15 empty] | VV | 2 | 1 | True | 0 | ROZPOCET
| VV |  | Součet |  | 6.76 | [13 empty] | VV | 2 | 4 | True | 1 | ROZPOCET
29 | K | 317353121 | Bednění mostních říms všech tvarů - zřízení | m2 | 20 | 1332 | 26640 | CS ÚRS 2016 01 |  |  | základní |  | 0 | 0.04174 | 0.8348 | 0 | 0 | 4 | K | 2 |  |  |  | ROZPOCET | 26640 | 0 | 0 | 0 | 0 | 1 | 26640 | 4 | 1202281059
| VV |  | (0,35+0,3+0,15)*7,5*2 |  | 12 | [13 empty] | VV | 2 | 2 | True | 0 | ROZPOCET
| VV |  | prop.č.1 | [15 empty] | VV | 2 | 1 | True | 0 | ROZPOCET
| VV |  | (0,35+0,3+0,15)*5*2 |  | 8 | [13 empty] | VV | 2 | 2 | True | 0 | ROZPOCET
| VV |  | prop.č.2 | [15 empty] | VV | 2 | 1 | True | 0 | ROZPOCET
| VV |  | Součet |  | 20 | [13 empty] | VV | 2 | 4 | True | 1 | ROZPOCET
30 | K | 317353221 | Bednění mostních říms všech tvarů - odstranění | m2 | 20 | 91 | 1820 | CS ÚRS 2016 01 |  |  | základní |  | 0 | 2e-05 | 0.0004 | 0 | 0 | 4 | K | 2 |  |  |  | ROZPOCET | 1820 | 0 | 0 | 0 | 0 | 1 | 1820 | 4 | 553136184
31 | K | 334323217 | Mostní čela, křídla a závěrné zídky ze ŽB C 25/30 XF3 | m3 | 39.37 | 2786 | 109684.82 | CS ÚRS 2016 01 |  |  | základní |  | 0 | 0 | 0 | 0 | 0 | 4 | K | 2 |  |  |  | ROZPOCET | 109684.82 | 0 | 0 | 0 | 0 | 1 | 109684.82 | 4 | -658947072
| VV |  | 2,6*7,5*0,75*2 |  | 29.25 | [13 empty] | VV | 2 | 2 | True | 0 | ROZPOCET
| VV |  | prop.č.1 | [15 empty] | VV | 2 | 1 | True | 0 | ROZPOCET
| VV |  | 1,84*5*0,55*2 |  | 10.12 | [13 empty] | VV | 2 | 2 | True | 0 | ROZPOCET
| VV |  | prop.č.2 | [15 empty] | VV | 2 | 1 | True | 0 | ROZPOCET
| VV |  | Součet |  | 39.37 | [13 empty] | VV | 2 | 4 | True | 1 | ROZPOCET
32 | K | 334352111 | Bednění mostníchčel , křídel a závěrných zídek ze systémového bednění s výplní z překližek - zřízení | m2 | 126.648 | 832 | 105371.14 | CS ÚRS 2016 01 |  |  | základní |  | 0 | 0.00132 | 0.16718 | 0 | 0 | 4 | K | 2 |  |  |  | ROZPOCET | 105371.14 | 0 | 0 | 0 | 0 | 1 | 105371.14 | 4 | -767846847
| VV |  | 2,6*(7,5+0,75)*2*2 |  | 85.8 | [13 empty] | VV | 2 | 2 | True | 0 | ROZPOCET
| VV |  | prop.č.1 | [15 empty] | VV | 2 | 1 | True | 0 | ROZPOCET
| VV |  | 1,84*(5+0,55)*2*2 |  | 40.848 | [13 empty] | VV | 2 | 2 | True | 0 | ROZPOCET
| VV |  | prop.č.2 | [15 empty] | VV | 2 | 1 | True | 0 | ROZPOCET
| VV |  | Součet |  | 126.648 | [13 empty] | VV | 2 | 4 | True | 1 | ROZPOCET
33 | K | 334361226 | Výztuž čel , křídel, závěrných zdí z betonářské oceli 10 505 | t | 1.604 | 27696 | 44424.38 | CS ÚRS 2016 01 |  |  | základní |  | 0 | 1.0764 | 1.7265 | 0 | 0 | 4 | K | 2 |  |  |  | ROZPOCET | 44424.38 | 0 | 0 | 0 | 0 | 1 | 44424.38 | 4 | 370066127
| VV |  | 1,0693 |  | 1.069 | [13 empty] | VV | 2 | 2 | True | 0 | ROZPOCET
| VV |  | prop.č.1 | [15 empty] | VV | 2 | 1 | True | 0 | ROZPOCET
| VV |  | 0,5353 |  | 0.535 | [13 empty] | VV | 2 | 2 | True | 0 | ROZPOCET
| VV |  | prop.č.2 | [15 empty] | VV | 2 | 1 | True | 0 | ROZPOCET
| VV |  | Součet |  | 1.604 | [13 empty] | VV | 2 | 4 | True | 1 | ROZPOCET
34 | K | 334361412 | Výztuž opěr, prahů, křídel, pilířů, sloupů ze svařovaných sítí 100/100/8 | t | 1.119 | 27696 | 30991.82 | CS ÚRS 2016 01 |  |  | základní |  | 0 | 1.051 | 1.1761 | 0 | 0 | 4 | K | 2 |  |  |  | ROZPOCET | 30991.82 | 0 | 0 | 0 | 0 | 1 | 30991.82 | 4 | 1212757070
| VV |  | 0,839 |  | 0.839 | [13 empty] | VV | 2 | 2 | True | 0 | ROZPOCET
| VV |  | prop.č.1 | [15 empty] | VV | 2 | 1 | True | 0 | ROZPOCET
| VV |  | 0,28 |  | 0.28 | [13 empty] | VV | 2 | 2 | True | 0 | ROZPOCET
| VV |  | prop.č2 | [15 empty] | VV | 2 | 1 | True | 0 | ROZPOCET
| VV |  | Součet |  | 1.119 | [13 empty] | VV | 2 | 4 | True | 1 | ROZPOCET
| D | 4 | Vodorovné konstrukce |  |  |  | 492616.16 | [5 empty] | 0 |  | 782.1836 |  | 0 | 1 | D | 1 |  |  |  | ROZPOCET | [6 empty] | 492616.16
35 | K | 452111111 | Osazení betonových pražců otevřený výkop pl do 25000 mm2 | kus | 12 | 34 | 408 | CS ÚRS 2016 01 |  |  | základní |  | 0 | 0.00165 | 0.0198 | 0 | 0 | 4 | K | 2 |  |  |  | ROZPOCET | 408 | 0 | 0 | 0 | 0 | 1 | 408 | 4 | 1730582313
| VV |  | 6+6 |  | 12 | [13 empty] | VV | 2 | 2 | True | 0 | ROZPOCET
| VV |  | Součet |  | 12 | [13 empty] | VV | 2 | 4 | True | 1 | ROZPOCET
36 | M | 593210011 | beton práh tl 160 mm | kus | 12 | 205 | 2460 |  |  |  | základní |  | 0 | 0.063 | 0.756 | 0 | 0 | 8 | M | 2 |  |  |  | ROZPOCET | 2460 | 0 | 0 | 0 | 0 | 1 | 2460 | 4 | -1283498641
37 | K | 452311141 | Podkladní desky z betonu prostého tř. C 16/20 otevřený výkop | m3 | 4.104 | 2339 | 9599.26 | CS ÚRS 2016 01 |  |  | základní |  | 0 | 0 | 0 | 0 | 0 | 4 | K | 2 |  |  |  | ROZPOCET | 9599.26 | 0 | 0 | 0 | 0 | 1 | 9599.26 | 4 | 1513217210
| VV |  | 1,4*0,2*8,8 |  | 2.464 | [13 empty] | VV | 2 | 2 | True | 0 | ROZPOCET
| VV |  | prop.č.1 | [15 empty] | VV | 2 | 1 | True | 0 | ROZPOCET
| VV |  | 1*0,2*8,2 |  | 1.64 | [13 empty] | VV | 2 | 2 | True | 0 | ROZPOCET
| VV |  | prop.č.2 | [15 empty] | VV | 2 | 1 | True | 0 | ROZPOCET
| VV |  | Součet |  | 4.104 | [13 empty] | VV | 2 | 4 | True | 1 | ROZPOCET
38 | K | 452312151 | Sedlové lože z betonu prostého tř. C 20/25 otevřený výkop | m3 | 16.064 | 2575 | 41364.8 | CS ÚRS 2016 01 |  |  | základní |  | 0 | 0 | 0 | 0 | 0 | 4 | K | 2 |  |  |  | ROZPOCET | 41364.8 | 0 | 0 | 0 | 0 | 1 | 41364.8 | 4 | 251465803
| VV |  | 2,4*(0,3+0,6)*1/2*8,8 |  | 9.504 | [13 empty] | VV | 2 | 2 | True | 0 | ROZPOCET
| VV |  | prop.č.1 | [15 empty] | VV | 2 | 1 | True | 0 | ROZPOCET
| VV |  | 2*(0,3+0,5)*1/2*8,2 |  | 6.56 | [13 empty] | VV | 2 | 2 | True | 0 | ROZPOCET
| VV |  | Součet |  | 16.064 | [13 empty] | VV | 2 | 4 | True | 1 | ROZPOCET
39 | K | 458311131 | Zásyp za opěrou z betonu mezerovitého po vrstvách | m3 | 109.167 | 1710 | 186675.57 | CS ÚRS 2016 01 |  |  | základní |  | 0 | 0 | 0 | 0 | 0 | 4 | K | 2 |  |  |  | ROZPOCET | 186675.57 | 0 | 0 | 0 | 0 | 1 | 186675.57 | 4 | 692403907
| VV |  | 140,363 |  | 140.363 | [13 empty] | VV | 2 | 2 | True | 0 | ROZPOCET
| VV |  | -0,5*0,5*3,14*8,8 |  | -6.908 | [13 empty] | VV | 2 | 2 | True | 0 | ROZPOCET
| VV |  | -0,4*0,4*3,14*8,2 |  | -4.12 | [13 empty] | VV | 2 | 2 | True | 0 | ROZPOCET
| VV |  | -4,104-16,064 |  | -20.168 | [13 empty] | VV | 2 | 2 | True | 0 | ROZPOCET
| VV |  | Součet |  | 109.167 | [13 empty] | VV | 2 | 4 | True | 1 | ROZPOCET
40 | K | 462511111 | Sanace z lomového kamene | m3 | 321.567 | 784 | 252108.53 | CS ÚRS 2016 01 |  |  | základní |  | 0 | 2.43 | 781.4078 | 0 | 0 | 4 | K | 2 |  |  |  | ROZPOCET | 252108.53 | 0 | 0 | 0 | 0 | 1 | 252108.53 | 4 | 1496622224
| VV |  | 1071,89*0,3 |  | 321.567 | [13 empty] | VV | 2 | 2 | True | 0 | ROZPOCET
| VV |  | celková tl.sanace 50 cm | [15 empty] | VV | 2 | 1 | True | 0 | ROZPOCET
| VV |  | Součet |  | 321.567 | [13 empty] | VV | 2 | 4 | True | 1 | ROZPOCET
| D | 5 | Komunikace pozemní |  |  |  | 1514652.57 | [5 empty] | 0 |  | 105.8102 |  | 0 | 1 | D | 1 |  |  |  | ROZPOCET | [6 empty] | 1514652.57
41 | K | 564861111 | Podklad ze štěrkodrtě ŠD tl 200 mm | m2 | 1071.89 | 154 | 165071.06 | CS ÚRS 2016 01 |  |  | základní |  | 0 | 0 | 0 | 0 | 0 | 4 | K | 2 |  |  |  | ROZPOCET | 165071.06 | 0 | 0 | 0 | 0 | 1 | 165071.06 | 4 | -1087774316
| VV |  | 976,1 |  | 976.1 | [13 empty] | VV | 2 | 2 | True | 0 | ROZPOCET
| VV |  | 159,65*0,3*2 |  | 95.79 | [13 empty] | VV | 2 | 2 | True | 0 | ROZPOCET
| VV |  | rozšíření | [15 empty] | VV | 2 | 1 | True | 0 | ROZPOCET
| VV |  | Součet |  | 1071.89 | [13 empty] | VV | 2 | 4 | True | 1 | ROZPOCET
42 | K | 564861111 | Podklad ze štěrkodrtě ŠD tl 200 mm | m2 | 1071.89 | 384 | 411605.76 | CS ÚRS 2016 01 |  |  | základní |  | 0 | 0 | 0 | 0 | 0 | 4 | K | 2 |  |  |  | ROZPOCET | 411605.76 | 0 | 0 | 0 | 0 | 1 | 411605.76 | 4 | 607086377
| VV |  | 1071,89 |  | 1071.89 | [13 empty] | VV | 2 | 2 | True | 0 | ROZPOCET
| VV |  | celková tl, sanace 50 cm | [15 empty] | VV | 2 | 1 | True | 0 | ROZPOCET
| VV |  | Součet |  | 1071.89 | [13 empty] | VV | 2 | 4 | True | 1 | ROZPOCET
43 | K | 564952111 | Podklad z mechanicky zpevněného kameniva MZK tl 150 mm | m2 | 976.1 | 192 | 187411.2 | CS ÚRS 2016 01 |  |  | základní |  | 0 | 0 | 0 | 0 | 0 | 4 | K | 2 |  |  |  | ROZPOCET | 187411.2 | 0 | 0 | 0 | 0 | 1 | 187411.2 | 4 | 346829765
| VV |  | 976,1 |  | 976.1 | [13 empty] | VV | 2 | 2 | True | 0 | ROZPOCET
| VV |  | dle výpisu hl výměr | [15 empty] | VV | 2 | 1 | True | 0 | ROZPOCET
| VV |  | Součet |  | 976.1 | [13 empty] | VV | 2 | 4 | True | 1 | ROZPOCET
44 | K | 565145121 | Asfaltový beton vrstva podkladní ACP 16 (obalované kamenivo OKS) tl 60 mm š přes 3 m | m2 | 976.1 | 278 | 271355.8 | CS ÚRS 2016 01 |  |  | základní |  | 0 | 0 | 0 | 0 | 0 | 4 | K | 2 |  |  |  | ROZPOCET | 271355.8 | 0 | 0 | 0 | 0 | 1 | 271355.8 | 4 | 1819115413
| VV |  | 976,1 |  | 976.1 | [13 empty] | VV | 2 | 2 | True | 0 | ROZPOCET
| VV |  | dle výpisu hl.výměr | [15 empty] | VV | 2 | 1 | True | 0 | ROZPOCET
| VV |  | Součet |  | 976.1 | [13 empty] | VV | 2 | 4 | True | 1 | ROZPOCET
45 | K | 569831111 | Zpevnění krajnic štěrkodrtí tl 100 mm | m2 | 312.93 | 120 | 37551.6 | CS ÚRS 2016 01 |  |  | základní |  | 0 | 0.18776 | 58.7557 | 0 | 0 | 4 | K | 2 |  |  |  | ROZPOCET | 37551.6 | 0 | 0 | 0 | 0 | 1 | 37551.6 | 4 | -1092462684
| VV |  | (77-5-7,5-16,12-17,62)*1,5 |  | 46.14 | [13 empty] | VV | 2 | 2 | True | 0 | ROZPOCET
| VV |  | (77,5-5-7,5-14,92-16,22)*1,5 |  | 50.79 | [13 empty] | VV | 2 | 2 | True | 0 | ROZPOCET
| VV |  | 72*1,5*2 |  | 216 | [13 empty] | VV | 2 | 2 | True | 0 | ROZPOCET
| VV |  | Součet |  | 312.93 | [13 empty] | VV | 2 | 4 | True | 1 | ROZPOCET
46 | K | 573191111 | Postřik infiltrační kationaktivní emulzí v množství emulzí do 0,25 kg/m2 | m2 | 976.1 | 20 | 19522 | CS ÚRS 2016 01 |  |  | základní |  | 0 | 0.00034 | 0.33187 | 0 | 0 | 4 | K | 2 |  |  |  | ROZPOCET | 19522 | 0 | 0 | 0 | 0 | 1 | 19522 | 4 | 573154711
| VV |  | 976,1 |  | 976.1 | [13 empty] | VV | 2 | 2 | True | 0 | ROZPOCET
| VV |  | dle výpisu hl.výměr | [15 empty] | VV | 2 | 1 | True | 0 | ROZPOCET
| VV |  | Součet |  | 976.1 | [13 empty] | VV | 2 | 4 | True | 1 | ROZPOCET
47 | K | 573191112 | Postřik infiltrační kationaktivní emulzí v množství emulzí do 0,45 kg/m2 | m2 | 976.1 | 23 | 22450.3 |  |  |  | základní |  | 0 | 0.00034 | 0.33187 | 0 | 0 | 4 | K | 2 |  |  |  | ROZPOCET | 22450.3 | 0 | 0 | 0 | 0 | 1 | 22450.3 | 4 | 1470189655
| VV |  | 976,1 |  | 976.1 | [13 empty] | VV | 2 | 2 | True | 0 | ROZPOCET
| VV |  | dle výpisu hl.výměr | [15 empty] | VV | 2 | 1 | True | 0 | ROZPOCET
| VV |  | Součet |  | 976.1 | [13 empty] | VV | 2 | 4 | True | 1 | ROZPOCET
48 | K | 577144141 | Asfaltový beton vrstva obrusná ACO 11 (ABS) tř. I tl 50 mm š přes 3 m z modifikovaného asfaltu | m2 | 976.1 | 308 | 300638.8 | CS ÚRS 2016 01 |  |  | základní |  | 0 | 0 | 0 | 0 | 0 | 4 | K | 2 |  |  |  | ROZPOCET | 300638.8 | 0 | 0 | 0 | 0 | 1 | 300638.8 | 4 | 1469574498
| VV |  | 976,1 |  | 976.1 | [13 empty] | VV | 2 | 2 | True | 0 | ROZPOCET
| VV |  | dle výpisu hl.výměr | [15 empty] | VV | 2 | 1 | True | 0 | ROZPOCET
| VV |  | Součet |  | 976.1 | [13 empty] | VV | 2 | 4 | True | 1 | ROZPOCET
49 | K | 594511111 | Dlažba z lomového kamene s provedením lože z betonu | m2 | 75.55 | 1311 | 99046.05 | CS ÚRS 2016 01 |  |  | základní |  | 0 | 0.61404 | 46.3907 | 0 | 0 | 4 | K | 2 |  |  |  | ROZPOCET | 99046.05 | 0 | 0 | 0 | 0 | 1 | 99046.05 | 4 | 1610050380
| VV |  | 3,14*2,5*3+2*3*4+2*3*3+10 |  | 75.55 | [13 empty] | VV | 2 | 2 | True | 0 | ROZPOCET
| VV |  | prop.č.1 u vtoku a výtoku - dle výpisu hl.výměr | [15 empty] | VV | 2 | 1 | True | 0 | ROZPOCET
| VV |  | Součet |  | 75.55 | [13 empty] | VV | 2 | 4 | True | 1 | ROZPOCET
| D | 9 | Ostatní konstrukce a práce, bourání |  |  |  | 543220.09 | [5 empty] | 0 |  | 78.3327 |  | 112.9711 | 1 | D | 1 |  |  |  | ROZPOCET | [6 empty] | 543220.09
50 | K | 911331111 | Svodidlo ocelové jednostranné zádržnosti N2 typ JSNH4/N2 se zaberaněním sloupků v rozmezí do 2 m | m | 112 | 1557 | 174384 | CS ÚRS 2016 01 |  |  | základní |  | 0 | 0.0283 | 3.1696 | 0 | 0 | 4 | K | 2 |  |  |  | ROZPOCET | 174384 | 0 | 0 | 0 | 0 | 1 | 174384 | 4 | -1650629179
| VV |  | 112 |  | 112 | [13 empty] | VV | 2 | 2 | True | 0 | ROZPOCET
| VV |  | dle výpisu hl.výměr | [15 empty] | VV | 2 | 1 | True | 0 | ROZPOCET
| VV |  | Součet |  | 112 | [13 empty] | VV | 2 | 4 | True | 1 | ROZPOCET
51 | K | 915221112 | Vodorovné dopravní značení bílým plastem vodící čáry šířky 250 mm retroreflexní | m | 320 | 103 | 32960 | CS ÚRS 2016 01 |  |  | základní |  | 0 | 0.00065 | 0.208 | 0 | 0 | 4 | K | 2 |  |  |  | ROZPOCET | 32960 | 0 | 0 | 0 | 0 | 1 | 32960 | 4 | -315527761
| VV |  | 160*2 |  | 320 | [13 empty] | VV | 2 | 2 | True | 0 | ROZPOCET
| VV |  | dle výpisu hl.výměr | [15 empty] | VV | 2 | 1 | True | 0 | ROZPOCET
| VV |  | Součet |  | 320 | [13 empty] | VV | 2 | 4 | True | 1 | ROZPOCET
52 | K | 919521160 | Zřízení silničního propustku z trub betonových nebo ŽB DN 800 | m | 9.665 | 2037 | 19687.61 | CS ÚRS 2016 01 |  |  | základní |  | 0 | 1.3683 | 13.2244 | 0 | 0 | 4 | K | 2 |  |  |  | ROZPOCET | 19687.61 | 0 | 0 | 0 | 0 | 1 | 19687.61 | 4 | 482935563
| VV |  | 9,665 |  | 9.665 | [13 empty] | VV | 2 | 2 | True | 0 | ROZPOCET
| VV |  | prop.č.2 | [15 empty] | VV | 2 | 1 | True | 0 | ROZPOCET
| VV |  | Součet |  | 9.665 | [13 empty] | VV | 2 | 4 | True | 1 | ROZPOCET
53 | M | 592224120 | trouba hrdlová přímá železobet. s integrovaným těsněním 800/2500 80 x 250 x 11,5 cm | kus | 4 | 8421 | 33684 | CS ÚRS 2016 01 |  |  | základní |  | 0 | 2.45 | 9.8 | 0 | 0 | 8 | M | 2 |  |  |  | ROZPOCET | 33684 | 0 | 0 | 0 | 0 | 1 | 33684 | 4 | -535062739
54 | K | 919521161 | zkrácení žb trouby | kus | 1 | 11543 | 11543 |  |  |  | základní |  | 0 | 16.036 | 16.036 | 0 | 0 | 4 | K | 2 |  |  |  | ROZPOCET | 11543 | 0 | 0 | 0 | 0 | 1 | 11543 | 4 | 87035863
55 | K | 919521180 | Zřízení silničního propustku z trub betonových nebo ŽB DN 1000 | m | 10 | 3596 | 35960 | CS ÚRS 2016 01 |  |  | základní |  | 0 | 2.2042 | 22.0419 | 0 | 0 | 4 | K | 2 |  |  |  | ROZPOCET | 35960 | 0 | 0 | 0 | 0 | 1 | 35960 | 4 | 2023803548
| VV |  | 10 |  | 10 | [13 empty] | VV | 2 | 2 | True | 0 | ROZPOCET
| VV |  | prop.č.1 | [15 empty] | VV | 2 | 1 | True | 0 | ROZPOCET
| VV |  | Součet |  | 10 | [13 empty] | VV | 2 | 4 | True | 1 | ROZPOCET
56 | M | 592224140 | trouba hrdlová přímá železobet. s integrovaným těsněním 1000/2500 100 x 250 x 13 cm | kus | 4 | 11633 | 46532 | CS ÚRS 2016 01 |  |  | základní |  | 0 | 3.46 | 13.84 | 0 | 0 | 8 | M | 2 |  |  |  | ROZPOCET | 46532 | 0 | 0 | 0 | 0 | 1 | 46532 | 4 | 891163369
57 | K | 919731122 | Zarovnání styčné plochy podkladu nebo krytu živičného tl do 100 mm | m | 109 | 27 | 2943 | CS ÚRS 2016 01 |  |  | základní |  | 0 | 0 | 0 | 0 | 0 | 4 | K | 2 |  |  |  | ROZPOCET | 2943 | 0 | 0 | 0 | 0 | 1 | 2943 | 4 | 1993472183
58 | K | 919735112 | Řezání stávajícího živičného krytu hl do 100 mm | m | 109 | 58 | 6322 | CS ÚRS 2016 01 |  |  | základní |  | 0 | 0 | 0 | 0 | 0 | 4 | K | 2 |  |  |  | ROZPOCET | 6322 | 0 | 0 | 0 | 0 | 1 | 6322 | 4 | -1099536067
| VV |  | 109 |  | 109 | [13 empty] | VV | 2 | 2 | True | 0 | ROZPOCET
| VV |  | dle výpisu hl.výměr | [15 empty] | VV | 2 | 1 | True | 0 | ROZPOCET
| VV |  | Součet |  | 109 | [13 empty] | VV | 2 | 4 | True | 1 | ROZPOCET
59 | K | 966001114 | Bourání trubního propustku ze zdiva kamenného | m3 | 47.834 | 2306 | 110305.2 |  |  |  | základní |  | 0 | 0 | 0 | 2.055 | 98.2989 | 4 | K | 2 |  |  |  | ROZPOCET | 110305.2 | 0 | 0 | 0 | 0 | 1 | 110305.2 | 4 | 513641463
| VV |  | 2*(2,45*4*0,8-1,1*2)*0,55 |  | 6.204 | [13 empty] | VV | 2 | 2 | True | 0 | ROZPOCET
| VV |  | 0,6*(2*1,8+1,1)*0,5+2*1,1*3,5*0,8+2*(2,2+2)*2*0,7 |  | 19.33 | [13 empty] | VV | 2 | 2 | True | 0 | ROZPOCET
| VV |  | prop.č.1 | [15 empty] | VV | 2 | 1 | True | 0 | ROZPOCET
| VV |  | 2*0,4*11*1+2*9*1,5*0,5 |  | 22.3 | [13 empty] | VV | 2 | 2 | True | 0 | ROZPOCET
| VV |  | prop.č.2 | [15 empty] | VV | 2 | 1 | True | 0 | ROZPOCET
| VV |  | Součet |  | 47.834 | [13 empty] | VV | 2 | 4 | True | 1 | ROZPOCET
60 | K | 966001116 | Bourání konstr.ze želbet | m3 | 1.386 | 3173 | 4397.78 |  |  |  | základní |  | 0 | 0 | 0 | 0.98 | 1.3583 | 4 | K | 2 |  |  |  | ROZPOCET | 4397.78 | 0 | 0 | 0 | 0 | 1 | 4397.78 | 4 | 1931388347
| VV |  | 5,2*0,6*0,3+2,5*0,6*0,3 |  | 1.386 | [13 empty] | VV | 2 | 2 | True | 0 | ROZPOCET
| VV |  | dle výpisu hl.výměr | [15 empty] | VV | 2 | 1 | True | 0 | ROZPOCET
| VV |  | Součet |  | 1.386 | [13 empty] | VV | 2 | 4 | True | 1 | ROZPOCET
61 | K | 966005311 | Rozebrání a odstranění silničního svodidla s jednou pásnicí | m | 142 | 402 | 57084 | CS ÚRS 2016 01 |  |  | základní |  | 0 | 9e-05 | 0.01278 | 0.042 | 5.964 | 4 | K | 2 |  |  |  | ROZPOCET | 57084 | 0 | 0 | 0 | 0 | 1 | 57084 | 4 | 1772194475
| VV |  | 142 |  | 142 | [13 empty] | VV | 2 | 2 | True | 0 | ROZPOCET
| VV |  | dle výpisu hl.výměr | [15 empty] | VV | 2 | 1 | True | 0 | ROZPOCET
| VV |  | Součet |  | 142 | [13 empty] | VV | 2 | 4 | True | 1 | ROZPOCET
62 | K | 966008112 | Bourání trubního propustku do DN 400 | m | 7.5 | 989 | 7417.5 | CS ÚRS 2016 01 |  |  | základní |  | 0 | 0 | 0 | 0.98 | 7.35 | 4 | K | 2 |  |  |  | ROZPOCET | 7417.5 | 0 | 0 | 0 | 0 | 1 | 7417.5 | 4 | 2132467489
| VV |  | 7,5 |  | 7.5 | [13 empty] | VV | 2 | 2 | True | 0 | ROZPOCET
| VV |  | dle výpisu hl.výměr | [15 empty] | VV | 2 | 1 | True | 0 | ROZPOCET
| VV |  | Součet |  | 7.5 | [13 empty] | VV | 2 | 4 | True | 1 | ROZPOCET
| D | 997 | Přesun sutě |  |  |  | 286708.03 | [5 empty] | 0 |  | 0 |  | 0 | 1 | D | 1 |  |  |  | ROZPOCET | [6 empty] | 286708.03
63 | K | 9970138011 | Poplatek za uložení stavebního odpadu na skládce (skládkovné)- kamen zdivo | t | 109.645 | 136 | 14911.72 |  |  |  | základní |  | 0 | 0 | 0 | 0 | 0 | 4 | K | 2 |  |  |  | ROZPOCET | 14911.72 | 0 | 0 | 0 | 0 | 1 | 14911.72 | 4 | -208615204
| VV |  | 1194,424-691,029-390,424-3,326 |  | 109.645 | [13 empty] | VV | 2 | 2 | True | 0 | ROZPOCET
| VV |  | Součet |  | 109.645 | [13 empty] | VV | 2 | 4 | True | 1 | ROZPOCET
64 | K | 997013802 | Poplatek za uložení stavebního železobetonového odpadu na skládce (skládkovné) | t | 3.326 | 344 | 1144.14 | CS ÚRS 2016 01 |  |  | základní |  | 0 | 0 | 0 | 0 | 0 | 4 | K | 2 |  |  |  | ROZPOCET | 1144.14 | 0 | 0 | 0 | 0 | 1 | 1144.14 | 4 | 1686755891
| VV |  | 1,386*2,4 |  | 3.326 | [13 empty] | VV | 2 | 2 | True | 0 | ROZPOCET
| VV |  | Součet |  | 3.326 | [13 empty] | VV | 2 | 4 | True | 1 | ROZPOCET
65 | K | 997221551 | Vodorovná doprava suti ze sypkých materiálů do 1 km | t | 743.795 | 17 | 12644.52 | CS ÚRS 2016 01 |  |  | základní |  | 0 | 0 | 0 | 0 | 0 | 4 | K | 2 |  |  |  | ROZPOCET | 12644.52 | 0 | 0 | 0 | 0 | 1 | 12644.52 | 4 | 810822409
| VV |  | 1121,217-109,645-3,326 |  | 1008.246 | [13 empty] | VV | 2 | 2 | True | 0 | ROZPOCET
| VV |  | -57*0,256 |  | -14.592 | [13 empty] | VV | 2 | 2 | True | 0 | ROZPOCET
| VV |  | -976,01*0,256 |  | -249.859 | [13 empty] | VV | 2 | 2 | True | 0 | ROZPOCET
| VV |  | odpočet fréz.drti | [15 empty] | VV | 2 | 1 | True | 0 | ROZPOCET
| VV |  | Součet |  | 743.795 | [13 empty] | VV | 2 | 4 | True | 1 | ROZPOCET
66 | K | 997221559 | Příplatek ZKD 1 km u vodorovné dopravy suti ze sypkých materiálů | t | 10413.13 | 7 | 72891.91 | CS ÚRS 2016 01 |  |  | základní |  | 0 | 0 | 0 | 0 | 0 | 4 | K | 2 |  |  |  | ROZPOCET | 72891.91 | 0 | 0 | 0 | 0 | 1 | 72891.91 | 4 | -409582204
| VV |  | 743,795*14 |  | 10413.13 | [13 empty] | VV | 2 | 2 | True | 0 | ROZPOCET
| VV |  | Součet |  | 10413.13 | [13 empty] | VV | 2 | 4 | True | 1 | ROZPOCET
67 | K | 997221561 | Vodorovná doprava suti z kusových materiálů do 1 km | t | 112.971 | 17 | 1920.51 | CS ÚRS 2016 01 |  |  | základní |  | 0 | 0 | 0 | 0 | 0 | 4 | K | 2 |  |  |  | ROZPOCET | 1920.51 | 0 | 0 | 0 | 0 | 1 | 1920.51 | 4 | 901594024
| VV |  | 1194,424-1081,453 |  | 112.971 | [13 empty] | VV | 2 | 2 | True | 0 | ROZPOCET
| VV |  | Součet |  | 112.971 | [13 empty] | VV | 2 | 4 | True | 1 | ROZPOCET
68 | K | 997221569 | Příplatek ZKD 1 km u vodorovné dopravy suti z kusových materiálů | t | 1581.594 | 7 | 11071.16 | CS ÚRS 2016 01 |  |  | základní |  | 0 | 0 | 0 | 0 | 0 | 4 | K | 2 |  |  |  | ROZPOCET | 11071.16 | 0 | 0 | 0 | 0 | 1 | 11071.16 | 4 | 932153311
| VV |  | 112,971*14 |  | 1581.594 | [13 empty] | VV | 2 | 2 | True | 0 | ROZPOCET
| VV |  | Součet |  | 1581.594 | [13 empty] | VV | 2 | 4 | True | 1 | ROZPOCET
69 | K | 997221611 | Nakládání suti na dopravní prostředky pro vodorovnou dopravu | t | 743.795 | 104 | 77354.68 | CS ÚRS 2016 01 |  |  | základní |  | 0 | 0 | 0 | 0 | 0 | 4 | K | 2 |  |  |  | ROZPOCET | 77354.68 | 0 | 0 | 0 | 0 | 1 | 77354.68 | 4 | 1228963616
| VV |  | 743,795 |  | 743.795 | [13 empty] | VV | 2 | 2 | True | 0 | ROZPOCET
| VV |  | Součet |  | 743.795 | [13 empty] | VV | 2 | 4 | True | 1 | ROZPOCET
70 | K | 997221845 | Poplatek za uložení odpadu z asfaltových povrchů na skládce (skládkovné) | t | 176.674 | 148 | 26147.75 | CS ÚRS 2016 01 |  |  | základní |  | 0 | 0 | 0 | 0 | 0 | 4 | K | 2 |  |  |  | ROZPOCET | 26147.75 | 0 | 0 | 0 | 0 | 1 | 26147.75 | 4 | 2067276642
| VV |  | 976,1*0,181 |  | 176.674 | [13 empty] | VV | 2 | 2 | True | 0 | ROZPOCET
| VV |  |  |  | 0 | [13 empty] | VV | 2 | 2 | True | 0 | ROZPOCET
| VV |  |  |  | 0 | [13 empty] | VV | 2 | 2 | True | 0 | ROZPOCET
| VV |  | Součet |  | 176.674 | [13 empty] | VV | 2 | 4 | True | 1 | ROZPOCET
71 | K | 997221855 | Poplatek za uložení odpadu z kameniva na skládce (skládkovné) | t | 567.121 | 121 | 68621.64 | CS ÚRS 2016 01 |  |  | základní |  | 0 | 0 | 0 | 0 | 0 | 4 | K | 2 |  |  |  | ROZPOCET | 68621.64 | 0 | 0 | 0 | 0 | 1 | 68621.64 | 4 | 1061521594
| VV |  | 743,795-176,674 |  | 567.121 | [13 empty] | VV | 2 | 2 | True | 0 | ROZPOCET
| VV |  | Součet |  | 567.121 | [13 empty] | VV | 2 | 4 | True | 1 | ROZPOCET
| D | 998 | Přesun hmot |  |  |  | 39807.06 | [5 empty] | 0 |  | 0 |  | 0 | 1 | D | 1 |  |  |  | ROZPOCET | [6 empty] | 39807.06
72 | K | 998225111 | Přesun hmot pro pozemní komunikace s krytem z kamene, monolitickým betonovým nebo živičným | t | 970.904 | 41 | 39807.06 | CS ÚRS 2016 01 |  |  | základní |  | 0 | 0 | 0 | 0 | 0 | 4 | K | 2 |  |  |  | ROZPOCET | 39807.06 | 0 | 0 | 0 | 0 | 1 | 39807.06 | 4 | -1418524232
| D | PSV | Práce a dodávky PSV |  |  |  | 39092.35 | [5 empty] | 0 |  | 0.35623 |  | 0 | 2 | D | 0 |  |  |  | ROZPOCET | [6 empty] | 39092.35
| D | 711 | Izolace proti vodě, vlhkosti a plynům |  |  |  | 14444.15 | [5 empty] | 0 |  | 0.29731 |  | 0 | 2 | D | 1 |  |  |  | ROZPOCET | [6 empty] | 14444.15
73 | K | 711311001 | Provedení hydroizolace mostovek za studena lakem asfaltovým penetračním | m2 | 88.44 | 4 | 353.76 | CS ÚRS 2016 01 |  |  | základní |  | 0 | 0 | 0 | 0 | 0 | 16 | K | 2 |  |  |  | ROZPOCET | 353.76 | 0 | 0 | 0 | 0 | 1 | 353.76 | 16 | 214283720
| VV |  | (2,6+0,75*2)*7,2*2 |  | 59.04 | [13 empty] | VV | 2 | 2 | True | 0 | ROZPOCET
| VV |  | prop.č.1 obsyp části | [15 empty] | VV | 2 | 1 | True | 0 | ROZPOCET
| VV |  | (1,84+0,55*2)*5*2 |  | 29.4 | [13 empty] | VV | 2 | 2 | True | 0 | ROZPOCET
| VV |  | prop.č.2 obsyp části | [15 empty] | VV | 2 | 1 | True | 0 | ROZPOCET
| VV |  | Součet |  | 88.44 | [13 empty] | VV | 2 | 4 | True | 1 | ROZPOCET
74 | M | 111631500 | lak asfaltový ALP/9 (t) bal 9 kg | t | 0.027 | 56201 | 1517.43 | CS ÚRS 2016 01 |  |  | základní |  | 0 | 1 | 0.027 | 0 | 0 | 32 | M | 2 |  |  |  | ROZPOCET | 1517.43 | 0 | 0 | 0 | 0 | 1 | 1517.43 | 16 | 1649648637
| P |  | Poznámka k položce: Spotřeba 0,3-0,4kg/m2 dle povrchu, ředidlo technický benzín | [15 empty] | P | 2
| VV |  | 88,44*0,0003 'Přepočtené koeficientem množství |  | 0.027 | [13 empty] | VV | 2 | 2 | False | 1 | ROZPOCET
75 | K | 711321131 | Provedení hydroizolace mostovek za horka nátěrem asfaltovým | m2 | 176.88 | 9 | 1591.92 | CS ÚRS 2016 01 |  |  | základní |  | 0 | 3e-05 | 0.0053064 | 0 | 0 | 16 | K | 2 |  |  |  | ROZPOCET | 1591.92 | 0 | 0 | 0 | 0 | 1 | 1591.92 | 16 | -712640934
| VV |  | 88,44*2 |  | 176.88 | [13 empty] | VV | 2 | 2 | True | 0 | ROZPOCET
| VV |  | dvojnásob nátěr obsyp částí | [15 empty] | VV | 2 | 1 | True | 0 | ROZPOCET
| VV |  | Součet |  | 176.88 | [13 empty] | VV | 2 | 4 | True | 1 | ROZPOCET
76 | M | 111613320 | asfalt stavebně-izolační, bal. 190 kg | t | 0.265 | 28501 | 7552.77 | CS ÚRS 2016 01 |  |  | základní |  | 0 | 1 | 0.265 | 0 | 0 | 32 | M | 2 |  |  |  | ROZPOCET | 7552.77 | 0 | 0 | 0 | 0 | 1 | 7552.77 | 16 | 1046881652
| VV |  | 176,88*0,0015 'Přepočtené koeficientem množství |  | 0.265 | [13 empty] | VV | 2 | 2 | False | 1 | ROZPOCET
77 | K | 998711101 | Přesun hmot tonážní pro izolace proti vodě, vlhkosti a plynům v objektech výšky do 6 m | t | 0.297 | 11543 | 3428.27 | CS ÚRS 2016 01 |  |  | základní |  | 0 | 0 | 0 | 0 | 0 | 16 | K | 2 |  |  |  | ROZPOCET | 3428.27 | 0 | 0 | 0 | 0 | 1 | 3428.27 | 16 | 1876709540
| D | 783 | Dokončovací práce - nátěry |  |  |  | 24648.2 | [5 empty] | 0 |  | 0.05892 |  | 0 | 2 | D | 1 |  |  |  | ROZPOCET | [6 empty] | 24648.2
78 | K | 7838263051 | Elastický (trvale pružný) ochranný nátěr monolit.konstrukcí | m2 | 98.2 | 251 | 24648.2 |  |  |  | základní |  | 0 | 0.0006 | 0.05892 | 0 | 0 | 16 | K | 2 |  |  |  | ROZPOCET | 24648.2 | 0 | 0 | 0 | 0 | 1 | 24648.2 | 16 | 1681925433
| VV |  | 2,6*7,5*2 |  | 39 | [13 empty] | VV | 2 | 2 | True | 0 | ROZPOCET
| VV |  | prop.č.1 čelo | [15 empty] | VV | 2 | 1 | True | 0 | ROZPOCET
| VV |  | (0,15+0,3+0,92+0,35)*7,5*2 |  | 25.8 | [13 empty] | VV | 2 | 2 | True | 0 | ROZPOCET
| VV |  | prop.č.1 římsa | [15 empty] | VV | 2 | 1 | True | 0 | ROZPOCET
| VV |  | 1,84*5*2 |  | 18.4 | [13 empty] | VV | 2 | 2 | True | 0 | ROZPOCET
| VV |  | prop.č.2 čelo | [15 empty] | VV | 2 | 1 | True | 0 | ROZPOCET
| VV |  | (0,15+0,3+0,7+0,35)*5*2 |  | 15 | [13 empty] | VV | 2 | 2 | True | 0 | ROZPOCET
| VV |  | prop.č.2 římsa | [15 empty] | VV | 2 | 1 | True | 0 | ROZPOCET
| VV |  | Součet |  | 98.2 | [13 empty] | VV | 2 | 4 | True | 1 | ROZPOCET

## SKU1804 - SO 102 Oprava o...
| List obsahuje: |  | 1) Krycí list soupisu | 2) Rekapitulace |  |  | 3) Soupis prací | Zpět na list: | Rekapitulace stavby
{cc3b7cbb-d9fe-46d2-86f9-72d7e799bc5c}
2
| KRYCÍ LIST SOUPISU | [8 empty] | v --- níže se nacházejí doplnkové a pomocné údaje k sestavám --- v | [8 empty] | False
Stavba:
Mosty ev.č.11725-3 a 11725-4 , Skořice
Objekt:
SKU1804 - SO 102 Oprava objízdné trasy
| KSO: |  |  |  |  | CC-CZ:
| Místo: |  |  |  |  | Datum: | 9. 9. 2016
| Zadavatel: |  |  |  |  | IČ:
|  | SÚS PK ,příspěvková organizace |  |  |  | DIČ:
| Uchazeč: |  |  |  |  | IČ: | 42196868
|  | M - SILNICE a.s. |  |  |  | DIČ: | CZ42196868
| Projektant: |  |  |  |  | IČ:
|  | Projekční kancelář Ing.Škubalová |  |  |  | DIČ:
Poznámka:
| Cena bez DPH | [5 empty] | 4321979.57
|  |  | Základ daně |  |  | Sazba daně | Výše daně
| DPH | základní | 4321979.57 |  |  | 21% | 907615.71
|  | snížená | 0 |  |  | 15% | 0
|  | zákl. přenesená | 0 |  |  | 21% | 0
|  | sníž. přenesená | 0 |  |  | 15% | 0
|  | nulová | 0 |  |  | 0% | 0
| Cena s DPH |  |  | v | CZK |  | 5229595.28
REKAPITULACE ČLENĚNÍ SOUPISU PRACÍ
Stavba:
Mosty ev.č.11725-3 a 11725-4 , Skořice
Objekt:
SKU1804 - SO 102 Oprava objízdné trasy
Místo: | [5 empty] | Datum: | 9. 9. 2016
Zadavatel: |  |  | SÚS PK ,příspěvková organizace |  |  | Projektant: | Projekční kancelář Ing.Škubalová
Uchazeč: |  |  | M - SILNICE a.s.
Kód dílu - Popis | [6 empty] | Cena celkem [CZK]
Náklady soupisu celkem | [6 empty] | 4321979.57 | [12 empty] | -1
| HSV - Práce a dodávky HSV | [5 empty] | 4321979.57
| 5 - Komunikace pozemní | [5 empty] | 4200400
| 9 - Ostatní konstrukce a práce, bourání | [5 empty] | 17000
| 997 - Přesun sutě | [5 empty] | 50551.2
| 998 - Přesun hmot | [5 empty] | 54028.37
SOUPIS PRACÍ
Stavba:
Mosty ev.č.11725-3 a 11725-4 , Skořice
Objekt:
SKU1804 - SO 102 Oprava objízdné trasy
Místo: | [5 empty] | Datum: | 9. 9. 2016
Zadavatel: |  |  | SÚS PK ,příspěvková organizace |  |  | Projektant: | Projekční kancelář Ing.Škubalová
Uchazeč: |  |  | M - SILNICE a.s.
PČ | Typ | Kód | Popis | MJ | Množství | J.cena [CZK] | Cena celkem [CZK] | Cenová soustava |  | Poznámka | DPH | J. Nh [h] | Nh celkem [h] | J. hmotnost [t] | Hmotnost celkem [t] | J. suť [t] | Suť Celkem [t]
Náklady soupisu celkem | [6 empty] | 4321979.57 | [5 empty] | 0 |  | 1317.765 |  | 214.2 |  | D | -1 | [10 empty] | 4321979.57
| D | HSV | Práce a dodávky HSV |  |  |  | 4321979.57 | [5 empty] | 0 |  | 1317.765 |  | 214.2 | 1 | D | 0 |  |  |  | ROZPOCET | [6 empty] | 4321979.57
| D | 5 | Komunikace pozemní |  |  |  | 4200400 | [5 empty] | 0 |  | 1317.765 |  | 0 | 1 | D | 1 |  |  |  | ROZPOCET | [6 empty] | 4200400
1 | K | 569931132 | Zpevnění krajnic asfaltovým recyklátem tl 100 mm | m2 | 1700 | 62 | 105400 | CS ÚRS 2016 01 |  |  | základní |  | 0 | 0.132 | 224.4 | 0 | 0 | 4 | K | 2 |  |  |  | ROZPOCET | 105400 | 0 | 0 | 0 | 0 | 1 | 105400 | 4 | 1950635496
| VV |  | 1700*0,5*2 |  | 1700 | [13 empty] | VV | 2 | 2 | True | 0 | ROZPOCET
| VV |  | dle výpisu hl.výměr | [15 empty] | VV | 2 | 1 | True | 0 | ROZPOCET
| VV |  | Součet |  | 1700 | [13 empty] | VV | 2 | 4 | True | 1 | ROZPOCET
2 | K | 572241111 | Vyspravení výtluků asfaltovým betonem ACO (AB) tl do 40 mm při vyspravované ploše do 10% na 1 km | m2 | 9750 | 204 | 1989000 | CS ÚRS 2016 01 |  |  | základní |  | 0 | 0.1118 | 1090.05 | 0 | 0 | 4 | K | 2 |  |  |  | ROZPOCET | 1989000 | 0 | 0 | 0 | 0 | 1 | 1989000 | 4 | 945244643
3 | K | 573191112 | Spojovací postřik kationaktivní emulzí v množství emulzí 0,35 kg/m2 | m2 | 9750 | 12 | 117000 |  |  |  | základní |  | 0 | 0.00034 | 3.315 | 0 | 0 | 4 | K | 2 |  |  |  | ROZPOCET | 117000 | 0 | 0 | 0 | 0 | 1 | 117000 | 4 | -2047492024
| VV |  | 9750 |  | 9750 | [13 empty] | VV | 2 | 2 | True | 0 | ROZPOCET
| VV |  | Součet |  | 9750 | [13 empty] | VV | 2 | 4 | True | 1 | ROZPOCET
4 | K | 577134141 | Asfaltový beton vrstva obrusná ACO 11 (ABS) tř. I tl 40 mm š přes 3 m z modifikovaného asfaltu | m2 | 9750 | 204 | 1989000 | CS ÚRS 2016 01 |  |  | základní |  | 0 | 0 | 0 | 0 | 0 | 4 | K | 2 |  |  |  | ROZPOCET | 1989000 | 0 | 0 | 0 | 0 | 1 | 1989000 | 4 | -575155273
| VV |  | 1700*5,5 |  | 9350 | [13 empty] | VV | 2 | 2 | True | 0 | ROZPOCET
| VV |  | 400 |  | 400 | [13 empty] | VV | 2 | 2 | True | 0 | ROZPOCET
| VV |  | rozjezd | [15 empty] | VV | 2 | 1 | True | 0 | ROZPOCET
| VV |  | Součet |  | 9750 | [13 empty] | VV | 2 | 4 | True | 1 | ROZPOCET
| D | 9 | Ostatní konstrukce a práce, bourání |  |  |  | 17000 | [5 empty] | 0 |  | 0 |  | 214.2 | 1 | D | 1 |  |  |  | ROZPOCET | [6 empty] | 17000
5 | K | 938909611 | Odstranění nánosu na krajnicích tl do 100 mm | m2 | 1700 | 10 | 17000 | CS ÚRS 2016 01 |  |  | základní |  | 0 | 0 | 0 | 0.126 | 214.2 | 4 | K | 2 |  |  |  | ROZPOCET | 17000 | 0 | 0 | 0 | 0 | 1 | 17000 | 4 | -1190739464
| VV |  | 1700*0,5*2 |  | 1700 | [13 empty] | VV | 2 | 2 | True | 0 | ROZPOCET
| VV |  | Součet |  | 1700 | [13 empty] | VV | 2 | 4 | True | 1 | ROZPOCET
| D | 997 | Přesun sutě |  |  |  | 50551.2 | [5 empty] | 0 |  | 0 |  | 0 | 1 | D | 1 |  |  |  | ROZPOCET | [6 empty] | 50551.2
6 | K | 997221551 | Vodorovná doprava suti ze sypkých materiálů do 1 km | t | 214.2 | 17 | 3641.4 | CS ÚRS 2016 01 |  |  | základní |  | 0 | 0 | 0 | 0 | 0 | 4 | K | 2 |  |  |  | ROZPOCET | 3641.4 | 0 | 0 | 0 | 0 | 1 | 3641.4 | 4 | 1458144767
7 | K | 997221559 | Příplatek ZKD 1 km u vodorovné dopravy suti ze sypkých materiálů | t | 2998.8 | 7 | 20991.6 | CS ÚRS 2016 01 |  |  | základní |  | 0 | 0 | 0 | 0 | 0 | 4 | K | 2 |  |  |  | ROZPOCET | 20991.6 | 0 | 0 | 0 | 0 | 1 | 20991.6 | 4 | 1772179700
| VV |  | 214,2*14 |  | 2998.8 | [13 empty] | VV | 2 | 2 | True | 0 | ROZPOCET
| VV |  | Součet |  | 2998.8 | [13 empty] | VV | 2 | 4 | True | 1 | ROZPOCET
8 | K | 997221855 | Poplatek za uložení odpadu z kameniva na skládce (skládkovné) | t | 214.2 | 121 | 25918.2 | CS ÚRS 2016 01 |  |  | základní |  | 0 | 0 | 0 | 0 | 0 | 4 | K | 2 |  |  |  | ROZPOCET | 25918.2 | 0 | 0 | 0 | 0 | 1 | 25918.2 | 4 | 639420239
| D | 998 | Přesun hmot |  |  |  | 54028.37 | [5 empty] | 0 |  | 0 |  | 0 | 1 | D | 1 |  |  |  | ROZPOCET | [6 empty] | 54028.37
9 | K | 998225111 | Přesun hmot pro pozemní komunikace s krytem z kamene, monolitickým betonovým nebo živičným | t | 1317.765 | 41 | 54028.37 | CS ÚRS 2016 01 |  |  | základní |  | 0 | 0 | 0 | 0 | 0 | 4 | K | 2 |  |  |  | ROZPOCET | 54028.37 | 0 | 0 | 0 | 0 | 1 | 54028.37 | 4 | 413181470

## SKU1805 - SO 801 SU
| List obsahuje: |  | 1) Krycí list soupisu | 2) Rekapitulace |  |  | 3) Soupis prací | Zpět na list: | Rekapitulace stavby
{1ffa4587-2369-48b5-8bd7-d4faa2c20408}
2
| KRYCÍ LIST SOUPISU | [8 empty] | v --- níže se nacházejí doplnkové a pomocné údaje k sestavám --- v | [8 empty] | False
Stavba:
Mosty ev.č.11725-3 a 11725-4 , Skořice
Objekt:
SKU1805 - SO 801 SU
| KSO: |  |  |  |  | CC-CZ:
| Místo: |  |  |  |  | Datum: | 9. 9. 2016
| Zadavatel: |  |  |  |  | IČ:
|  | SÚS PK ,příspěvková organizace |  |  |  | DIČ:
| Uchazeč: |  |  |  |  | IČ: | 42196868
|  | M - SILNICE a.s. |  |  |  | DIČ: | CZ42196868
| Projektant: |  |  |  |  | IČ:
|  | Projekční kancelář Ing.Škubalová |  |  |  | DIČ:
Poznámka:
| Cena bez DPH | [5 empty] | 192027.6
|  |  | Základ daně |  |  | Sazba daně | Výše daně
| DPH | základní | 192027.6 |  |  | 21% | 40325.8
|  | snížená | 0 |  |  | 15% | 0
|  | zákl. přenesená | 0 |  |  | 21% | 0
|  | sníž. přenesená | 0 |  |  | 15% | 0
|  | nulová | 0 |  |  | 0% | 0
| Cena s DPH |  |  | v | CZK |  | 232353.4
REKAPITULACE ČLENĚNÍ SOUPISU PRACÍ
Stavba:
Mosty ev.č.11725-3 a 11725-4 , Skořice
Objekt:
SKU1805 - SO 801 SU
Místo: | [5 empty] | Datum: | 9. 9. 2016
Zadavatel: |  |  | SÚS PK ,příspěvková organizace |  |  | Projektant: | Projekční kancelář Ing.Škubalová
Uchazeč: |  |  | M - SILNICE a.s.
Kód dílu - Popis | [6 empty] | Cena celkem [CZK]
Náklady soupisu celkem | [6 empty] | 192027.6 | [12 empty] | -1
| HSV - Práce a dodávky HSV | [5 empty] | 192027.6
| 1 - Zemní práce | [5 empty] | 191902.82
| 998 - Přesun hmot | [5 empty] | 124.78
SOUPIS PRACÍ
Stavba:
Mosty ev.č.11725-3 a 11725-4 , Skořice
Objekt:
SKU1805 - SO 801 SU
Místo: | [5 empty] | Datum: | 9. 9. 2016
Zadavatel: |  |  | SÚS PK ,příspěvková organizace |  |  | Projektant: | Projekční kancelář Ing.Škubalová
Uchazeč: |  |  | M - SILNICE a.s.
PČ | Typ | Kód | Popis | MJ | Množství | J.cena [CZK] | Cena celkem [CZK] | Cenová soustava |  | Poznámka | DPH | J. Nh [h] | Nh celkem [h] | J. hmotnost [t] | Hmotnost celkem [t] | J. suť [t] | Suť Celkem [t]
Náklady soupisu celkem | [6 empty] | 192027.6 | [5 empty] | 0 |  | 0.21654 |  | 0 |  | D | -1 | [10 empty] | 192027.6
| D | HSV | Práce a dodávky HSV |  |  |  | 192027.6 | [5 empty] | 0 |  | 0.21654 |  | 0 | 1 | D | 0 |  |  |  | ROZPOCET | [6 empty] | 192027.6
| D | 1 | Zemní práce |  |  |  | 191902.82 | [5 empty] | 0 |  | 0.21654 |  | 0 | 1 | D | 1 |  |  |  | ROZPOCET | [6 empty] | 191902.82
1 | K | 111201101 | Odstranění křovin a stromů průměru kmene do 100 mm i s kořeny z celkové plochy do 1000 m2 | m2 | 180 | 34 | 6120 | CS ÚRS 2016 01 |  |  | základní |  | 0 | 0 | 0 | 0 | 0 | 4 | K | 2 |  |  |  | ROZPOCET | 6120 | 0 | 0 | 0 | 0 | 1 | 6120 | 4 | 1226093292
| VV |  | 60 |  | 60 | [13 empty] | VV | 2 | 2 | True | 0 | ROZPOCET
| VV |  | most ev.č. 11725-3 | [15 empty] | VV | 2 | 1 | True | 0 | ROZPOCET
| VV |  | 80 |  | 80 | [13 empty] | VV | 2 | 2 | True | 0 | ROZPOCET
| VV |  | most ev.č. 11725-4 | [15 empty] | VV | 2 | 1 | True | 0 | ROZPOCET
| VV |  | 40 |  | 40 | [13 empty] | VV | 2 | 2 | True | 0 | ROZPOCET
| VV |  | komunikace | [15 empty] | VV | 2 | 1 | True | 0 | ROZPOCET
| VV |  | Součet |  | 180 | [13 empty] | VV | 2 | 4 | True | 1 | ROZPOCET
2 | K | 111301112 | Sejmutí drnu tl do 200 mm s přemístěním do 50 m nebo naložením na dopravní prostředek | m2 | 339.5 | 33 | 11203.5 |  |  |  | základní |  | 0 | 0 | 0 | 0 | 0 | 4 | K | 2 |  |  |  | ROZPOCET | 11203.5 | 0 | 0 | 0 | 0 | 1 | 11203.5 | 4 | 1114279004
| VV |  | 200 |  | 200 | [13 empty] | VV | 2 | 2 | True | 0 | ROZPOCET
| VV |  | most ev.č.11725-3 | [15 empty] | VV | 2 | 1 | True | 0 | ROZPOCET
| VV |  | 139,5 |  | 139.5 | [13 empty] | VV | 2 | 2 | True | 0 | ROZPOCET
| VV |  | most ev.č.11725-4 | [15 empty] | VV | 2 | 1 | True | 0 | ROZPOCET
| VV |  | Součet |  | 339.5 | [13 empty] | VV | 2 | 4 | True | 1 | ROZPOCET
3 | K | 112101103 | Kácení stromů listnatých D kmene do 700 mm | kus | 9 | 655 | 5895 | CS ÚRS 2016 01 |  |  | základní |  | 0 | 0 | 0 | 0 | 0 | 4 | K | 2 |  |  |  | ROZPOCET | 5895 | 0 | 0 | 0 | 0 | 1 | 5895 | 4 | 354261039
| VV |  | 3+6 |  | 9 | [13 empty] | VV | 2 | 2 | True | 0 | ROZPOCET
| VV |  | Součet |  | 9 | [13 empty] | VV | 2 | 4 | True | 1 | ROZPOCET
4 | K | 112201103 | Odstranění pařezů D do 700 mm | kus | 9 | 1093 | 9837 | CS ÚRS 2016 01 |  |  | základní |  | 0 | 0.00017 | 0.00153 | 0 | 0 | 4 | K | 2 |  |  |  | ROZPOCET | 9837 | 0 | 0 | 0 | 0 | 1 | 9837 | 4 | 1205381134
| VV |  | 3+6 |  | 9 | [13 empty] | VV | 2 | 2 | True | 0 | ROZPOCET
| VV |  | Součet |  | 9 | [13 empty] | VV | 2 | 4 | True | 1 | ROZPOCET
5 | K | 121101103 | Sejmutí ornice s přemístěním na vzdálenost do 250 m | m3 | 206.2 | 33 | 6804.6 | CS ÚRS 2016 01 |  |  | základní |  | 0 | 0 | 0 | 0 | 0 | 4 | K | 2 |  |  |  | ROZPOCET | 6804.6 | 0 | 0 | 0 | 0 | 1 | 6804.6 | 4 | -1264851741
| VV |  | 36 |  | 36 | [13 empty] | VV | 2 | 2 | True | 0 | ROZPOCET
| VV |  | most ev.č. 11725-3 | [15 empty] | VV | 2 | 1 | True | 0 | ROZPOCET
| VV |  | 45 |  | 45 | [13 empty] | VV | 2 | 2 | True | 0 | ROZPOCET
| VV |  | most ev.č.11725-4 | [15 empty] | VV | 2 | 1 | True | 0 | ROZPOCET
| VV |  | 125,2 |  | 125.2 | [13 empty] | VV | 2 | 2 | True | 0 | ROZPOCET
| VV |  | komunikace | [15 empty] | VV | 2 | 1 | True | 0 | ROZPOCET
| VV |  | Součet |  | 206.2 | [13 empty] | VV | 2 | 4 | True | 1 | ROZPOCET
6 | K | 162301101 | Vodorovné přemístění do 500 m vornice z horniny tř. 1 až 4 | m3 | 179.2 | 49 | 8780.8 | CS ÚRS 2016 01 |  |  | základní |  | 0 | 0 | 0 | 0 | 0 | 4 | K | 2 |  |  |  | ROZPOCET | 8780.8 | 0 | 0 | 0 | 0 | 1 | 8780.8 | 4 | -1592676117
| VV |  | 896*0,2 |  | 179.2 | [13 empty] | VV | 2 | 2 | True | 0 | ROZPOCET
| VV |  | Součet |  | 179.2 | [13 empty] | VV | 2 | 4 | True | 1 | ROZPOCET
7 | K | 1623011011 | Vodorovné přemístění do 500 m ornice | m3 | 54 | 49 | 2646 |  |  |  | základní |  | 0 | 0 | 0 | 0 | 0 | 4 | K | 2 |  |  |  | ROZPOCET | 2646 | 0 | 0 | 0 | 0 | 1 | 2646 | 4 | -93045222
| VV |  | 270*0,2 |  | 54 | [13 empty] | VV | 2 | 2 | True | 0 | ROZPOCET
| VV |  | Součet |  | 54 | [13 empty] | VV | 2 | 4 | True | 1 | ROZPOCET
8 | K | 162301403 | Vodorovné přemístění větví stromů listnatých do 5 km D kmene do 700 mm | kus | 9 | 237 | 2133 | CS ÚRS 2016 01 |  |  | základní |  | 0 | 0 | 0 | 0 | 0 | 4 | K | 2 |  |  |  | ROZPOCET | 2133 | 0 | 0 | 0 | 0 | 1 | 2133 | 4 | 1551162981
9 | K | 162301413 | Vodorovné přemístění kmenů stromů listnatých do 5 km D kmene do 700 mm | kus | 9 | 530 | 4770 | CS ÚRS 2016 01 |  |  | základní |  | 0 | 0 | 0 | 0 | 0 | 4 | K | 2 |  |  |  | ROZPOCET | 4770 | 0 | 0 | 0 | 0 | 1 | 4770 | 4 | 784152970
10 | K | 162301423 | Vodorovné přemístění pařezů do 5 km D do 700 mm | kus | 9 | 237 | 2133 | CS ÚRS 2016 01 |  |  | základní |  | 0 | 0 | 0 | 0 | 0 | 4 | K | 2 |  |  |  | ROZPOCET | 2133 | 0 | 0 | 0 | 0 | 1 | 2133 | 4 | 756600824
11 | K | 162301501 | Vodorovné přemístění křovin do 5 km D kmene do 100 mm | m2 | 180 | 23 | 4140 | CS ÚRS 2016 01 |  |  | základní |  | 0 | 0 | 0 | 0 | 0 | 4 | K | 2 |  |  |  | ROZPOCET | 4140 | 0 | 0 | 0 | 0 | 1 | 4140 | 4 | 1100245497
12 | K | 162301903 | Příplatek k vodorovnému přemístění větví stromů listnatých D kmene do 700 mm ZKD 5 km | kus | 9 | 49 | 441 | CS ÚRS 2016 01 |  |  | základní |  | 0 | 0 | 0 | 0 | 0 | 4 | K | 2 |  |  |  | ROZPOCET | 441 | 0 | 0 | 0 | 0 | 1 | 441 | 4 | -498480724
13 | K | 162301913 | Příplatek k vodorovnému přemístění kmenů stromů listnatých D kmene do 700 mm ZKD 5 km | kus | 9 | 125 | 1125 | CS ÚRS 2016 01 |  |  | základní |  | 0 | 0 | 0 | 0 | 0 | 4 | K | 2 |  |  |  | ROZPOCET | 1125 | 0 | 0 | 0 | 0 | 1 | 1125 | 4 | 245841173
14 | K | 162301923 | Příplatek k vodorovnému přemístění pařezů D 700 mm ZKD 5 km | kus | 9 | 58 | 522 | CS ÚRS 2016 01 |  |  | základní |  | 0 | 0 | 0 | 0 | 0 | 4 | K | 2 |  |  |  | ROZPOCET | 522 | 0 | 0 | 0 | 0 | 1 | 522 | 4 | 2045813570
15 | K | 1671011011 | Nakládání ornice do 100 m3 | m3 | 54 | 43 | 2322 |  |  |  | základní |  | 0 | 0 | 0 | 0 | 0 | 4 | K | 2 |  |  |  | ROZPOCET | 2322 | 0 | 0 | 0 | 0 | 1 | 2322 | 4 | -611156959
16 | K | 167101102 | Nakládání výkopku z hornin tř. 1 až 4 přes 100 m3 | m3 | 179.2 | 43 | 7705.6 | CS ÚRS 2016 01 |  |  | základní |  | 0 | 0 | 0 | 0 | 0 | 4 | K | 2 |  |  |  | ROZPOCET | 7705.6 | 0 | 0 | 0 | 0 | 1 | 7705.6 | 4 | -1784346116
17 | K | 181301103 | Rozprostření ornice tl vrstvy do 200 mm pl do 500 m2 v rovině nebo ve svahu do 1:5 | m2 | 270 | 49 | 13230 | CS ÚRS 2016 01 |  |  | základní |  | 0 | 0 | 0 | 0 | 0 | 4 | K | 2 |  |  |  | ROZPOCET | 13230 | 0 | 0 | 0 | 0 | 1 | 13230 | 4 | 671356281
| VV |  | 120 |  | 120 | [13 empty] | VV | 2 | 2 | True | 0 | ROZPOCET
| VV |  | most ev.č. 11725-3 | [15 empty] | VV | 2 | 1 | True | 0 | ROZPOCET
| VV |  | 150 |  | 150 | [13 empty] | VV | 2 | 2 | True | 0 | ROZPOCET
| VV |  | most ev.č.11725-4 | [15 empty] | VV | 2 | 1 | True | 0 | ROZPOCET
| VV |  |  |  | 0 | [13 empty] | VV | 2 | 2 | True | 0 | ROZPOCET
| VV |  |  |  | 0 | [13 empty] | VV | 2 | 2 | True | 0 | ROZPOCET
| VV |  | Součet |  | 270 | [13 empty] | VV | 2 | 4 | True | 1 | ROZPOCET
18 | K | 181411131 | Založení trávníku výsevem plochy do 1000 m2 v rovině a ve svahu do 1:5 | m2 | 270 | 12 | 3240 | CS ÚRS 2016 01 |  |  | základní |  | 0 | 0 | 0 | 0 | 0 | 4 | K | 2 |  |  |  | ROZPOCET | 3240 | 0 | 0 | 0 | 0 | 1 | 3240 | 4 | 574912279
19 | M | 005724100 | osivo směs travní parková | kg | 4.05 | 173 | 700.65 | CS ÚRS 2016 01 |  |  | základní |  | 0 | 0.001 | 0.00405 | 0 | 0 | 8 | M | 2 |  |  |  | ROZPOCET | 700.65 | 0 | 0 | 0 | 0 | 1 | 700.65 | 4 | 1496743563
| VV |  | 270*0,015 'Přepočtené koeficientem množství |  | 4.05 | [13 empty] | VV | 2 | 2 | False | 1 | ROZPOCET
20 | K | 181411162 | Založení trávníku zatravňovací textilií včetně textilie plochy do 1000 m2 ve svahu do 1:2 | m2 | 626 | 36 | 22536 | CS ÚRS 2016 01 |  |  | základní |  | 0 | 8e-05 | 0.05008 | 0 | 0 | 4 | K | 2 |  |  |  | ROZPOCET | 22536 | 0 | 0 | 0 | 0 | 1 | 22536 | 4 | 2047997418
| VV |  | 626 |  | 626 | [13 empty] | VV | 2 | 2 | True | 0 | ROZPOCET
| VV |  | dle výpisu hl výměr | [15 empty] | VV | 2 | 1 | True | 0 | ROZPOCET
| VV |  | Součet |  | 626 | [13 empty] | VV | 2 | 4 | True | 1 | ROZPOCET
21 | M | 005724100 | osivo směs travní parková | kg | 9.39 | 173 | 1624.47 | CS ÚRS 2016 01 |  |  | základní |  | 0 | 0.001 | 0.00939 | 0 | 0 | 8 | M | 2 |  |  |  | ROZPOCET | 1624.47 | 0 | 0 | 0 | 0 | 1 | 1624.47 | 4 | -524332405
| VV |  | 626*0,015 'Přepočtené koeficientem množství |  | 9.39 | [13 empty] | VV | 2 | 2 | False | 1 | ROZPOCET
22 | M | 693210620 | geomříže tkané z polyesteru povrstvené | m2 | 688.6 | 52 | 35807.2 | CS ÚRS 2016 01 |  |  | základní |  | 0 | 0.00022 | 0.15149 | 0 | 0 | 8 | M | 2 |  |  |  | ROZPOCET | 35807.2 | 0 | 0 | 0 | 0 | 1 | 35807.2 | 4 | -827477907
| VV |  | 626*1,1 |  | 688.6 | [13 empty] | VV | 2 | 2 | True | 0 | ROZPOCET
| VV |  | Součet |  | 688.6 | [13 empty] | VV | 2 | 4 | True | 1 | ROZPOCET
23 | K | 182201101 | Svahování násypů | m2 | 626 | 30 | 18780 | CS ÚRS 2016 01 |  |  | základní |  | 0 | 0 | 0 | 0 | 0 | 4 | K | 2 |  |  |  | ROZPOCET | 18780 | 0 | 0 | 0 | 0 | 1 | 18780 | 4 | 545252936
| VV |  | 626 |  | 626 | [13 empty] | VV | 2 | 2 | True | 0 | ROZPOCET
| VV |  | dle výpisu hl.výměr | [15 empty] | VV | 2 | 1 | True | 0 | ROZPOCET
| VV |  | Součet |  | 626 | [13 empty] | VV | 2 | 4 | True | 1 | ROZPOCET
24 | K | 182301133 | Rozprostření ornice pl přes 500 m2 ve svahu nad 1:5 tl vrstvy do 200 mm | m2 | 626 | 31 | 19406 | CS ÚRS 2016 01 |  |  | základní |  | 0 | 0 | 0 | 0 | 0 | 4 | K | 2 |  |  |  | ROZPOCET | 19406 | 0 | 0 | 0 | 0 | 1 | 19406 | 4 | 2071995053
| VV |  | 626 |  | 626 | [13 empty] | VV | 2 | 2 | True | 0 | ROZPOCET
| VV |  | dle výpisu hl.výměr | [15 empty] | VV | 2 | 1 | True | 0 | ROZPOCET
| VV |  | Součet |  | 626 | [13 empty] | VV | 2 | 4 | True | 1 | ROZPOCET
| D | 998 | Přesun hmot |  |  |  | 124.78 | [5 empty] | 0 |  | 0 |  | 0 | 1 | D | 1 |  |  |  | ROZPOCET | [6 empty] | 124.78
25 | K | 998231311 | Přesun hmot pro sadovnické a krajinářské úpravy vodorovně do 5000 m | t | 0.217 | 575 | 124.78 | CS ÚRS 2016 01 |  |  | základní |  | 0 | 0 | 0 | 0 | 0 | 4 | K | 2 |  |  |  | ROZPOCET | 124.78 | 0 | 0 | 0 | 0 | 1 | 124.78 | 4 | -1982813409

## SKU1806 - VON
| List obsahuje: |  | 1) Krycí list soupisu | 2) Rekapitulace |  |  | 3) Soupis prací | Zpět na list: | Rekapitulace stavby
{9d50dd10-289e-4682-b3b2-261dce58d72a}
2
| KRYCÍ LIST SOUPISU | [8 empty] | v --- níže se nacházejí doplnkové a pomocné údaje k sestavám --- v | [8 empty] | False
Stavba:
Mosty ev.č.11725-3 a 11725-4 , Skořice
Objekt:
SKU1806 - VON
| KSO: |  |  |  |  | CC-CZ:
| Místo: |  |  |  |  | Datum: | 9. 9. 2016
| Zadavatel: |  |  |  |  | IČ:
|  | SÚS PK ,příspěvková organizace |  |  |  | DIČ:
| Uchazeč: |  |  |  |  | IČ: | 42196868
|  | M - SILNICE a.s. |  |  |  | DIČ: | CZ42196868
| Projektant: |  |  |  |  | IČ:
|  | Projekční kancelář Ing.Škubalová |  |  |  | DIČ:
Poznámka:
| Cena bez DPH | [5 empty] | 799853
|  |  | Základ daně |  |  | Sazba daně | Výše daně
| DPH | základní | 799853 |  |  | 21% | 167969.13
|  | snížená | 0 |  |  | 15% | 0
|  | zákl. přenesená | 0 |  |  | 21% | 0
|  | sníž. přenesená | 0 |  |  | 15% | 0
|  | nulová | 0 |  |  | 0% | 0
| Cena s DPH |  |  | v | CZK |  | 967822.13
REKAPITULACE ČLENĚNÍ SOUPISU PRACÍ
Stavba:
Mosty ev.č.11725-3 a 11725-4 , Skořice
Objekt:
SKU1806 - VON
Místo: | [5 empty] | Datum: | 9. 9. 2016
Zadavatel: |  |  | SÚS PK ,příspěvková organizace |  |  | Projektant: | Projekční kancelář Ing.Škubalová
Uchazeč: |  |  | M - SILNICE a.s.
Kód dílu - Popis | [6 empty] | Cena celkem [CZK]
Náklady soupisu celkem | [6 empty] | 799853 | [12 empty] | -1
| VRN - Vedlejší rozpočtové náklady | [5 empty] | 799853
| VRN1 - Průzkumné, geodetické a projektové práce | [5 empty] | 487574
| VRN3 - Zařízení staveniště | [5 empty] | 115405
| VRN4 - Inženýrská činnost | [5 empty] | 5769
| VRN7 - Provozní vlivy | [5 empty] | 191105
SOUPIS PRACÍ
Stavba:
Mosty ev.č.11725-3 a 11725-4 , Skořice
Objekt:
SKU1806 - VON
Místo: | [5 empty] | Datum: | 9. 9. 2016
Zadavatel: |  |  | SÚS PK ,příspěvková organizace |  |  | Projektant: | Projekční kancelář Ing.Škubalová
Uchazeč: |  |  | M - SILNICE a.s.
PČ | Typ | Kód | Popis | MJ | Množství | J.cena [CZK] | Cena celkem [CZK] | Cenová soustava |  | Poznámka | DPH | J. Nh [h] | Nh celkem [h] | J. hmotnost [t] | Hmotnost celkem [t] | J. suť [t] | Suť Celkem [t]
Náklady soupisu celkem | [6 empty] | 799853 | [5 empty] | 0 |  | 0 |  | 0 |  | D | -1 | [7 empty] | 799853
| D | VRN | Vedlejší rozpočtové náklady |  |  |  | 799853 | [5 empty] | 0 |  | 0 |  | 0 | 5 | D | 0 | ROZPOCET | [6 empty] | 799853
| D | VRN1 | Průzkumné, geodetické a projektové práce |  |  |  | 487574 | [5 empty] | 0 |  | 0 |  | 0 | 5 | D | 1 | ROZPOCET | [6 empty] | 487574
1 | K | 012103000 | Geodetické práce před výstavbou a po výstavbě - zaměření ,vytyčení | Kč | 1 | 17312 | 17312 | CS ÚRS 2016 01 |  |  | základní |  | 0 | 0 | 0 | 0 | 0 | 1024 | K | 2 | ROZPOCET | 17312 | 0 | 0 | 0 | 0 | 1 | 17312 | 1024 | -430419719
2 | K | 012203000 | Vytyčení sítí | Kč | 1 | 8652 | 8652 | CS ÚRS 2016 01 |  |  | základní |  | 0 | 0 | 0 | 0 | 0 | 1024 | K | 2 | ROZPOCET | 8652 | 0 | 0 | 0 | 0 | 1 | 8652 | 1024 | 514485937
3 | K | 012303000 | Geodetické práce po výstavbě- zaměření skutečného stavu ,geometrický plán | Kč | 1 | 23081 | 23081 | CS ÚRS 2016 01 |  |  | základní |  | 0 | 0 | 0 | 0 | 0 | 1024 | K | 2 | ROZPOCET | 23081 | 0 | 0 | 0 | 0 | 1 | 23081 | 1024 | -174682700
4 | K | 013254000 | Dokumentace RDS a skutečného provedení stavby | Kč | 1 | 438529 | 438529 | CS ÚRS 2016 01 |  |  | základní |  | 0 | 0 | 0 | 0 | 0 | 1024 | K | 2 | ROZPOCET | 438529 | 0 | 0 | 0 | 0 | 1 | 438529 | 1024 | -1242708318
| D | VRN3 | Zařízení staveniště |  |  |  | 115405 | [5 empty] | 0 |  | 0 |  | 0 | 5 | D | 1 | ROZPOCET | [6 empty] | 115405
5 | K | 030001000 | Zařízení staveniště-zřízení,zabezpečení,oplocení ,energie pro ZS ,náklady na buňky,mobil.WC , odstranění ZS | Kč | 1 | 115405 | 115405 | CS ÚRS 2016 01 |  |  | základní |  | 0 | 0 | 0 | 0 | 0 | 1024 | K | 2 | ROZPOCET | 115405 | 0 | 0 | 0 | 0 | 1 | 115405 | 1024 | -1169179359
| D | VRN4 | Inženýrská činnost |  |  |  | 5769 | [5 empty] | 0 |  | 0 |  | 0 | 5 | D | 1 | ROZPOCET | [6 empty] | 5769
6 | K | 043002000 | Zkoušení mateiálů nezávislou zkušebnou nad rámec KZP na základě požadavků TDS | Kč | 1 | 5769 | 5769 | CS ÚRS 2016 01 |  |  | základní |  | 0 | 0 | 0 | 0 | 0 | 1024 | K | 2 | ROZPOCET | 5769 | 0 | 0 | 0 | 0 | 1 | 5769 | 1024 | -118493739
| D | VRN7 | Provozní vlivy |  |  |  | 191105 | [5 empty] | 0 |  | 0 |  | 0 | 5 | D | 1 | ROZPOCET | [6 empty] | 191105
7 | K | 071103000 | Dopravně inženýrská opatření ( viz příloha č.1 ) | Kč | 1 | 75700 | 75700 | CS ÚRS 2016 01 |  |  | základní |  | 0 | 0 | 0 | 0 | 0 | 1024 | K | 2 | ROZPOCET | 75700 | 0 | 0 | 0 | 0 | 1 | 75700 | 1024 | 1061634936
8 | K | 071203005 | Zajištění obsluhy osob z lokality Strnadův mlýn k zastávce linkového autobusu | Kč | 1 | 115405 | 115405 |  |  |  | základní |  | 0 | 0 | 0 | 0 | 0 | 1024 | K | 2 | ROZPOCET | 115405 | 0 | 0 | 0 | 0 | 1 | 115405 | 1024 | 593007991

## Pokyny pro vyplnění
Struktura údajů, formát souboru a metodika pro zpracování
Struktura
Soubor je složen ze záložky Rekapitulace stavby a záložek s názvem soupisu prací pro jednotlivé objekty ve formátu XLSX. Každá ze záložek přitom obsahuje
ještě samostatné sestavy vymezené orámovaním a nadpisem sestavy.
Rekapitulace stavby obsahuje sestavu Rekapitulace stavby a Rekapitulace objektů stavby a soupisů prací.
V sestavě Rekapitulace stavby jsou uvedeny informace identifikující předmět veřejné zakázky na stavební práce, KSO, CC-CZ, CZ-CPV, CZ-CPA a rekapitulaci
celkové nabídkové ceny uchazeče.
V sestavě Rekapitulace objektů stavby a soupisů prací je uvedena rekapitulace stavebních objektů, inženýrských objektů, provozních souborů,
vedlejších a ostatních nákladů a ostatních nákladů s rekapitulací nabídkové ceny za jednotlivé soupisy prací. Na základě údaje Typ je možné
identifikovat, zda se jedná o objekt nebo soupis prací pro daný objekt:
|  | STA | Stavební objekt pozemní
|  | ING | Stavební objekt inženýrský
|  | PRO | Provozní soubor
|  | VON | Vedlejší a ostatní náklady
|  | OST | Ostatní
|  | Soupis | Soupis prací pro daný typ objektu
Soupis prací pro jednotlivé objekty obsahuje sestavy Krycí list soupisu, Rekapitulace členění soupisu prací, Soupis prací. Za soupis prací může být považován
i objekt stavby v případě, že neobsahuje podřízenou zakázku.
Krycí list soupisu obsahuje rekapitulaci informací o předmětu veřejné zakázky ze sestavy Rekapitulace stavby, informaci o zařazení objektu do KSO,
CC-CZ, CZ-CPV, CZ-CPA a rekapitulaci celkové nabídkové ceny uchazeče za aktuální soupis prací.
Rekapitulace členění soupisu prací obsahuje rekapitulaci soupisu prací ve všech úrovních členění soupisu tak, jak byla tato členění použita (např.
stavební díly, funkční díly, případně jiné členění) s rekapitulací nabídkové ceny.
Soupis prací obsahuje položky veškerých stavebních nebo montážních prací, dodávek materiálů a služeb nezbytných pro zhotovení stavebního objektu,
inženýrského objektu, provozního souboru, vedlejších a ostatních nákladů.
Pro položky soupisu prací se zobrazují následující informace:
|  | PČ |  | Pořadové číslo položky v aktuálním soupisu
|  | TYP |  | Typ položky: K - konstrukce, M - materiál, PP - plný popis, PSC - poznámka k souboru cen, P - poznámka k položce, VV - výkaz výměr
|  | Kód |  | Kód položky
|  | Popis |  | Zkrácený popis položky
|  | MJ |  | Měrná jednotka položky
|  | Množství |  | Množství v měrné jednotce
|  | J.cena |  | Jednotková cena položky. Zadaní může obsahovat namísto J.ceny sloupce J.materiál a J.montáž, jejichž součet definuje
J.cenu položky.
|  | Cena celkem |  | Celková cena položky daná jako součin množství a j.ceny
|  | Cenová soustava |  | Příslušnost položky do cenové soustavy
Ke každé položce soupisu prací se na samostatných řádcích může zobrazovat:
Plný popis položky
Poznámka k souboru cen a poznámka zadavatele
Výkaz výměr
Pokud je k řádku výkazu výměr evidovaný údaj ve sloupci Kód, jedná se o definovaný odkaz, na který se může odvolávat výkaz výměr z jiné položky.
Metodika pro zpracování
Jednotlivé sestavy jsou v souboru provázány. Editovatelné pole jsou zvýrazněny žlutým podbarvením, ostatní pole neslouží k editaci a nesmí být jakkoliv
modifikovány.
Uchazeč je pro podání nabídky povinen vyplnit žlutě podbarvená pole:
Pole Uchazeč v sestavě Rekapitulace stavby - zde uchazeč vyplní svůj název (název subjektu)
Pole IČ a DIČ v sestavě Rekapitulace stavby - zde uchazeč vyplní svoje IČ a DIČ
Datum v sestavě Rekapitulace stavby - zde uchazeč vyplní datum vytvoření nabídky
J.cena = jednotková cena v sestavě Soupis prací o maximálním počtu desetinných míst uvedených v poli
- pokud sestavy soupisů prací obsahují pole J.cena, musí být všechna tato pole vyplněna nenulovými kladnými číslicemi
Poznámka - nepovinný údaj pro položku soupisu
V případě, že sestavy soupisů prací neobsahují pole J.cena, potom ve všech soupisech prací obsahují pole:
- J.materiál - jednotková cena materiálu
- J.montáž - jednotková cena montáže
Uchazeč je v tomto případě povinen vyplnit všechna pole J.materiál a pole J.montáž nenulovými kladnými číslicemi. V případech, kdy položka
neobsahuje žádný materiál je přípustné, aby pole J.materiál bylo vyplněno nulou. V případech, kdy položka neobsahuje žádnou montáž je přípustné,
aby pole J.montáž bylo vyplněno nulou. Není však přípustné, aby obě pole - J.materiál, J.Montáž byly u jedné položky vyplněny nulou.
Rekapitulace stavby
Název |  |  | Povinný |  | Popis | Typ | Max. počet
atributu |  |  | (A/N) |  |  |  | znaků
Kód |  |  | A |  | Kód stavby | String | 20
Stavba |  |  | A |  | Název stavby | String | 120
Místo |  |  | N |  | Místo stavby | String | 50
Datum |  |  | A |  | Datum vykonaného exportu | Date
KSO |  |  | N |  | Klasifikace stavebního objektu | String | 15
CC-CZ |  |  | N |  | Klasifikace stavbeních děl | String | 15
CZ-CPV |  |  | N |  | Společný slovník pro veřejné zakázky | String | 20
CZ-CPA |  |  | N |  | Klasifikace produkce podle činností | String | 20
Zadavatel |  |  | N |  | Zadavatel zadaní | String | 50
IČ |  |  | N |  | IČ zadavatele zadaní | String | 20
DIČ |  |  | N |  | DIČ zadavatele zadaní | String | 20
Uchazeč |  |  | N |  | Uchazeč veřejné zakázky | String | 50
Projektant |  |  | N |  | Projektant | String | 50
Poznámka |  |  | N |  | Poznámka k zadání | String | 255
Sazba DPH |  |  | A |  | Rekapitulace sazeb DPH u položek soupisů | eGSazbaDph
Základna DPH |  |  | A |  | Základna DPH určena součtem celkové ceny z položek soupisů | Double
Hodnota DPH |  |  | A |  | Hodnota DPH | Double
Cena bez DPH |  |  | A |  | Celková cena bez DPH za celou stavbu. Sčítává se ze všech listů. | Double
Cena s DPH |  |  | A |  | Celková cena s DPH za celou stavbu | Double
Rekapitulace objektů stavby a soupisů prací
Název |  |  | Povinný |  | Popis | Typ | Max. počet
atributu |  |  | (A/N) |  |  |  | znaků
Kód |  |  | A |  | Přebírá se z Rekapitulace stavby | String | 20
Stavba |  |  | A |  | Přebírá se z Rekapitulace stavby | String | 120
Místo |  |  | N |  | Přebírá se z Rekapitulace stavby | String | 50
Datum |  |  | A |  | Přebírá se z Rekapitulace stavby | Date
Zadavatel |  |  | N |  | Přebírá se z Rekapitulace stavby | String | 50
Projektant |  |  | N |  | Přebírá se z Rekapitulace stavby | String | 50
Uchazeč |  |  | N |  | Přebírá se z Rekapitulace stavby | String | 50
Kód |  |  | A |  | Kód objektu | String | 20
Objektu, Soupis prací |  |  | A |  | Název objektu | String | 120
Cena bez DPH |  |  | A |  | Cena bez DPH za daný objekt | Double
Cena s DPH |  |  | A |  | Cena spolu s DPH za daný objekt | Double
Typ |  |  | A |  | Typ zakázky | eGTypZakazky
Krycí list soupisu
Název |  |  | Povinný |  | Popis | Typ | Max. počet
atributu |  |  | (A/N) |  |  |  | znaků
Stavba |  |  | A |  | Přebírá se z Rekapitulace stavby | String | 120
Objekt |  |  | A |  | Kód a název objektu | String | 20 + 120
Soupis |  |  | A |  | Kód a název soupisu | String | 20 + 120
KSO |  |  | N |  | Klasifikace stavebního objektu | String | 15
CC-CZ |  |  | N |  | Klasifikace stavbeních děl | String | 15
CZ-CPV |  |  | N |  | Společný slovník pro veřejné zakázky | String | 20
CZ-CPA |  |  | N |  | Klasifikace produkce podle činností | String | 20
Místo |  |  | N |  | Přebírá se z Rekapitulace stavby | String | 50
Zadavatel |  |  | N |  | Přebírá se z Rekapitulace stavby | String | 50
Uchazeč |  |  | N |  | Přebírá se z Rekapitulace stavby | String | 50
Projektant |  |  | N |  | Přebírá se z Rekapitulace stavby | String | 50
Poznámka |  |  | N |  | Poznámka k soupisu prací | String | 255
Sazba DPH |  |  | A |  | Rekapitulace sazeb DPH na položkách aktuálního soupisu | eGSazbaDph
Základna DPH |  |  | A |  | Základna DPH určena součtem celkové ceny z položek aktuálního soupisu | Double
Hodnota DPH |  |  | A |  | Hodnota DPH | Double
Cena bez DPH |  |  | A |  | Cena bez DPH za daný soupis | Double
Cena s DPH |  |  | A |  | Cena s DPH za daný soupis | Double
Rekapitulace členění soupisu prací
Název |  |  | Povinný |  | Popis | Typ | Max. počet
atributu |  |  | (A/N) |  |  |  | znaků
Stavba |  |  | A |  | Přebírá se z Rekapitulace stavby | String | 120
Objekt |  |  | A |  | Kód a název objektu, přebírá se z Krycího listu soupisu | String | 20 + 120
Soupis |  |  | A |  | Kód a název objektu, přebírá se z Krycího listu soupisu | String | 20 + 120
Místo |  |  | N |  | Přebírá se z Rekapitulace stavby | String | 50
Datum |  |  | A |  | Přebírá se z Rekapitulace stavby | Date
Zadavatel |  |  | N |  | Přebírá se z Rekapitulace stavby | String | 50
Projektant |  |  | N |  | Přebírá se z Rekapitulace stavby | String | 50
Uchazeč |  |  | N |  | Přebírá se z Rekapitulace stavby | String | 50
Kód dílu - Popis |  |  | A |  | Kód a název dílu ze soupisu | String | 20 + 100
Cena celkem |  |  | A |  | Cena celkem za díl ze soupisu | Double
Soupis prací
Název |  |  | Povinný |  | Popis | Typ | Max. počet
atributu |  |  | (A/N) |  |  |  | znaků
Stavba |  |  | A |  | Přebírá se z Rekapitulace stavby | String | 120
Objekt |  |  | A |  | Kód a název objektu | String | 20 + 120
Soupis |  |  | A |  | Přebírá se z Krycího listu soupisu | String | 20 + 120
Místo |  |  | N |  | Přebírá se z Krycího listu soupisu | String | 50
Datum |  |  | A |  | Přebírá se z Krycího listu soupisu | Date
Zadavatel |  |  | N |  | Přebírá se z Krycího listu soupisu | String | 50
Projektant |  |  | N |  | Přebírá se z Krycího listu soupisu | String | 50
Uchazeč |  |  | N |  | Přebírá se z Krycího listu soupisu | String | 50
PČ |  |  | A |  | Pořadové číslo položky soupisu | Long
Typ |  |  | A |  | Typ položky soupisu | eGTypPolozky | 1
Kód |  |  | A |  | Kód položky ze soupisu | String | 20
Popis |  |  | A |  | Popis položky ze soupisu | String | 255
MJ |  |  | A |  | Měrná jednotka položky | String | 10
Množství |  |  | A |  | Množství položky soupisu | Double
J.Cena |  |  | A |  | Jednotková cena položky | Double
Cena celkem |  |  | A |  | Cena celkem vyčíslena jako J.Cena * Množství | Double
Cenová soustava |  |  | N |  | Zařazení položky do cenové soustavy | String | 50
p |  |  | N |  | Poznámka položky ze soupisu | Memo
psc |  |  | N |  | Poznámka k souboru cen ze soupisu | Memo
pp |  |  | N |  | Plný popis položky ze soupisu | Memo
vv |  |  | N |  | Výkaz výměr (figura, výraz, výměra) ze soupisu | Text,Text,Double | 20, 150
DPH |  |  | A |  | Sazba DPH pro položku | eGSazbaDPH
Hmotnost |  |  | A |  | Hmotnost položky ze soupisu | Double
Suť |  |  | A |  | Suť položky ze soupisu | Double
Nh |  |  | N |  | Normohodiny položky ze soupisu | Double
Datová věta
Typ věty |  |  | Hodnota |  | Význam
eGSazbaDPH |  |  | základní |  | Základní sazba DPH
|  |  | snížená |  | Snížená sazba DPH
|  |  | nulová |  | Nulová sazba DPH
|  |  | zákl. přenesená |  | Základní sazba DPH přenesená
|  |  | sníž. přenesená |  | Snížená sazba DPH přenesená
eGTypZakazky |  |  | STA |  | Stavební objekt
|  |  | PRO |  | Provozní soubor
|  |  | ING |  | Inženýrský objekt
|  |  | VON |  | Vedlejší a ostatní náklady
|  |  | OST |  | Ostatní náklady
eGTypPolozky |  |  | 1 |  | Položka typu HSV
|  |  | 2 |  | Položka typu PSV
|  |  | 3 |  | Položka typu M
|  |  | 4 |  | Položka typu OST