## 39
Část 39: | LABORATORNÍ VYBAVENÍ A PŘÍSTROJE - 1
U všech číselně vyjádřených parametrů je povolena tolerance +/- 10%.
Č.poř. | Přístroj / Minimální technické pořadavky |  | Počet | Dodavatelem nabízené parametry
94 | Lednice |  | 6 | Název přístroje = DOPLNÍ DODAVATEL
|  | Chladnička pro laboratorní účely s ventilátorem |  | Parametry přístroje = DOPLNÍ DODAVATEL
Prosklené samouzavírací dveře
Bílý rám dveří
Povrchová úprava boků bílá
rozměry: šířka max. 60 cm
Objem brutto min. 390 l
Způsob chlazení - dynamický
Vnitřní osvětlení chladící části: stropní osvětlení, vypínatelné se světelným panelem
Materiál poliček: rošt s plastovou úpravou
Počet poliček: 6 z toho výškově nastavitelných: min 5
Nosnost polic: min 45 kg
Teplotní rozsah v chladící části: +2°C až +12°C
Zámek
Umístění dveří vpravo
Garance odstranění závad do 72 hodin v pracovní dny od nahlášení závady (nebo instalace náhradního plnohodnotného přístroje, pokud nedojde k odstranění závady nebo obnovení provozu v uvedené době), a to v rámci záručního i pozáručního servisu.
V ceně musí být zahrnuto ověření funkčnosti přístroje a validační protokol
95 | Lednice |  | 4 | Název přístroje = DOPLNÍ DODAVATEL
|  | Chladnička pro laboratorní účely s ventilátorem |  | Parametry přístroje = DOPLNÍ DODAVATEL
Prosklené samouzavírací dveře
Bílý rám dveří
Povrchová úprava boků bílá
rozměry: šířka max. 60 cm
Objem brutto min. 390 l
Způsob chlazení - dynamický
Vnitřní osvětlení chladící části: stropní osvětlení, vypínatelné se světelným panelem
Materiál poliček: rošt s plastovou úpravou
Počet poliček: 6 z toho výškově nastavitelných: min 5
Nosnost polic: min 45 kg
Teplotní rozsah v chladící části: +2°C až +12°C
Zámek
Umístění dveří vpravo
Garance odstranění závad do 72 hodin v pracovní dny od nahlášení závady (nebo instalace náhradního plnohodnotného přístroje, pokud nedojde k odstranění závady nebo obnovení provozu v uvedené době), a to v rámci záručního i pozáručního servisu.
V ceně musí být zahrnuto ověření funkčnosti přístroje a validační protokol
96 | Mrazák -40 °C |  | 1 | Název přístroje = DOPLNÍ DODAVATEL
|  | pro teploty až -40°C, objem min. 450l |  | Parametry přístroje = DOPLNÍ DODAVATEL
Způsob odmražování v mrazicí části - ručně
provedení exteriéru kov potažený plastem bílé barvy
interiér z nerez oceli
mikroprocesorové řízení,
ventil zabezpečující bezproblémové opakované otevření (s odmrazovacím ohřevem),
Způsob mražení - dynamický
digitální nastavení a zobrazení vniřní teploty s přesností 0,1°C
automatické uzavírání dveří
zablokování tlačítek pro neautorizovanému použití, uživatelské heslo,
akustický alarm pro max a min teploty,
akustický alarm otevřených dveří se zpožděním min. 30s,
optický a akustický alarm výpadku napětí,
optický a akustický alarm poruchy čidla teploty
možnost vypnutí akustického alarmu,
Způsob odmražování v mrazicí části - ručně
systém programovatelného automatického odtávání
nerez police min.5 ks
rozměry: šířka max. 850 mm
vnější 740x870x2017,
vnitřní 600x685x1505,
napájení 230V/50Hz
Garance odstranění závad do 72 hodin v pracovní dny od nahlášení závady (nebo instalace náhradního plnohodnotného přístroje, pokud nedojde k odstranění závady nebo obnovení provozu v uvedené době), a to v rámci záručního i pozáručního servisu.
V ceně musí být zahrnuto ověření funkčnosti přístroje a validační protokol
97 | Mrazák -40 °C |  | 1 | Název přístroje = DOPLNÍ DODAVATEL
|  | pro teploty až -40°C, objem min. 450l |  | Parametry přístroje = DOPLNÍ DODAVATEL
vnitřní ventilátor-nucený oběh vzduchu,
provedení exteriéru kov potažený plastem bílé barvy
interiér z nerez oceli
mikroprocesorové řízení,
ventil zabezpečující bezproblémové opakované otevření (s odmrazovacím ohřevem),
Způsob odmražování v mrazicí části - ručně
digitální nastavení a zobrazení vniřní teploty s přesností 0,1°C
automatické uzavírání dveří
zablokování tlačítek pro neautorizovanému použití, uživatelské heslo,
akustický alarm pro max a min teploty,
akustický alarm otevřených dveří se zpožděním min. 30s,
optický a akustický alarm výpadku napětí,
optický a akustický alarm poruchy čidla teploty
možnost vypnutí akustického alarmu,
rozhraní RS485/RS232
systém programovatelného automatického odtávání
nerez police min.5 ks
rozměry: šířka max. 850 mm
vnější 740x870x2017,
vnitřní 600x685x1505,
napájení 230V/50Hz
Garance odstranění závad do 72 hodin v pracovní dny od nahlášení závady (nebo instalace náhradního plnohodnotného přístroje, pokud nedojde k odstranění závady nebo obnovení provozu v uvedené době), a to v rámci záručního i pozáručního servisu.
V ceně musí být zahrnuto ověření funkčnosti přístroje a validační protokol
98 | Pultový mrazák -35°C |  | 1 | Název přístroje = DOPLNÍ DODAVATEL
|  | objem min. 440 l |  | Parametry přístroje = DOPLNÍ DODAVATEL
maximální vnější rozměry: šířka max. 165 cm, hloubka max. 95 cm
teplotní rozsah nejméně do - 40 °C
Způsob mražení - dynamický
ovládání dotykové elektronické
vnější digitální ukazatel teploty
Způsob odmražování v mrazicí části - ručně
akustický alarm pro max a min teploty,
akustický alarm otevřených dveří se zpožděním min. 30s,
vybavení kolečky pro lepší manipulaci
Garance odstranění závad do 72 hodin v pracovní dny od nahlášení závady (nebo instalace náhradního plnohodnotného přístroje, pokud nedojde k odstranění závady nebo obnovení provozu v uvedené době), a to v rámci záručního i pozáručního servisu.
V ceně musí být zahrnuto ověření funkčnosti přístroje a validační protokol
113 | Lednice |  | 5 | Název přístroje = DOPLNÍ DODAVATEL
|  | Chladnička pro laboratorní účely s ventilátorem |  | Parametry přístroje = DOPLNÍ DODAVATEL
Prosklené samouzavírací dveře
Bílý rám dveří
Povrchová úprava boků bílá
rozměry: šířka max. 60 cm
Objem min. 390 l
Způsob chlazení - dynamický
Vnitřní osvětlení chladící části: stropní osvětlení, vypínatelné se světelným panelem
Materiál poliček: rošt s plastovou úpravou
Počet poliček: 6 z toho výškově nastavitelných: min 5
Nosnost polic: min 45 kg
Teplotní rozsah v chladící části: +2°C až +12°C
Zámek
Umístění dveří vpravo
Garance odstranění závad do 72 hodin v pracovní dny od nahlášení závady (nebo instalace náhradního plnohodnotného přístroje, pokud nedojde k odstranění závady nebo obnovení provozu v uvedené době), a to v rámci záručního i pozáručního servisu.
V ceně musí být zahrnuto ověření funkčnosti přístroje a validační protokol
114 | Mrazák |  | 2 | Název přístroje = DOPLNÍ DODAVATEL
Dveře/víko: bílé plné, samouzavírací
|  | Skříňový model |  | Parametry přístroje = DOPLNÍ DODAVATEL
Objem brutto - min 425 l
Počet poliček v mrazicí část min. 5
Způsob mražení - dynamický
Vnitřní osvětlení chladící části: stropní osvětlení, vypínatelné se světelným panelem
Materiál poliček: rošt s plastovou úpravou
Nosnost polic min. 40 kg
rozměry: šířka max. 60 cm
Max. hmotnost 120 kg
Způsob odmražování v mrazicí části - ručně
Teplotní rozsah v mrazící části min. do -26°C
Zámek
Umístění dveří vpravo
Garance odstranění závad do 72 hodin v pracovní dny od nahlášení závady (nebo instalace náhradního plnohodnotného přístroje, pokud nedojde k odstranění závady nebo obnovení provozu v uvedené době), a to v rámci záručního i pozáručního servisu.
V ceně musí být zahrnuto ověření funkčnosti přístroje a validační protokol

## 40
Část 40: | LABORATORNÍ VYBAVENÍ A PŘÍSTROJE - 2
U všech číselně vyjádřených parametrů je povolena tolerance +/- 10%.
Č.poř. | Přístroj / Minimální technické pořadavky |  | Počet | Dodavatelem nabízené parametry
115 | Box hlubokomrazící skříňový |  | 1 | Název přístroje = DOPLNÍ DODAVATEL
Skříňový box
|  | Rozměry – nastěhování boxu dveřmi 90 cm |  | Parametry přístroje = DOPLNÍ DODAVATEL
Hmotnost max. 400 kg
Objem min. 500 l
Bezfiltrový bezúdržbový systém
Min. 2 vnitřní dveře snižující teplotní únik
Vyjíždějící nerez držáky pro 2“ krabičky (min. pro 80 ks)
Trvale udržitelná teplota -86 stup při okolní teplotě +27 stup
Funkce alarm
Nastavení teploty v rozsahu -50 až -86 (-90) stup.C
duální systém chlazení - dva zcela nezávislé chladicí okruhy, každý okruh má svůj kompresor
vakuový ventil umožňující znovuotevření dveří ihned po zavření
Součástí dodávky databázový software v češtině
Součástí dodávky připojení s laboratorním informačním systémem – LIS Envis LIMS DS Soft Olomouc
Možnost připojení volitelného monitoringu teplot
Garance odstranění závad do 72 hodin v pracovní dny od nahlášení závady (nebo instalace náhradního plnohodnotného přístroje, pokud nedojde k odstranění závady nebo obnovení provozu v uvedené době), a to v rámci záručního i pozáručního servisu.
Záložní provoz na CO2
Redukční ventil
V ceně musí být zahrnuto ověření funkčnosti přístroje a validační protokol

## 49
Část 49: | LABORATORNÍ VYBAVENÍ A PŘÍSTROJE - 11
U všech číselně vyjádřených parametrů je povolena tolerance +/- 10%.
Č.poř. | Přístroj / Minimální technické pořadavky |  | Počet | Dodavatelem nabízené parametry
86 | Analyzátor měření volného Hb |  | 1 | Název přístroje = DOPLNÍ DODAVATEL
|  | fotometr pro měření absorbance |  | Parametry přístroje = DOPLNÍ DODAVATEL
měření v rozsahu 380 - 1000 nm, min. filtry 415 nm, 460 nm
stolní, kyveta max 500 ul
možnost k připojení k PC a LIS DS Soft, výpočet koncentrace příslušného analytu (volný Hb)
vhodné pro použití v tranfúzní službě
Garance odstranění závad do 72 hodin v pracovní dny od nahlášení závady (nebo instalace náhradního plnohodnotného přístroje, pokud nedojde k odstranění závady nebo obnovení provozu v uvedené době), a to v rámci záručního i pozáručního servisu.

## 50
Část 50: | LABORATORNÍ VYBAVENÍ A PŘÍSTROJE - 12
U všech číselně vyjádřených parametrů je povolena tolerance +/- 10%.
Č.poř. | Přístroj / Minimální technické pořadavky |  | Počet | Dodavatelem nabízené parametry
89 | Inkubátor na ohřívání roztoků |  | 1 | Název přístroje = DOPLNÍ DODAVATEL
|  | Regulace a udržení nastavené teploty |  | Parametry přístroje = DOPLNÍ DODAVATEL
nastavení teploty min v rozsahu 30-39 st. Celsia
vestavěný ventilátor
- regulátor zamezující přehřátí roztoků, bezpečnostní pojistka, která po překročení teplotního limitu inkubátor automaticky vypíná
- snadné ovládání
displej s ukazatelem aktuální teploty a programu
možnost připojení k PC a monitoringu teplot
vhodné pro použití v tranfúzní lužbě
Garance odstranění závad do 72 hodin v pracovní dny od nahlášení závady (nebo instalace náhradního plnohodnotného přístroje, pokud nedojde k odstranění závady nebo obnovení provozu v uvedené době), a to v rámci záručního i pozáručního servisu.
rozměry výška min. 40 cm, dno min. 30x50cm,

## 61
Část 61: | MRAZICÍ BOX - REKONSTRUKCE
U všech číselně vyjádřených parametrů je povolena tolerance +/- 10%.
Č.poř. | Přístroj / Minimální technické pořadavky |  | Počet | Dodavatelem nabízené parametry
99 | Komorový mrazící box - rekonstrukce |  | 1 | Název přístroje = DOPLNÍ DODAVATEL
|  | Mrazící a chladící box s příčkou: (rekonstrukce komorového mrazícího, předsíňky a chladícího boxu, výměna dveří a chladicí jednotky) |  | Parametry přístroje = DOPLNÍ DODAVATEL
Výměna chl. boxu za nový s vnějším rozměrem 3800x1900xv.2440mm
Výměna dveří (3 x chladírenské dveře 800/1900mm. 1 x mrazírenské dveře 800/1900mm)
3x nové vnitřní osvětlení (komorového mrazícího, předsíňky a chladícího boxu)
Zvětšení prostoru předsíně na vnější velikost před mrazícím boxem (hloubka-šířka - výška) 1200mm - 2150mm - 2440 mm plus chodbička mezi mrazícím a chladícím boxem pro expedici plazmy (hloubka-šířka - výška) 1500mm - 3800mm- 2440 mm
Vnitřní alarm pro případ uzavření obsluhy mrazícího boxu
Výměna současné chladící technologie s kapacitou 37 m3 pro teplotu +3st.C (předsíňka a chladící box)
Nástup k servisnímu zásahu do 48 hodin včetně víkendů a svátků od nahlášení závady, a to v rámci záručního i pozáručního servisu.

## 66
Část 66: | POCT KOAGULOMETR
U všech číselně vyjádřených parametrů je povolena tolerance +/- 10%.
Č.poř. | Přístroj / Minimální technické pořadavky |  | Počet | Dodavatelem nabízené parametry
8 | POCT Koagulometr |  | 1 | Název přístroje = DOPLNÍ DODAVATEL
|  | POCT koagulometr pro stanovení protrombinového času |  | Parametry přístroje = DOPLNÍ DODAVATEL
výsledky měření v jednotkách odpovídajících laboratornímu měření plazmy
mezinárodní normalizovaný poměr (INR)
stanovení hodnot INR ze vzorku kapilární nebo venózní krve
rozmezí hodnot min. 0,8 – 6,0 INR
přístroj měřící na bázi amperometrie – elektrochemického stanovení protrombinového času po aktivaci tromboplastinu
načtení kalibračních údajů testovacích proužků pomocí čipu
přenosný přístroj
dotykový displej
paměť min. na 100 výsledků s časem a datem
Záložní zdroj na 15 min provozu součástí dodávky
Vzdálená správa přístroje ze servisního střediska
Garance odstranění závad do 72 hodin v pracovní dny od nahlášení závady (nebo instalace náhradního plnohodnotného přístroje, pokud nedojde k odstranění závady nebo obnovení provozu v uvedené době), a to v rámci záručního i pozáručního servisu.
POČTY VYŠETŘENÍ ROČNĚ
Počet provedených stanovení = 1000