## List1
Cenová nabídka - technická část
technická část
Zadavatel: | Střední škola
Jeřabinová 96
33701 Rokycany - Plzeňské Předměstí
IČ 18242171
označení: | Název | ks | J.cena | % | J.cena | Celkem | Celkem
|  |  | bez DPH | DPH | s DPH | bez DPH | s DPH
Učebna PC
Učitelské pracoviště
| Dokovací stanice univerzální, LAN port, 4xUSB port | 1
| NTB učitele viz specifikace | 1
Žákovské pracoviště
| Zásuvka 230V | 24
| Datová zásuvka | 24
Tabule
| Tabule bílá keramická 120x200 cm | 1
| DTP interaktivní - jas 3 500 lumenů a rozlišení HD-readyWXGA, velmi krátkou projekční vzdálenost, barevný světelný výstup 3.500 lumenů- 2.900 lumenů, poměr obrazu 16:10, životnost lampy 5000h., rozlišení HD ready, wifi, reproduktory 16W | 1
| rozbočovač signálu | 1
| trojsvazková kabeláž pro stěnové vedení - HDMI, video, síť 230V | 1
| drobný instalační materiál- konektory Canon, svorky, příchytky | 1
| implementace a zavedení ovládacího programu, připojení k PC | 1
| montáž dataprojektoru a tabule | 1
| NTB žáka viz specifikace | 22
Elektroinstalace
| přepěťová ochrana do hlavního rozvaděče kombinovaný svodič přepětí 25A | 1
| přívod z hlavního rozvaděče (m), CYKY 5x6 | 15
| osazení samostatné rozvodnice PVC zápustná rozvodnice uzavíratelná 24 modulová, 1x přepěťová ochrana, 1x proudový chránič, 1x hlavní vypínač, 8x jistič 16C, revizní zpráva | 1
| racková skříň uzavíratelná, uzamykatelná skříň, 19", 9U vč. vybavení (PATCH panel, PATCH kabely, SWITCH, vyvazovací panel) | 1
| UTP rozvody vč. UTP zásuvek | 1
| el. rozvod v katedře CYKY 3x 2,5; zásuvky 230V | 1
| el. rozvod v učebně CYKY 3x 2,5; zásuvky 230V | 1
| Montáž nábytkové části | 1
Celkem
Učebna jazyků
Učitelské pracoviště
| Dokovací stanice univerzální, LAN port, 4xUSB port | 1
Žákovské pracoviště
| Zásuvka 230V | 16
| Datová zásuvka | 16
technická část
foto | Ovládací pult pro učitele s požadovanými funkcemi - individuální odposlech zadaného žáka, identifikace odposlechu, univerzální vstup externího audia, audiodabing externího vstupu, dělení žáků do min. čtyř skupin, možnost připojení do jiné učebny - přenosnost ovládacího pultu, možnost náhodného párování studentů nezávisle v každé polovině učebny s identifikací spojení přímo na monitoru barevnými spojovacími čarami s identifikací spojení párů v seznamu žáků, jmenný seznam studentů všech tříd, všechny funkce nutno zobrazit na monitoru učitele s reálným uspořádáním dispozice učebny. Oslovení všech studentů přes mikrofon. | 1
VZOREK | Sluchátko s vysokou mechanickou odolností (případ rozsednutí, pádu, zkroucení mikrofonního držáku), dynamický mikrofon, velké náušníky pro izolovaný odposlech, individuální regulace hlasitosti digitálním zesilovačem ovládaným dvěma tlačítky na vnějším krytu sluchátka. | 17
| prodlužovací kabel vinutý | 1
| propojovací kabel /student/ | 16
| SW k jazykové učebně - nahrávací software pro záznam zvukových a hlasových projevů studentů s možností okamžité přehrávky, vlastní grafický výstup s okamžitým ovládáním z plochy, ovládání všech funkcí ovládacího pultu, kompatibilní s jazykovou laboratoří | 1
| Instalace kompletní vč. materiálu | 1
Tabule
| Tabule bílá keramická 120x200 cm | 1
| DTP interaktivní - jas 3 500 lumenů a rozlišení HD-readyWXGA, velmi krátkou projekční vzdálenost, barevný světelný výstup 3.500 lumenů- 2.900 lumenů, poměr obrazu 16:10, životnost lampy 5000h., rozlišení HD ready, wifi, reproduktory 16W | 1
| rozbočovač signálu | 1
| trojsvazková kabeláž pro stěnové vedení - HDMI, video, síť 230V | 1
| drobný instalační materiál- konektory Canon, svorky, příchytky | 1
| implementace a zavedení ovládacího programu, připojení k PC | 1
| montáž dataprojektoru a tabule | 1
Elektroinstalace
| přepěťová ochrana do hlavního rozvaděče kombinovaný svodič přepětí 25A | 1
| přívod z hlavního rozvaděče (m), CYKY 5x6 | 15
| osazení samostatné rozvodnice PVC zápustná rozvodnice uzavíratelná 24 modulová, 1x přepěťová ochrana, 1x proudový chránič, 1x hlavní vypínač, 6x jistič 16B, revizní zpráva | 1
| el. rozvod v katedře CYKY 3x 2,5; zásuvky 230V | 1
| el. rozvod v učebně CYKY 3x 2,5; zásuvky 230V | 1
Celkem
Kabinet
| Elektroinstalace | 1
Celkem
| Doprava montáž a instalace zařízení | 1
Celkem
u produktů kde je uvedeno foto nebo vzorek, vyžadujeme před podpisem smlouvy fotogrfii produktu a předvedení vzorku (špatné zkušenosti z předchozích výběrových řízení - dodáno něco jiného než deklarováno)