## List1
T A B U L K A č. 3 - V Ý K O N Y V Z D U C H O T E C H N I C K Ý C H Z A Ř Í Z E N Í | [16 empty] | počet listů: 1
list č.: 1
číslo zaří zení | název a účel zařízení | C H L A Z E N Í | [11 empty] | V L H Č E N Í
|  | umís tění č.m. | te/ti °C | I1/i2 kJ/kg | V O D O U |  |  |  | PŘÍMÉ, SPLIT, VRV |  |  |  |  | typ zvlhčovače - vyvíječe | umís tění č.m. . | x g/kg | mn. páry kg/h | příkon vyvíječe kW | napě tí V
[5 empty] | Qch kW | tw1/2 °C | Mw l/s | pw kPa | typ kondenzační jednotky-kompres. | umístění č.místn. | Qch kW | příkon kW
[12 empty] | 230 V | 400 V
63 | Ordinace 1.103 | střecha | 32/22 | 58/46 |  |  |  |  | kondenzační jednotka | střecha | 3.7 | 1.1
64 | Mytí | střecha | 32/22 | 58/46 |  |  |  |  | kondenzační jednotka | střecha | 3.7 | 1.1
65 | Vyšetřovny | střecha | 32/20 | 58/44 |  |  |  |  | kondenzační jednotka | střecha | 7.8 | 2.22