## rekapitulace
ASPE 9 | Firma: Pontex s.r.o.
Soupis objektů s DPH
Stavba:Svojšín - Oprava mostu ev.č. 1992-2 Svojšín
| Varianta:V1 - varianta 1 |  |  |  | Sazba 1 | 0
| Odbytová cena: | 0 |  |  | Sazba 2 | 15
| OC+DPH: | 0 |  |  | Sazba 3 | 21
Objekt | Popis | OC | DPH | OC+DPH
000 | Vedlejší a ostatní náklady | 0 | 0 | 0
101 | DIO | 0 | 0 | 0
201 | Oprava mostu přes Mži | 0 | 0 | 0
202 | Provizorní lávka pro pěší přes řeku Mži | 0 | 0 | 0

## 000
ASPE 9 |  | Firma: Pontex s.r.o.
Příloha k formuláři pro ocenění nabídky
Stavba : |  | Svojšín |  | Oprava mostu ev.č. 1992-2 Svojšín
číslo a název SO: |  | SO 000 |  | Vedlejší a ostatní náklady
číslo a název rozpočtu: |  | 000 |  | Vedlejší a ostatní náklady
Poř. č.pol. | cenová soustava | Kód položky | Varianta položky | Název položky | jednotka | Počet jednotek | CENA |  | Sazba | DPH
[7 empty] | jednotková | celkem | DPH
1 | 2 | 3 | 4 | 5 | 6 | 7 | 8 | 9
|  | 0 |  | Všeobecné konstrukce a práce
1 |  | 02711R |  | OZNAČENÍ STAVBY provizorní dopravní značení - kompletní a označení stavby vč.patních desek, sloupků, kontroly úplnosti během výstavby, vč.odvozu | KUS | 4 |  | 0 | 21 | 0
informativní tabule - označení stavby 2.0=2,00 [A] informativní tabule omluvné 2.0=2,00 [B] Celkem: A+B=4,00 [C]
2 | 2016_OTSKP | 02851 |  | PRŮZKUMNÉ PRÁCE DIAGNOSTIKY KONSTRUKCÍ NA POVRCHU - Doplňující diagnostický průzkum NK po odbourání, - prohlídka opěr, | KČ | 1 |  | 0 | 21 | 0
3 | 2016_OTSKP | 02911 |  | OSTATNÍ POŽADAVKY - GEODETICKÉ ZAMĚŘENÍ Geodetické zaměření horního líce NK po odbourání svršku | KČ | 1 |  | 0 | 21 | 0
4 |  | 02930R |  | OSTATNÍ POŽADAVKY - VYTYČENÍ, OMĚŘENÍ A PŘÍPADNÁ OCHRANA IS | KČ | 1 |  | 0 | 21 | 0
5 | 2016_OTSKP | 02940 |  | OSTATNÍ POŽADAVKY - VYPRACOVÁNÍ DOKUMENTACE Přepočet zatižitelnosti | KČ | 1 |  | 0 | 21 | 0
6 | 2016_OTSKP | 02943 |  | OSTATNÍ POŽADAVKY - VYPRACOVÁNÍ RDS Pro celou stavbu vč.upřesnění dle zastiženého stavu a det.návrhu SO 202 | KČ | 1 |  | 0 | 21 | 0
7 | 2016_OTSKP | 02944 |  | OSTAT POŽADAVKY - DOKUMENTACE SKUTEČ PROVEDENÍ V DIGIT FORMĚ Skutečného provedení stavby | KČ | 1 |  | 0 | 21 | 0
8 |  | 02949R |  | OSTATNÍ POŽADAVKY - OHRANIČENÍ STAVBY oplocení, zábrany proti vstupu | KČ | 1 |  | 0 | 21 | 0
9 |  | 0296R |  | OSTATNÍ POŽADAVKY - OCHRANA VODNÍHO TOKU | KČ | 1 |  | 0 | 21 | 0
10 | 2016_OTSKP | 03100 |  | ZAŘÍZENÍ STAVENIŠTĚ - ZŘÍZENÍ, PROVOZ, DEMONTÁŽ | KČ | 1 |  | 0 | 21 | 0
|  | 0 |  | Všeobecné konstrukce a práce |  |  |  | 0 |  | 0
|  |  |  | C e l k e m |  |  |  | 0 |  | 0
Ostatní ve výkazu nespecifikované práce
Vícepráce
|  |  |  | Vícepráce celkem |  |  |  | 0 |  | 0
Méněpráce
|  |  |  | Méněpráce celkem |  |  |  | 0 |  | 0
|  |  |  | Celkem |  |  |  | 0 |  | 0
|  |  |  | Celkem |  |  |  | 0 |  | 0

## 101
ASPE 9 |  | Firma: Pontex s.r.o.
Příloha k formuláři pro ocenění nabídky
Stavba : |  | Svojšín |  | Oprava mostu ev.č. 1992-2 Svojšín
číslo a název SO: |  | SO 101 |  | Dopravně inženýrské opatření
číslo a název rozpočtu: |  | 101 |  | DIO
Poř. č.pol. | cenová soustava | Kód položky | Varianta položky | Název položky | jednotka | Počet jednotek | CENA |  | Sazba | DPH
[7 empty] | jednotková | celkem | DPH
1 | 2 | 3 | 4 | 5 | 6 | 7 | 8 | 9
|  | 1 |  | Zemní práce
1 |  | 11121R |  | PROŘEZÁNÍ VEGETACE PODÉL KOMUNIKACE Vč.odvozu | M | 3400 |  | 0 | 21 | 0
1700.0*2=3 400,00 [A] A=3 400,00 [B]
2 | 2016_OTSKP | 113728 |  | FRÉZOVÁNÍ VOZOVEK ASFALTOVÝCH, ODVOZ DO 20KM Oprava objízdných tras vč.odvozu na místo určené investorem | M3 | 30 |  | 0 | 21 | 0
odhad 30.0=30,00 [A]
3 | 2016_OTSKP | 18090 |  | VŠEOBECNÉ ÚPRAVY OSTATNÍCH PLOCH Vyčištění krajnic | M2 | 1700 |  | 0 | 21 | 0
0.5*1700.0*2=1 700,00 [A] A=1 700,00 [B]
4 | 2016_OTSKP | 18214 |  | ÚPRAVA POVRCHŮ SROVNÁNÍM ÚZEMÍ V TL DO 0,25M Zarovnání povrchu vč.zhutnění a případného doplnění materiálu Vč.odvozu na skládku a poplatku za uložení | M2 | 6800 |  | 0 | 21 | 0
silnice před obcí Otročín 4.0*1700.0=6 800,00 [A] A=6 800,00 [B]
|  | 1 |  | Zemní práce |  |  |  | 0 |  | 0
|  | 5 |  | Komunikace
5 | OTSKP | 57147 |  | PENETRAČNÍ MAKADAM JEMNÝ TL 50MM PMJ | M2 | 6800 |  | 0 | 21 | 0
zpevnění silnice před obcí Otročín 4.0*1700.0=6 800,00 [A] A=6 800,00 [B]
6 | 2016_OTSKP | 572123 |  | INFILTRAČNÍ POSTŘIK Z EMULZE DO 1,0KG/M2 | M2 | 6800 |  | 0 | 21 | 0
zpevnění silnice před obcí Otročín 4.0*1700.0=6 800,00 [A]
7 | 2016_OTSKP | 577212 |  | VRSTVY PRO OBNOVU, OPRAVY - SPOJ POSTŘIK DO 0,5KG/M2 Oprava objízdných tras | M2 | 600 |  | 0 | 21 | 0
odhad 30.0/0.05=600,00 [A]
8 | 2016_OTSKP | 57740B |  | VRSTVY PRO OBNOVU A OPRAVY Z ASF BETONU ACO MODIFIK Oprava objízdných tras | M3 | 30 |  | 0 | 21 | 0
odhad 30.0=30,00 [A]
9 |  | 57791R |  | ZŘÍZENÍ PROVIZORNÍ VÝHYBNY Položka zahrnuje dosypání prostoru vedle krajnice, položení geotextilie pod posyp, zhutnění, provedení povrchu ve složení ŠD 250 mm, živ.recyklát 150 mm | M2 | 160 |  | 0 | 21 | 0
2*40.0*2.0=160,00 [A]
10 |  | 57792R |  | ZRUŠENÍ PROVIZORNÍ VÝHYBNY Odstranění všech vrstev vč.odvozu na skládku a poplatku za uložení a uvedení do původního stavu |  | 160 |  | 0 | 21 | 0
2*40.0*2.0=160,00 [A]
11 | 2016_OTSKP | 58920 |  | VÝPLŇ SPAR MODIFIKOVANÝM ASFALTEM Oprava objízdných tras | M | 1200 |  | 0 | 21 | 0
odhad 40m/m3 30.0*40.0=1 200,00 [A]
|  | 5 |  | Komunikace |  |  |  | 0 |  | 0
|  | 9 |  | Ostatní konstrukce a práce
12 | 2016_OTSKP | 91400 |  | DOČASNÉ ZAKRYTÍ NEBO OTOČENÍ STÁVAJÍCÍCH DOPRAVNÍCH ZNAČEK Odhad | KUS | 15 |  | 0 | 21 | 0
13 | 2016_OTSKP | 914174 |  | DOPRAV ZNAČKY ZÁKL VEL HLINÍK FÓLIE TŘ 2 - DOD, MONT, DEMONT vč. pronájmu na 4-5 měsíců Provizorní dopravní značení - kompletní vč.patních desek, sloupků, příp.přemístění po etapách, kontroly úplnosti během výstavby, odvozu | KUS | 29 |  | 0 | 21 | 0
B1 2=2,00 [A] B13 2=2,00 [B] E12 3=3,00 [C] IS11b 3=3,00 [D] IS11c 12=12,00 [E] B4 3=3,00 [F] E7b 2=2,00 [G] B20a 1=1,00 [H] B20b 1=1,00 [I] Celkem: A+B+C+D+E+F+G+H+I=29,00 [J]
14 | 2015_OTSKP | 914174a |  | DOPRAV ZNAČKY ZÁKL VEL HLINÍK FÓLIE TŘ 2 - DOD, MONT, DEMONT REZERVA (pro případ ztráty nebo zničení) Položku možno čerpat na příkaz policie a se souhlasem TDI vč. pronájmu na 4-5 měsíců Provizorní dopravní značení - kompletní vč.patních desek, sloupků, příp.přemístění po etapách, kontroly úplnosti během výstavby, odvozu | KUS | 5 |  | 0 | 21 | 0
15 | 2016_OTSKP | 914474 |  | DOPRAV ZNAČ 100X150CM HLINÍK FÓLIE TŘ 2 - DOD, MONT, DEMONT vč. pronájmu na 4-5 měsíců Provizorní dopravní značení - kompletní vč.patních desek, sloupků, příp.přemístění po etapách, kontroly úplnosti během výstavby, odvozu | KUS | 8 |  | 0 | 21 | 0
IS11a 2=2,00 [A] IP22 6=6,00 [B] A+B=8,00 [C]
16 | 2016_OTSKP | 916124 |  | DOPRAV SVĚTLO VÝSTRAŽ SOUPRAVA 3KS - DOD, MONTÁŽ, DEMONTÁŽ vč. pronájmu na 4-5 měsíců Provizorní dopravní značení - kompletní, vč. příp.přemístění po etapách, kontroly úplnosti během výstavby, odvozu vč.napájení | KUS | 2 |  | 0 | 21 | 0
na Z2 2=2,00 [A]
17 | 2016_OTSKP | 916324 |  | DOPRAVNÍ ZÁBRANY Z2 S FÓLIÍ TŘ 2 - DOD, MONTÁŽ, DEMONTÁŽ vč. pronájmu na 4-5 měsíců Provizorní dopravní značení - kompletní vč.patních desek, sloupků, příp.přemístění po etapách, kontroly úplnosti během výstavby, odvozu | KUS | 6 |  | 0 | 21 | 0
|  | 9 |  | Ostatní konstrukce a práce |  |  |  | 0 |  | 0
|  |  |  | C e l k e m |  |  |  | 0 |  | 0
Ostatní ve výkazu nespecifikované práce
Vícepráce
|  |  |  | Vícepráce celkem |  |  |  | 0 |  | 0
Méněpráce
|  |  |  | Méněpráce celkem |  |  |  | 0 |  | 0
|  |  |  | Celkem |  |  |  | 0 |  | 0
|  |  |  | Celkem |  |  |  | 0 |  | 0

## 201
ASPE 9 |  | Firma: Pontex s.r.o.
Příloha k formuláři pro ocenění nabídky
Stavba : |  | Svojšín |  | Oprava mostu ev.č. 1992-2 Svojšín
číslo a název SO: |  | SO 201 |  | Oprava mostu přes Mži
číslo a název rozpočtu: |  | 201 |  | Oprava mostu přes Mži
Poř. č.pol. | cenová soustava | Kód položky | Varianta položky | Název položky | jednotka | Počet jednotek | CENA |  | Sazba | DPH
[7 empty] | jednotková | celkem | DPH
1 | 2 | 3 | 4 | 5 | 6 | 7 | 8 | 9
|  | 0 |  | Všeobecné konstrukce a práce
1 | 2015_OTSKP | 014102a |  | POPLATKY ZA SKLÁDKU zemina, kámen, kamenivo | T | 811.18 |  | 0 | 21 | 0
zemina 405.43*1.8=729,77 [A] kamenivo 45.23*1.8=81,41 [B] Celkem: A+B=811,19 [C]
2 | 2015_OTSKP | 014102b |  | POPLATKY ZA SKLÁDKU beton | T | 17.69 |  | 0 | 21 | 0
(4.02+4.02)*2.2=17,69 [A]
3 | 2015_OTSKP | 014102c |  | POPLATKY ZA SKLÁDKU železobeton | T | 201.77 |  | 0 | 21 | 0
84.07*2.4=201,77 [A]
4 | 2016_OTSKP | 029412 |  | OSTATNÍ POŽADAVKY - VYPRACOVÁNÍ MOSTNÍHO LISTU | KUS | 1 |  | 0 | 21 | 0
5 | 2016_OTSKP | 02953 |  | OSTATNÍ POŽADAVKY - HLAVNÍ MOSTNÍ PROHLÍDKA vč.zpřístupnění | KUS | 1 |  | 0 | 21 | 0
|  | 0 |  | Všeobecné konstrukce a práce |  |  |  | 0 |  | 0
|  | 1 |  | Zemní práce
6 | 2016_OTSKP | 11120 |  | ODSTRANĚNÍ KŘOVIN S odvozem vč.štěpkování | M2 | 50 |  | 0 | 21 | 0
odhad 50.0'=50,00 [A] A=50,00 [B]
7 | 2016_OTSKP | 11201 |  | KÁCENÍ STROMŮ D KMENE DO 0,5M S ODSTRAN PAŘEZŮ včetně odvozu dle dispozic vlastníka | KUS | 3 |  | 0 | 21 | 0
8 | 2016_OTSKP | 113158 |  | ODSTRANĚNÍ KRYTU VOZOVEK A CHODNÍKŮ Z BETONU, ODVOZ DO 20KM Vč.odvozu na skládku | M3 | 4.02 |  | 0 | 21 | 0
chodník tl.100 mm 0.5*40.2*0.1*2=4,02 [A]
9 | 2016_OTSKP | 113328 |  | ODSTRAN PODKL VOZOVEK A CHODNÍKŮ Z KAMENIVA NESTMEL, ODVOZ DO 20KM Vč.odvozu na skládku | M3 | 45.23 |  | 0 | 21 | 0
vozovka 4.5*40.2*0.2*1.25=45,23 [A]
10 | 2016_OTSKP | 113378 |  | ODSTRAN PODKLADU VOZOVEK Z DLAŽEB KOSTEK, ODVOZ DO 20KM Vč.odvozu - majetek investora | M3 | 36.92 |  | 0 | 21 | 0
vozovka - kostky 160x160 4.5*(2.5+40.2+3.0)*0.16=32,90 [A] chodník - kostky 100x100 0.5*40.2*0.1*2=4,02 [B] A+B=36,92 [C]
11 | 2016_OTSKP | 113534 |  | ODSTRANĚNÍ CHODNÍKOVÝCH KAMENNÝCH OBRUBNÍKŮ, ODVOZ DO 5KM Vč.odvozu - majetek investora | M | 84 |  | 0 | 21 | 0
42.0*2=84,00 [A] A=84,00 [B]
12 | 2016_OTSKP | 113728 |  | FRÉZOVÁNÍ VOZOVEK ASFALTOVÝCH, ODVOZ DO 20KM Vč.odvozu k recyklaci | M3 | 17.67 |  | 0 | 21 | 0
na mostě tl.50 mm 4.5*40.2*0.05=9,05 [A] nad výkopem tl.90 mm (4.5*2.5+5.5*3.0)*0.09=2,50 [B] napojení prům.tl.60 mm (2.5*(23.0+10.0)+6.5*3.0)*0.06=6,12 [C] A+B+C=17,66 [D]
13 | 2016_OTSKP | 121101 |  | SEJMUTÍ ORNICE NEBO LESNÍ PŮDY S ODVOZEM DO 1KM Vč.odvozu na meziskládku | M3 | 9.8 |  | 0 | 21 | 0
(6.0*8.0+10.0*5.0)*0.1=9,80 [A]
14 | 2016_OTSKP | 122731 |  | ODKOPÁVKY A PROKOPÁVKY OBECNÉ TŘ. I, ODVOZ DO 1KM Vč.odvozu na meziskládku - použije se zpět | M3 | 52.8 |  | 0 | 21 | 0
pro gabiony 1.8*3.0*7.0=37,80 [A] 1.0*1.5*10.0=15,00 [B] A+B=52,80 [C]
15 | 2016_OTSKP | 125731 |  | VYKOPÁVKY ZE ZEMNÍKŮ A SKLÁDEK TŘ. I, ODVOZ DO 1KM z meziskládky | M3 | 79.98 |  | 0 | 21 | 0
pro násyp a zásyp 15.18+55.0=70,18 [A] ornice 9.8=9,80 [B] Celkem: A+B=79,98 [C]
16 | 2016_OTSKP | 131731 |  | HLOUBENÍ JAM ZAPAŽ I NEPAŽ TŘ. I, ODVOZ DO 1KM Vč.odvozu na meziskládku | M3 | 17.38 |  | 0 | 21 | 0
pro násyp a zásyp 15.18+55.0-52.8=17,38 [A]
17 | 2016_OTSKP | 131738 |  | HLOUBENÍ JAM ZAPAŽ I NEPAŽ TŘ. I, ODVOZ DO 20KM Vč.odvozu na skládku a poplatku za uložení - jáma zapažená poprsními zdmi | M3 | 469.86 |  | 0 | 21 | 0
mezi poprsními zdmi ((3.7*8.5*0.5+1.5*3.7+1.5*2.8+3.0*1.8+4.4*9.0*0.5+1.5*4.4+3.2*3.0)*4.85)*1.25=405,43 [A] výkop za záv.zídkou ((1.5*1.8+2.0*2.5)*8.5)*1.25=81,81 [B] Celkem: A+B=487,24 [C] odpočet na meziskládku 52.8-(15.18+55.0)=-17,38 [D] Celkem: C+D=469,86 [E]
18 | 2016_OTSKP | 171101 |  | ULOŽENÍ SYPANINY DO NÁSYPŮ SE ZHUT DO 95%PS Použije se materiál z výkopu | m3 | 15.18 |  | 0 | 21 | 0
svahové kužele 3.1416*3.0*3.0*2.0/3/4+3.1416*4.0*4.0*2.5/3/4=15,18 [A]
19 | 2016_OTSKP | 17120 |  | ULOŽENÍ SYPANINY DO NÁSYPŮ A NA SKLÁDKY BEZ ZHUTNĚNÍ skládka, meziskládka | M3 | 549.84 |  | 0 | 21 | 0
487.24+52.8+9.8=549,84 [A]
20 | 2016_OTSKP | 17411 |  | ZÁSYP JAM A RÝH ZEMINOU SE ZHUT Vč.dovozu z meziskládky | m3 | 55 |  | 0 | 21 | 0
za gabiony 1.5*2.5*(3.0+6.0+3.0)=45,00 [A] 1.0*1.0*10.0=10,00 [B] A+B=55,00 [C]
21 | 2016_OTSKP | 18221 |  | ROZPROSTŘENÍ ORNICE VE SVAHU V TL DO 0,10M Vč.dovozu z meziskládky | M2 | 98 |  | 0 | 21 | 0
(6.0*8.0+10.0*5.0)=98,00 [A]
22 | 2016_OTSKP | 18242 |  | ZALOŽENÍ TRÁVNÍKU HYDROOSEVEM NA ORNICI | M2 | 98 |  | 0 | 21 | 0
(6.0*8.0+10.0*5.0)=98,00 [A] A=98,00 [B]
23 | 2016_OTSKP | 184B23 |  | VYSAZOVÁNÍ STROMŮ V KONTEJNERU OBVOD KMENE DO 12CM Náhrada pokáceného stromu | KUS | 1 |  | 0 | 21 | 0
|  | 1 |  | Zemní práce |  |  |  | 0 |  | 0
|  | 2 |  | Základy
24 | 2016_OTSKP | 21263 |  | TRATIVODY KOMPLET Z TRUB Z PLAST HMOT DN DO 150MM Kompletní DN 150 mm vč.spádového betonu se sítí a dren.betonu, vč.vyústění a příp.výústního objektu | M | 33 |  | 0 | 21 | 0
za záv.zdí 10.0*2=20,00 [A] nad klenbou 6.5*2=13,00 [B] A+B=33,00 [C]
25 | 2015_OTSKP | 21263a |  | TRATIVODY KOMPLET Z TRUB Z PLAST HMOT DN DO 150MM Kompletní DN 150 mm vč.obsypua vyústění do skluzu | M | 7 |  | 0 | 21 | 0
za gabiony 7.0'=7,00 [A] A=7,00 [B]
26 | 2016_OTSKP | 21341 |  | DRENÁŽNÍ VRSTVY Z PLASTBETONU (PLASTMALTY) Propojení odvod.trubiček a odvodňovačů | m3 | 0.38 |  | 0 | 21 | 0
0.15*0.05*25.0*2=0,38 [A] A=0,38 [B]
27 | 2016_OTSKP | 21361 |  | DRENÁŽNÍ VRSTVY Z GEOTEXTILIE Ochranná geotextilie | M2 | 36 |  | 0 | 21 | 0
na rubu gabionů 3.0*7.0+1.5*10.0=36,00 [A] A=36,00 [B]
28 | 2016_OTSKP | 261514 |  | VRTY PRO KOTVENÍ A INJEKTÁŽ TŘ V NA POVRCHU D DO 35MM Vč.vlepení výztuže - vrt prům.30 mm | M | 224.8 |  | 0 | 21 | 0
pro spřažení žb.desky s čelními zdmi 0.3*2*40.2/0.3*2=160,80 [A] pro spřažení závěrné zdi 0.4*80*2=64,00 [B] A+B=224,80 [C]
29 | 2016_OTSKP | 261515 |  | VRTY PRO KOTVENÍ A INJEKTÁŽ TŘ V NA POVRCHU D DO 50MM Vč.vlepení výztuže | M | 14 |  | 0 | 21 | 0
pro táhla na sepnutí zdí 0.5*14*2=14,00 [A] A=14,00 [B]
30 | 2016_OTSKP | 26155 |  | VRTY PRO KOTV, INJEKT, MIKROPIL NA POVRCHU TŘ V D DO 300MM Prům.250 mm | M | 2.6 |  | 0 | 21 | 0
pro vyústění odvodnění (0.6+0.7)*2=2,60 [A] A=2,60 [B]
|  | 2 |  | Základy |  |  |  | 0 |  | 0
|  | 3 |  | Svislé konstrukce
31 | 2016_OTSKP | 31717 |  | KOVOVÉ KONSTRUKCE PRO KOTVENÍ ŘÍMSY Komlpetní vč.vrtání a vlepení - po 1 m | KG | 560 |  | 0 | 21 | 0
40*7.0*2=560,00 [A] A=560,00 [B]
32 | 2016_OTSKP | 317325 |  | ŘÍMSY ZE ŽELEZOBETONU DO C30/37 (B37) C30/37-XF4 vč.bednění, výplně a těsnění pracovních a dilatačních spar, úpravy horního povrchu striáží | m3 | 30.35 |  | 0 | 21 | 0
(0.25*0.55+1.0*0.24)*40.2*2=30,35 [A] A=30,35 [B]
33 | 2016_OTSKP | 317365 |  | VÝZTUŽ ŘÍMS Z OCELI 10505 Odhad 150 kg/m3 | T | 4.55 |  | 0 | 21 | 0
30.35*0.150=4,55 [A] A=4,55 [B]
34 | 2016_OTSKP | 32711 |  | ZDI OPĚR, ZÁRUB, NÁBŘEŽ Z DÍLCŮ BETON Betonová palisáda výšky cca 1.0m do poloviny zabetonovaná | m3 | 0.61 |  | 0 | 21 | 0
0.2*3.05*1.0=0,61 [A] A=0,61 [B]
35 | 2016_OTSKP | 327214 |  | ZDI OPĚR, ZÁRUB, NÁBŘEŽ Z GABIONŮ VČET KOVOVÉ KONSTR Kompletní | m3 | 27.5 |  | 0 | 21 | 0
(1.5*1.0+1.0*1.0)*7.0=17,50 [A] 1.0*1.0*10.0=10,00 [B] A+B=27,50 [C]
36 | 2016_OTSKP | 333325 |  | MOSTNÍ OPĚRY A KŘÍDLA ZE ŽELEZOBET DO C30/37 (B37) C30/37-XF4 - vč.bednění, nátěru zasypaných ploch proti zemní vlhkosti, výplně a těsnění pracovních a dilatačních spar | m3 | 14.28 |  | 0 | 21 | 0
závěrná zeď (0.75*0.5*2+0.3*(1.9+2.4))*7.0=14,28 [A] A=14,28 [B]
37 | 2016_OTSKP | 333365 |  | VÝZTUŽ MOST OPĚR A KŘÍDEL Z OCELI 10505 Odhad 170 kg/m3 | T | 2.43 |  | 0 | 21 | 0
závěrná zeď 14.28*0.170=2,43 [A] A=2,43 [B]
|  | 3 |  | Svislé konstrukce |  |  |  | 0 |  | 0
|  | 4 |  | Vodorovné konstrukce
38 |  | 421315R |  | MOSTNÍ NOSNÉ DESKOVÉ KONSTR Z PROST BETONU DO C30/37 (B37) C30/37-XF2 - vč.bednění, výplně a těsnění pracovních a dilatačních spar, vč.chráničky pro táhlo | m3 | 10.86 |  | 0 | 21 | 0
beton.žebro okolo ocel.táhla 0.4*0.4*4.85*14=10,86 [A] A=10,86 [B]
39 | 2016_OTSKP | 421325 |  | MOSTNÍ NOSNÉ DESKOVÉ KONSTR ZE ŽELEZOBETONU DO C30/37 (B37) C30/37-XF2 - vč.bednění, výplně a těsnění pracovních a dilatačních spar | m3 | 109.75 |  | 0 | 21 | 0
želbet.deska 7.0*40.2*0.3*1.3=109,75 [A] A=109,75 [B]
40 | 2016_OTSKP | 421365 |  | VÝZTUŽ MOSTNÍ NOSNÉ DESKOVÉ KONSTR Z OCELI 10505 | T | 8.54 |  | 0 | 21 | 0
želbet.deska - odhad 60 kg/m3 109.75*0.06=6,59 [A] bet.žebro - odhad 180 kg/m3 10.86*0.18=1,95 [B] Celkem: A+B=8,54 [C]
41 | 2016_OTSKP | 421366 |  | VÝZTUŽ MOSTNÍ NOSNÉ DESKOVÉ KONSTR Z KARI SÍTÍ Q513 - odhad 7 kg/m2 | T | 5.91 |  | 0 | 21 | 0
želbet.deska - 2 vrstvy 7.0*40.2*0.007*1.5*2=5,91 [A] A=5,91 [B]
42 | 2016_OTSKP | 421367 |  | VÝZTUŽ MOSTNÍ NOSNÉ DESKOVÉ KONSTR TUHÁ HPT tyče prof.40 mm vč.injektáže a aktivace | T | 0.9 |  | 0 | 21 | 0
táhla pro sepnutí čelních zdí (5.8*10.0+3.0*2)*14*0.001=0,90 [A] A=0,90 [B]
43 | 2016_OTSKP | 451313 |  | PODKL A VÝPLŇ VRSTVY Z PROST BET DO C16/20 (B20) C16/20 XC1 - výplňový beton | m3 | 0.89 |  | 0 | 21 | 0
u přech.části říms 0.5*0.2*(3.7+5.2)=0,89 [A] A=0,89 [B]
44 | 2016_OTSKP | 45157 |  | PODKL A VÝPLŇ VRSTVY Z KAMENIVA TĚŽENÉHO ŠP podsyp pod gabiony | m3 | 5.18 |  | 0 | 21 | 0
tl.150 mm - pod gabiony (2.5*7.0+1.7*10.0)*0.15=5,18 [A] A=5,18 [B]
45 | 2016_OTSKP | 45860 |  | VÝPLŇ ZA OPĚRAMI A ZDMI Z MEZEROVITÉHO BETONU Zásyp mezerovitým betonem | m3 | 456.59 |  | 0 | 21 | 0
mezi poprsními zdmi ((3.7*8.5*0.5+1.5*3.7+1.5*2.8+3.0*1.8+4.4*9.0*0.5+1.5*4.4+3.2*3.0)*4.85)*1.2=389,21 [A] klín za záv.zdmi (1.5*1.8+2.0*2.5)*7.0*1.25=67,38 [B] A+B=456,59 [C]
46 | 2016_OTSKP | 46251 |  | ZÁHOZ Z LOMOVÉHO KAMENE | M3 | 14 |  | 0 | 21 | 0
7.0*2.0*0.5*2=14,00 [A]
|  | 4 |  | Vodorovné konstrukce |  |  |  | 0 |  | 0
|  | 5 |  | Komunikace
47 | 2016_OTSKP | 56333 |  | VOZOVKOVÉ VRSTVY ZE ŠTĚRKODRTI TL. DO 150MM tl.150 mm | M2 | 8.65 |  | 0 | 21 | 0
přechod.oblast římsy 3.65*1.0+5.0*1.0=8,65 [A]
48 | 2016_OTSKP | 572213 |  | SPOJOVACÍ POSTŘIK Z EMULZE DO 0,5KG/M2 0.35 kg/m2 | M2 | 656.5 |  | 0 | 21 | 0
319.5+308.0+29.0=656,50 [A] A=656,50 [B]
49 | 2016_OTSKP | 574B46 |  | ASFALTOVÝ BETON PRO OBRUSNÉ VRSTVY MODIFIK ACO 16+, 16S TL. 50MM ACO 16+ vč.úpravy napojení | M2 | 308 |  | 0 | 21 | 0
na mostě 5.0*40.2=201,00 [A] nad výkopem 2.5*5.0+3.0*5.5=29,00 [B] napojení 2.5*(19.5+6.5)+2.0*6.5=78,00 [C] A+B+C=308,00 [D]
50 | 2016_OTSKP | 574D68 |  | ASFALTOVÝ BETON PRO LOŽNÍ VRSTVY MODIFIK ACL 22+, 22S TL. 70MM ACL 22+ vč.úpravy napojení | M2 | 29 |  | 0 | 21 | 0
nad výkopem 2.5*5.0+3.0*5.5=29,00 [A] A=29,00 [B]
51 | 2016_OTSKP | 574F46 |  | ASFALTOVÝ BETON PRO PODKLADNÍ VRSTVY MODIFIK ACP 16+, 16S TL. 50MM ACP 16+ | M2 | 29 |  | 0 | 21 | 0
nad výkopem 2.5*5.0+3.0*5.5=29,00 [A] A=29,00 [B]
52 | 2016_OTSKP | 574J54 |  | ASFALTOVÝ KOBEREC MASTIXOVÝ MODIFIK SMA 11+, 11S TL. 40MM SMA 11+ vč.úpravy napojení | M2 | 319.5 |  | 0 | 21 | 0
na mostě 5.0*40.2=201,00 [A] nad výkopem 2.5*5.0+3.0*5.5=29,00 [B] napojení 2.5*(20.5+7.5)+3.0*6.5=89,50 [C] A+B+C=319,50 [D]
53 | 2016_OTSKP | 582611 |  | KRYTY Z BET DLAŽ SE ZÁMKEM ŠEDÝCH TL 60MM DO LOŽE Z KAM Do lože z jemné drti tl.30 mm | M2 | 8.65 |  | 0 | 21 | 0
přechod.oblast římsy 3.65*1.0+5.0*1.0=8,65 [A] A=8,65 [B]
|  | 5 |  | Komunikace |  |  |  | 0 |  | 0
|  | 6 |  | Úpravy povrchů, podlahy, výplně otvorů
54 | 2016_OTSKP | 626111 |  | REPROFIL PODHL, SVIS PLOCH SANAČ MALTOU JEDNOVRST TL DO 10MM [S10] - tenkostěnná oprava správkovou maltou do 10 mm - odhad vč.spoj.můstku a reprofilace odhal.výztuže inhibitorem koroze | M2 | 109.05 |  | 0 | 21 | 0
odhad - 30% plochy křídla (4.3*5.5+5.3*4.5*0.5)*2*0.3=21,34 [A] NK - podhled 6.06*32.0*0.3=58,18 [B] čelní zdi vně (3.0*13.6*0.5+4.0*14.4*0.5)*2*0.3=29,52 [C] A+B+C=109,04 [D]
55 | 2016_OTSKP | 626112 |  | REPROFIL PODHL, SVIS PLOCH SANAČ MALTOU JEDNOVRST TL DO 20MM [S20] - tenkostěnná oprava správkovou maltou do 20 mm - odhad vč.spoj.můstku a reprofilace odhal.výztuže inhibitorem koroze | M2 | 109.05 |  | 0 | 21 | 0
odhad - 30% plochy křídla (4.3*5.5+5.3*4.5*0.5)*2*0.3=21,34 [A] NK - podhled 6.06*32.0*0.3=58,18 [B] čelní zdi vně (3.0*13.6*0.5+4.0*14.4*0.5)*2*0.3=29,52 [C] A+B+C=109,04 [D]
56 | 2016_OTSKP | 626113 |  | REPROFIL PODHL, SVIS PLOCH SANAČ MALTOU JEDNOVRST TL DO 30MM [S30] - povrchová oprava správkovou maltou do 30 mm - odhad vč.spoj.můstku a reprofilace odhal.výztuže inhibitorem koroze | M2 | 72.69 |  | 0 | 21 | 0
odhad - 20% plochy křídla (4.3*5.5+5.3*4.5*0.5)*2*0.2=14,23 [A] NK - podhled 6.06*32.0*0.2=38,78 [B] čelní zdi vně (3.0*13.6*0.5+4.0*14.4*0.5)*2*0.2=19,68 [C] A+B+C=72,69 [D]
57 |  | 626113a |  | REPROFIL PODHL, SVIS PLOCH SANAČ MALTOU JEDNOVRST TL DO 30MM [S30] - povrchová oprava správkovou maltou do 30 mm - odhad | M2 | 133.75 |  | 0 | 21 | 0
celoplošná stěrka čelních zdí (3.7*8.5*0.5+1.5*3.7+1.5*2.8+3.0*1.8+4.4*9.0*0.5+1.5*4.4+3.2*3.0)*2=133,75 [A] A=133,75 [B]
58 | 2016_OTSKP | 626122 |  | REPROFIL PODHL, SVIS PLOCH SANAČ MALTOU DVOUVRST TL DO 50MM [S50] - povrchová oprava správkovou maltou do 50 mm - odhad vč.spoj.můstku a reprofilace odhal.výztuže inhibitorem koroze | M2 | 36.63 |  | 0 | 21 | 0
odhad - 10% plochy křídla (4.3*5.5+5.3*4.5*0.5)*2*0.1=7,11 [A] NK - podhled 6.06*32.0*0.1=19,39 [B] čelní zdi vně (3.0*13.6*0.5+4.0*14.4*0.5)*2*0.1=9,84 [C] kapsy pro táhlo 0.1*0.1*14*2=0,28 [D] A+B+C+D=36,63 [E]
59 | 2016_OTSKP | 626133 |  | REPROFIL PODHL, SVIS PLOCH SANAČ MALTOU TŘÍVRST TL DO 90MM Kompletní sanace kapes a otvorů | M2 | 1.93 |  | 0 | 21 | 0
kapsy pro táhlo 0.25*0.25*14*2=1,75 [A] otvory po odvodnění 0.3*0.3*2=0,18 [B] A+B=1,93 [C]
60 | 2016_OTSKP | 626213 |  | REPROFIL VODOR PLOCH SHORA SANAČ MALTOU JEDNOVRST TL DO 30MM [S30] - Tenkostěnná oprava správkovou maltou do 30 mm - odhad | M2 | 155 |  | 0 | 21 | 0
celoplošná stěrka rubu oblouku 5.0*31.0=155,00 [A] A=155,00 [B]
61 | 2016_OTSKP | 62663 |  | INJEKTÁŽ TRHLIN SILOVĚ SPOJUJÍCÍ odhad | M | 150 |  | 0 | 21 | 0
opěry 30.0*2=60,00 [A] NK 30.0+60.0=90,00 [B] A+B=150,00 [C]
|  | 6 |  | Úpravy povrchů, podlahy, výplně otvorů |  |  |  | 0 |  | 0
|  | 7 |  | Přidružená stavební výroba
62 | 2016_OTSKP | 711212 |  | IZOLACE ZVLÁŠT KONSTR PROTI ZEM VLHK ASFALT PÁSY | M2 | 315.14 |  | 0 | 21 | 0
oblouk 4.85*(31.0+0.8*8)=181,39 [A] čelní zdi (3.7*8.5*0.5+1.5*3.7+1.5*2.8+3.0*1.8+4.4*9.0*0.5+1.5*4.4+3.2*3.0)*2=133,75 [B] A+B=315,14 [C]
63 | 2016_OTSKP | 711412 |  | IZOLACE MOSTOVEK CELOPLOŠ ASFALTOVÝMI PÁSY Tl.5 mm vč.kotevně impregnačního nátěru | M2 | 316.5 |  | 0 | 21 | 0
7.5*(40.2+1.0*2)=316,50 [A] A=316,50 [B]
64 | 2016_OTSKP | 711432 |  | IZOLACE MOSTOVEK POD ŘÍMSOU ASFALT PÁSY Ochrana izolace - s výztužnou kovovou vložkou | M2 | 100.5 |  | 0 | 21 | 0
1.25*40.2*2=100,50 [A] A=100,50 [B]
65 | 2016_OTSKP | 711509 |  | OCHRANA IZOLACE NA POVRCHU TEXTILIÍ Geotextilie min.500 g/m2 | M2 | 345.24 |  | 0 | 21 | 0
rub závěrné zídky (1.9+2.4)*7.0=30,10 [A] rub oblouku 4.85*(31.0+0.8*8)=181,39 [B] rub čelních zdí (3.7*8.5*0.5+1.5*3.7+1.5*2.8+3.0*1.8+4.4*9.0*0.5+1.5*4.4+3.2*3.0)*2=133,75 [C] A+B+C=345,24 [D]
66 | 2016_OTSKP | 78381 |  | NÁTĚRY BETON KONSTR TYP OS - A Bezbarvý nátěr s hydrofobizačním účinkem | M2 | 44.22 |  | 0 | 21 | 0
boční plochy říms 0.55*40.2*2=44,22 [A] A=44,22 [B]
67 | 2016_OTSKP | 78382 |  | NÁTĚRY BETON KONSTR TYP OS - B Ochranný a sjednocující nátěr | M2 | 363.47 |  | 0 | 21 | 0
křídla (4.3*5.5+5.3*4.5*0.5)*2=71,15 [A] NK - podhled 6.06*32.0=193,92 [B] čelní zdi vně (3.0*13.6*0.5+4.0*14.4*0.5)*2=98,40 [C] A+B+C=363,47 [D]
68 | 2016_OTSKP | 78383 |  | NÁTĚRY BETON KONSTR TYP OS - C Ochranný nátěr | M2 | 24.12 |  | 0 | 21 | 0
kraje říms (0.15+0.15)*40.2*2=24,12 [A] A=24,12 [B]
|  | 7 |  | Přidružená stavební výroba |  |  |  | 0 |  | 0
|  | 9 |  | Ostatní konstrukce a práce
69 | 2016_OTSKP | 9112A3 |  | ZÁBRADLÍ MOSTNÍ S VODOR MADLY - DEMONTÁŽ S PŘESUNEM Vč.odvozu - majetek investora | M | 60 |  | 0 | 21 | 0
výplň - vodorovné trubky 15*2.0*2=60,00 [A] A=60,00 [B]
70 |  | 9112B1R |  | ZÁBRADLÍ MOSTNÍ SE SVISLOU VÝPLNÍ - DODÁVKA A MONTÁŽ Ocelové historizující mostní zábradlí městského typu vč.dodání, osazení, kotvení a PKO | M | 88.3 |  | 0 | 21 | 0
40.2*2+3.6+4.3=88,30 [A] A=88,30 [B]
71 | 2016_OTSKP | 9113C1 |  | SVODIDLO OCEL SILNIČ JEDNOSTR, ÚROVEŇ ZADRŽ H2 - DODÁVKA A MONTÁŽ Kompletní vč.napojení na stávající - krátký náběh | M | 10 |  | 0 | 21 | 0
5.0*2=10,00 [A] A=10,00 [B]
72 | 2016_OTSKP | 9113C3 |  | SVODIDLO OCEL SILNIČ JEDNOSTR, ÚROVEŇ ZADRŽ H2 - DEMONTÁŽ S PŘESUNEM Vč.odvozu | M | 38.5 |  | 0 | 21 | 0
22.0+9.0+7.5=38,50 [A] A=38,50 [B]
73 | 2016_OTSKP | 91355 |  | EVIDENČNÍ ČÍSLO MOSTU Kompletní vč.uchycení | KUS | 2 |  | 0 | 21 | 0
74 | 2016_OTSKP | 914171 |  | DOPRAVNÍ ZNAČKY ZÁKLADNÍ VELIKOSTI HLINÍKOVÉ FÓLIE TŘ 2 - DODÁVKA A MONTÁŽ Kompletní vč.sloupku | KUS | 2 |  | 0 | 21 | 0
75 | 2016_OTSKP | 915211 |  | VODOR DOPRAV ZNAČ PLASTEM HLADKÉ - DOD A POKLÁDKA Stěrková hmota | M2 | 40 |  | 0 | 21 | 0
vodící proužky 0.25*80.0*2=40,00 [A] A=40,00 [B]
76 | 2016_OTSKP | 917211 |  | ZÁHONOVÉ OBRUBY Z BETONOVÝCH OBRUBNÍKŮ ŠÍŘ 50MM Do bet.lože s opěrou | M | 11.2 |  | 0 | 21 | 0
podél dlažby 3.7+1.0+5.2+1.3=11,20 [A] A=11,20 [B]
77 | 2016_OTSKP | 917224 |  | SILNIČNÍ A CHODNÍKOVÉ OBRUBY Z BETONOVÝCH OBRUBNÍKŮ ŠÍŘ PŘES 100MM Do bet.lože s opěrou | M | 8.9 |  | 0 | 21 | 0
podél dlažby 3.7+5.2=8,90 [A] A=8,90 [B]
78 | 2016_OTSKP | 919111 |  | ŘEZÁNÍ ASFALT KRYTU VOZOVEK TL DO 50MM Napojení | M | 24.5 |  | 0 | 21 | 0
2.5+12.5+2.5+7.0=24,50 [A] A=24,50 [B]
79 | 2016_OTSKP | 931325a |  | TĚSNĚNÍ DILATAČ SPAR ASF ZÁLIVKOU MODIFIK PRŮŘ DO 600MM2 S předtěsněním | M | 80.4 |  | 0 | 21 | 0
podél říms - horní vrstva 40.2*2=80,40 [A]
80 | 2016_OTSKP | 931325b |  | TĚSNĚNÍ DILATAČ SPAR ASF ZÁLIVKOU MODIFIK PRŮŘ DO 600MM2 Napojení | M | 24.5 |  | 0 | 21 | 0
2.5+12.5+2.5+7.0=24,50 [A]
81 | 2016_OTSKP | 931326 |  | TĚSNĚNÍ DILATAČ SPAR ASF ZÁLIVKOU MODIFIK PRŮŘ DO 800MM2 | M | 80.4 |  | 0 | 21 | 0
podél říms - spodní vrstva 40.2*2=80,40 [A]
82 | 2016_OTSKP | 93140 |  | MOSTNÍ ZÁVĚRY PODPOVRCHOVÉ kompletní podpovrchový dilatační závěr z AIP pro pohyb +-5 mm s řezanou sparou Půdorysná délka !!!! | M | 15 |  | 0 | 21 | 0
7.5*2=15,00 [A] A=15,00 [B]
83 | 2016_OTSKP | 935212 |  | PŘÍKOP ŽLABY Z BETON TVÁR ŠÍŘ DO 600MM DO BET TL 100MM Skluz - kompletní vč.nátoku vč.dodání a osazení | M | 6 |  | 0 | 21 | 0
84 |  | 93630R |  | ÚPRAVA ZHLAVÍ BETON ZÍDKY U SKLUZU Vytvarování zhlaví zídky u vyústění do skluzu | KUS | 1 |  | 0 | 21 | 0
85 | 2016_OTSKP | 93653 |  | MOSTNÍ ODVODŇOVACÍ SOUPRAVA Kompletní vč.plastbetonu, zálivek a vyústění pod most (odpadu pod klenbu) | KUS | 4 |  | 0 | 21 | 0
86 | 2016_OTSKP | 936541 |  | MOSTNÍ ODVODŇOVACÍ TRUBKA (POVRCHŮ IZOLACE) Z NEREZ OCELI Kompletní vč.vsakovací vrstvy z drenážního plastbetonu a vyústění pod most (odpadu pod klenbu) | KUS | 6 |  | 0 | 21 | 0
87 |  | 93851R |  | OČIŠTĚNÍ BETON KONSTR MECHANICKY - mechanicky | M2 | 363.47 |  | 0 | 21 | 0
křídla (4.3*5.5+5.3*4.5*0.5)*2=71,15 [A] NK - podhled 6.06*32.0=193,92 [B] čelní zdi vně (3.0*13.6*0.5+4.0*14.4*0.5)*2=98,40 [C] A+B+C=363,47 [D]
88 | 2016_OTSKP | 938543 |  | OČIŠTĚNÍ BETON KONSTR OTRYSKÁNÍM TLAK VODOU DO 1000 BARŮ | M2 | 652.22 |  | 0 | 21 | 0
křídla (4.3*5.5+5.3*4.5*0.5)*2=71,15 [A] NK - podhled 6.06*32.0=193,92 [B] čelní zdi vně (3.0*13.6*0.5+4.0*14.4*0.5)*2=98,40 [C] NK - vnitřek oblouk 5.0*31.0=155,00 [D] čelní zdi (3.7*8.5*0.5+1.5*3.7+1.5*2.8+3.0*1.8+4.4*9.0*0.5+1.5*4.4+3.2*3.0)*2=133,75 [E] A+B+C+D+E=652,22 [F]
89 | 2016_OTSKP | 966158 |  | BOURÁNÍ KONSTRUKCÍ Z PROST BETONU S ODVOZEM DO 20KM Vč.odvozu na skládku | M3 | 4.02 |  | 0 | 21 | 0
výplňový beton chodníku 0.5*0.2*0.5*40.2*2=4,02 [A] A=4,02 [B]
90 | 2016_OTSKP | 966168 |  | BOURÁNÍ KONSTRUKCÍ ZE ŽELEZOBETONU S ODVOZEM DO 20KM Vč.odvozu na skládku | M3 | 84.07 |  | 0 | 21 | 0
římsy (0.28*0.35+0.5*0.2*0.5)*40.2*2=11,90 [A] NK - žb.deska s příčníky - odhad 6.0*42.2*0.2+0.3*0.2*5.0*32=60,24 [B] zábradlí (1.1*40.2-0.6*2.0*15)*0.2*2=10,49 [C] ozdovné rizality (1.8*0.2*0.3+1.8*0.1*1.4)*4=1,44 [D] A+B+C+D=84,07 [E]
91 | 2016_OTSKP | 96787 |  | VYBOURÁNÍ MOST ODVODŇOVAČŮ Vč.odvozu na skládku a poplatku za uložení | KUS | 2 |  | 0 | 21 | 0
92 |  | 99001 |  | LETOPOČET REKONSTRUKCE | KUS | 1 |  | 0 | 21 | 0
|  | 9 |  | Ostatní konstrukce a práce |  |  |  | 0 |  | 0
|  |  |  | C e l k e m |  |  |  | 0 |  | 0
Ostatní ve výkazu nespecifikované práce
Vícepráce
|  |  |  | Vícepráce celkem |  |  |  | 0 |  | 0
Méněpráce
|  |  |  | Méněpráce celkem |  |  |  | 0 |  | 0
|  |  |  | Celkem |  |  |  | 0 |  | 0
|  |  |  | Celkem |  |  |  | 0 |  | 0

## 202
ASPE 9 |  | Firma: Pontex s.r.o.
Příloha k formuláři pro ocenění nabídky
Stavba : |  | Svojšín |  | Oprava mostu ev.č. 1992-2 Svojšín
číslo a název SO: |  | SO 202 |  | Provizorní lávka pro pěší přes řeku Mži
číslo a název rozpočtu: |  | 202 |  | Provizorní lávka pro pěší přes řeku Mži
Poř. č.pol. | cenová soustava | Kód položky | Varianta položky | Název položky | jednotka | Počet jednotek | CENA |  | Sazba | DPH
[7 empty] | jednotková | celkem | DPH
1 | 2 | 3 | 4 | 5 | 6 | 7 | 8 | 9
|  | 0 |  | Všeobecné konstrukce a práce
1 | 2015_OTSKP | 014102a |  | POPLATKY ZA SKLÁDKU zemina, kámen, kamenivo | T | 134.68 |  | 0 | 21 | 0
kamenivo 3.62*1.8=6,52 [A] lom.kámen 15.2*1.8=27,36 [B] zemina 56.0*1.8=100,80 [C] Celkem: A+B+C=134,68 [D]
2 | 2016_OTSKP | 02953 |  | OSTATNÍ POŽADAVKY - HLAVNÍ MOSTNÍ PROHLÍDKA | KUS | 1 |  | 0 | 21 | 0
|  | 0 |  | Všeobecné konstrukce a práce |  |  |  | 0 |  | 0
|  | 1 |  | Zemní práce
3 | 2016_OTSKP | 113298 |  | ODSTRANĚNÍ PŘÍKOPŮ A RIGOLŮ Z LOMOVÉHO KAMENE, ODVOZ DO 20KM Zához z kamene, vč.odvozu na skládku | M3 | 15.2 |  | 0 | 21 | 0
bárka 4.0*4.0*0.7=11,20 [A] OP2 2.0*4.0*0.5=4,00 [B] A+B=15,20 [C]
4 | 2016_OTSKP | 113328 |  | ODSTRAN PODKL VOZOVEK A CHODNÍKŮ Z KAMENIVA NESTMEL, ODVOZ DO 20KM Vč.odvozu | M3 | 3.62 |  | 0 | 21 | 0
ŠP podsyp bárka 4.5*4.5*0.15=3,04 [A] OP2 1.2*3.2*0.15=0,58 [B] A+B=3,61 [C]
5 | 2016_OTSKP | 122738 |  | ODKOPÁVKY A PROKOPÁVKY OBECNÉ TŘ. I, ODVOZ DO 20KM vč.odvozu na skládku | M3 | 56 |  | 0 | 21 | 0
odstranění zemních hrázek 56.0=56,00 [A]
6 | 2016_OTSKP | 123731 |  | ODKOP PRO SPOD STAVBU SILNIC A ŽELEZNIC TŘ. I, ODVOZ DO 1KM Vč.odvozu na meziskládku vč.případného provizorního pažení | M3 | 29.2 |  | 0 | 21 | 0
OP1 1.5*3.0*4.0=18,00 [A] OP2 4.0*4.0*0.7=11,20 [B] A+B=29,20 [C]
7 | 2016_OTSKP | 125731 |  | VYKOPÁVKY ZE ZEMNÍKŮ A SKLÁDEK TŘ. I, ODVOZ DO 1KM pro zásyp | M3 | 48.13 |  | 0 | 21 | 0
29.2+18.93=48,13 [A]
8 | 2016_OTSKP | 127731 |  | VYKOPÁVKY POD VODOU TŘ I S ODVOZEM DO 1KM Vč.odvozu na meziskládku | M3 | 18.93 |  | 0 | 21 | 0
pro bárku 5.2*5.2*0.7=18,93 [A] A=18,93 [B]
9 | 2016_OTSKP | 17411 |  | ZÁSYP JAM A RÝH ZEMINOU SE ZHUT Vč.dovozu z meziskládky | m3 | 47.2 |  | 0 | 21 | 0
29.2+18.93=48,13 [A]
10 | 2016_OTSKP | 17750 |  | ZEMNÍ HRÁZKY ZE ZEMIN NEPROPUSTNÝCH | M3 | 56 |  | 0 | 21 | 0
2.0*1.0*7.0*4=56,00 [A]
|  | 1 |  | Zemní práce |  |  |  | 0 |  | 0
|  | 3 |  | Svislé konstrukce
11 | 2016_OTSKP | 33312 |  | MOSTNÍ OPĚRY A KŘÍDLA Z DÍLCŮ ŽELEZOBETON Obratovost 50% | M3 | 11.7 |  | 0 | 21 | 0
1.0*3.0*(2+5+13+6)*0.15=11,70 [A] A=11,70 [B]
|  | 3 |  | Svislé konstrukce |  |  |  | 0 |  | 0
|  | 4 |  | Vodorovné konstrukce
12 | 2016_OTSKP | 421952 |  | MOSTOVKY A PODLAHY ZE DŘEVA DOČASNÉ Odhad | M3 | 16.5 |  | 0 | 21 | 0
NK vč.zábradlí 13.0=13,00 [A] nástupní rampy 3.5'=3,50 [B] A+B=16,50 [C]
13 | 2016_OTSKP | 45157 |  | PODKL A VÝPLŇ VRSTVY Z KAMENIVA TĚŽENÉHO ŠP podsyp pod panely | M3 | 3.62 |  | 0 | 21 | 0
bárka 4.5*4.5*0.15=3,04 [A] OP2 1.2*3.2*0.15=0,58 [B] A+B=3,61 [C]
14 | 2016_OTSKP | 46251 |  | ZÁHOZ Z LOM KAMENE | M3 | 15.2 |  | 0 | 21 | 0
bárka 4.0*4.0*0.7=11,20 [A] OP2 2.0*4.0*0.5=4,00 [B] A+B=15,20 [C]
|  | 4 |  | Vodorovné konstrukce |  |  |  | 0 |  | 0
|  | 9 |  | Ostatní konstrukce a práce
15 | 2016_OTSKP | 93610 |  | DROBNÉ DOPLŇK KONSTR DŘEVĚNÉ Dřevěný zavětrovací rám mezi HEB odhad | M3 | 1.5 |  | 0 | 21 | 0
16 | 2016_OTSKP | 94817 |  | DOČASNÉ KONSTRUKCE Z OCEL NOSNÍKŮ VČET ODSTRAN HEB 750 | T | 22.75 |  | 0 | 21 | 0
250.0*(44.0+1.5)*0.001*2=22,75 [A] A=22,75 [B]
17 | 2016_OTSKP | 94894 |  | PODPĚRNÉ SKRUŽE KOVOVÉ - ZŘÍZENÍ A ODSTRANĚNÍ - PIŽMO BÁRKY Vč.dovozu a odvozu - odhad | T | 4.8 |  | 0 | 21 | 0
18 | 2016_OTSKP | 966118 |  | BOURÁNÍ KONSTRUKCÍ Z BETON DÍLCŮ S ODVOZEM DO 20KM Vč.odvozu - majetek investora | M3 | 11.7 |  | 0 | 21 | 0
silniční panely 11.7'=11,70 [A] A=11,70 [B]
19 | 2016_OTSKP | 966178 |  | BOURÁNÍ KONSTRUKCÍ ZE DŘEVA S ODVOZEM DO 20KM Vč.odvozu - majetek investora | M3 | 16.5 |  | 0 | 21 | 0
NK vč.zábradlí 13.0=13,00 [A] nástupní rampy 2.0=2,00 [B] Dřevěný zavětrovací rám mezi HEB 1.5'=1,50 [C] A+B+C=16,50 [D]
20 | OTSKP | 99002 |  | KOTVENÍ STŘEDNÍHO PILÍŘE A OPĚRY Zajištění proti posunu - zřízení a odstranění | KUS | 2 |  | 0 | 21 | 0
|  | 9 |  | Ostatní konstrukce a práce |  |  |  | 0 |  | 0
|  |  |  | C e l k e m |  |  |  | 0 |  | 0
Ostatní ve výkazu nespecifikované práce
Vícepráce
|  |  |  | Vícepráce celkem |  |  |  | 0 |  | 0
Méněpráce
|  |  |  | Méněpráce celkem |  |  |  | 0 |  | 0
|  |  |  | Celkem |  |  |  | 0 |  | 0
|  |  |  | Celkem |  |  |  | 0 |  | 0