## Rekapitulace stavby
Export Komplet | [25 empty] | VZ | 2.0 |  |  |  |  | False | False | {d4cc6d2b-96b5-42c2-b590-dc445989d4ad}
[18 empty] | >> skryté sloupce << | [12 empty] | 0,01 | 21
[31 empty] | 0,01 | 15
|  | REKAPITULACE STAVBY | [16 empty] | v --- níže se nacházejí doplnkové a pomocné údaje k sestavám --- v | [11 empty] | 0,001
|  | Kód: |  |  |  |  | M1905 | [23 empty] | 0,01
|  | Stavba: |  |  |  |  | Havárie voda a kanalizace, Gymnázium Luďka Pika | [23 empty] | 0,01
|  | KSO: | [11 empty] | CC-CZ: | [16 empty] | 0,01
|  | Místo: |  |  |  |  | Gymnázium Luďka Pika | [6 empty] | Datum: |  | 10. 2. 2019 | [14 empty] | 0,01
0,01
|  | Zadavatel: | [11 empty] | IČ: |  | 49778102 | [14 empty] | 0,01
|  |  | Gymnázium Luďka Pika | [10 empty] | DIČ: | [16 empty] | 0,01
0,01
|  | Uchazeč: | [11 empty] | IČ: |  | 88561534 | [14 empty] | 0,01
|  |  | Ing. Michaela Kaislerová | [10 empty] | DIČ: | [16 empty] | 0,01
False
|  | Projektant: | [11 empty] | IČ: | [16 empty] | False
[14 empty] | DIČ: | [16 empty] | True
0,01
|  | Zpracovatel: | [11 empty] | IČ: | [16 empty] | 0,01
|  |  | Ing. Michaela Kaislerová | [10 empty] | DIČ: | [16 empty] | False
Poznámka:
Soupis prací je sestaven s využitím Cenové soustavy ÚRS. Položky, které pochází z této cenové soustavy, jsou ve sloupci 'Cenová soustava' označeny popisem 'CS ÚRS' a úrovní příslušného kalendářního pololetí. Veškeré další informace vymezující popis a podmínky použití těchto položek z Cenové soustavy, které nejsou uvedeny přímo v soupisu prací, jsou neomezeně dálkově k dispozici na www.cs-urs.cz, sekce Cenové a technické podmínky.
|  | Cena bez DPH | [11 empty] | 0
[8 empty] | Sazba daně |  | Základ daně |  |  |  | Výše daně
|  | DPH |  | základní |  |  |  | 21% |  | 0 |  |  |  | 0
|  |  |  | snížená |  |  |  | 15% |  | 0 |  |  |  | 0
|  |  |  | zákl. přenesená |  |  |  | 21% |  | 0 |  |  |  | 0
|  |  |  | sníž. přenesená |  |  |  | 15% |  | 0 |  |  |  | 0
|  |  |  | nulová |  |  |  | 0% |  | 0 |  |  |  | 0
|  | Cena s DPH | [6 empty] | v |  | CZK |  |  | 0
REKAPITULACE OBJEKTŮ STAVBY A SOUPISŮ PRACÍ
| Kód: | [6 empty] | M1905
| Stavba: | [6 empty] | Havárie voda a kanalizace, Gymnázium Luďka Pika
| Místo: | [6 empty] | Gymnázium Luďka Pika |  |  |  |  | Datum: |  | 10. 2. 2019
| Zadavatel: | [6 empty] | Gymnázium Luďka Pika |  |  |  |  | Projektant: | [5 empty] | Informatívní údaje z listů zakázek
| Uchazeč: | [6 empty] | Ing. Michaela Kaislerová |  |  |  |  | Zpracovatel: |  | Ing. Michaela Kaislerová
| Kód |  |  |  | Popis | [6 empty] | Cena bez DPH [CZK] |  |  |  | Cena s DPH [CZK] | Typ |  | z toho Ostat. náklady [CZK] | DPH [CZK] | Normohodiny [h] | DPH základní [CZK] | DPH snížená [CZK] | DPH základní přenesená [CZK] | DPH snížená přenesená [CZK] | Základna DPH základní | Základna DPH snížená | Základna DPH zákl. přenesená | Základna DPH sníž. přenesená | Základna DPH nulová
| Náklady stavby celkem | [10 empty] | 0 |  |  |  | 0 |  |  | 0 | 0 | 4213.5407 | 0 | 0 | 0 | 0 | 0 | 0 | 0 | 0 | 0 | D | 0 |  | IMPORT | {d4cc6d2b-96b5-42c2-b590-dc445989d4ad} | {00000000-0000-0000-0000-000000000000}
/ |  | M1905 |  |  |  | Havárie voda a kanalizace, Gymnázium Luďka Pika | [5 empty] | 0 |  |  |  | 0 | STA |  | 0 | 0 | 4213.5407 | 0 | 0 | 0 | 0 | 0 | 0 | 0 | 0 | 0 |  | 1 | ###NOINSERT### | IMPORT | {d4cc6d2b-96b5-42c2-b590-dc445989d4ad} | {00000000-0000-0000-0000-000000000000}

## M1905 - Havárie voda a ka...
{d4cc6d2b-96b5-42c2-b590-dc445989d4ad}
2
| KRYCÍ LIST SOUPISU PRACÍ | [7 empty] | v --- níže se nacházejí doplnkové a pomocné údaje k sestavám --- v | [8 empty] | False
Stavba:
Havárie voda a kanalizace, Gymnázium Luďka Pika
| KSO: |  |  |  |  | CC-CZ:
| Místo: |  | Gymnázium Luďka Pika |  |  | Datum: | 10. 2. 2019
| Zadavatel: |  |  |  |  | IČ: | 49778102
|  | Gymnázium Luďka Pika |  |  |  | DIČ:
| Uchazeč: |  |  |  |  | IČ: | 88561534
|  | Ing. Michaela Kaislerová |  |  |  | DIČ:
| Projektant: |  |  |  |  | IČ:
DIČ:
| Zpracovatel: |  |  |  |  | IČ:
|  | Ing. Michaela Kaislerová |  |  |  | DIČ:
Poznámka:
Soupis prací je sestaven s využitím Cenové soustavy ÚRS. Položky, které pochází z této cenové soustavy, jsou ve sloupci 'Cenová soustava' označeny popisem 'CS ÚRS' a úrovní příslušného kalendářního pololetí. Veškeré další informace vymezující popis a podmínky použití těchto položek z Cenové soustavy, které nejsou uvedeny přímo v soupisu prací, jsou neomezeně dálkově k dispozici na www.cs-urs.cz, sekce Cenové a technické podmínky.
| Cena bez DPH | [5 empty] | 0
|  |  | Základ daně |  |  | Sazba daně | Výše daně
| DPH | základní | 0 |  |  | 21% | 0
|  | snížená | 0 |  |  | 15% | 0
|  | zákl. přenesená | 0 |  |  | 21% | 0
|  | sníž. přenesená | 0 |  |  | 15% | 0
|  | nulová | 0 |  |  | 0% | 0
| Cena s DPH |  |  | v | CZK |  | 0
REKAPITULACE ČLENĚNÍ SOUPISU PRACÍ
Stavba:
Havárie voda a kanalizace, Gymnázium Luďka Pika
Místo: |  |  | Gymnázium Luďka Pika |  |  | Datum: | 10. 2. 2019
Zadavatel: |  |  | Gymnázium Luďka Pika |  |  | Projektant:
Uchazeč: |  |  | Ing. Michaela Kaislerová |  |  | Zpracovatel: | Ing. Michaela Kaislerová
Kód dílu - Popis | [6 empty] | Cena celkem [CZK]
Náklady stavby celkem | [6 empty] | 0 | [11 empty] | -1
| HSV - Práce a dodávky HSV | [5 empty] | 0
| 2 - Zakládání | [5 empty] | 0
| 3 - Svislé a kompletní konstrukce | [5 empty] | 0
| 6 - Úpravy povrchů, podlahy a osazování výplní | [5 empty] | 0
| 8 - Trubní vedení | [5 empty] | 0
| 9 - Ostatní konstrukce a práce, bourání | [5 empty] | 0
| 997 - Přesun sutě | [5 empty] | 0
| 998 - Přesun hmot | [5 empty] | 0
| PSV - Práce a dodávky PSV | [5 empty] | 0
| 713 - Izolace tepelné | [5 empty] | 0
| 721 - Zdravotechnika - vnitřní kanalizace | [5 empty] | 0
| 722 - Zdravotechnika - vnitřní vodovod | [5 empty] | 0
| 725 - Zdravotechnika - zařizovací předměty | [5 empty] | 0
| 741 - Elektroinstalace - silnoproud | [5 empty] | 0
| 763 - Konstrukce suché výstavby | [5 empty] | 0
| 767 - Konstrukce zámečnické | [5 empty] | 0
| 771 - Podlahy z dlaždic | [5 empty] | 0
| 781 - Dokončovací práce - obklady | [5 empty] | 0
| 784 - Dokončovací práce - malby a tapety | [5 empty] | 0
| VRN - Vedlejší rozpočtové náklady | [5 empty] | 0
SOUPIS PRACÍ
Stavba:
Havárie voda a kanalizace, Gymnázium Luďka Pika
Místo: |  |  | Gymnázium Luďka Pika |  |  | Datum: | 10. 2. 2019
Zadavatel: |  |  | Gymnázium Luďka Pika |  |  | Projektant:
Uchazeč: |  |  | Ing. Michaela Kaislerová |  |  | Zpracovatel: | Ing. Michaela Kaislerová
PČ | Typ | Kód | Popis | MJ | Množství | J.cena [CZK] | Cena celkem [CZK] | Cenová soustava |  | DPH | J. Nh [h] | Nh celkem [h] | J. hmotnost [t] | Hmotnost celkem [t] | J. suť [t] | Suť Celkem [t]
Náklady soupisu celkem | [6 empty] | 0 |  |  |  |  | 4213.5407 |  | 42.8278 |  | 35.7236 |  | D | -1 | [7 empty] | 0
| D | HSV | Práce a dodávky HSV |  |  |  | 0 |  |  |  |  | 2713.9356 |  | 21.183 |  | 27.0957 | 1 | D | 0 | ROZPOCET | [6 empty] | 0
| D | 2 | Zakládání |  |  |  | 0 |  |  |  |  | 0.094608 |  | 0.39743 |  | 0 | 1 | D | 1 | ROZPOCET | [6 empty] | 0
1 | K | 275313711 | Základy z betonu prostého patky a bloky z betonu kamenem neprokládaného tř. C 20/25 | m3 | 0.162 |  | 0 | CS ÚRS 2019 01 |  | základní | 0.584 | 0.094608 | 2.4533 | 0.39743 | 0 | 0 | 4 | K | 2 | ROZPOCET | 0 | 0 | 0 | 0 | 0 | 1 | 0 | 4 | 1322398211
| D | 3 | Svislé a kompletní konstrukce |  |  |  | 0 |  |  |  |  | 85.0051 |  | 11.3274 |  | 0 | 1 | D | 1 | ROZPOCET | [6 empty] | 0
2 | K | 340271041 | Zazdívka otvorů v příčkách nebo stěnách pórobetonovými tvárnicemi plochy přes 0,025 m2 do 1 m2, objemová hmotnost 500 kg/m3, tloušťka příčky 150 mm | m2 | 0.2 |  | 0 | CS ÚRS 2019 01 |  | základní | 0.724 | 0.1448 | 0.11085 | 0.02217 | 0 | 0 | 4 | K | 2 | ROZPOCET | 0 | 0 | 0 | 0 | 0 | 1 | 0 | 4 | -767137370
3 | K | 342272205 | Příčky z pórobetonových tvárnic hladkých na tenké maltové lože objemová hmotnost do 500 kg/m3, tloušťka příčky 50 mm | m2 | 27.375 |  | 0 | CS ÚRS 2019 01 |  | základní | 0.502 | 13.7423 | 0.03979 | 1.0893 | 0 | 0 | 4 | K | 2 | ROZPOCET | 0 | 0 | 0 | 0 | 0 | 1 | 0 | 4 | -76048065
4 | K | 342272225 | Příčky z pórobetonových tvárnic hladkých na tenké maltové lože objemová hmotnost do 500 kg/m3, tloušťka příčky 100 mm | m2 | 82.066 |  | 0 | CS ÚRS 2019 01 |  | základní | 0.525 | 43.0847 | 0.06917 | 5.6765 | 0 | 0 | 4 | K | 2 | ROZPOCET | 0 | 0 | 0 | 0 | 0 | 1 | 0 | 4 | 1547175595
5 | K | 342272245 | Příčky z pórobetonových tvárnic hladkých na tenké maltové lože objemová hmotnost do 500 kg/m3, tloušťka příčky 150 mm | m2 | 43.945 |  | 0 | CS ÚRS 2019 01 |  | základní | 0.556 | 24.4334 | 0.10325 | 4.5373 | 0 | 0 | 4 | K | 2 | ROZPOCET | 0 | 0 | 0 | 0 | 0 | 1 | 0 | 4 | -1935622482
6 | K | 342291121 | Ukotvení příček plochými kotvami, do konstrukce cihelné | m | 18 |  | 0 | CS ÚRS 2019 01 |  | základní | 0.2 | 3.6 | 0.00012 | 0.00216 | 0 | 0 | 4 | K | 2 | ROZPOCET | 0 | 0 | 0 | 0 | 0 | 1 | 0 | 4 | -5650766
| D | 6 | Úpravy povrchů, podlahy a osazování výplní |  |  |  | 0 |  |  |  |  | 527.9547 |  | 9.1849 |  | 0 | 1 | D | 1 | ROZPOCET | [6 empty] | 0
7 | K | 612135002 | Vyrovnání nerovností podkladu vnitřních omítaných ploch maltou, tloušťky do 10 mm cementovou stěn | m2 | 179.661 |  | 0 | CS ÚRS 2019 01 |  | základní | 0.56 | 100.6102 | 0.0273 | 4.9047 | 0 | 0 | 4 | K | 2 | ROZPOCET | 0 | 0 | 0 | 0 | 0 | 1 | 0 | 4 | 950983142
8 | K | 612142001 | Potažení vnitřních ploch pletivem v ploše nebo pruzích, na plném podkladu sklovláknitým vtlačením do tmelu stěn | m2 | 272 |  | 0 | CS ÚRS 2019 01 |  | základní | 0.36 | 97.92 | 0.00438 | 1.1914 | 0 | 0 | 4 | K | 2 | ROZPOCET | 0 | 0 | 0 | 0 | 0 | 1 | 0 | 4 | -2090974476
9 | K | 612311131 | Potažení vnitřních ploch štukem tloušťky do 3 mm svislých konstrukcí stěn | m2 | 107.341 |  | 0 | CS ÚRS 2019 01 |  | základní | 0.272 | 29.1968 | 0.003 | 0.32202 | 0 | 0 | 4 | K | 2 | ROZPOCET | 0 | 0 | 0 | 0 | 0 | 1 | 0 | 4 | -1390490708
10 | K | 612321121 | Omítka vápenocementová vnitřních ploch nanášená ručně jednovrstvá, tloušťky do 10 mm hladká svislých konstrukcí stěn | m2 | 179.661 |  | 0 | CS ÚRS 2019 01 |  | základní | 0.39 | 70.0678 | 0.0154 | 2.7668 | 0 | 0 | 4 | K | 2 | ROZPOCET | 0 | 0 | 0 | 0 | 0 | 1 | 0 | 4 | 422420232
11 | K | 619991001 | Zakrytí vnitřních ploch před znečištěním včetně pozdějšího odkrytí podlah fólií přilepenou lepící páskou | m2 | 5754 |  | 0 | CS ÚRS 2019 01 |  | základní | 0.04 | 230.16 | 0 | 0 | 0 | 0 | 4 | K | 2 | ROZPOCET | 0 | 0 | 0 | 0 | 0 | 1 | 0 | 4 | 1794712292
12 | K | 61R | D+M revizní dvířka na stoupačkách 30x30cm | ks | 35 |  | 0 |  |  | základní | 0 | 0 | 0 | 0 | 0 | 0 | 4 | K | 2 | ROZPOCET | 0 | 0 | 0 | 0 | 0 | 1 | 0 | 4 | 445622971
| D | 8 | Trubní vedení |  |  |  | 0 |  |  |  |  | 3.432 |  | 0.00726 |  | 0 | 1 | D | 1 | ROZPOCET | [6 empty] | 0
13 | K | 877260330 | Montáž tvarovek na kanalizačním plastovém potrubí z polypropylenu PP hladkého plnostěnného spojek nebo redukcí DN 100 | kus | 6 |  | 0 | CS ÚRS 2019 01 |  | základní | 0.572 | 3.432 | 0 | 0 | 0 | 0 | 4 | K | 2 | ROZPOCET | 0 | 0 | 0 | 0 | 0 | 1 | 0 | 4 | -1437644402
14 | M | 28615651 | čistící kus kanalizační PP DN 110 | kus | 6 |  | 0 | CS ÚRS 2019 01 |  | základní | 0 | 0 | 0.00121 | 0.00726 | 0 | 0 | 8 | M | 2 | ROZPOCET | 0 | 0 | 0 | 0 | 0 | 1 | 0 | 4 | -1323632470
| D | 9 | Ostatní konstrukce a práce, bourání |  |  |  | 0 |  |  |  |  | 2079.9675 |  | 0.26601 |  | 27.0957 | 1 | D | 1 | ROZPOCET | [6 empty] | 0
15 | K | 952901111 | Vyčištění budov nebo objektů před předáním do užívání budov bytové nebo občanské výstavby, světlé výšky podlaží do 4 m (zajištění průběžného úklidu a konečného úklidu, který bude obsahovat: umytí oken, vitrín, svítidel, dlažeb, obkladů, nátěrů,zabevní prachu všech maleb stěn a stropů). | m2 | 5754 |  | 0 | CS ÚRS 2019 01 |  | základní | 0.308 | 1772.232 | 4e-05 | 0.23016 | 0 | 0 | 4 | K | 2 | ROZPOCET | 0 | 0 | 0 | 0 | 0 | 1 | 0 | 4 | 1663658500
16 | K | 962031133 | Bourání příček z cihel, tvárnic nebo příčkovek z cihel pálených, plných nebo dutých na maltu vápennou nebo vápenocementovou, tl. do 150 mm | m2 | 34.442 |  | 0 | CS ÚRS 2019 01 |  | základní | 0.284 | 9.7815 | 0 | 0 | 0.261 | 8.9894 | 4 | K | 2 | ROZPOCET | 0 | 0 | 0 | 0 | 0 | 1 | 0 | 4 | 1057559669
17 | K | 971033331 | Vybourání otvorů ve zdivu základovém nebo nadzákladovém z cihel, tvárnic, příčkovek z cihel pálených na maltu vápennou nebo vápenocementovou plochy do 0,09 m2, tl. do 150 mm | kus | 2 |  | 0 | CS ÚRS 2019 01 |  | základní | 0.213 | 0.426 | 0 | 0 | 0.025 | 0.05 | 4 | K | 2 | ROZPOCET | 0 | 0 | 0 | 0 | 0 | 1 | 0 | 4 | 139981565
18 | K | 971033361 | Vybourání otvorů ve zdivu základovém nebo nadzákladovém z cihel, tvárnic, příčkovek z cihel pálených na maltu vápennou nebo vápenocementovou plochy do 0,09 m2, tl. do 600 mm | kus | 3 |  | 0 | CS ÚRS 2019 01 |  | základní | 1.147 | 3.441 | 0 | 0 | 0.099 | 0.297 | 4 | K | 2 | ROZPOCET | 0 | 0 | 0 | 0 | 0 | 1 | 0 | 4 | 1279846117
19 | K | 972055341 | Vybourání otvorů ve stropech nebo klenbách železobetonových ve stropech z dutých prefabrikátů, plochy do 0,25 m2, tl. přes 120 mm | kus | 15 |  | 0 | CS ÚRS 2019 01 |  | základní | 0.586 | 8.79 | 0 | 0 | 0.075 | 1.125 | 4 | K | 2 | ROZPOCET | 0 | 0 | 0 | 0 | 0 | 1 | 0 | 4 | 1019426893
20 | K | 974031154 | Vysekání rýh ve zdivu cihelném na maltu vápennou nebo vápenocementovou do hl. 100 mm a šířky do 150 mm | m | 387 |  | 0 | CS ÚRS 2019 01 |  | základní | 0.422 | 163.314 | 0 | 0 | 0.027 | 10.449 | 4 | K | 2 | ROZPOCET | 0 | 0 | 0 | 0 | 0 | 1 | 0 | 4 | 419027844
21 | K | 974031167 | Vysekání rýh ve zdivu cihelném na maltu vápennou nebo vápenocementovou do hl. 150 mm a šířky do 300 mm | m | 3.75 |  | 0 | CS ÚRS 2019 01 |  | základní | 0.812 | 3.045 | 0 | 0 | 0.081 | 0.30375 | 4 | K | 2 | ROZPOCET | 0 | 0 | 0 | 0 | 0 | 1 | 0 | 4 | -2064911808
22 | K | 974031169 | Vysekání rýh ve zdivu cihelném na maltu vápennou nebo vápenocementovou do hl. 150 mm a šířky Příplatek k ceně -1167 za každých dalších 100 mm šířky rýhy hl. do 150 mm | m | 18 |  | 0 | CS ÚRS 2019 01 |  | základní | 0.18 | 3.24 | 0 | 0 | 0.04 | 0.72 | 4 | K | 2 | ROZPOCET | 0 | 0 | 0 | 0 | 0 | 1 | 0 | 4 | 1332229625
23 | K | 977151118 | Jádrové vrty diamantovými korunkami do stavebních materiálů (železobetonu, betonu, cihel, obkladů, dlažeb, kamene) průměru přes 90 do 100 mm | m | 26.4 |  | 0 | CS ÚRS 2019 01 |  | základní | 1.5 | 39.6 | 0.00096 | 0.025344 | 0.031 | 0.8184 | 4 | K | 2 | ROZPOCET | 0 | 0 | 0 | 0 | 0 | 1 | 0 | 4 | 521062099
24 | K | 977151119 | Jádrové vrty diamantovými korunkami do stavebních materiálů (železobetonu, betonu, cihel, obkladů, dlažeb, kamene) průměru přes 100 do 110 mm | m | 1.8 |  | 0 | CS ÚRS 2019 01 |  | základní | 1.6 | 2.88 | 0.00107 | 0.001926 | 0.038 | 0.0684 | 4 | K | 2 | ROZPOCET | 0 | 0 | 0 | 0 | 0 | 1 | 0 | 4 | 1679651976
25 | K | 977151222 | Jádrové vrty diamantovými korunkami do stavebních materiálů (železobetonu, betonu, cihel, obkladů, dlažeb, kamene) dovrchní (směrem vzhůru), průměru přes 120 do 130 mm | m | 6.6 |  | 0 | CS ÚRS 2019 01 |  | základní | 8.47 | 55.902 | 0.0013 | 0.00858 | 0.053 | 0.3498 | 4 | K | 2 | ROZPOCET | 0 | 0 | 0 | 0 | 0 | 1 | 0 | 4 | 465106111
26 | K | 978059541 | Odsekání obkladů stěn včetně otlučení podkladní omítky až na zdivo z obkládaček vnitřních, z jakýchkoliv materiálů, plochy přes 1 m2 | m2 | 57.72 |  | 0 | CS ÚRS 2019 01 |  | základní | 0.3 | 17.316 | 0 | 0 | 0.068 | 3.925 | 4 | K | 2 | ROZPOCET | 0 | 0 | 0 | 0 | 0 | 1 | 0 | 4 | 1907459655
| D | 997 | Přesun sutě |  |  |  | 0 |  |  |  |  | 7.6807 |  | 0 |  | 0 | 1 | D | 1 | ROZPOCET | [6 empty] | 0
27 | K | 997013501 | Odvoz suti a vybouraných hmot na skládku nebo meziskládku se složením, na vzdálenost do 1 km | t | 35.724 |  | 0 | CS ÚRS 2019 01 |  | základní | 0.125 | 4.4655 | 0 | 0 | 0 | 0 | 4 | K | 2 | ROZPOCET | 0 | 0 | 0 | 0 | 0 | 1 | 0 | 4 | -1332397394
28 | K | 997013509 | Odvoz suti a vybouraných hmot na skládku nebo meziskládku se složením, na vzdálenost Příplatek k ceně za každý další i započatý 1 km přes 1 km | t | 535.86 |  | 0 | CS ÚRS 2019 01 |  | základní | 0.006 | 3.2152 | 0 | 0 | 0 | 0 | 4 | K | 2 | ROZPOCET | 0 | 0 | 0 | 0 | 0 | 1 | 0 | 4 | -854184218
29 | K | 997013803 | Poplatek za uložení stavebního odpadu na skládce (skládkovné) cihelného zatříděného do Katalogu odpadů pod kódem 170 102 | t | 34.875 |  | 0 | CS ÚRS 2019 01 |  | základní | 0 | 0 | 0 | 0 | 0 | 0 | 4 | K | 2 | ROZPOCET | 0 | 0 | 0 | 0 | 0 | 1 | 0 | 4 | 1750575870
| D | 998 | Přesun hmot |  |  |  | 0 |  |  |  |  | 9.801 |  | 0 |  | 0 | 1 | D | 1 | ROZPOCET | [6 empty] | 0
30 | K | 998011003 | Přesun hmot pro budovy občanské výstavby, bydlení, výrobu a služby s nosnou svislou konstrukcí zděnou z cihel, tvárnic nebo kamene vodorovná dopravní vzdálenost do 100 m pro budovy výšky přes 12 do 24 m | t | 29.881 |  | 0 | CS ÚRS 2019 01 |  | základní | 0.328 | 9.801 | 0 | 0 | 0 | 0 | 4 | K | 2 | ROZPOCET | 0 | 0 | 0 | 0 | 0 | 1 | 0 | 4 | -1744403766
| D | PSV | Práce a dodávky PSV |  |  |  | 0 |  |  |  |  | 1499.6051 |  | 21.6448 |  | 8.6279 | 2 | D | 0 | ROZPOCET | [6 empty] | 0
| D | 713 | Izolace tepelné |  |  |  | 0 |  |  |  |  | 104.0586 |  | 0.72573 |  | 0 | 2 | D | 1 | ROZPOCET | [6 empty] | 0
31 | K | 713471211 | Montáž izolace tepelné potrubí, ohybů, přírub, armatur nebo tvarovek snímatelnými pouzdry s vrstvenou izolací s upevněním na suchý zip (izolační materiál ve specifikaci) potrubí | m | 1153.16 |  | 0 | CS ÚRS 2019 01 |  | základní | 0.089 | 102.6312 | 0 | 0 | 0 | 0 | 16 | K | 2 | ROZPOCET | 0 | 0 | 0 | 0 | 0 | 1 | 0 | 16 | -1700781684
32 | M | 63154420 | pouzdro izolační potrubní max. 400 °C 22/30 mm | m | 162.5 |  | 0 | CS ÚRS 2019 01 |  | základní | 0 | 0 | 0.00034 | 0.05525 | 0 | 0 | 32 | M | 2 | ROZPOCET | 0 | 0 | 0 | 0 | 0 | 1 | 0 | 16 | -1638175920
33 | M | 63154421 | pouzdro izolační potrubní max. 400 °C 28/30 mm | m | 345.18 |  | 0 | CS ÚRS 2019 01 |  | základní | 0 | 0 | 0.00037 | 0.12772 | 0 | 0 | 32 | M | 2 | ROZPOCET | 0 | 0 | 0 | 0 | 0 | 1 | 0 | 16 | 1494300250
34 | M | 63154442 | pouzdro izolační potrubní max. 400 °C 35/40 mm | m | 333.63 |  | 0 | CS ÚRS 2019 01 |  | základní | 0 | 0 | 0.00065 | 0.21686 | 0 | 0 | 32 | M | 2 | ROZPOCET | 0 | 0 | 0 | 0 | 0 | 1 | 0 | 16 | -811491204
35 | M | 63154463 | pouzdro izolační potrubní max. 400 °C 42/50 mm | m | 116.6 |  | 0 | CS ÚRS 2019 01 |  | základní | 0 | 0 | 0.00101 | 0.11777 | 0 | 0 | 32 | M | 2 | ROZPOCET | 0 | 0 | 0 | 0 | 0 | 1 | 0 | 16 | -1461064140
36 | M | 63154453 | pouzdro izolační potrubní max. 400 °C 54/40 mm | m | 47.85 |  | 0 | CS ÚRS 2019 01 |  | základní | 0 | 0 | 0.00083 | 0.039716 | 0 | 0 | 32 | M | 2 | ROZPOCET | 0 | 0 | 0 | 0 | 0 | 1 | 0 | 16 | -1456279471
37 | M | 63154445 | pouzdro izolační potrubní max. 400 °C 60/40 mm | m | 71.5 |  | 0 | CS ÚRS 2019 01 |  | základní | 0 | 0 | 0.00088 | 0.06292 | 0 | 0 | 32 | M | 2 | ROZPOCET | 0 | 0 | 0 | 0 | 0 | 1 | 0 | 16 | -1522779112
38 | M | 63154467 | pouzdro izolační potrubní max. 400 °C 76/50 mm | m | 75.9 |  | 0 | CS ÚRS 2019 01 |  | základní | 0 | 0 | 0.00139 | 0.1055 | 0 | 0 | 32 | M | 2 | ROZPOCET | 0 | 0 | 0 | 0 | 0 | 1 | 0 | 16 | -1886385616
39 | K | 998713103 | Přesun hmot pro izolace tepelné stanovený z hmotnosti přesunovaného materiálu vodorovná dopravní vzdálenost do 50 m v objektech výšky přes 12 m do 24 m | t | 0.726 |  | 0 | CS ÚRS 2019 01 |  | základní | 1.966 | 1.4273 | 0 | 0 | 0 | 0 | 16 | K | 2 | ROZPOCET | 0 | 0 | 0 | 0 | 0 | 1 | 0 | 16 | -438842785
| D | 721 | Zdravotechnika - vnitřní kanalizace |  |  |  | 0 |  |  |  |  | 178.0012 |  | 0.25603 |  | 0.54552 | 2 | D | 1 | ROZPOCET | [6 empty] | 0
40 | K | 721140905 | Opravy odpadního potrubí litinového vsazení odbočky do potrubí DN 100 | kus | 1 |  | 0 | CS ÚRS 2019 01 |  | základní | 3.379 | 3.379 | 0.01632 | 0.01632 | 0 | 0 | 16 | K | 2 | ROZPOCET | 0 | 0 | 0 | 0 | 0 | 1 | 0 | 16 | -1467377658
41 | K | 721171803 | Demontáž potrubí z novodurových trub odpadních nebo připojovacích do D 75 | m | 219.7 |  | 0 | CS ÚRS 2019 01 |  | základní | 0.031 | 6.8107 | 0 | 0 | 0.0021 | 0.46137 | 16 | K | 2 | ROZPOCET | 0 | 0 | 0 | 0 | 0 | 1 | 0 | 16 | 157963890
42 | K | 721171808 | Demontáž potrubí z novodurových trub odpadních nebo připojovacích přes 75 do D 114 | m | 42.5 |  | 0 | CS ÚRS 2019 01 |  | základní | 0.083 | 3.5275 | 0 | 0 | 0.00198 | 0.08415 | 4 | K | 2 | ROZPOCET | 0 | 0 | 0 | 0 | 0 | 1 | 0 | 4 | -1638853499
43 | K | 721171914 | Opravy odpadního potrubí plastového propojení dosavadního potrubí DN 75 | kus | 8 |  | 0 | CS ÚRS 2019 01 |  | základní | 0.356 | 2.848 | 0.00053 | 0.00424 | 0 | 0 | 16 | K | 2 | ROZPOCET | 0 | 0 | 0 | 0 | 0 | 1 | 0 | 16 | 1769465778
44 | K | 721173401 | Potrubí z plastových trub PVC SN4 svodné (ležaté) DN 110 | m | 17.5 |  | 0 | CS ÚRS 2019 01 |  | základní | 0.363 | 6.3525 | 0.00126 | 0.02205 | 0 | 0 | 4 | K | 2 | ROZPOCET | 0 | 0 | 0 | 0 | 0 | 1 | 0 | 4 | -2017087392
45 | K | 721173704 | Potrubí z plastových trub polyetylenové svařované odpadní (svislé) DN 70 | m | 137.5 |  | 0 | CS ÚRS 2019 01 |  | základní | 0.638 | 87.725 | 0.00077 | 0.10587 | 0 | 0 | 16 | K | 2 | ROZPOCET | 0 | 0 | 0 | 0 | 0 | 1 | 0 | 16 | 1536116639
46 | K | 721173706 | Potrubí z plastových trub polyetylenové svařované odpadní (svislé) DN 100 | m | 25 |  | 0 | CS ÚRS 2019 01 |  | základní | 0.69 | 17.25 | 0.00177 | 0.04425 | 0 | 0 | 16 | K | 2 | ROZPOCET | 0 | 0 | 0 | 0 | 0 | 1 | 0 | 16 | -627813922
47 | K | 721173724 | Potrubí z plastových trub polyetylenové svařované připojovací DN 70 | m | 82.2 |  | 0 | CS ÚRS 2019 01 |  | základní | 0.452 | 37.1544 | 0.00077 | 0.063294 | 0 | 0 | 16 | K | 2 | ROZPOCET | 0 | 0 | 0 | 0 | 0 | 1 | 0 | 16 | -2141580346
48 | K | 721290111 | Zkouška těsnosti kanalizace v objektech vodou do DN 125 | m | 262.2 |  | 0 | CS ÚRS 2019 01 |  | základní | 0.048 | 12.5856 | 0 | 0 | 0 | 0 | 16 | K | 2 | ROZPOCET | 0 | 0 | 0 | 0 | 0 | 1 | 0 | 16 | -1334602999
49 | K | 998721103 | Přesun hmot pro vnitřní kanalizace stanovený z hmotnosti přesunovaného materiálu vodorovná dopravní vzdálenost do 50 m v objektech výšky přes 12 do 24 m | t | 0.234 |  | 0 | CS ÚRS 2019 01 |  | základní | 1.575 | 0.36855 | 0 | 0 | 0 | 0 | 16 | K | 2 | ROZPOCET | 0 | 0 | 0 | 0 | 0 | 1 | 0 | 16 | 51913567
| D | 722 | Zdravotechnika - vnitřní vodovod |  |  |  | 0 |  |  |  |  | 747.4774 |  | 1.1306 |  | 0.30344 | 2 | D | 1 | ROZPOCET | [6 empty] | 0
50 | K | 722 01R | Kulový kohout vypouštěcí s pákou R608b 1/2" | ks | 11 |  | 0 |  |  | základní | 0 | 0 | 0 | 0 | 0 | 0 | 16 | K | 2 | ROZPOCET | 0 | 0 | 0 | 0 | 0 | 1 | 0 | 16 | -294027019
51 | K | 722 021R | Kulový kohout páka R250 D 1/2" | ks | 9 |  | 0 |  |  | základní | 0 | 0 | 0 | 0 | 0 | 0 | 16 | K | 2 | ROZPOCET | 0 | 0 | 0 | 0 | 0 | 1 | 0 | 16 | 1073325145
52 | K | 722 022R | Kulový kohout páka R250 D 3/4" | ks | 1 |  | 0 |  |  | základní | 0 | 0 | 0 | 0 | 0 | 0 | 16 | K | 2 | ROZPOCET | 0 | 0 | 0 | 0 | 0 | 1 | 0 | 16 | 718115552
53 | K | 722 023R | Kulový kohout páka R250 D 5/4" | ks | 3 |  | 0 |  |  | základní | 0 | 0 | 0 | 0 | 0 | 0 | 16 | K | 2 | ROZPOCET | 0 | 0 | 0 | 0 | 0 | 1 | 0 | 16 | 2055016967
54 | K | 722 024R | Kulový kohout páka R250 D 6/4" | ks | 1 |  | 0 |  |  | základní | 0 | 0 | 0 | 0 | 0 | 0 | 16 | K | 2 | ROZPOCET | 0 | 0 | 0 | 0 | 0 | 1 | 0 | 16 | -557161326
55 | K | 722 025R | Kulový kohout páka R250 D 2" | ks | 2 |  | 0 |  |  | základní | 0 | 0 | 0 | 0 | 0 | 0 | 16 | K | 2 | ROZPOCET | 0 | 0 | 0 | 0 | 0 | 1 | 0 | 16 | 908222752
56 | K | 722 026R | Kulový kohout páka R250 D 2 1/2" | ks | 2 |  | 0 |  |  | základní | 0 | 0 | 0 | 0 | 0 | 0 | 16 | K | 2 | ROZPOCET | 0 | 0 | 0 | 0 | 0 | 1 | 0 | 16 | -1255629078
57 | K | 722 02R | Kulový kohout páka R250 D 1" | ks | 1 |  | 0 |  |  | základní | 0 | 0 | 0 | 0 | 0 | 0 | 16 | K | 2 | ROZPOCET | 0 | 0 | 0 | 0 | 0 | 1 | 0 | 16 | -2012555609
58 | K | 722 031R | Kulový kohout s vypouštěním páka R250 DS 6/4" | ks | 4 |  | 0 |  |  | základní | 0 | 0 | 0 | 0 | 0 | 0 | 16 | K | 2 | ROZPOCET | 0 | 0 | 0 | 0 | 0 | 1 | 0 | 16 | 118131001
59 | K | 722 032R | Kulový kohout s vypouštěním páka R250 DS 3/4" | ks | 12 |  | 0 |  |  | základní | 0 | 0 | 0 | 0 | 0 | 0 | 16 | K | 2 | ROZPOCET | 0 | 0 | 0 | 0 | 0 | 1 | 0 | 16 | 1887683945
60 | K | 722 03R | Kulový kohout s vypouštěním páka R250 DS 1" | ks | 7 |  | 0 |  |  | základní | 0 | 0 | 0 | 0 | 0 | 0 | 16 | K | 2 | ROZPOCET | 0 | 0 | 0 | 0 | 0 | 1 | 0 | 16 | -619490438
61 | K | 722 041R | Vyvažovací ventil MTCV 1" | ks | 2 |  | 0 |  |  | základní | 0 | 0 | 0 | 0 | 0 | 0 | 16 | K | 2 | ROZPOCET | 0 | 0 | 0 | 0 | 0 | 1 | 0 | 16 | -2068044336
62 | K | 722 04R | Vyvažovací ventil MTCV 1/2" | ks | 9 |  | 0 |  |  | základní | 0 | 0 | 0 | 0 | 0 | 0 | 16 | K | 2 | ROZPOCET | 0 | 0 | 0 | 0 | 0 | 1 | 0 | 16 | 1290315974
63 | K | 722 10R | NOVÝ HLAVNÍ VODOMĚR - Qn10,DN 40 | ks | 1 |  | 0 |  |  | základní | 0 | 0 | 0 | 0 | 0 | 0 | 16 | K | 2 | ROZPOCET | 0 | 0 | 0 | 0 | 0 | 1 | 0 | 16 | 719477085
64 | K | 722 11R | HLAVNÍ UZÁVĚR VODY DN 65 - s vypouštěním | ks | 1 |  | 0 |  |  | základní | 0 | 0 | 0 | 0 | 0 | 0 | 16 | K | 2 | ROZPOCET | 0 | 0 | 0 | 0 | 0 | 1 | 0 | 16 | -678967588
65 | K | 722 12R | ZPĚTNÁ KLAPKA DN 65 | ks | 1 |  | 0 |  |  | základní | 0 | 0 | 0 | 0 | 0 | 0 | 16 | K | 2 | ROZPOCET | 0 | 0 | 0 | 0 | 0 | 1 | 0 | 16 | -308815533
66 | K | 722 13R | VYPOUŠTĚCÍ VENTIL DN 15 | ks | 1 |  | 0 |  |  | základní | 0 | 0 | 0 | 0 | 0 | 0 | 16 | K | 2 | ROZPOCET | 0 | 0 | 0 | 0 | 0 | 1 | 0 | 16 | -2133123638
67 | K | 722 21R | KU - 5/4" S VYPOUŠTĚNÍM | ks | 1 |  | 0 |  |  | základní | 0 | 0 | 0 | 0 | 0 | 0 | 16 | K | 2 | ROZPOCET | 0 | 0 | 0 | 0 | 0 | 1 | 0 | 16 | -1116237097
68 | K | 722 22R | ZV - 5/4" | ks | 1 |  | 0 |  |  | základní | 0 | 0 | 0 | 0 | 0 | 0 | 16 | K | 2 | ROZPOCET | 0 | 0 | 0 | 0 | 0 | 1 | 0 | 16 | 1593755664
69 | K | 722 23R | VK - 1/2", MANOMETR 0-10 BAR + KU 1/2" | Kč | 1 |  | 0 |  |  | základní | 0 | 0 | 0 | 0 | 0 | 0 | 16 | K | 2 | ROZPOCET | 0 | 0 | 0 | 0 | 0 | 1 | 0 | 16 | -24092712
70 | K | 722 30R | Rozbor vody | ks | 1 |  | 0 |  |  | základní | 0 | 0 | 0 | 0 | 0 | 0 | 16 | K | 2 | ROZPOCET | 0 | 0 | 0 | 0 | 0 | 1 | 0 | 16 | -49575178
71 | K | 722140105 | Potrubí z ocelových trubek z ušlechtilé oceli spojované lisováním DN 32 | m | 41 |  | 0 | CS ÚRS 2019 01 |  | základní | 0.241 | 9.881 | 0.0015 | 0.0615 | 0 | 0 | 16 | K | 2 | ROZPOCET | 0 | 0 | 0 | 0 | 0 | 1 | 0 | 16 | -1184099455
72 | K | 722170801 | Demontáž rozvodů vody z plastů do Ø 25 mm | m | 461.6 |  | 0 | CS ÚRS 2019 01 |  | základní | 0.052 | 24.0032 | 0 | 0 | 0.00028 | 0.12925 | 16 | K | 2 | ROZPOCET | 0 | 0 | 0 | 0 | 0 | 1 | 0 | 16 | 146765681
73 | K | 722170804 | Demontáž rozvodů vody z plastů přes 25 do Ø 50 mm | m | 452.8 |  | 0 | CS ÚRS 2019 01 |  | základní | 0.083 | 37.5824 | 0 | 0 | 0.00029 | 0.13131 | 16 | K | 2 | ROZPOCET | 0 | 0 | 0 | 0 | 0 | 1 | 0 | 16 | -1465151083
74 | K | 722170807 | Demontáž rozvodů vody z plastů přes 50 do Ø 110 mm | m | 134 |  | 0 | CS ÚRS 2019 01 |  | základní | 0.12 | 16.08 | 0 | 0 | 0.00032 | 0.04288 | 16 | K | 2 | ROZPOCET | 0 | 0 | 0 | 0 | 0 | 1 | 0 | 16 | 1403824084
75 | K | 722182011 | Podpůrný žlab pro potrubí průměru D 20 | m | 55.8 |  | 0 | CS ÚRS 2019 01 |  | základní | 0.017 | 0.9486 | 0.00018 | 0.010044 | 0 | 0 | 16 | K | 2 | ROZPOCET | 0 | 0 | 0 | 0 | 0 | 1 | 0 | 16 | 1521166035
76 | K | 722182012 | Podpůrný žlab pro potrubí průměru D 25 | m | 78.6 |  | 0 | CS ÚRS 2019 01 |  | základní | 0.017 | 1.3362 | 0.00021 | 0.016506 | 0 | 0 | 16 | K | 2 | ROZPOCET | 0 | 0 | 0 | 0 | 0 | 1 | 0 | 16 | -16882476
77 | K | 722182013 | Podpůrný žlab pro potrubí průměru D 32 | m | 188.3 |  | 0 | CS ÚRS 2019 01 |  | základní | 0.017 | 3.2011 | 0.00026 | 0.048958 | 0 | 0 | 16 | K | 2 | ROZPOCET | 0 | 0 | 0 | 0 | 0 | 1 | 0 | 16 | -1991182827
78 | K | 722182014 | Podpůrný žlab pro potrubí průměru D 40 | m | 106 |  | 0 | CS ÚRS 2019 01 |  | základní | 0.017 | 1.802 | 0.00029 | 0.03074 | 0 | 0 | 16 | K | 2 | ROZPOCET | 0 | 0 | 0 | 0 | 0 | 1 | 0 | 16 | 657731803
79 | K | 722182015 | Podpůrný žlab pro potrubí průměru D 50 | m | 43.5 |  | 0 | CS ÚRS 2019 01 |  | základní | 0.017 | 0.7395 | 0.00043 | 0.018705 | 0 | 0 | 16 | K | 2 | ROZPOCET | 0 | 0 | 0 | 0 | 0 | 1 | 0 | 16 | 2058554954
80 | K | 722182016 | Podpůrný žlab pro potrubí průměru D 63 | m | 65 |  | 0 | CS ÚRS 2019 01 |  | základní | 0.017 | 1.105 | 0.00047 | 0.03055 | 0 | 0 | 16 | K | 2 | ROZPOCET | 0 | 0 | 0 | 0 | 0 | 1 | 0 | 16 | -462490115
81 | K | 722182017 | Podpůrný žlab pro potrubí průměru D 75 | m | 69 |  | 0 | CS ÚRS 2019 01 |  | základní | 0.017 | 1.173 | 0.00053 | 0.03657 | 0 | 0 | 16 | K | 2 | ROZPOCET | 0 | 0 | 0 | 0 | 0 | 1 | 0 | 16 | -98654023
82 | K | 722290234 | Zkoušky, proplach a desinfekce vodovodního potrubí proplach a desinfekce vodovodního potrubí do DN 80 | m | 1153.61 |  | 0 | CS ÚRS 2019 01 |  | základní | 0.082 | 94.596 | 1e-05 | 0.011536 | 0 | 0 | 16 | K | 2 | ROZPOCET | 0 | 0 | 0 | 0 | 0 | 1 | 0 | 16 | 757895352
83 | K | 733321212 | Potrubí z trubek plastových z polypropylenu (PP-RCT) spojovaných svařováním Ø 20/2,8 | m | 162.8 |  | 0 | CS ÚRS 2019 01 |  | základní | 0.366 | 59.5848 | 0.00026 | 0.042328 | 0 | 0 | 16 | K | 2 | ROZPOCET | 0 | 0 | 0 | 0 | 0 | 1 | 0 | 16 | -1775124877
84 | K | 733321213 | Potrubí z trubek plastových z polypropylenu (PP-RCT) spojovaných svařováním Ø 25/3,5 | m | 345.18 |  | 0 | CS ÚRS 2019 01 |  | základní | 0.401 | 138.4172 | 0.00038 | 0.13117 | 0 | 0 | 16 | K | 2 | ROZPOCET | 0 | 0 | 0 | 0 | 0 | 1 | 0 | 16 | 1871858705
85 | K | 733321214 | Potrubí z trubek plastových z polypropylenu (PP-RCT) spojovaných svařováním Ø 32/4,5 | m | 333.63 |  | 0 | CS ÚRS 2019 01 |  | základní | 0.466 | 155.4716 | 0.00057 | 0.19017 | 0 | 0 | 16 | K | 2 | ROZPOCET | 0 | 0 | 0 | 0 | 0 | 1 | 0 | 16 | 960289623
86 | K | 733321215 | Potrubí z trubek plastových z polypropylenu (PP-RCT) spojovaných svařováním Ø 40/5,6 | m | 116.6 |  | 0 | CS ÚRS 2019 01 |  | základní | 0.53 | 61.798 | 0.00086 | 0.10028 | 0 | 0 | 16 | K | 2 | ROZPOCET | 0 | 0 | 0 | 0 | 0 | 1 | 0 | 16 | -22369436
87 | K | 733321216 | Potrubí z trubek plastových z polypropylenu (PP-RCT) spojovaných svařováním Ø 50/6,9 | m | 48 |  | 0 | CS ÚRS 2019 01 |  | základní | 0.565 | 27.12 | 0.00131 | 0.06288 | 0 | 0 | 16 | K | 2 | ROZPOCET | 0 | 0 | 0 | 0 | 0 | 1 | 0 | 16 | -1913621406
88 | K | 733321217 | Potrubí z trubek plastových z polypropylenu (PP-RCT) spojovaných svařováním Ø 63/8,7 | m | 71.5 |  | 0 | CS ÚRS 2019 01 |  | základní | 0.658 | 47.047 | 0.00203 | 0.14514 | 0 | 0 | 16 | K | 2 | ROZPOCET | 0 | 0 | 0 | 0 | 0 | 1 | 0 | 16 | -1319596757
89 | K | 733321218 | Potrubí z trubek plastových z polypropylenu (PP-RCT) spojovaných svařováním Ø 75/8,4 | m | 75.9 |  | 0 | CS ÚRS 2019 01 |  | základní | 0.843 | 63.9837 | 0.00255 | 0.19354 | 0 | 0 | 16 | K | 2 | ROZPOCET | 0 | 0 | 0 | 0 | 0 | 1 | 0 | 16 | 1238440261
90 | K | 998722103 | Přesun hmot pro vnitřní vodovod stanovený z hmotnosti přesunovaného materiálu vodorovná dopravní vzdálenost do 50 m v objektech výšky přes 12 do 24 m | t | 1.131 |  | 0 | CS ÚRS 2019 01 |  | základní | 1.421 | 1.6072 | 0 | 0 | 0 | 0 | 16 | K | 2 | ROZPOCET | 0 | 0 | 0 | 0 | 0 | 1 | 0 | 16 | -413864384
| D | 725 | Zdravotechnika - zařizovací předměty |  |  |  | 0 |  |  |  |  | 79.0813 |  | 0.76219 |  | 0.7112 | 2 | D | 1 | ROZPOCET | [6 empty] | 0
91 | K | 725210821 | Demontáž umyvadel bez výtokových armatur umyvadel | soubor | 35 |  | 0 | CS ÚRS 2019 01 |  | základní | 0.362 | 12.67 | 0 | 0 | 0.01946 | 0.6811 | 16 | K | 2 | ROZPOCET | 0 | 0 | 0 | 0 | 0 | 1 | 0 | 16 | 1791500292
92 | K | 725820802 | Demontáž baterií stojánkových do 1 otvoru | soubor | 35 |  | 0 | CS ÚRS 2019 01 |  | základní | 0.222 | 7.77 | 0 | 0 | 0.00086 | 0.0301 | 16 | K | 2 | ROZPOCET | 0 | 0 | 0 | 0 | 0 | 1 | 0 | 16 | 1735541427
93 | K | 725211615 | Umyvadla keramická bílá bez výtokových armatur připevněná na stěnu šrouby s krytem na sifon (polosloupem) 500 mm- U - vč. roháčků a sifonu | soubor | 41 |  | 0 | CS ÚRS 2019 01 |  | základní | 1.2 | 49.2 | 0.01675 | 0.68675 | 0 | 0 | 16 | K | 2 | ROZPOCET | 0 | 0 | 0 | 0 | 0 | 1 | 0 | 16 | 285118896
94 | K | 725822612 | Baterie umyvadlové stojánkové pákové s výpustí | soubor | 41 |  | 0 | CS ÚRS 2019 01 |  | základní | 0.2 | 8.2 | 0.00184 | 0.07544 | 0 | 0 | 16 | K | 2 | ROZPOCET | 0 | 0 | 0 | 0 | 0 | 1 | 0 | 16 | 1422687355
95 | K | 998725103 | Přesun hmot pro zařizovací předměty stanovený z hmotnosti přesunovaného materiálu vodorovná dopravní vzdálenost do 50 m v objektech výšky přes 12 do 24 m | t | 0.762 |  | 0 | CS ÚRS 2019 01 |  | základní | 1.629 | 1.2413 | 0 | 0 | 0 | 0 | 16 | K | 2 | ROZPOCET | 0 | 0 | 0 | 0 | 0 | 1 | 0 | 16 | -1129868145
| D | 741 | Elektroinstalace - silnoproud |  |  |  | 0 |  |  |  |  | 55.692 |  | 0 |  | 0 | 2 | D | 1 | ROZPOCET | [6 empty] | 0
96 | K | 741910362 | Montáž roštů a lávek pro volné i pevné uložení kabelů bez podkladových desek a osazení úchytných prvků atypických, bez stojiny a výložníků ostatních se zhotovením, šířky do 400 mm | m | 110.5 |  | 0 | CS ÚRS 2019 01 |  | základní | 0.504 | 55.692 | 0 | 0 | 0 | 0 | 16 | K | 2 | ROZPOCET | 0 | 0 | 0 | 0 | 0 | 1 | 0 | 16 | 459019830
97 | M | 7411R | Rošt a lávka závěsné dl.2,5m | ks | 45 |  | 0 |  |  | základní | 0 | 0 | 0 | 0 | 0 | 0 | 32 | M | 2 | ROZPOCET | 0 | 0 | 0 | 0 | 0 | 1 | 0 | 16 | 1863994809
98 | K | 998741203 | Přesun hmot pro silnoproud vodorovná dopravní vzdálenost do 50 m v objektech výšky přes 12 do 24 m | Kč | 1 |  | 0 | CS ÚRS 2019 01 |  | základní | 0 | 0 | 0 | 0 | 0 | 0 | 16 | K | 2 | ROZPOCET | 0 | 0 | 0 | 0 | 0 | 1 | 0 | 16 | -1814794089
| D | 763 | Konstrukce suché výstavby |  |  |  | 0 |  |  |  |  | 4.9437 |  | 0.04944 |  | 0 | 2 | D | 1 | ROZPOCET | [6 empty] | 0
99 | K | 763164132 | Obklad ze sádrokartonových desek konstrukcí dřevěných včetně ochranných úhelníků ve tvaru L rozvinuté šíře přes 0,4 do 0,8 m, opláštěný deskou standardní A, tl. 15 mm | m | 6 |  | 0 | CS ÚRS 2019 01 |  | základní | 0.814 | 4.884 | 0.00824 | 0.04944 | 0 | 0 | 16 | K | 2 | ROZPOCET | 0 | 0 | 0 | 0 | 0 | 1 | 0 | 16 | -1108369606
100 | K | 998763102 | Přesun hmot pro dřevostavby stanovený z hmotnosti přesunovaného materiálu vodorovná dopravní vzdálenost do 50 m v objektech výšky přes 12 do 24 m | t | 0.049 |  | 0 | CS ÚRS 2019 01 |  | základní | 1.219 | 0.059731 | 0 | 0 | 0 | 0 | 16 | K | 2 | ROZPOCET | 0 | 0 | 0 | 0 | 0 | 1 | 0 | 16 | -709024628
| D | 767 | Konstrukce zámečnické |  |  |  | 0 |  |  |  |  | 0 |  | 0.4 |  | 0 | 2 | D | 1 | ROZPOCET | [6 empty] | 0
101 | K | 76701R | D+M Podpory pro potrubí v tělocvičně - I profil vč. platle a kotvení po 0,5m | ks | 40 |  | 0 |  |  | základní | 0 | 0 | 0.01 | 0.4 | 0 | 0 | 16 | K | 2 | ROZPOCET | 0 | 0 | 0 | 0 | 0 | 1 | 0 | 16 | -583502170
| D | 771 | Podlahy z dlaždic |  |  |  | 0 |  |  |  |  | 92.5002 |  | 8.7908 |  | 7.0678 | 2 | D | 1 | ROZPOCET | [6 empty] | 0
102 | K | 771571810 | Demontáž podlah z dlaždic keramických kladených do malty | m2 | 14.75 |  | 0 | CS ÚRS 2019 01 |  | základní | 0.368 | 5.428 | 0 | 0 | 0.08317 | 1.2268 | 16 | K | 2 | ROZPOCET | 0 | 0 | 0 | 0 | 0 | 1 | 0 | 16 | 177487343
103 | K | 771577111 | Montáž podlah z dlaždic keramických lepených flexibilním lepidlem Příplatek k cenám za plochu do 5 m2 jednotlivě | m2 | 41.9 |  | 0 | CS ÚRS 2019 01 |  | základní | 0.03 | 1.257 | 0 | 0 | 0 | 0 | 16 | K | 2 | ROZPOCET | 0 | 0 | 0 | 0 | 0 | 1 | 0 | 16 | 1840307125
104 | K | 965042231 | Bourání mazanin betonových nebo z litého asfaltu tl. přes 100 mm, plochy do 4 m2 | m3 | 2.655 |  | 0 | CS ÚRS 2019 01 |  | základní | 9.07 | 24.0809 | 0 | 0 | 2.2 | 5.841 | 4 | K | 2 | ROZPOCET | 0 | 0 | 0 | 0 | 0 | 1 | 0 | 4 | 37802171
105 | K | 132201201 | Hloubení zapažených i nezapažených rýh šířky přes 600 do 2 000 mm s urovnáním dna do předepsaného profilu a spádu v hornině tř. 3 do 100 m3 | m3 | 14.75 |  | 0 | CS ÚRS 2019 01 |  | základní | 1.43 | 21.0925 | 0 | 0 | 0 | 0 | 4 | K | 2 | ROZPOCET | 0 | 0 | 0 | 0 | 0 | 1 | 0 | 4 | -184096464
106 | K | 721171907 | Opravy odpadního potrubí plastového vsazení odbočky do potrubí DN 160 | kus | 6 |  | 0 | CS ÚRS 2019 01 |  | základní | 0.342 | 2.052 | 0.00353 | 0.02118 | 0 | 0 | 16 | K | 2 | ROZPOCET | 0 | 0 | 0 | 0 | 0 | 1 | 0 | 16 | -1406405298
107 | M | 28611390 | odbočka kanalizační plastová s hrdlem KG 150/110/45° | kus | 6 |  | 0 | CS ÚRS 2019 01 |  | základní | 0 | 0 | 0.00123 | 0.00738 | 0 | 0 | 32 | M | 2 | ROZPOCET | 0 | 0 | 0 | 0 | 0 | 1 | 0 | 16 | 624231654
108 | K | 451573111 | Lože pod potrubí, stoky a drobné objekty v otevřeném výkopu z písku a štěrkopísku do 63 mm | m3 | 1.475 |  | 0 | CS ÚRS 2019 01 |  | základní | 1.317 | 1.9426 | 1.8908 | 2.7889 | 0 | 0 | 4 | K | 2 | ROZPOCET | 0 | 0 | 0 | 0 | 0 | 1 | 0 | 4 | -113152967
109 | K | 174101101 | Zásyp sypaninou z jakékoliv horniny s uložením výkopku ve vrstvách se zhutněním jam, šachet, rýh nebo kolem objektů v těchto vykopávkách | m3 | 14.75 |  | 0 | CS ÚRS 2019 01 |  | základní | 0.299 | 4.4102 | 0 | 0 | 0 | 0 | 4 | K | 2 | ROZPOCET | 0 | 0 | 0 | 0 | 0 | 1 | 0 | 4 | -585028239
110 | K | 631311125 | Mazanina z betonu prostého bez zvýšených nároků na prostředí tl. přes 80 do 120 mm tř. C 20/25 | m3 | 1.475 |  | 0 | CS ÚRS 2019 01 |  | základní | 2.58 | 3.8055 | 2.4533 | 3.6186 | 0 | 0 | 4 | K | 2 | ROZPOCET | 0 | 0 | 0 | 0 | 0 | 1 | 0 | 4 | -1369222231
111 | K | 711111001 | Provedení izolace proti zemní vlhkosti natěradly a tmely za studena na ploše vodorovné V nátěrem penetračním | m2 | 14.75 |  | 0 | CS ÚRS 2019 01 |  | základní | 0.024 | 0.354 | 0 | 0 | 0 | 0 | 16 | K | 2 | ROZPOCET | 0 | 0 | 0 | 0 | 0 | 1 | 0 | 16 | -1139737157
112 | M | 11163150 | lak penetrační asfaltový | t | 0.004 |  | 0 | CS ÚRS 2019 01 |  | základní | 0 | 0 | 1 | 0.004 | 0 | 0 | 32 | M | 2 | ROZPOCET | 0 | 0 | 0 | 0 | 0 | 1 | 0 | 16 | -785576711
113 | K | 711141559 | Provedení izolace proti zemní vlhkosti pásy přitavením NAIP na ploše vodorovné V | m2 | 14.75 |  | 0 | CS ÚRS 2019 01 |  | základní | 0.222 | 3.2745 | 0.0004 | 0.0059 | 0 | 0 | 16 | K | 2 | ROZPOCET | 0 | 0 | 0 | 0 | 0 | 1 | 0 | 16 | 1588935624
114 | M | 62833158 | pás asfaltový natavitelný oxidovaný tl. 4mm typu G200 S40 s vložkou ze skleněné tkaniny, s jemnozrnným minerálním posypem | m2 | 16.963 |  | 0 | CS ÚRS 2019 01 |  | základní | 0 | 0 | 0.0045 | 0.076333 | 0 | 0 | 32 | M | 2 | ROZPOCET | 0 | 0 | 0 | 0 | 0 | 1 | 0 | 16 | -1544961849
115 | K | 631311115 | Mazanina z betonu prostého bez zvýšených nároků na prostředí tl. přes 50 do 80 mm tř. C 20/25 | m3 | 0.885 |  | 0 | CS ÚRS 2019 01 |  | základní | 3.213 | 2.8435 | 2.4533 | 2.1712 | 0 | 0 | 4 | K | 2 | ROZPOCET | 0 | 0 | 0 | 0 | 0 | 1 | 0 | 4 | 2094966782
116 | K | 771121011 | Příprava podkladu před provedením dlažby nátěr penetrační na podlahu | m2 | 14.75 |  | 0 | CS ÚRS 2019 01 |  | základní | 0.044 | 0.649 | 0.0003 | 0.004425 | 0 | 0 | 4 | K | 2 | ROZPOCET | 0 | 0 | 0 | 0 | 0 | 1 | 0 | 4 | 34961242
117 | K | 771574223 | Montáž podlah z dlaždic keramických lepených flexibilním lepidlem maloformátových reliéfních nebo z dekorů přes 9 do 12 ks/m2 | m2 | 14.75 |  | 0 | CS ÚRS 2019 01 |  | základní | 0.667 | 9.8383 | 0.0063 | 0.092925 | 0 | 0 | 4 | K | 2 | ROZPOCET | 0 | 0 | 0 | 0 | 0 | 1 | 0 | 4 | -657414739
118 | M | 48R | Keramická dlažba dle výběru investora | m2 | 16.963 |  | 0 |  |  | základní | 0 | 0 | 0 | 0 | 0 | 0 | 8 | M | 2 | ROZPOCET | 0 | 0 | 0 | 0 | 0 | 1 | 0 | 4 | 718233444
119 | K | 998771103 | Přesun hmot pro podlahy z dlaždic stanovený z hmotnosti přesunovaného materiálu vodorovná dopravní vzdálenost do 50 m v objektech výšky přes 12 do 24 m | t | 8.791 |  | 0 | CS ÚRS 2019 01 |  | základní | 1.305 | 11.4723 | 0 | 0 | 0 | 0 | 16 | K | 2 | ROZPOCET | 0 | 0 | 0 | 0 | 0 | 1 | 0 | 16 | -472500463
| D | 781 | Dokončovací práce - obklady |  |  |  | 0 |  |  |  |  | 149.8639 |  | 9.4313 |  | 0 | 2 | D | 1 | ROZPOCET | [6 empty] | 0
120 | K | 771574260 | Montáž podlah z dlaždic keramických lepených flexibilním lepidlem maloformátových pro vysoké mechanické zatížení protiskluzných nebo reliéfních (bezbariérových) přes 6 do 9 ks/m2 | m2 | 41.9 |  | 0 | CS ÚRS 2019 01 |  | základní | 0.719 | 30.1261 | 0.00822 | 0.34442 | 0 | 0 | 16 | K | 2 | ROZPOCET | 0 | 0 | 0 | 0 | 0 | 1 | 0 | 16 | -16359449
121 | M | 771 10R | Keramická dlažba co nejvíce podobná původní podlahové krytině | m2 | 48.185 |  | 0 |  |  | základní | 0 | 0 | 0.15 | 7.2278 | 0 | 0 | 32 | M | 2 | ROZPOCET | 0 | 0 | 0 | 0 | 0 | 1 | 0 | 16 | -608677925
122 | K | 781121011 | Příprava podkladu před provedením obkladu nátěr penetrační na stěnu | m2 | 72.32 |  | 0 | CS ÚRS 2019 01 |  | základní | 0.044 | 3.1821 | 0.0003 | 0.021696 | 0 | 0 | 16 | K | 2 | ROZPOCET | 0 | 0 | 0 | 0 | 0 | 1 | 0 | 16 | -1451285363
123 | K | 781161021 | Příprava podkladu před provedením obkladu montáž profilu ukončujícího profilu rohového, vanového | m | 146.175 |  | 0 | CS ÚRS 2019 01 |  | základní | 0.07 | 10.2323 | 0.0002 | 0.029235 | 0 | 0 | 16 | K | 2 | ROZPOCET | 0 | 0 | 0 | 0 | 0 | 1 | 0 | 16 | -872642823
124 | M | 28342001 | lišta ukončovací pro obklady profilovaná v barvě | m | 160.793 |  | 0 | CS ÚRS 2019 01 |  | základní | 0 | 0 | 6e-05 | 0.0096476 | 0 | 0 | 32 | M | 2 | ROZPOCET | 0 | 0 | 0 | 0 | 0 | 1 | 0 | 16 | 2138835590
125 | K | 781474154 | Montáž obkladů vnitřních stěn z dlaždic keramických lepených flexibilním lepidlem velkoformátových hladkých přes 4 do 6 ks/m2 | m2 | 72.32 |  | 0 | CS ÚRS 2019 01 |  | základní | 1.3 | 94.016 | 0.009 | 0.65088 | 0 | 0 | 16 | K | 2 | ROZPOCET | 0 | 0 | 0 | 0 | 0 | 1 | 0 | 16 | 640344151
126 | M | 59761001 | obklad velkoformátový keramický hladký přes 4 do 6ks/m2 | m2 | 83.168 |  | 0 | CS ÚRS 2019 01 |  | základní | 0 | 0 | 0.0138 | 1.1477 | 0 | 0 | 32 | M | 2 | ROZPOCET | 0 | 0 | 0 | 0 | 0 | 1 | 0 | 16 | 25981414
127 | K | 998781103 | Přesun hmot pro obklady keramické stanovený z hmotnosti přesunovaného materiálu vodorovná dopravní vzdálenost do 50 m v objektech výšky přes 12 do 24 m | t | 9.431 |  | 0 | CS ÚRS 2019 01 |  | základní | 1.305 | 12.3075 | 0 | 0 | 0 | 0 | 16 | K | 2 | ROZPOCET | 0 | 0 | 0 | 0 | 0 | 1 | 0 | 16 | -986920081
| D | 784 | Dokončovací práce - malby a tapety |  |  |  | 0 |  |  |  |  | 87.9868 |  | 0.098636 |  | 0 | 2 | D | 1 | ROZPOCET | [6 empty] | 0
128 | K | 784171101 | Zakrytí nemalovaných ploch (materiál ve specifikaci) včetně pozdějšího odkrytí podlah | m2 | 5754 |  | 0 | CS ÚRS 2019 01 |  | základní | 0.012 | 69.048 | 0 | 0 | 0 | 0 | 16 | K | 2 | ROZPOCET | 0 | 0 | 0 | 0 | 0 | 1 | 0 | 16 | -1710434299
129 | M | 58124842 | fólie pro malířské potřeby zakrývací tl 7µ 4x5m | m2 | 6041.7 |  | 0 | CS ÚRS 2019 01 |  | základní | 0 | 0 | 0 | 0 | 0 | 0 | 32 | M | 2 | ROZPOCET | 0 | 0 | 0 | 0 | 0 | 1 | 0 | 16 | -1621113148
130 | K | 784181001 | Pačokování jednonásobné v místnostech výšky do 3,80 m | m2 | 184.379 |  | 0 | CS ÚRS 2019 01 |  | základní | 0.031 | 5.7157 | 0.00021 | 0.03872 | 0 | 0 | 16 | K | 2 | ROZPOCET | 0 | 0 | 0 | 0 | 0 | 1 | 0 | 16 | -198987653
131 | K | 784221101 | Malby z malířských směsí otěruvzdorných za sucha dvojnásobné, bílé za sucha otěruvzdorné dobře v místnostech výšky do 3,80 m | m2 | 206.61 |  | 0 | CS ÚRS 2019 01 |  | základní | 0.064 | 13.223 | 0.00029 | 0.059917 | 0 | 0 | 16 | K | 2 | ROZPOCET | 0 | 0 | 0 | 0 | 0 | 1 | 0 | 16 | -1567645278
| D | VRN | Vedlejší rozpočtové náklady |  |  |  | 0 |  |  |  |  | 0 |  | 0 |  | 0 | 5 | D | 0 | ROZPOCET | [6 empty] | 0
132 | K | 013254000 | Dokumentace skutečného provedení stavby | ks | 3 |  | 0 | CS ÚRS 2019 01 |  | základní | 0 | 0 | 0 | 0 | 0 | 0 | 1024 | K | 1 | ROZPOCET | 0 | 0 | 0 | 0 | 0 | 1 | 0 | 1024 | -920784189
133 | K | 030001000 | Zařízení staveniště | Kč | 28938.118 |  | 0 | CS ÚRS 2019 01 |  | základní | 0 | 0 | 0 | 0 | 0 | 0 | 1024 | K | 1 | ROZPOCET | 0 | 0 | 0 | 0 | 0 | 1 | 0 | 1024 | 1129484106
134 | K | 045002000 | Kompletační a koordinační činnost | Kč | 28938.118 |  | 0 | CS ÚRS 2019 01 |  | základní | 0 | 0 | 0 | 0 | 0 | 0 | 1024 | K | 1 | ROZPOCET | 0 | 0 | 0 | 0 | 0 | 1 | 0 | 1024 | 299150135
135 | K | 070001000 | Provozní vlivy | Kč | 28938.118 |  | 0 | CS ÚRS 2019 01 |  | základní | 0 | 0 | 0 | 0 | 0 | 0 | 1024 | K | 1 | ROZPOCET | 0 | 0 | 0 | 0 | 0 | 1 | 0 | 1024 | 553462021

## Pokyny pro vyplnění
Struktura údajů, formát souboru a metodika pro zpracování
Struktura
Soubor je složen ze záložky Rekapitulace stavby a záložek s názvem soupisu prací pro jednotlivé objekty ve formátu XLSX. Každá ze záložek přitom obsahuje
ještě samostatné sestavy vymezené orámovaním a nadpisem sestavy.
Rekapitulace stavby obsahuje sestavu Rekapitulace stavby a Rekapitulace objektů stavby a soupisů prací.
V sestavě Rekapitulace stavby jsou uvedeny informace identifikující předmět veřejné zakázky na stavební práce, KSO, CC-CZ, CZ-CPV, CZ-CPA a rekapitulaci
celkové nabídkové ceny uchazeče.
Termínem "uchazeč" se myslí "účastník zadávacího řízení" ve smyslu zákona o zadávání veřejných zakázek.
V sestavě Rekapitulace objektů stavby a soupisů prací je uvedena rekapitulace stavebních objektů, inženýrských objektů, provozních souborů,
vedlejších a ostatních nákladů a ostatních nákladů s rekapitulací nabídkové ceny za jednotlivé soupisy prací. Na základě údaje Typ je možné
identifikovat, zda se jedná o objekt nebo soupis prací pro daný objekt:
|  | STA | Stavební objekt pozemní
|  | ING | Stavební objekt inženýrský
|  | PRO | Provozní soubor
|  | VON | Vedlejší a ostatní náklady
|  | OST | Ostatní
|  | Soupis | Soupis prací pro daný typ objektu
Soupis prací pro jednotlivé objekty obsahuje sestavy Krycí list soupisu, Rekapitulace členění soupisu prací, Soupis prací. Za soupis prací může být považován
i objekt stavby v případě, že neobsahuje podřízenou zakázku.
Krycí list soupisu obsahuje rekapitulaci informací o předmětu veřejné zakázky ze sestavy Rekapitulace stavby, informaci o zařazení objektu do KSO,
CC-CZ, CZ-CPV, CZ-CPA a rekapitulaci celkové nabídkové ceny uchazeče za aktuální soupis prací.
Rekapitulace členění soupisu prací obsahuje rekapitulaci soupisu prací ve všech úrovních členění soupisu tak, jak byla tato členění použita (např.
stavební díly, funkční díly, případně jiné členění) s rekapitulací nabídkové ceny.
Soupis prací obsahuje položky veškerých stavebních nebo montážních prací, dodávek materiálů a služeb nezbytných pro zhotovení stavebního objektu,
inženýrského objektu, provozního souboru, vedlejších a ostatních nákladů.
Pro položky soupisu prací se zobrazují následující informace:
|  | PČ |  | Pořadové číslo položky v aktuálním soupisu
|  | TYP |  | Typ položky: K - konstrukce, M - materiál, PP - plný popis, PSC - poznámka k souboru cen, P - poznámka k položce, VV - výkaz výměr
|  | Kód |  | Kód položky
|  | Popis |  | Zkrácený popis položky
|  | MJ |  | Měrná jednotka položky
|  | Množství |  | Množství v měrné jednotce
|  | J.cena |  | Jednotková cena položky. Zadaní může obsahovat namísto J.ceny sloupce J.materiál a J.montáž, jejichž součet definuje
J.cenu položky.
|  | Cena celkem |  | Celková cena položky daná jako součin množství a j.ceny
|  | Cenová soustava |  | Příslušnost položky do cenové soustavy
Ke každé položce soupisu prací se na samostatných řádcích může zobrazovat:
Plný popis položky
Poznámka k souboru cen a poznámka zadavatele
Výkaz výměr
Pokud je k řádku výkazu výměr evidovaný údaj ve sloupci Kód, jedná se o definovaný odkaz, na který se může odvolávat výkaz výměr z jiné položky.
Metodika pro zpracování
Jednotlivé sestavy jsou v souboru provázány. Editovatelné pole jsou zvýrazněny žlutým podbarvením, ostatní pole neslouží k editaci a nesmí být jakkoliv
modifikovány.
Uchazeč je pro podání nabídky povinen vyplnit žlutě podbarvená pole:
Pole Uchazeč v sestavě Rekapitulace stavby - zde uchazeč vyplní svůj název (název subjektu)
Pole IČ a DIČ v sestavě Rekapitulace stavby - zde uchazeč vyplní svoje IČ a DIČ
Datum v sestavě Rekapitulace stavby - zde uchazeč vyplní datum vytvoření nabídky
J.cena = jednotková cena v sestavě Soupis prací o maximálním počtu desetinných míst uvedených v poli
- pokud sestavy soupisů prací obsahují pole J.cena, měla by být všechna tato pole vyplněna nenulovými
Poznámka - nepovinný údaj pro položku soupisu
V případě, že sestavy soupisů prací neobsahují pole J.cena, potom ve všech soupisech prací obsahují pole:
- J.materiál - jednotková cena materiálu
- J.montáž - jednotková cena montáže
Uchazeč v tomto případě by měl vyplnit všechna pole J.materiál a pole J.montáž nenulovými kladnými číslicemi. V případech, kdy položka
neobsahuje žádný materiál je přípustné, aby pole J.materiál bylo vyplněno nulou. V případech, kdy položka neobsahuje žádnou montáž je přípustné,
aby pole J.montáž bylo vyplněno nulou. Obě pole - J.materiál, J.Montáž u jedné položky by však neměly být vyplněny nulou.
Rekapitulace stavby
Název |  |  | Povinný |  | Popis | Typ | Max. počet
atributu |  |  | (A/N) |  |  |  | znaků
Kód |  |  | A |  | Kód stavby | String | 20
Stavba |  |  | A |  | Název stavby | String | 120
Místo |  |  | N |  | Místo stavby | String | 50
Datum |  |  | A |  | Datum vykonaného exportu | Date
KSO |  |  | N |  | Klasifikace stavebního objektu | String | 15
CC-CZ |  |  | N |  | Klasifikace stavbeních děl | String | 15
CZ-CPV |  |  | N |  | Společný slovník pro veřejné zakázky | String | 20
CZ-CPA |  |  | N |  | Klasifikace produkce podle činností | String | 20
Zadavatel |  |  | N |  | Zadavatel zadaní | String | 50
IČ |  |  | N |  | IČ zadavatele zadaní | String | 20
DIČ |  |  | N |  | DIČ zadavatele zadaní | String | 20
Uchazeč |  |  | N |  | Uchazeč veřejné zakázky | String | 50
Projektant |  |  | N |  | Projektant | String | 50
Poznámka |  |  | N |  | Poznámka k zadání | String | 255
Sazba DPH |  |  | A |  | Rekapitulace sazeb DPH u položek soupisů | eGSazbaDph
Základna DPH |  |  | A |  | Základna DPH určena součtem celkové ceny z položek soupisů | Double
Hodnota DPH |  |  | A |  | Hodnota DPH | Double
Cena bez DPH |  |  | A |  | Celková cena bez DPH za celou stavbu. Sčítává se ze všech listů. | Double
Cena s DPH |  |  | A |  | Celková cena s DPH za celou stavbu | Double
Rekapitulace objektů stavby a soupisů prací
Název |  |  | Povinný |  | Popis | Typ | Max. počet
atributu |  |  | (A/N) |  |  |  | znaků
Kód |  |  | A |  | Přebírá se z Rekapitulace stavby | String | 20
Stavba |  |  | A |  | Přebírá se z Rekapitulace stavby | String | 120
Místo |  |  | N |  | Přebírá se z Rekapitulace stavby | String | 50
Datum |  |  | A |  | Přebírá se z Rekapitulace stavby | Date
Zadavatel |  |  | N |  | Přebírá se z Rekapitulace stavby | String | 50
Projektant |  |  | N |  | Přebírá se z Rekapitulace stavby | String | 50
Uchazeč |  |  | N |  | Přebírá se z Rekapitulace stavby | String | 50
Kód |  |  | A |  | Kód objektu | String | 20
Objektu, Soupis prací |  |  | A |  | Název objektu | String | 120
Cena bez DPH |  |  | A |  | Cena bez DPH za daný objekt | Double
Cena s DPH |  |  | A |  | Cena spolu s DPH za daný objekt | Double
Typ |  |  | A |  | Typ zakázky | eGTypZakazky
Krycí list soupisu
Název |  |  | Povinný |  | Popis | Typ | Max. počet
atributu |  |  | (A/N) |  |  |  | znaků
Stavba |  |  | A |  | Přebírá se z Rekapitulace stavby | String | 120
Objekt |  |  | A |  | Kód a název objektu | String | 20 + 120
Soupis |  |  | A |  | Kód a název soupisu | String | 20 + 120
KSO |  |  | N |  | Klasifikace stavebního objektu | String | 15
CC-CZ |  |  | N |  | Klasifikace stavbeních děl | String | 15
CZ-CPV |  |  | N |  | Společný slovník pro veřejné zakázky | String | 20
CZ-CPA |  |  | N |  | Klasifikace produkce podle činností | String | 20
Místo |  |  | N |  | Přebírá se z Rekapitulace stavby | String | 50
Zadavatel |  |  | N |  | Přebírá se z Rekapitulace stavby | String | 50
Uchazeč |  |  | N |  | Přebírá se z Rekapitulace stavby | String | 50
Projektant |  |  | N |  | Přebírá se z Rekapitulace stavby | String | 50
Poznámka |  |  | N |  | Poznámka k soupisu prací | String | 255
Sazba DPH |  |  | A |  | Rekapitulace sazeb DPH na položkách aktuálního soupisu | eGSazbaDph
Základna DPH |  |  | A |  | Základna DPH určena součtem celkové ceny z položek aktuálního soupisu | Double
Hodnota DPH |  |  | A |  | Hodnota DPH | Double
Cena bez DPH |  |  | A |  | Cena bez DPH za daný soupis | Double
Cena s DPH |  |  | A |  | Cena s DPH za daný soupis | Double
Rekapitulace členění soupisu prací
Název |  |  | Povinný |  | Popis | Typ | Max. počet
atributu |  |  | (A/N) |  |  |  | znaků
Stavba |  |  | A |  | Přebírá se z Rekapitulace stavby | String | 120
Objekt |  |  | A |  | Kód a název objektu, přebírá se z Krycího listu soupisu | String | 20 + 120
Soupis |  |  | A |  | Kód a název objektu, přebírá se z Krycího listu soupisu | String | 20 + 120
Místo |  |  | N |  | Přebírá se z Rekapitulace stavby | String | 50
Datum |  |  | A |  | Přebírá se z Rekapitulace stavby | Date
Zadavatel |  |  | N |  | Přebírá se z Rekapitulace stavby | String | 50
Projektant |  |  | N |  | Přebírá se z Rekapitulace stavby | String | 50
Uchazeč |  |  | N |  | Přebírá se z Rekapitulace stavby | String | 50
Kód dílu - Popis |  |  | A |  | Kód a název dílu ze soupisu | String | 20 + 100
Cena celkem |  |  | A |  | Cena celkem za díl ze soupisu | Double
Soupis prací
Název |  |  | Povinný |  | Popis | Typ | Max. počet
atributu |  |  | (A/N) |  |  |  | znaků
Stavba |  |  | A |  | Přebírá se z Rekapitulace stavby | String | 120
Objekt |  |  | A |  | Kód a název objektu | String | 20 + 120
Soupis |  |  | A |  | Přebírá se z Krycího listu soupisu | String | 20 + 120
Místo |  |  | N |  | Přebírá se z Krycího listu soupisu | String | 50
Datum |  |  | A |  | Přebírá se z Krycího listu soupisu | Date
Zadavatel |  |  | N |  | Přebírá se z Krycího listu soupisu | String | 50
Projektant |  |  | N |  | Přebírá se z Krycího listu soupisu | String | 50
Uchazeč |  |  | N |  | Přebírá se z Krycího listu soupisu | String | 50
PČ |  |  | A |  | Pořadové číslo položky soupisu | Long
Typ |  |  | A |  | Typ položky soupisu | eGTypPolozky | 1
Kód |  |  | A |  | Kód položky ze soupisu | String | 20
Popis |  |  | A |  | Popis položky ze soupisu | String | 255
MJ |  |  | A |  | Měrná jednotka položky | String | 10
Množství |  |  | A |  | Množství položky soupisu | Double
J.Cena |  |  | A |  | Jednotková cena položky | Double
Cena celkem |  |  | A |  | Cena celkem vyčíslena jako J.Cena * Množství | Double
Cenová soustava |  |  | N |  | Zařazení položky do cenové soustavy | String | 50
p |  |  | N |  | Poznámka položky ze soupisu | Memo
psc |  |  | N |  | Poznámka k souboru cen ze soupisu | Memo
pp |  |  | N |  | Plný popis položky ze soupisu | Memo
vv |  |  | N |  | Výkaz výměr (figura, výraz, výměra) ze soupisu | Text,Text,Double | 20, 150
DPH |  |  | A |  | Sazba DPH pro položku | eGSazbaDPH
Hmotnost |  |  | A |  | Hmotnost položky ze soupisu | Double
Suť |  |  | A |  | Suť položky ze soupisu | Double
Nh |  |  | N |  | Normohodiny položky ze soupisu | Double
Datová věta
Typ věty |  |  | Hodnota |  | Význam
eGSazbaDPH |  |  | základní |  | Základní sazba DPH
|  |  | snížená |  | Snížená sazba DPH
|  |  | nulová |  | Nulová sazba DPH
|  |  | zákl. přenesená |  | Základní sazba DPH přenesená
|  |  | sníž. přenesená |  | Snížená sazba DPH přenesená
eGTypZakazky |  |  | STA |  | Stavební objekt
|  |  | PRO |  | Provozní soubor
|  |  | ING |  | Inženýrský objekt
|  |  | VON |  | Vedlejší a ostatní náklady
|  |  | OST |  | Ostatní náklady
eGTypPolozky |  |  | 1 |  | Položka typu HSV
|  |  | 2 |  | Položka typu PSV
|  |  | 3 |  | Položka typu M
|  |  | 4 |  | Položka typu OST