## Rekapitulace stavby
Export VZ |  | List obsahuje: | [5 empty] | 1) Rekapitulace stavby |  |  |  | 2) Rekapitulace objektů stavby a soupisů prací | [15 empty] | 3.0 | ZAMOK |  |  |  |  | False | False | {919ab9c5-5fd2-45a2-81d3-a986bea7b511}
[33 empty] | 0,01 | 21
[33 empty] | 0,01 | 15
|  | REKAPITULACE STAVBY | [17 empty] | v --- níže se nacházejí doplnkové a pomocné údaje k sestavám --- v | [11 empty] | Návod na vyplnění | 0,001
|  | Kód: | [5 empty] | 201861 | [23 empty] | Měnit lze pouze buňky se žlutým podbarvením! 1) v Rekapitulaci stavby vyplňte údaje o Uchazeči (přenesou se do ostatních sestav i v jiných listech) 2) na vybraných listech vyplňte v sestavě Soupis prací ceny u položek Podrobnosti k vyplnění naleznete na poslední záložce s Pokyny pro vyplnění | 0,01
|  | Stavba: | [5 empty] | Objekt č.p 18 v Kašperských Horách | [24 empty] | 0,01
|  | KSO: | [13 empty] | CC-CZ: | [16 empty] | 0,01
|  | Místo: | [5 empty] | Kašperské Hory, Bohdana Týbla 18 | [7 empty] | Datum: |  | 16. 10. 2018 | [14 empty] | 0,01
0,01
|  | Zadavatel: | [13 empty] | IČ: | [16 empty] | 0,01
|  |  | Muzeum Šumavy Sušice | [12 empty] | DIČ: | [16 empty] | 0,01
0,01
|  | Uchazeč: | [13 empty] | IČ: |  | Vyplň údaj | [14 empty] | 0,01
|  |  | Vyplň údaj | [12 empty] | DIČ: |  | Vyplň údaj | [14 empty] | 0,01
False
|  | Projektant: | [13 empty] | IČ: | [16 empty] | False
|  |  | SUDOP Project Plzeň, a. s. | [12 empty] | DIČ: | [16 empty] | True
0,01
|  | Poznámka: | [30 empty] | 0,01
|  |  | Soupis prací je sestaven s využitím Cenové soustavy ÚRS. Položky, které pochází z této cenové soustavy, jsou ve sloupci 'Cenová soustava' označeny popisem 'CS ÚRS' a úrovní příslušného kalendářního pololetí. Veškeré další informace vymezující popis a podmínky použití těchto položek z Cenové soustavy, které nejsou uvedeny přímo v soupisu prací, jsou neomezeně dálkově k dispozici na www.cs-urs.cz, sekce Cenové a technické podmínky. | [29 empty] | False
|  | Cena bez DPH | [13 empty] | 0
[9 empty] | Sazba daně |  |  | Základ daně |  |  |  | Výše daně
|  | DPH |  | základní |  |  |  |  | 21% |  |  | 0 |  |  |  | 0
|  |  |  | snížená |  |  |  |  | 15% |  |  | 0 |  |  |  | 0
|  |  |  | zákl. přenesená |  |  |  |  | 21% |  |  | 0 |  |  |  | 0
|  |  |  | sníž. přenesená |  |  |  |  | 15% |  |  | 0 |  |  |  | 0
|  |  |  | nulová |  |  |  |  | 0% |  |  | 0 |  |  |  | 0
|  | Cena s DPH | [8 empty] | v |  | CZK |  |  | 0
REKAPITULACE OBJEKTŮ STAVBY A SOUPISŮ PRACÍ
| Kód: | [7 empty] | 201861
| Stavba: | [7 empty] | Objekt č.p 18 v Kašperských Horách
| Místo: | [7 empty] | Kašperské Hory, Bohdana Týbla 18 | [5 empty] | Datum: |  | 16. 10. 2018
| Zadavatel: | [7 empty] | Muzeum Šumavy Sušice | [5 empty] | Projektant: |  | SUDOP Project Plzeň, a. s. |  |  | Informatívní údaje z listů zakázek
Uchazeč:
| Kód |  |  |  |  | Objekt, Soupis prací | [7 empty] | Cena bez DPH [CZK] |  |  |  | Cena s DPH [CZK] | Typ | z toho Ostat. náklady [CZK] | DPH [CZK] | Normohodiny [h] | DPH základní [CZK] | DPH snížená [CZK] | DPH základní přenesená [CZK] | DPH snížená přenesená [CZK] | Základna DPH základní | Základna DPH snížená | Základna DPH zákl. přenesená | Základna DPH sníž. přenesená | Základna DPH nulová
| Náklady stavby celkem | [12 empty] | 0 |  |  |  | 0 |  | 0 | 0 | 0 | 0 | 0 | 0 | 0 | 0 | 0 | 0 | 0 | 0 |  | D | 0 | ###NOIMPORT### | IMPORT | {919ab9c5-5fd2-45a2-81d3-a986bea7b511} | {00000000-0000-0000-0000-000000000000}
|  | D1 |  |  |  |  | DOKUMENTACE STAVEBNÍCH OBJEKTŮ | [6 empty] | 0 |  |  |  | 0 | STA | 0 | 0 | 0 | 0 | 0 | 0 | 0 | 0 | 0 | 0 | 0 | 0 |  | D | 1 | ###NOIMPORT### | IMPORT | {01899237-f479-45fb-b2d6-05d2d29ea1a4} | {919ab9c5-5fd2-45a2-81d3-a986bea7b511} | 2
/ |  |  | D.1.1 |  |  |  |  | Architektonicko-stavební řešení | [5 empty] | 0 |  |  |  | 0 | Soupis | 0 | 0 | 0 | 0 | 0 | 0 | 0 | 0 | 0 | 0 | 0 | 0 |  |  | 2 |  | IMPORT | {52147bd3-6663-4af2-ae23-9980ce5b7865} | {01899237-f479-45fb-b2d6-05d2d29ea1a4}
|  |  | D.1.4 |  |  |  |  | Technika prostředí staveb | [5 empty] | 0 |  |  |  | 0 | Soupis | 0 | 0 | 0 | 0 | 0 | 0 | 0 | 0 | 0 | 0 | 0 | 0 |  | D | 2 | ###NOIMPORT### | IMPORT | {a6b7325e-2345-4999-bbdf-425a08807911} | {01899237-f479-45fb-b2d6-05d2d29ea1a4}
/ |  |  |  | D.1.4.a |  |  |  |  | Zařízení ústředního vytápění |  |  |  |  | 0 |  |  |  | 0 | Soupis | 0 | 0 | 0 | 0 | 0 | 0 | 0 | 0 | 0 | 0 | 0 | 0 |  |  | 3 |  | IMPORT | {9c929d48-eefc-438c-b78d-089fca61eb8e} | {a6b7325e-2345-4999-bbdf-425a08807911}
/ |  |  |  | D.1.4.b |  |  |  |  | Zařízení vzduchotechniky |  |  |  |  | 0 |  |  |  | 0 | Soupis | 0 | 0 | 0 | 0 | 0 | 0 | 0 | 0 | 0 | 0 | 0 | 0 |  |  | 3 |  | IMPORT | {7552fac8-02d9-4490-9e79-0c4d0d7e4898} | {a6b7325e-2345-4999-bbdf-425a08807911}
/ |  |  |  | D.1.4.c |  |  |  |  | Zařízení zdravotně technických instalací |  |  |  |  | 0 |  |  |  | 0 | Soupis | 0 | 0 | 0 | 0 | 0 | 0 | 0 | 0 | 0 | 0 | 0 | 0 |  |  | 3 |  | IMPORT | {723fe3aa-6ca7-48d7-a454-33d6cfe47287} | {a6b7325e-2345-4999-bbdf-425a08807911}
|  |  |  | D.1.4.d |  |  |  |  | Zařízení silnoproudé elektroinstalace |  |  |  |  | 0 |  |  |  | 0 | Soupis | 0 | 0 | 0 | 0 | 0 | 0 | 0 | 0 | 0 | 0 | 0 | 0 |  | D | 3 | ###NOIMPORT### | IMPORT | {ef918833-319e-44a9-be8b-0d68d2169b8b} | {a6b7325e-2345-4999-bbdf-425a08807911}
/ |  |  |  |  | D.1.4.d.1 |  |  |  |  | Montáž silnoproud |  |  |  | 0 |  |  |  | 0 | Soupis | 0 | 0 | 0 | 0 | 0 | 0 | 0 | 0 | 0 | 0 | 0 | 0 |  |  | 4 |  | IMPORT | {4b1cfe3d-c005-4ef4-a773-526e32e96681} | {ef918833-319e-44a9-be8b-0d68d2169b8b}
/ |  |  |  |  | D.1.4.d.2 |  |  |  |  | Materiál silnoproud |  |  |  | 0 |  |  |  | 0 | Soupis | 0 | 0 | 0 | 0 | 0 | 0 | 0 | 0 | 0 | 0 | 0 | 0 |  |  | 4 |  | IMPORT | {04ca20dd-b74a-43eb-8d14-39dfeabac348} | {ef918833-319e-44a9-be8b-0d68d2169b8b}
|  |  |  | D.1.4.e |  |  |  |  | Zařízení slaboproudé elektroinstalace |  |  |  |  | 0 |  |  |  | 0 | Soupis | 0 | 0 | 0 | 0 | 0 | 0 | 0 | 0 | 0 | 0 | 0 | 0 |  | D | 3 | ###NOIMPORT### | IMPORT | {cf8efe01-964e-40ef-bf30-9223b05beeea} | {a6b7325e-2345-4999-bbdf-425a08807911}
/ |  |  |  |  | D.1.4.e.1 |  |  |  |  | SKS |  |  |  | 0 |  |  |  | 0 | Soupis | 0 | 0 | 0 | 0 | 0 | 0 | 0 | 0 | 0 | 0 | 0 | 0 |  |  | 4 |  | IMPORT | {bc923ce8-9c85-4f59-a1af-a1efed6ecd42} | {cf8efe01-964e-40ef-bf30-9223b05beeea}
/ |  |  |  |  | D.1.4.e.2 |  |  |  |  | PZTS |  |  |  | 0 |  |  |  | 0 | Soupis | 0 | 0 | 0 | 0 | 0 | 0 | 0 | 0 | 0 | 0 | 0 | 0 |  |  | 4 |  | IMPORT | {1cd7a01f-ede6-4cd3-8c74-cbc05ad0e195} | {cf8efe01-964e-40ef-bf30-9223b05beeea}
/ |  |  |  | Rozpočet MaR |  |  |  |  | Rozpočet MaR |  |  |  |  | 0 |  |  |  | 0 | Soupis | 0 | 0 | 0 | 0 | 0 | 0 | 0 | 0 | 0 | 0 | 0 | 0 |  |  | 3 |  | IMPORT | {73a59343-fd98-49a9-a05a-89f72308523b} | {a6b7325e-2345-4999-bbdf-425a08807911}
/ |  | D2 |  |  |  |  | KOMUNIKACE | [6 empty] | 0 |  |  |  | 0 | STA | 0 | 0 | 0 | 0 | 0 | 0 | 0 | 0 | 0 | 0 | 0 | 0 |  |  | 1 |  | IMPORT | {ace7399f-0b22-412e-b399-beed9416116d} | {919ab9c5-5fd2-45a2-81d3-a986bea7b511} | 2
/ |  | D3 |  |  |  |  | PŘÍPOJKY VODOVODU A KANALIZACE | [6 empty] | 0 |  |  |  | 0 | STA | 0 | 0 | 0 | 0 | 0 | 0 | 0 | 0 | 0 | 0 | 0 | 0 |  |  | 1 |  | IMPORT | {53f4d6f1-47cf-4c70-a73d-818a1c1b9217} | {919ab9c5-5fd2-45a2-81d3-a986bea7b511} | 2
/ |  | VON |  |  |  |  | Vedlejší a ostatní rozpočtové náklady | [6 empty] | 0 |  |  |  | 0 | STA | 0 | 0 | 0 | 0 | 0 | 0 | 0 | 0 | 0 | 0 | 0 | 0 |  |  | 1 |  | IMPORT | {8cbd9d27-f43b-48ad-8d3d-cf0ec101943a} | {919ab9c5-5fd2-45a2-81d3-a986bea7b511} | 2

## D.1.1 - Architektonicko-s...
| List obsahuje: |  | 1) Krycí list soupisu | 2) Rekapitulace |  |  | 3) Soupis prací | Zpět na list: | Rekapitulace stavby
[19 empty] | {52147bd3-6663-4af2-ae23-9980ce5b7865} | [5 empty] | a1 | m2 | 118,36 | 2
[19 empty] | 2 | [5 empty] | a2 | m2 | 121,6 | 2
| KRYCÍ LIST SOUPISU | [8 empty] | v --- níže se nacházejí doplnkové a pomocné údaje k sestavám --- v | [8 empty] | False | [5 empty] | a3 | m3 | 72,25 | 2
[25 empty] | a4 | m2 | 70,93 | 2
| Stavba: | [23 empty] | a5 | m2 | 24,59 | 2
|  | Objekt č.p 18 v Kašperských Horách | [22 empty] | b1 | m2 | 52,23 | 2
| Objekt: | [23 empty] | b3 | m2 | 98,16 | 2
|  | D1 - DOKUMENTACE STAVEBNÍCH OBJEKTŮ | [22 empty] | b4 | m2 | 134,45 | 2
| Soupis: | [23 empty] | b6 | m2 | 75,11 | 2
|  | D.1.1 - Architektonicko-stavební řešení | [22 empty] | c | m2 | 327,24 | 2
[25 empty] | c1 | m2 | 72,79 | 2
| KSO: |  |  |  |  | CC-CZ: | [18 empty] | c2 | m2 | 25,83 | 2
| Místo: |  | Kašperské Hory, Bohdana Týbla 18 |  |  | Datum: | 16. 10. 2018 | [17 empty] | d1 | m2 | 690 | 2
[25 empty] | D2 | m2 | 95,732 | 2
| Zadavatel: |  |  |  |  | IČ: | [18 empty] | ko | m2 | 131,016 | 2
|  | Muzeum Šumavy Sušice |  |  |  | DIČ: | [18 empty] | lešení | m2 | 985,644 | 2
[25 empty] | patky | m3 | 1,357 | 2
| Uchazeč: |  |  |  |  | IČ: | [18 empty] | pvc | m2 | 532,81 | 2
[6 empty] | DIČ: | [18 empty] | rýhy200 | m3 | 63,245 | 2
[25 empty] | rýhy60 | m3 | 20,244 | 2
| Projektant: |  |  |  |  | IČ: | [18 empty] | skládka | m3 | 76,579 | 2
|  | SUDOP Project Plzeň, a. s. |  |  |  | DIČ:
Poznámka:
Soupis prací je sestaven s využitím Cenové soustavy ÚRS. Položky, které pochází z této cenové soustavy, jsou ve sloupci 'Cenová soustava' označeny popisem 'CS ÚRS' a úrovní příslušného kalendářního pololetí. Veškeré další informace vymezující popis a podmínky použití těchto položek z Cenové soustavy, které nejsou uvedeny přímo v soupisu prací, jsou neomezeně dálkově k dispozici na www.cs-urs.cz, sekce Cenové a technické podmínky.
| Cena bez DPH | [5 empty] | 0
|  |  | Základ daně |  |  | Sazba daně | Výše daně
| DPH | základní | 0 |  |  | 21% | 0
|  | snížená | 0 |  |  | 15% | 0
|  | zákl. přenesená | 0 |  |  | 21% | 0
|  | sníž. přenesená | 0 |  |  | 15% | 0
|  | nulová | 0 |  |  | 0% | 0
| Cena s DPH |  |  | v | CZK |  | 0
REKAPITULACE ČLENĚNÍ SOUPISU PRACÍ
Stavba:
Objekt č.p 18 v Kašperských Horách
Objekt:
D1 - DOKUMENTACE STAVEBNÍCH OBJEKTŮ
Soupis:
D.1.1 - Architektonicko-stavební řešení
Místo: |  |  | Kašperské Hory, Bohdana Týbla 18 |  |  | Datum: | 16. 10. 2018
Zadavatel: |  |  | Muzeum Šumavy Sušice |  |  | Projektant: | SUDOP Project Plzeň, a. s.
Uchazeč:
Kód dílu - Popis | [6 empty] | Cena celkem [CZK]
Náklady soupisu celkem | [6 empty] | 0 | [12 empty] | -1
| HSV - Práce a dodávky HSV | [5 empty] | 0
| 1 - Zemní práce | [5 empty] | 0
| 2 - Zakládání | [5 empty] | 0
| 3 - Svislé a kompletní konstrukce | [5 empty] | 0
| 4 - Vodorovné konstrukce | [5 empty] | 0
| 6 - Úpravy povrchů, podlahy a osazování výplní | [5 empty] | 0
| 61 - Úprava povrchů vnitřních | [5 empty] | 0
| 62 - Úprava povrchů vnější | [5 empty] | 0
| 63 - Podlahy a podlahové konstrukce | [5 empty] | 0
| 64 - Osazování výplní otvorů | [5 empty] | 0
| 9 - Ostatní konstrukce a práce, bourání | [5 empty] | 0
| 93 - Různé dokončovací konstrukce a práce inženýrských staveb | [5 empty] | 0
| 94 - Lešení a stavební výtahy | [5 empty] | 0
| 95 - Různé dokončovací konstrukce a práce pozemních staveb | [5 empty] | 0
| 96 - Bourání konstrukcí | [5 empty] | 0
| 97 - Prorážení otvorů a ostatní bourací práce | [5 empty] | 0
| 98 - Demolice a sanace | [5 empty] | 0
| 99 - Přesun hmot | [5 empty] | 0
| 997 - Přesun sutě | [5 empty] | 0
| 998 - Přesun hmot | [5 empty] | 0
| PSV - Práce a dodávky PSV | [5 empty] | 0
| 711 - Izolace proti vodě, vlhkosti a plynům | [5 empty] | 0
| 712 - Povlakové krytiny | [5 empty] | 0
| 713 - Izolace tepelné | [5 empty] | 0
| 721 - Zdravotechnika - vnitřní kanalizace | [5 empty] | 0
| 725 - Zdravotechnika - zařizovací předměty | [5 empty] | 0
| 727 - Zdravotechnika - požární ochrana | [5 empty] | 0
| 762 - Konstrukce tesařské | [5 empty] | 0
| 763 - Konstrukce suché výstavby | [5 empty] | 0
| 764 - Konstrukce klempířské | [5 empty] | 0
| 765 - Krytina skládaná | [5 empty] | 0
| 766 - Konstrukce truhlářské | [5 empty] | 0
| 767 - Konstrukce zámečnické | [5 empty] | 0
| 771 - Podlahy z dlaždic | [5 empty] | 0
| 776 - Podlahy povlakové | [5 empty] | 0
| 781 - Dokončovací práce - obklady | [5 empty] | 0
| 783 - Dokončovací práce - nátěry | [5 empty] | 0
| 784 - Dokončovací práce - malby a tapety | [5 empty] | 0
| 789 - Povrchové úpravy ocelových konstrukcí a technologických zařízení | [5 empty] | 0
| HZS - Hodinové zúčtovací sazby | [5 empty] | 0
SOUPIS PRACÍ
Stavba:
Objekt č.p 18 v Kašperských Horách
Objekt:
D1 - DOKUMENTACE STAVEBNÍCH OBJEKTŮ
Soupis:
D.1.1 - Architektonicko-stavební řešení
Místo: |  |  | Kašperské Hory, Bohdana Týbla 18 |  |  | Datum: | 16. 10. 2018
Zadavatel: |  |  | Muzeum Šumavy Sušice |  |  | Projektant: | SUDOP Project Plzeň, a. s.
Uchazeč:
PČ | Typ | Kód | Popis | MJ | Množství | J.cena [CZK] | Cena celkem [CZK] | Cenová soustava |  | Poznámka | DPH | J. Nh [h] | Nh celkem [h] | J. hmotnost [t] | Hmotnost celkem [t] | J. suť [t] | Suť Celkem [t]
Náklady soupisu celkem | [6 empty] | 0 | [5 empty] | 0 |  | 1107.688 |  | 754.4057 |  | D | -1 | [14 empty] | 0
| D | HSV | Práce a dodávky HSV |  |  |  | 0 | [5 empty] | 0 |  | 1015.8497 |  | 721.9765 | 1 | D | 0 |  |  |  | ROZPOCET | [10 empty] | 0
| D | 1 | Zemní práce |  |  |  | 0 | [5 empty] | 0 |  | 11.9779 |  | 6.0003 | 1 | D | 1 |  |  |  | ROZPOCET | [10 empty] | 0
1 | K | 111212311 | Odstranění nevhodných dřevin do 100 m2 výšky nad 1m bez odstranění pařezů v rovině nebo svahu 1:5 | m2 | 15 |  | 0 | CS ÚRS 2018 01 |  |  | základní |  | 0 | 0 | 0 | 0 | 0 | 4 | K | 2 |  |  |  | ROZPOCET |  |  |  |  | 0 | 0 | 0 | 0 | 0 | 1 | 0 | 4 | 1653025089
| PP |  | Odstranění nevhodných dřevin průměru kmene do 100 mm výšky přes 1 m bez odstranění pařezu do 100 m2 v rovině nebo na svahu do 1:5 | [15 empty] | PP | 2
| PSC |  | Poznámka k souboru cen: 1. V cenách jsou započteny i náklady na odklizení vytěžené dřevní hmoty na vzdálenost do 50 m, se složením na hromady nebo s naložením na dopravní prostředek a případnou úpravu terénu se zhutněním po odstranění dřevin. 2. V cenách nejsou započteny náklady na uložení shrabu na skládku. 3. Ceny jsou určeny pouze pro pěstební zásahy a rekonstrukce v sadovnických a krajinářských úpravách. 4. Ceny nelze použít: a) pro úplnou likvidaci porostu při přípravě staveniště apod.; tyto práce se oceňují cenami katalogu 800-1 Zemní práce, b) pro odstranění kořenových výmladků; tyto práce se oceňují individuálně, c) -1221 až -1223 a -1331 až -1333 pro jednoleté semenáče dřevin, náletů v bylinném stavu; tyto práce se oceňují cenami souborů cen 185 80-42 Vypletí nebo 183 41-13 Odplevelení výsadeb. 5. Průměr kmene stromů nebo keřů se měří 0,15 m nad terénem. 6. Množství jednotek se stanoví samostatně za keřovou skupinu v m2 souvislé plochy rovné součtu půdorysných ploch omezených obalovými křivkami korun jednotlivých stromů a keřů, jejichž koruny se půdorysně překrývají. Jestliže by byl zmíněný součet ploch větší než půdorysná plocha staveniště (upravované plochy), uvažuje se pouze tato plocha. 7. V cenách o sklonu svahu přes 1:1 jsou uvažovány podmínky pro svahy běžně schůdné; bez použití lezeckých technik. V případě použití lezeckých technik se tyto náklady oceňují individuálně. | [15 empty] | PSC | 2
2 | K | 112151355 | Kácení stromu s postupným spouštěním koruny a kmene D do 0,6 m | kus | 2 |  | 0 | CS ÚRS 2018 01 |  |  | základní |  | 0 | 0 | 0 | 0 | 0 | 4 | K | 2 |  |  |  | ROZPOCET |  |  |  |  | 0 | 0 | 0 | 0 | 0 | 1 | 0 | 4 | 1852296823
| PP |  | Pokácení stromu postupné se spouštěním částí kmene a koruny o průměru na řezné ploše pařezu přes 500 do 600 mm | [15 empty] | PP | 2
| PSC |  | Poznámka k souboru cen: 1. V cenách jsou započteny i náklady na odklizení částí kmene a větví na vzdálenost do 20 m se složením na hromady nebo naložením na dopravní prostředek. 2. V cenách nejsou započteny náklady na: a) odkornění kmenů, tyto práce se oceňují individuálně, b) odvoz ani uložení na skládku, c) odstranění pařezu. 3. Ceny jsou určeny pouze pro pěstební zásahy a rekonstrukce v sadovnických a krajinářských úpravách. 4. Průměr pařezu se měří v místě řezu kmene na základě dvojího na sebe kolmého měření a následného zprůměrování naměřených hodnot nejčastěji ve výšce 0,15 m. V případě přítomnosti výrazných kořenových náběhů je měření prováděno nad nimi, nejčastěji v rozmezí 0,15-0,45 m nad povrchem stávajícího terénu. 5. Stromy o průměru kmene na řezné ploše větší než 1500 mm se oceňují individuálně. | [15 empty] | PSC | 2
3 | K | 112151358 | Kácení stromu s postupným spouštěním koruny a kmene D do 0,9 m | kus | 1 |  | 0 | CS ÚRS 2018 01 |  |  | základní |  | 0 | 0 | 0 | 0 | 0 | 4 | K | 2 |  |  |  | ROZPOCET |  |  |  |  | 0 | 0 | 0 | 0 | 0 | 1 | 0 | 4 | -1274291007
| PP |  | Pokácení stromu postupné se spouštěním částí kmene a koruny o průměru na řezné ploše pařezu přes 800 do 900 mm | [15 empty] | PP | 2
| PSC |  | Poznámka k souboru cen: 1. V cenách jsou započteny i náklady na odklizení částí kmene a větví na vzdálenost do 20 m se složením na hromady nebo naložením na dopravní prostředek. 2. V cenách nejsou započteny náklady na: a) odkornění kmenů, tyto práce se oceňují individuálně, b) odvoz ani uložení na skládku, c) odstranění pařezu. 3. Ceny jsou určeny pouze pro pěstební zásahy a rekonstrukce v sadovnických a krajinářských úpravách. 4. Průměr pařezu se měří v místě řezu kmene na základě dvojího na sebe kolmého měření a následného zprůměrování naměřených hodnot nejčastěji ve výšce 0,15 m. V případě přítomnosti výrazných kořenových náběhů je měření prováděno nad nimi, nejčastěji v rozmezí 0,15-0,45 m nad povrchem stávajícího terénu. 5. Stromy o průměru kmene na řezné ploše větší než 1500 mm se oceňují individuálně. | [15 empty] | PSC | 2
4 | K | 112201115 | Odstranění pařezů D do 0,6 m v rovině a svahu 1:5 s odklizením do 20 m a zasypáním jámy | kus | 2 |  | 0 | CS ÚRS 2018 01 |  |  | základní |  | 0 | 0 | 0 | 0 | 0 | 4 | K | 2 |  |  |  | ROZPOCET |  |  |  |  | 0 | 0 | 0 | 0 | 0 | 1 | 0 | 4 | 1923459397
| PP |  | Odstranění pařezu v rovině nebo na svahu do 1:5 o průměru pařezu na řezné ploše přes 500 do 600 mm | [15 empty] | PP | 2
| PSC |  | Poznámka k souboru cen: 1. V cenách jsou započteny i náklady na odstranění náběhových kořenů, odklizení získaného dřeva na vzdálenost do 20 m, jeho složení na hromady nebo naložení na dopravní prostředek, zasypání jámy, doplnění zeminy, zhutnění a úprava terénu. 2. Ceny jsou určeny jen pro pěstební zásahy a rekonstrukce v sadovnických a krajinářských úpravách. 3. Průměr pařezu se měří v místě řezu kmene na základě dvojího na sebe kolmého měření a následného zprůměrování naměřených hodnot nejčastěji ve výšce 0,15 m. V případě přítomnosti výrazných kořenových náběhů je měření prováděno nad nimi nejčastěji v rozmezí 0,15-0,45 m nad povrchem stávajícího terénu. 4. V cenách nejsou započteny náklady na: a) dodání zeminy, b) odvoz a uložení biologického odpadu na skládku. 5. Pařezy o průměru kmene na řezné ploše větší než 1500 mm se oceňují individuálně. 6. V cenách jsou započteny náklady na odstranění pařezu vykopáním, vytrháním, frézováním či jinou technologií s odstraněním náběhových kořenů. | [15 empty] | PSC | 2
5 | K | 112201118 | Odstranění pařezů D do 0,9 m v rovině a svahu 1:5 s odklizením do 20 m a zasypáním jámy | kus | 1 |  | 0 | CS ÚRS 2018 01 |  |  | základní |  | 0 | 0 | 0 | 0 | 0 | 4 | K | 2 |  |  |  | ROZPOCET |  |  |  |  | 0 | 0 | 0 | 0 | 0 | 1 | 0 | 4 | -827425058
| PP |  | Odstranění pařezu v rovině nebo na svahu do 1:5 o průměru pařezu na řezné ploše přes 800 do 900 mm | [15 empty] | PP | 2
| PSC |  | Poznámka k souboru cen: 1. V cenách jsou započteny i náklady na odstranění náběhových kořenů, odklizení získaného dřeva na vzdálenost do 20 m, jeho složení na hromady nebo naložení na dopravní prostředek, zasypání jámy, doplnění zeminy, zhutnění a úprava terénu. 2. Ceny jsou určeny jen pro pěstební zásahy a rekonstrukce v sadovnických a krajinářských úpravách. 3. Průměr pařezu se měří v místě řezu kmene na základě dvojího na sebe kolmého měření a následného zprůměrování naměřených hodnot nejčastěji ve výšce 0,15 m. V případě přítomnosti výrazných kořenových náběhů je měření prováděno nad nimi nejčastěji v rozmezí 0,15-0,45 m nad povrchem stávajícího terénu. 4. V cenách nejsou započteny náklady na: a) dodání zeminy, b) odvoz a uložení biologického odpadu na skládku. 5. Pařezy o průměru kmene na řezné ploše větší než 1500 mm se oceňují individuálně. 6. V cenách jsou započteny náklady na odstranění pařezu vykopáním, vytrháním, frézováním či jinou technologií s odstraněním náběhových kořenů. | [15 empty] | PSC | 2
6 | K | 113105112 | Rozebrání dlažeb z lomového kamene kladených na sucho vyspárované MC | m2 | 4 |  | 0 | CS ÚRS 2018 01 |  |  | základní |  | 0 | 0 | 0 | 0.48 | 1.92 | 4 | K | 2 |  |  |  | ROZPOCET |  |  |  |  | 0 | 0 | 0 | 0 | 0 | 1 | 0 | 4 | 1106762780
| PP |  | Rozebrání dlažeb z lomového kamene s přemístěním hmot na skládku na vzdálenost do 3 m nebo s naložením na dopravní prostředek, kladených na sucho se spárami zalitými cementovou maltou | [15 empty] | PP | 2
| PSC |  | Poznámka k souboru cen: 1. Ceny jsou určeny pro rozebrání dlažby jakékoliv tloušťky v rovině i ve sklonu. 2. V cenách nejsou započteny náklady na popř. nutné očištění, třídění a rovnání lomového kamene získaného rozebráním dlažeb, které se oceňuje cenami části A 03 ceníku 800-1 Zemní práce. 3. Přemístění vybourané dlažby z lomového kamene včetně materiálu z lože a spár na vzdálenost přes 3 m se oceňuje cenami souborů cen 997 22-1 Vodorovná doprava suti a vybouraných hmot. | [15 empty] | PSC | 2
| VV |  | 4"okapový chodník |  | 4 | [13 empty] | VV | 2 | 2 | True | 1 | ROZPOCET
7 | K | 113106121 | Rozebrání dlažeb z betonových nebo kamenných dlaždic komunikací pro pěší ručně | m2 | 16.001 |  | 0 | CS ÚRS 2018 01 |  |  | základní |  | 0 | 0 | 0 | 0.255 | 4.0803 | 4 | K | 2 |  |  |  | ROZPOCET |  |  |  |  | 0 | 0 | 0 | 0 | 0 | 1 | 0 | 4 | -354511788
| PP |  | Rozebrání dlažeb komunikací pro pěší s přemístěním hmot na skládku na vzdálenost do 3 m nebo s naložením na dopravní prostředek s ložem z kameniva nebo živice a s jakoukoliv výplní spár ručně z betonových nebo kameninových dlaždic, desek nebo tvarovek | [15 empty] | PP | 2
| PSC |  | Poznámka k souboru cen: 1. Ceny jsou určeny pro rozebrání dlažeb včetně odstranění lože. 2. Ceny nelze použít pro rozebrání dlažeb uložených do betonového lože nebo do cementové malty, které se oceňují cenami pro odstranění podkladů nebo krytů z betonu prostého souboru cen 113 10-7. Pro volbu těchto cen je rozhodující tloušťka bourané dlažby včetně lože nebo podkladu. 3. V cenách nejsou započteny náklady na popř. nutné očištění: a) dlažebních nebo mozaikových kostek, které se oceňuje cenami souboru cen 979 07-11 Očištění vybouraných dlažebních kostek části C01, b) betonových, kameninových nebo kamenných desek nebo dlaždic, které se oceňuje cenami souboru cen 979 0 . - . . Očištění vybouraných obrubníků, krajníků, desek nebo dílců části C01. 4. Přemístění vybourané dlažby včetně materiálu z lože a spár na vzdálenost přes 3 m se oceňuje cenami souborů cen 997 22-1 Vodorovná doprava suti a vybouraných hmot. | [15 empty] | PSC | 2
| VV |  | 0,5*(11,858+13,296+6,848)"okapový chodník |  | 16.001 | [13 empty] | VV | 2 | 2 | True | 1 | ROZPOCET
8 | K | 114203202 | Očištění lomového kamene nebo betonových tvárnic od malty | m3 | 26.973 |  | 0 | CS ÚRS 2018 01 |  |  | základní |  | 0 | 0 | 0 | 0 | 0 | 4 | K | 2 |  |  |  | ROZPOCET |  |  |  |  | 0 | 0 | 0 | 0 | 0 | 1 | 0 | 4 | 1697984149
| PP |  | Očištění lomového kamene nebo betonových tvárnic získaných při rozebrání dlažeb, záhozů, rovnanin a soustřeďovacích staveb od malty | [15 empty] | PP | 2
| PSC |  | Poznámka k souboru cen: 1. V cenách jsou započteny i náklady na: a) přehození znečištěného i očištěného kamene nebo tvárnic na vzdálenost do 3 m nebo jeho naložení na dopravní prostředek, b) odklizení a uložení úlomků kamene a uvolněné hlíny či malty na vzdálenost do 10 m. 2. V cenách nejsou započteny náklady na: a) třídění lomového kamene nebo tvárnic; tyto práce se oceňují cenou 114 20-3301 Třídění lomového kamene nebo betonových tvárnic; b) srovnání lomového kamene nebo tvárnic do měřitelných figur; tyto práce se oceňují cenami souboru cen 114 20-34 Srovnání lomového kamene nebo betonových tvárnic do měřitelných figur. 3. Množství jednotek se určí v m3 lomového kamene nebo betonových tvárnic před očištěním. | [15 empty] | PSC | 2
| VV |  | dozdění zdi ze smíšeného zdiva | [15 empty] | VV | 2 | 1 | True | 0 | ROZPOCET
| VV |  | 0,45*5,4*11,1 |  | 26.973 | [13 empty] | VV | 2 | 2 | True | 0 | ROZPOCET
| VV |  | Součet |  | 26.973 | [13 empty] | VV | 2 | 4 | True | 1 | ROZPOCET
9 | K | 119001313 | Vrtání jamek pro plotové sloupky D do 300 mm - ručně s mechanickým vrtákem | m | 11 |  | 0 | CS ÚRS 2018 01 |  |  | základní |  | 0 | 0 | 0 | 0 | 0 | 4 | K | 2 |  |  |  | ROZPOCET |  |  |  |  | 0 | 0 | 0 | 0 | 0 | 1 | 0 | 4 | -2133213859
| PP |  | Vrtání jamek pro plotové sloupky ručně mechanickým vrtákem průměru přes 200 do 300 mm | [15 empty] | PP | 2
| VV |  | 22*0,5"plot |  | 11 | [13 empty] | VV | 2 | 2 | True | 0 | ROZPOCET
| VV |  | Součet |  | 11 | [13 empty] | VV | 2 | 4 | True | 1 | ROZPOCET
10 | K | 121101101 | Sejmutí ornice s přemístěním na vzdálenost do 50 m | m3 | 30 |  | 0 | CS ÚRS 2018 01 |  |  | základní |  | 0 | 0 | 0 | 0 | 0 | 4 | K | 2 |  |  |  | ROZPOCET |  |  |  |  | 0 | 0 | 0 | 0 | 0 | 1 | 0 | 4 | -169615658
| PP |  | Sejmutí ornice nebo lesní půdy s vodorovným přemístěním na hromady v místě upotřebení nebo na dočasné či trvalé skládky se složením, na vzdálenost do 50 m | [15 empty] | PP | 2
| PSC |  | Poznámka k souboru cen: 1. V cenách jsou započteny i náklady na příp. nutné naložení sejmuté ornice na dopravní prostředek. 2. V cenách nejsou započteny náklady na odstranění nevhodných přimísenin (kamenů, kořenů apod.); tyto práce se ocení individuálně. 3. Množství ornice odebírané ze skládek se do objemu vykopávek pro volbu cen podle množství nezapočítává. Ceny souboru cen 122 . 0-11 Odkopávky a prokopávky nezapažené, se volí pro ornici odebíranou z projektovaných dočasných skládek; a) na staveništi podle součtu objemu ze všech skládek, b) mimo staveniště podle objemu každé skládky zvlášť. 4. Uložení ornice na skládky se oceňuje podle ustanovení v poznámkách č. 1 a 2 k ceně 171 20-1201 Uložení sypaniny na skládky. Složení ornice na hromady v místě upotřebení se neoceňuje. 5. Odebírá-li se ornice z projektované dočasné skládky, oceňuje se její naložení a přemístění podle čl. 3172 Všeobecných podmínek tohoto katalogu. 6. Přemísťuje-li se ornice na vzdálenost větší něž 250 m, vzdálenost 50 m se pro určení vzdálenosti vodorovného přemístění neodečítá a ocení se sejmutí a přemístění bez ohledu na ustanovení pozn. č. 1 takto: a) sejmutí ornice na vzdálenost 50m cenou 121 10-1101; b) naložení příslušnou cenou souboru cen 167 10- . . c) vodorovné přemístění cenami souboru cen 162 . 0- . . Vodorovné přemístění výkopku. 7. Sejmutí podorničí se oceňuje cenami odkopávek s přihlédnutím k ustanovení čl. 3112 Všeobecných podmínek tohoto katalogu. | [15 empty] | PSC | 2
| VV |  | 0,15*200 |  | 30 | [13 empty] | VV | 2 | 2 | True | 1 | ROZPOCET
11 | K | 131203101 | Hloubení jam ručním nebo pneum nářadím v soudržných horninách tř. 3 | m3 | 4.712 |  | 0 | CS ÚRS 2018 01 |  |  | základní |  | 0 | 0 | 0 | 0 | 0 | 4 | K | 2 |  |  |  | ROZPOCET |  |  |  |  | 0 | 0 | 0 | 0 | 0 | 1 | 0 | 4 | -62710967
| PP |  | Hloubení zapažených i nezapažených jam ručním nebo pneumatickým nářadím s urovnáním dna do předepsaného profilu a spádu v horninách tř. 3 soudržných | [15 empty] | PP | 2
| PSC |  | Poznámka k souboru cen: 1. V cenách jsou započteny i náklady na přehození výkopku na přilehlém terénu na vzdálenost do 3 m od okraje jámy nebo naložení na dopravní prostředek. 2. V cenách 10-3101 až 40-3102 jsou započteny i náklady na svislý přesun horniny po házečkách do 2 metrů. | [15 empty] | PSC | 2
| VV |  | výkop pro desku pod výtah | [15 empty] | VV | 2 | 1 | True | 0 | ROZPOCET
| VV |  | 1,35*3,49 |  | 4.712 | [13 empty] | VV | 2 | 2 | True | 0 | ROZPOCET
| VV |  | Součet |  | 4.712 | [13 empty] | VV | 2 | 4 | True | 1 | ROZPOCET
12 | K | 131203109 | Příplatek za lepivost u hloubení jam ručním nebo pneum nářadím v hornině tř. 3 | m3 | 4.712 |  | 0 | CS ÚRS 2018 01 |  |  | základní |  | 0 | 0 | 0 | 0 | 0 | 4 | K | 2 |  |  |  | ROZPOCET |  |  |  |  | 0 | 0 | 0 | 0 | 0 | 1 | 0 | 4 | 538145412
| PP |  | Hloubení zapažených i nezapažených jam ručním nebo pneumatickým nářadím s urovnáním dna do předepsaného profilu a spádu v horninách tř. 3 Příplatek k cenám za lepivost horniny tř. 3 | [15 empty] | PP | 2
| PSC |  | Poznámka k souboru cen: 1. V cenách jsou započteny i náklady na přehození výkopku na přilehlém terénu na vzdálenost do 3 m od okraje jámy nebo naložení na dopravní prostředek. 2. V cenách 10-3101 až 40-3102 jsou započteny i náklady na svislý přesun horniny po házečkách do 2 metrů. | [15 empty] | PSC | 2
13 | K | 131303101 | Hloubení jam ručním nebo pneum nářadím v soudržných horninách tř. 4 | m3 | 3.54 |  | 0 | CS ÚRS 2018 01 |  |  | základní |  | 0 | 0 | 0 | 0 | 0 | 4 | K | 2 |  |  |  | ROZPOCET |  |  |  |  | 0 | 0 | 0 | 0 | 0 | 1 | 0 | 4 | -1446324887
| PP |  | Hloubení zapažených i nezapažených jam ručním nebo pneumatickým nářadím s urovnáním dna do předepsaného profilu a spádu v horninách tř. 4 soudržných | [15 empty] | PP | 2
| PSC |  | Poznámka k souboru cen: 1. V cenách jsou započteny i náklady na přehození výkopku na přilehlém terénu na vzdálenost do 3 m od okraje jámy nebo naložení na dopravní prostředek. 2. V cenách 10-3101 až 40-3102 jsou započteny i náklady na svislý přesun horniny po házečkách do 2 metrů. | [15 empty] | PSC | 2
| VV |  | podlahy 1.PP | [15 empty] | VV | 2 | 1 | True | 0 | ROZPOCET
| VV |  | 0,05*(24,9+45,9) |  | 3.54 | [13 empty] | VV | 2 | 2 | True | 0 | ROZPOCET
| VV |  | Součet |  | 3.54 | [13 empty] | VV | 2 | 4 | True | 1 | ROZPOCET
14 | K | 131303109 | Příplatek za lepivost u hloubení jam ručním nebo pneum nářadím v hornině tř. 4 | m3 | 3.54 |  | 0 | CS ÚRS 2018 01 |  |  | základní |  | 0 | 0 | 0 | 0 | 0 | 4 | K | 2 |  |  |  | ROZPOCET |  |  |  |  | 0 | 0 | 0 | 0 | 0 | 1 | 0 | 4 | 1086303333
| PP |  | Hloubení zapažených i nezapažených jam ručním nebo pneumatickým nářadím s urovnáním dna do předepsaného profilu a spádu v horninách tř. 4 Příplatek k cenám za lepivost horniny tř. 4 | [15 empty] | PP | 2
| PSC |  | Poznámka k souboru cen: 1. V cenách jsou započteny i náklady na přehození výkopku na přilehlém terénu na vzdálenost do 3 m od okraje jámy nebo naložení na dopravní prostředek. 2. V cenách 10-3101 až 40-3102 jsou započteny i náklady na svislý přesun horniny po házečkách do 2 metrů. | [15 empty] | PSC | 2
15 | K | 132201102 | Hloubení rýh š do 600 mm v hornině tř. 3 objemu přes 100 m3 | m3 | 20.244 |  | 0 | CS ÚRS 2018 01 |  |  | základní |  | 0 | 0 | 0 | 0 | 0 | 4 | K | 2 |  |  |  | ROZPOCET |  |  |  |  | 0 | 0 | 0 | 0 | 0 | 1 | 0 | 4 | -234024075
| PP |  | Hloubení zapažených i nezapažených rýh šířky do 600 mm s urovnáním dna do předepsaného profilu a spádu v hornině tř. 3 přes 100 m3 | [15 empty] | PP | 2
| PSC |  | Poznámka k souboru cen: 1. V cenách jsou započteny i náklady na přehození výkopku na přilehlém terénu na vzdálenost do 3 m od podélné osy rýhy nebo naložení na dopravní prostředek. 2. Ceny jsou určeny pro rýhy: a) šířky přes 200 do 300 mm a hloubky do 750 mm, b) šířky přes 300 do 400 mm a hloubky do 1 000 mm, c) šířky přes 400 do 500 mm a hloubky do 1 250 mm, d) šířky přes 500 do 600 mm a hloubky do 1 500 mm. 3. Náklady na svislé přemístění výkopku nad 1 m hloubky se určí dle ustanovení článku č. 3161 všeobecných podmínek katalogu. | [15 empty] | PSC | 2
| VV |  | 1,06*11,216 |  | 11.889 | [13 empty] | VV | 2 | 2 | True | 0 | ROZPOCET
| VV |  | 0,55*0,6*5,415 |  | 1.787 | [13 empty] | VV | 2 | 2 | True | 0 | ROZPOCET
| VV |  | 0,55*0,5*4,63 |  | 1.273 | [13 empty] | VV | 2 | 2 | True | 0 | ROZPOCET
| VV |  | 1,06*0,5*(5,22+4,77) |  | 5.295 | [13 empty] | VV | 2 | 2 | True | 0 | ROZPOCET
| VV | rýhy60 | Součet |  | 20.244 | [13 empty] | VV | 2 | 4 | True | 1 | ROZPOCET
16 | K | 132201109 | Příplatek za lepivost k hloubení rýh š do 600 mm v hornině tř. 3 | m3 | 6.748 |  | 0 | CS ÚRS 2018 01 |  |  | základní |  | 0 | 0 | 0 | 0 | 0 | 4 | K | 2 |  |  |  | ROZPOCET |  |  |  |  | 0 | 0 | 0 | 0 | 0 | 1 | 0 | 4 | 2016330900
| PP |  | Hloubení zapažených i nezapažených rýh šířky do 600 mm s urovnáním dna do předepsaného profilu a spádu v hornině tř. 3 Příplatek k cenám za lepivost horniny tř. 3 | [15 empty] | PP | 2
| PSC |  | Poznámka k souboru cen: 1. V cenách jsou započteny i náklady na přehození výkopku na přilehlém terénu na vzdálenost do 3 m od podélné osy rýhy nebo naložení na dopravní prostředek. 2. Ceny jsou určeny pro rýhy: a) šířky přes 200 do 300 mm a hloubky do 750 mm, b) šířky přes 300 do 400 mm a hloubky do 1 000 mm, c) šířky přes 400 do 500 mm a hloubky do 1 250 mm, d) šířky přes 500 do 600 mm a hloubky do 1 500 mm. 3. Náklady na svislé přemístění výkopku nad 1 m hloubky se určí dle ustanovení článku č. 3161 všeobecných podmínek katalogu. | [15 empty] | PSC | 2
| VV |  | rýhy60/3 |  | 6.748 | [13 empty] | VV | 2 | 2 | True | 1 | ROZPOCET
17 | K | 132201202 | Hloubení rýh š do 2000 mm v hornině tř. 3 objemu do 1000 m3 | m3 | 63.245 |  | 0 | CS ÚRS 2018 01 |  |  | základní |  | 0 | 0 | 0 | 0 | 0 | 4 | K | 2 |  |  |  | ROZPOCET |  |  |  |  | 0 | 0 | 0 | 0 | 0 | 1 | 0 | 4 | -1966055975
| PP |  | Hloubení zapažených i nezapažených rýh šířky přes 600 do 2 000 mm s urovnáním dna do předepsaného profilu a spádu v hornině tř. 3 přes 100 do 1 000 m3 | [15 empty] | PP | 2
| PSC |  | Poznámka k souboru cen: 1. V cenách jsou započteny i náklady na případné nutné přemístění výkopku ve výkopišti na vzdálenost do 3 m a na přehození výkopku na přilehlém terénu na vzdálenost do 5 m od okraje jámy nebo naložení na dopravní prostředek. 2. Hloubení rýh při lesnicko-technických melioracích se oceňuje: a) ve stržích cenami platnými pro objem výkopu do 100 m3, i když skutečný objem výkopu je větší, b) mimo strže pro příčná a podélná zpevnění dna a břehů pod obrysem výkopu pro koryta vodotečí, zejména pro konstrukce těles, stupňů, boků, předprahů, prahů, odháněk, výhonů a pro základy zdí, dlažeb, rovnanin, plůtků a hatí, pro jakoukoliv šířku rýhy, při objemu do 100 m3 cenami příslušnými pro objem výkopu do 100 m3 a při jakémkoliv objemu výkopu přes 100 m3 cenami příslušnými pro objem výkopu přes 100 do 1 000 m3. 3. Náklady na svislé přemístění výkopku nad 1 m hloubky se určí dle ustanovení článku č. 3161 všeobecných podmínek katalogu. 4. Předepisuje-li projekt hloubit rýhy 5 až 7 bez použití trhavin, oceňuje se toto hloubení: a) v suchu nebo mokru cenami 138 40-1201, 138 50-1201 a 138 60-1201 Dolamování hloubených vykopávek, b) v tekoucí vodě při jakékoliv její rychlosti individuálně. 5. Ceny nelze použít pro hloubení rýh a hloubky přes 16 m. Tyto práce se oceňují individuálně. | [15 empty] | PSC | 2
| VV |  | 1,06*0,9*11,8 |  | 11.257 | [13 empty] | VV | 2 | 2 | True | 0 | ROZPOCET
| VV |  | 0,55*0,9*11,80 |  | 5.841 | [13 empty] | VV | 2 | 2 | True | 0 | ROZPOCET
| VV |  | 1,0*1,38*(11,86+13,39+0,9+7,29) |  | 46.147 | [13 empty] | VV | 2 | 2 | True | 0 | ROZPOCET
| VV | rýhy200 | Součet |  | 63.245 | [13 empty] | VV | 2 | 4 | True | 1 | ROZPOCET
18 | K | 132201209 | Příplatek za lepivost k hloubení rýh š do 2000 mm v hornině tř. 3 | m3 | 21.082 |  | 0 | CS ÚRS 2018 01 |  |  | základní |  | 0 | 0 | 0 | 0 | 0 | 4 | K | 2 |  |  |  | ROZPOCET |  |  |  |  | 0 | 0 | 0 | 0 | 0 | 1 | 0 | 4 | -1007122215
| PP |  | Hloubení zapažených i nezapažených rýh šířky přes 600 do 2 000 mm s urovnáním dna do předepsaného profilu a spádu v hornině tř. 3 Příplatek k cenám za lepivost horniny tř. 3 | [15 empty] | PP | 2
| PSC |  | Poznámka k souboru cen: 1. V cenách jsou započteny i náklady na případné nutné přemístění výkopku ve výkopišti na vzdálenost do 3 m a na přehození výkopku na přilehlém terénu na vzdálenost do 5 m od okraje jámy nebo naložení na dopravní prostředek. 2. Hloubení rýh při lesnicko-technických melioracích se oceňuje: a) ve stržích cenami platnými pro objem výkopu do 100 m3, i když skutečný objem výkopu je větší, b) mimo strže pro příčná a podélná zpevnění dna a břehů pod obrysem výkopu pro koryta vodotečí, zejména pro konstrukce těles, stupňů, boků, předprahů, prahů, odháněk, výhonů a pro základy zdí, dlažeb, rovnanin, plůtků a hatí, pro jakoukoliv šířku rýhy, při objemu do 100 m3 cenami příslušnými pro objem výkopu do 100 m3 a při jakémkoliv objemu výkopu přes 100 m3 cenami příslušnými pro objem výkopu přes 100 do 1 000 m3. 3. Náklady na svislé přemístění výkopku nad 1 m hloubky se určí dle ustanovení článku č. 3161 všeobecných podmínek katalogu. 4. Předepisuje-li projekt hloubit rýhy 5 až 7 bez použití trhavin, oceňuje se toto hloubení: a) v suchu nebo mokru cenami 138 40-1201, 138 50-1201 a 138 60-1201 Dolamování hloubených vykopávek, b) v tekoucí vodě při jakékoliv její rychlosti individuálně. 5. Ceny nelze použít pro hloubení rýh a hloubky přes 16 m. Tyto práce se oceňují individuálně. | [15 empty] | PSC | 2
| VV |  | rýhy200/3 |  | 21.082 | [13 empty] | VV | 2 | 2 | True | 1 | ROZPOCET
19 | K | 132201401 | Hloubená vykopávka pod základy v hornině tř. 3 | m3 | 23.121 |  | 0 | CS ÚRS 2018 01 |  |  | základní |  | 0 | 0 | 0 | 0 | 0 | 4 | K | 2 |  |  |  | ROZPOCET |  |  |  |  | 0 | 0 | 0 | 0 | 0 | 1 | 0 | 4 | 1892470265
| PP |  | Hloubená vykopávka pod základy ručně s přehozením výkopku na vzdálenost 3 m nebo s naložením na ruční dopravní prostředek v hornině tř. 3 | [15 empty] | PP | 2
| PSC |  | Poznámka k souboru cen: 1. V ceně nejsou započteny náklady na podchycení základového zdiva. | [15 empty] | PSC | 2
| VV |  | 29,864*0,73+0,3*0,8*5,5"výkop pod základy |  | 23.121 | [13 empty] | VV | 2 | 2 | True | 1 | ROZPOCET
20 | K | 132212101 | Hloubení rýh š do 600 mm ručním nebo pneum nářadím v soudržných horninách tř. 3 | m3 | 1.272 |  | 0 | CS ÚRS 2018 01 |  |  | základní |  | 0 | 0 | 0 | 0 | 0 | 4 | K | 2 |  |  |  | ROZPOCET |  |  |  |  | 0 | 0 | 0 | 0 | 0 | 1 | 0 | 4 | 1144137942
| PP |  | Hloubení zapažených i nezapažených rýh šířky do 600 mm ručním nebo pneumatickým nářadím s urovnáním dna do předepsaného profilu a spádu v horninách tř. 3 soudržných | [15 empty] | PP | 2
| PSC |  | Poznámka k souboru cen: 1. V cenách jsou započteny i náklady na přehození výkopku na přilehlém terénu na vzdálenost do 3 m od podélné osy rýhy nebo naložení výkopku na dopravní prostředek. 2. V cenách 12-2101 až 41-2102 jsou započteny i náklady na i svislý přesun horniny po házečkách do 2 metrů. | [15 empty] | PSC | 2
| VV |  | pasy pod vstupní schodiště | [15 empty] | VV | 2 | 1 | True | 0 | ROZPOCET
| VV |  | 0,4*0,846*(1,598+2,161) |  | 1.272 | [13 empty] | VV | 2 | 2 | True | 0 | ROZPOCET
| VV |  | Součet |  | 1.272 | [13 empty] | VV | 2 | 4 | True | 1 | ROZPOCET
21 | K | 132212109 | Příplatek za lepivost u hloubení rýh š do 600 mm ručním nebo pneum nářadím v hornině tř. 3 | m3 | 1.272 |  | 0 | CS ÚRS 2018 01 |  |  | základní |  | 0 | 0 | 0 | 0 | 0 | 4 | K | 2 |  |  |  | ROZPOCET |  |  |  |  | 0 | 0 | 0 | 0 | 0 | 1 | 0 | 4 | 316472403
| PP |  | Hloubení zapažených i nezapažených rýh šířky do 600 mm ručním nebo pneumatickým nářadím s urovnáním dna do předepsaného profilu a spádu v horninách tř. 3 Příplatek k cenám za lepivost horniny tř. 3 | [15 empty] | PP | 2
| PSC |  | Poznámka k souboru cen: 1. V cenách jsou započteny i náklady na přehození výkopku na přilehlém terénu na vzdálenost do 3 m od podélné osy rýhy nebo naložení výkopku na dopravní prostředek. 2. V cenách 12-2101 až 41-2102 jsou započteny i náklady na i svislý přesun horniny po házečkách do 2 metrů. | [15 empty] | PSC | 2
22 | K | 132212201 | Hloubení rýh š přes 600 do 2000 mm ručním nebo pneum nářadím v soudržných horninách tř. 3 | m3 | 7.425 |  | 0 | CS ÚRS 2018 01 |  |  | základní |  | 0 | 0 | 0 | 0 | 0 | 4 | K | 2 |  |  |  | ROZPOCET |  |  |  |  | 0 | 0 | 0 | 0 | 0 | 1 | 0 | 4 | 1055701955
| PP |  | Hloubení zapažených i nezapažených rýh šířky přes 600 do 2 000 mm ručním nebo pneumatickým nářadím s urovnáním dna do předepsaného profilu a spádu v horninách tř. 3 soudržných | [15 empty] | PP | 2
| PSC |  | Poznámka k souboru cen: 1. V cenách jsou započteny i náklady na přehození výkopku na přilehlém terénu na vzdálenost do 5 m od podélné osy rýhy nebo naložení výkopku na dopravní prostředek. 2. V cenách 12-2201 až 41-2202 je započítán i svislý přesun horniny po házečkách do 2 metrů | [15 empty] | PSC | 2
| VV |  | 1,0*1,35*5,5"výkop pro přístup k podchyacení zdiva u vstupu |  | 7.425 | [13 empty] | VV | 2 | 2 | True | 1 | ROZPOCET
23 | K | 132212209 | Příplatek za lepivost u hloubení rýh š do 2000 mm ručním nebo pneum nářadím v hornině tř. 3 | m3 | 7.425 |  | 0 | CS ÚRS 2018 01 |  |  | základní |  | 0 | 0 | 0 | 0 | 0 | 4 | K | 2 |  |  |  | ROZPOCET |  |  |  |  | 0 | 0 | 0 | 0 | 0 | 1 | 0 | 4 | 1940240992
| PP |  | Hloubení zapažených i nezapažených rýh šířky přes 600 do 2 000 mm ručním nebo pneumatickým nářadím s urovnáním dna do předepsaného profilu a spádu v horninách tř. 3 Příplatek k cenám za lepivost horniny tř. 3 | [15 empty] | PP | 2
| PSC |  | Poznámka k souboru cen: 1. V cenách jsou započteny i náklady na přehození výkopku na přilehlém terénu na vzdálenost do 5 m od podélné osy rýhy nebo naložení výkopku na dopravní prostředek. 2. V cenách 12-2201 až 41-2202 je započítán i svislý přesun horniny po házečkách do 2 metrů | [15 empty] | PSC | 2
24 | K | 133201102 | Hloubení šachet v hornině tř. 3 objemu přes 100 m3 | m3 | 1.357 |  | 0 | CS ÚRS 2018 01 |  |  | základní |  | 0 | 0 | 0 | 0 | 0 | 4 | K | 2 |  |  |  | ROZPOCET |  |  |  |  | 0 | 0 | 0 | 0 | 0 | 1 | 0 | 4 | 1199535944
| PP |  | Hloubení zapažených i nezapažených šachet s případným nutným přemístěním výkopku ve výkopišti v hornině tř. 3 přes 100 m3 | [15 empty] | PP | 2
| PSC |  | Poznámka k souboru cen: 1. Ceny 10-1101 až 40-1101 jsou určeny jen pro šachty hloubky do 12 m. Šachty větších hloubek se oceňují individuálně. 2. V cenách jsou započteny i náklady na: a) svislé přemístění výkopku, b) urovnání dna do předepsaného profilu a spádu. c) přehození výkopku na přilehlém terénu na vzdálenost do 5 m od hrany šachty nebo naložení na dopravní prostředek. 3. V cenách nejsou započteny náklady na roubení. 4. Pažení šachet bentonitovou suspenzí se oceňuje takto: a) dodání bentonitové suspenze cenou 239 68-1711 Bentonitová suspenze pro pažení rýh pro podzemní stěny – její výroba katalogu 800-2 Zvlášní zakládání objektů; množství v m2 se určí jako součin objemu vyhloubeného prostoru (v m3) a koeficientu 1,667, b) doplnění bentonitové suspenze se ocení cenou 239 68-4111 Doplnění bentonitové suspenze katalogu 800-2 Zvlášní zakládání objektů. 5. Vodorovné přemístění výkopku ze šachet, pažených bentonitovou suspenzí, se oceňuje cenami souboru cen 162 . 0-31 Vodorovné přemístění výkopku z rýh podzemních stěn, vodorovné přemístění znehodnocené bentonitové suspenze se oceňuje cenami souboru cen 162 . . -4 . Vodorovné přemístění znehodnocené suspenze katalogu 800-2 Zvláštní zakládání objektů. | [15 empty] | PSC | 2
| VV |  | patky přístřešku | [15 empty] | VV | 2 | 1 | True | 0 | ROZPOCET
| VV |  | 0,8*0,8*1,06*2 |  | 1.357 | [13 empty] | VV | 2 | 2 | True | 0 | ROZPOCET
| VV | patky | Součet |  | 1.357 | [13 empty] | VV | 2 | 4 | True | 1 | ROZPOCET
25 | K | 133201109 | Příplatek za lepivost u hloubení šachet v hornině tř. 3 | m3 | 0.452 |  | 0 | CS ÚRS 2018 01 |  |  | základní |  | 0 | 0 | 0 | 0 | 0 | 4 | K | 2 |  |  |  | ROZPOCET |  |  |  |  | 0 | 0 | 0 | 0 | 0 | 1 | 0 | 4 | 1694970007
| PP |  | Hloubení zapažených i nezapažených šachet s případným nutným přemístěním výkopku ve výkopišti v hornině tř. 3 Příplatek k cenám za lepivost horniny tř. 3 | [15 empty] | PP | 2
| PSC |  | Poznámka k souboru cen: 1. Ceny 10-1101 až 40-1101 jsou určeny jen pro šachty hloubky do 12 m. Šachty větších hloubek se oceňují individuálně. 2. V cenách jsou započteny i náklady na: a) svislé přemístění výkopku, b) urovnání dna do předepsaného profilu a spádu. c) přehození výkopku na přilehlém terénu na vzdálenost do 5 m od hrany šachty nebo naložení na dopravní prostředek. 3. V cenách nejsou započteny náklady na roubení. 4. Pažení šachet bentonitovou suspenzí se oceňuje takto: a) dodání bentonitové suspenze cenou 239 68-1711 Bentonitová suspenze pro pažení rýh pro podzemní stěny – její výroba katalogu 800-2 Zvlášní zakládání objektů; množství v m2 se určí jako součin objemu vyhloubeného prostoru (v m3) a koeficientu 1,667, b) doplnění bentonitové suspenze se ocení cenou 239 68-4111 Doplnění bentonitové suspenze katalogu 800-2 Zvlášní zakládání objektů. 5. Vodorovné přemístění výkopku ze šachet, pažených bentonitovou suspenzí, se oceňuje cenami souboru cen 162 . 0-31 Vodorovné přemístění výkopku z rýh podzemních stěn, vodorovné přemístění znehodnocené bentonitové suspenze se oceňuje cenami souboru cen 162 . . -4 . Vodorovné přemístění znehodnocené suspenze katalogu 800-2 Zvláštní zakládání objektů. | [15 empty] | PSC | 2
| VV |  | patky/3 |  | 0.452 | [13 empty] | VV | 2 | 2 | True | 1 | ROZPOCET
26 | K | 133202011 | Hloubení šachet ručním nebo pneum nářadím v soudržných horninách tř. 3, plocha výkopu do 4 m2 | m3 | 1.125 |  | 0 | CS ÚRS 2018 01 |  |  | základní |  | 0 | 0 | 0 | 0 | 0 | 4 | K | 2 |  |  |  | ROZPOCET |  |  |  |  | 0 | 0 | 0 | 0 | 0 | 1 | 0 | 4 | 924610570
| PP |  | Hloubení zapažených i nezapažených šachet plocha výkopu do 20 m2 ručním nebo pneumatickým nářadím s případným nutným přemístěním výkopku ve výkopišti v horninách soudržných tř. 3, plocha výkopu do 4 m2 | [15 empty] | PP | 2
| PSC |  | Poznámka k souboru cen: 1. V cenách jsou započteny i náklady na přehození výkopku na přilehlém terénu na vzdálenost do 5 m od hrany šachty nebo naložení na dopravní prostředek. 2. V cenách 10-2011 až 30-3012 jsou započteny i náklady na svislý přesun horniny po házečkách do 2 metrů. | [15 empty] | PSC | 2
| VV |  | šachty pro vrata a rámové oplocení | [15 empty] | VV | 2 | 1 | True | 0 | ROZPOCET
| VV |  | 5*0,5*0,5*0,9 |  | 1.125 | [13 empty] | VV | 2 | 2 | True | 0 | ROZPOCET
| VV |  | Součet |  | 1.125 | [13 empty] | VV | 2 | 4 | True | 1 | ROZPOCET
27 | K | 133202019 | Příplatek za lepivost u hloubení šachet ručním nebo pneum nářadím v horninách tř. 3 | m3 | 1.125 |  | 0 | CS ÚRS 2018 01 |  |  | základní |  | 0 | 0 | 0 | 0 | 0 | 4 | K | 2 |  |  |  | ROZPOCET |  |  |  |  | 0 | 0 | 0 | 0 | 0 | 1 | 0 | 4 | -1219845150
| PP |  | Hloubení zapažených i nezapažených šachet plocha výkopu do 20 m2 ručním nebo pneumatickým nářadím s případným nutným přemístěním výkopku ve výkopišti v horninách soudržných tř. 3, plocha výkopu Příplatek k cenám za lepivost horniny tř. 3 | [15 empty] | PP | 2
| PSC |  | Poznámka k souboru cen: 1. V cenách jsou započteny i náklady na přehození výkopku na přilehlém terénu na vzdálenost do 5 m od hrany šachty nebo naložení na dopravní prostředek. 2. V cenách 10-2011 až 30-3012 jsou započteny i náklady na svislý přesun horniny po házečkách do 2 metrů. | [15 empty] | PSC | 2
28 | K | 133302011 | Hloubení šachet ručním nebo pneum nářadím v soudržných horninách tř. 4, plocha výkopu do 4 m2 | m3 | 1 |  | 0 | CS ÚRS 2018 01 |  |  | základní |  | 0 | 0 | 0 | 0 | 0 | 4 | K | 2 |  |  |  | ROZPOCET |  |  |  |  | 0 | 0 | 0 | 0 | 0 | 1 | 0 | 4 | -585543465
| PP |  | Hloubení zapažených i nezapažených šachet plocha výkopu do 20 m2 ručním nebo pneumatickým nářadím s případným nutným přemístěním výkopku ve výkopišti v horninách soudržných tř. 4, plocha výkopu do 4 m2 | [15 empty] | PP | 2
| PSC |  | Poznámka k souboru cen: 1. V cenách jsou započteny i náklady na přehození výkopku na přilehlém terénu na vzdálenost do 5 m od hrany šachty nebo naložení na dopravní prostředek. 2. V cenách 10-2011 až 30-3012 jsou započteny i náklady na svislý přesun horniny po házečkách do 2 metrů. | [15 empty] | PSC | 2
| VV |  | šachta v 1.pp | [15 empty] | VV | 2 | 1 | True | 0 | ROZPOCET
| VV |  | 1,0*1,0*1,0 |  | 1 | [13 empty] | VV | 2 | 2 | True | 0 | ROZPOCET
| VV |  | Součet |  | 1 | [13 empty] | VV | 2 | 4 | True | 1 | ROZPOCET
29 | K | 133302019 | Příplatek za lepivost u hloubení šachet ručním nebo pneum nářadím v horninách tř. 4 | m3 | 1 |  | 0 | CS ÚRS 2018 01 |  |  | základní |  | 0 | 0 | 0 | 0 | 0 | 4 | K | 2 |  |  |  | ROZPOCET |  |  |  |  | 0 | 0 | 0 | 0 | 0 | 1 | 0 | 4 | 1460911600
| PP |  | Hloubení zapažených i nezapažených šachet plocha výkopu do 20 m2 ručním nebo pneumatickým nářadím s případným nutným přemístěním výkopku ve výkopišti v horninách soudržných tř. 4, plocha výkopu Příplatek k cenám za lepivost horniny tř. 4 | [15 empty] | PP | 2
| PSC |  | Poznámka k souboru cen: 1. V cenách jsou započteny i náklady na přehození výkopku na přilehlém terénu na vzdálenost do 5 m od hrany šachty nebo naložení na dopravní prostředek. 2. V cenách 10-2011 až 30-3012 jsou započteny i náklady na svislý přesun horniny po házečkách do 2 metrů. | [15 empty] | PSC | 2
30 | K | 151711111 | Osazení zápor ocelových dl do 8 m | m | 36.85 |  | 0 | CS ÚRS 2018 01 |  |  | základní |  | 0 | 0.00133 | 0.049011 | 0 | 0 | 4 | K | 2 |  |  |  | ROZPOCET |  |  |  |  | 0 | 0 | 0 | 0 | 0 | 1 | 0 | 4 | 1866929763
| PP |  | Osazení ocelových zápor pro pažení hloubených vykopávek do předem provedených vrtů se zabetonováním spodního konce, s příp. nutným obsypem zápory pískem délky od 0 do 8 m | [15 empty] | PP | 2
| PSC |  | Poznámka k souboru cen: 1. V cenách nejsou započteny náklady na: a) vrchní kotvení zápor, které se oceňuje cenami souboru cen 151 71-31 Vrchní kotvení zápor na povrch výkopové jámy, b) pažení do ocelových zápor, které se oceňuje cenami souboru cen 151 72-11 Pažení do ocelových zápor, c) převázky ocelové, které se oceňují cenami 151 71-21 Převázka ocelová pro ukotvení záporového pažení, d) vrty pro osazení zápor, které se oceňují soubory cen 22. . . – Vrty e) dodání výplně z betonu nebo kameniva, které se oceňuje ve specifikaci f) dodání nebo opotřebení: - dodání zápor trvale zabudovaných se oceňuje ve specifikaci bez obratovosti, - opotřebení zápor dočasně zabudovaných se oceňuje ve specifikaci jako 0,5 násobek pořizovací ceny materiálu. | [15 empty] | PSC | 2
| VV |  | 11*3,35"zápory HEB |  | 36.85 | [13 empty] | VV | 2 | 2 | True | 1 | ROZPOCET
31 | M | 130109740 | ocel profilová HE-B 140 jakost 11 375 | t | 2.446 |  | 0 | CS ÚRS 2018 01 |  |  | základní |  | 0 | 1 | 2.446 | 0 | 0 | 8 | M | 2 |  |  |  | ROZPOCET |  |  |  |  | 0 | 0 | 0 | 0 | 0 | 1 | 0 | 4 | 1256188394
| PP |  | ocel profilová HE-B 140 jakost 11 375 | [15 empty] | PP | 2
| VV |  | 2224,20/1000 |  | 2.224 | [13 empty] | VV | 2 | 2 | True | 1 | ROZPOCET
| VV |  | 2,224*1,1 'Přepočtené koeficientem množství |  | 2.446 | [13 empty] | VV | 2 | 2 | False | 1 | ROZPOCET
32 | K | 153891112 | Osazení ocelové roznášecí konstrukce hmotnosti do 200 kg | kg | 535.5 |  | 0 | CS ÚRS 2018 01 |  |  | základní |  | 0 | 9e-05 | 0.048195 | 0 | 0 | 4 | K | 2 |  |  |  | ROZPOCET |  |  |  |  | 0 | 0 | 0 | 0 | 0 | 1 | 0 | 4 | 85374269
| PP |  | Osazení a rozebrání ocelové roznášecí konstrukce z válcovaných profilů a plechů pod kotvy, trny nebo táhla při osazení, o hmotnosti jednotlivých částí konstrukce přes 40 do 200 kg | [15 empty] | PP | 2
| PSC |  | Poznámka k souboru cen: 1. V cenách nejsou započteny náklady na: a) dodání ocelové roznášecí konstrukce, toto dodání se oceňuje ve specifikaci. Ztratné lze dohodnout ve výši 1 %. b) nátěry ocelové konstrukce; tyto nátěry se oceňují příslušnými cenami katalogu 800-789 Povrchové úpravy ocelových konstrukcí a technologických zařízení. | [15 empty] | PSC | 2
| VV |  | 535,50"vzpěrky TR100/6 |  | 535.5 | [13 empty] | VV | 2 | 2 | True | 1 | ROZPOCET
33 | M | 14011070R | trubka ocelová 100 x 6 | kg | 535.5 |  | 0 | vlastní položka |  |  | základní |  | 0 | 0.00967 | 5.1783 | 0 | 0 | 8 | M | 2 |  |  |  | ROZPOCET |  |  |  |  | 0 | 0 | 0 | 0 | 0 | 1 | 0 | 4 | -2069499219
| PP |  | trubka ocelová 100/6 | [15 empty] | PP | 2
34 | K | 153891121 | Rozebrání ocelové roznášecí konstrukce 200 kg | kg | 535.5 |  | 0 | CS ÚRS 2018 01 |  |  | základní |  | 0 | 0 | 0 | 0 | 0 | 4 | K | 2 |  |  |  | ROZPOCET |  |  |  |  | 0 | 0 | 0 | 0 | 0 | 1 | 0 | 4 | -360489273
| PP |  | Osazení a rozebrání ocelové roznášecí konstrukce z válcovaných profilů a plechů pod kotvy, trny nebo táhla rozebrání, o hmotnosti do 200 kg | [15 empty] | PP | 2
| PSC |  | Poznámka k souboru cen: 1. V cenách nejsou započteny náklady na: a) dodání ocelové roznášecí konstrukce, toto dodání se oceňuje ve specifikaci. Ztratné lze dohodnout ve výši 1 %. b) nátěry ocelové konstrukce; tyto nátěry se oceňují příslušnými cenami katalogu 800-789 Povrchové úpravy ocelových konstrukcí a technologických zařízení. | [15 empty] | PSC | 2
35 | K | 161101501 | Svislé přemístění výkopku nošením svisle do v 3 m v hornině tř. 1 až 4 | m3 | 3.54 |  | 0 | CS ÚRS 2018 01 |  |  | základní |  | 0 | 0 | 0 | 0 | 0 | 4 | K | 2 |  |  |  | ROZPOCET |  |  |  |  | 0 | 0 | 0 | 0 | 0 | 1 | 0 | 4 | 870037489
| PP |  | Svislé přemístění výkopku nošením bez naložení, avšak s vyprázdněním nádoby na hromady nebo do dopravního prostředku, na každých, třeba i započatých 3 m výšky z horniny tř. 1 až 4 | [15 empty] | PP | 2
| VV |  | podlahy 1.PP | [15 empty] | VV | 2 | 1 | True | 0 | ROZPOCET
| VV |  | 0,05*(24,9+45,9) |  | 3.54 | [13 empty] | VV | 2 | 2 | True | 0 | ROZPOCET
| VV |  | Součet |  | 3.54 | [13 empty] | VV | 2 | 4 | True | 1 | ROZPOCET
36 | K | 161101601 | Vytažení výkopku těženého z prostoru pod základy z hl do 2 m v hornině tř. 1 až 4 | m3 | 24.121 |  | 0 | CS ÚRS 2018 01 |  |  | základní |  | 0 | 0 | 0 | 0 | 0 | 4 | K | 2 |  |  |  | ROZPOCET |  |  |  |  | 0 | 0 | 0 | 0 | 0 | 1 | 0 | 4 | -1896358590
| PP |  | Vytažení výkopku těženého z prostoru pod základy nebo z pracovních šachet při podchycování základového zdiva, bez naložení, avšak s vyprázdněním nádoby na hromady nebo do dopravního prostředku z horniny tř. 1 až 4 z hloubky přes 1 do 2 m | [15 empty] | PP | 2
| VV |  | 29,864*0,73+0,3*0,8*5,5"výkop pod základy |  | 23.121 | [13 empty] | VV | 2 | 2 | True | 0 | ROZPOCET
| VV |  | šachta v 1.pp | [15 empty] | VV | 2 | 1 | True | 0 | ROZPOCET
| VV |  | 1,0*1,0*1,0 |  | 1 | [13 empty] | VV | 2 | 2 | True | 0 | ROZPOCET
| VV |  | Součet |  | 24.121 | [13 empty] | VV | 2 | 4 | True | 1 | ROZPOCET
37 | K | 162201211 | Vodorovné přemístění výkopku z horniny tř. 1 až 4 stavebním kolečkem do 10 m | m3 | 11.844 |  | 0 | CS ÚRS 2018 01 |  |  | základní |  | 0 | 0 | 0 | 0 | 0 | 4 | K | 2 |  |  |  | ROZPOCET |  |  |  |  | 0 | 0 | 0 | 0 | 0 | 1 | 0 | 4 | -1052048642
| PP |  | Vodorovné přemístění výkopku nebo sypaniny stavebním kolečkem s naložením a vyprázdněním kolečka na hromady nebo do dopravního prostředku na vzdálenost do 10 m z horniny tř. 1 až 4 | [15 empty] | PP | 2
| VV |  | výkop pro desku pod výtah | [15 empty] | VV | 2 | 1 | True | 0 | ROZPOCET
| VV |  | 1,35*3,49 |  | 4.712 | [13 empty] | VV | 2 | 2 | True | 0 | ROZPOCET
| VV |  | podlahy 1.PP | [15 empty] | VV | 2 | 1 | True | 0 | ROZPOCET
| VV |  | 0,05*(24,9+45,9) |  | 3.54 | [13 empty] | VV | 2 | 2 | True | 0 | ROZPOCET
| VV |  | 0,3*0,8*5,5"výkop pod základy uvnitř objektu |  | 1.32 | [13 empty] | VV | 2 | 2 | True | 0 | ROZPOCET
| VV |  | pasy pod vstupní schodiště | [15 empty] | VV | 2 | 1 | True | 0 | ROZPOCET
| VV |  | 0,4*0,846*(1,598+2,161) |  | 1.272 | [13 empty] | VV | 2 | 2 | True | 0 | ROZPOCET
| VV |  | šachta v 1.pp | [15 empty] | VV | 2 | 1 | True | 0 | ROZPOCET
| VV |  | 1,0*1,0*1,0 |  | 1 | [13 empty] | VV | 2 | 2 | True | 0 | ROZPOCET
| VV |  | Součet |  | 11.844 | [13 empty] | VV | 2 | 4 | True | 1 | ROZPOCET
38 | K | 162201219 | Příplatek k vodorovnému přemístění výkopku z horniny tř. 1 až 4 stavebním kolečkem ZKD 10 m | m3 | 11.844 |  | 0 | CS ÚRS 2018 01 |  |  | základní |  | 0 | 0 | 0 | 0 | 0 | 4 | K | 2 |  |  |  | ROZPOCET |  |  |  |  | 0 | 0 | 0 | 0 | 0 | 1 | 0 | 4 | -1144190090
| PP |  | Vodorovné přemístění výkopku nebo sypaniny stavebním kolečkem s naložením a vyprázdněním kolečka na hromady nebo do dopravního prostředku na vzdálenost do 10 m z horniny Příplatek k ceně za každých dalších 10 m | [15 empty] | PP | 2
39 | K | 162301407 | Vodorovné přemístění větví stromů jehličnatých do 5 km D kmene do 700 mm | kus | 2 |  | 0 | CS ÚRS 2018 01 |  |  | základní |  | 0 | 0 | 0 | 0 | 0 | 4 | K | 2 |  |  |  | ROZPOCET |  |  |  |  | 0 | 0 | 0 | 0 | 0 | 1 | 0 | 4 | 2015584565
| PP |  | Vodorovné přemístění větví, kmenů nebo pařezů s naložením, složením a dopravou do 5000 m větví stromů jehličnatých, průměru kmene přes 500 do 700 mm | [15 empty] | PP | 2
| PSC |  | Poznámka k souboru cen: 1. Průměr kmene i pařezu se měří v místě řezu. 2. Měrná jednotka je 1 strom. | [15 empty] | PSC | 2
40 | K | 162301408 | Vodorovné přemístění větví stromů jehličnatých do 5 km D kmene do 900 mm | kus | 1 |  | 0 | CS ÚRS 2018 01 |  |  | základní |  | 0 | 0 | 0 | 0 | 0 | 4 | K | 2 |  |  |  | ROZPOCET |  |  |  |  | 0 | 0 | 0 | 0 | 0 | 1 | 0 | 4 | -1258861901
| PP |  | Vodorovné přemístění větví, kmenů nebo pařezů s naložením, složením a dopravou do 5000 m větví stromů jehličnatých, průměru kmene přes 700 do 900 mm | [15 empty] | PP | 2
| PSC |  | Poznámka k souboru cen: 1. Průměr kmene i pařezu se měří v místě řezu. 2. Měrná jednotka je 1 strom. | [15 empty] | PSC | 2
41 | K | 162301417 | Vodorovné přemístění kmenů stromů jehličnatých do 5 km D kmene do 700 mm | kus | 2 |  | 0 | CS ÚRS 2018 01 |  |  | základní |  | 0 | 0 | 0 | 0 | 0 | 4 | K | 2 |  |  |  | ROZPOCET |  |  |  |  | 0 | 0 | 0 | 0 | 0 | 1 | 0 | 4 | -338231667
| PP |  | Vodorovné přemístění větví, kmenů nebo pařezů s naložením, složením a dopravou do 5000 m kmenů stromů jehličnatých, průměru přes 500 do 700 mm | [15 empty] | PP | 2
| PSC |  | Poznámka k souboru cen: 1. Průměr kmene i pařezu se měří v místě řezu. 2. Měrná jednotka je 1 strom. | [15 empty] | PSC | 2
42 | K | 162301418 | Vodorovné přemístění kmenů stromů jehličnatých do 5 km D kmene do 900 mm | kus | 1 |  | 0 | CS ÚRS 2018 01 |  |  | základní |  | 0 | 0 | 0 | 0 | 0 | 4 | K | 2 |  |  |  | ROZPOCET |  |  |  |  | 0 | 0 | 0 | 0 | 0 | 1 | 0 | 4 | -283792599
| PP |  | Vodorovné přemístění větví, kmenů nebo pařezů s naložením, složením a dopravou do 5000 m kmenů stromů jehličnatých, průměru přes 700 do 900 mm | [15 empty] | PP | 2
| PSC |  | Poznámka k souboru cen: 1. Průměr kmene i pařezu se měří v místě řezu. 2. Měrná jednotka je 1 strom. | [15 empty] | PSC | 2
43 | K | 162301423 | Vodorovné přemístění pařezů do 5 km D do 700 mm | kus | 2 |  | 0 | CS ÚRS 2018 01 |  |  | základní |  | 0 | 0 | 0 | 0 | 0 | 4 | K | 2 |  |  |  | ROZPOCET |  |  |  |  | 0 | 0 | 0 | 0 | 0 | 1 | 0 | 4 | 1163912032
| PP |  | Vodorovné přemístění větví, kmenů nebo pařezů s naložením, složením a dopravou do 5000 m pařezů kmenů, průměru přes 500 do 700 mm | [15 empty] | PP | 2
| PSC |  | Poznámka k souboru cen: 1. Průměr kmene i pařezu se měří v místě řezu. 2. Měrná jednotka je 1 strom. | [15 empty] | PSC | 2
44 | K | 162301424 | Vodorovné přemístění pařezů do 5 km D do 900 mm | kus | 1 |  | 0 | CS ÚRS 2018 01 |  |  | základní |  | 0 | 0 | 0 | 0 | 0 | 4 | K | 2 |  |  |  | ROZPOCET |  |  |  |  | 0 | 0 | 0 | 0 | 0 | 1 | 0 | 4 | 1504678646
| PP |  | Vodorovné přemístění větví, kmenů nebo pařezů s naložením, složením a dopravou do 5000 m pařezů kmenů, průměru přes 700 do 900 mm | [15 empty] | PP | 2
| PSC |  | Poznámka k souboru cen: 1. Průměr kmene i pařezu se měří v místě řezu. 2. Měrná jednotka je 1 strom. | [15 empty] | PSC | 2
45 | K | 162301501 | Vodorovné přemístění křovin do 5 km D kmene do 100 mm | m2 | 15 |  | 0 | CS ÚRS 2018 01 |  |  | základní |  | 0 | 0 | 0 | 0 | 0 | 4 | K | 2 |  |  |  | ROZPOCET |  |  |  |  | 0 | 0 | 0 | 0 | 0 | 1 | 0 | 4 | 1722894274
| PP |  | Vodorovné přemístění smýcených křovin do průměru kmene 100 mm na vzdálenost do 5 000 m | [15 empty] | PP | 2
| PSC |  | Poznámka k souboru cen: 1. Ceny nelze použít pro přemístění křovin do 50 m; toto přemístění je započteno v cenách souboru cen 111 20-11 Odstranění křovin a stromů s odstraněním kořenů této části a 111 20-32 Odstranění křovin a stromů s ponecháním kořenů části A 03 Zemní práce pro objekty oborů 831 až 833. 2. V cenách jsou započteny i náklady na složení křovin z dopravního prostředku do hromad na vykázaném místě. | [15 empty] | PSC | 2
46 | K | 162301907 | Příplatek k vodorovnému přemístění větví stromů jehličnatých D kmene do 700 mm ZKD 5 km | kus | 4 |  | 0 | CS ÚRS 2018 01 |  |  | základní |  | 0 | 0 | 0 | 0 | 0 | 4 | K | 2 |  |  |  | ROZPOCET |  |  |  |  | 0 | 0 | 0 | 0 | 0 | 1 | 0 | 4 | 1462883704
| PP |  | Vodorovné přemístění větví, kmenů nebo pařezů s naložením, složením a dopravou Příplatek k cenám za každých dalších i započatých 5000 m přes 5000 m větví stromů jehličnatých, o průměru kmene přes 500 do 700 mm | [15 empty] | PP | 2
| PSC |  | Poznámka k souboru cen: 1. Průměr kmene i pařezu se měří v místě řezu. 2. Měrná jednotka je 1 strom. | [15 empty] | PSC | 2
| VV |  | 2*2 |  | 4 | [13 empty] | VV | 2 | 2 | True | 1 | ROZPOCET
47 | K | 162301908 | Příplatek k vodorovnému přemístění větví stromů jehličnatých D kmene do 900 mm ZKD 5 km | kus | 2 |  | 0 | CS ÚRS 2018 01 |  |  | základní |  | 0 | 0 | 0 | 0 | 0 | 4 | K | 2 |  |  |  | ROZPOCET |  |  |  |  | 0 | 0 | 0 | 0 | 0 | 1 | 0 | 4 | 1754230181
| PP |  | Vodorovné přemístění větví, kmenů nebo pařezů s naložením, složením a dopravou Příplatek k cenám za každých dalších i započatých 5000 m přes 5000 m větví stromů jehličnatých, o průměru kmene přes 700 do 900 mm | [15 empty] | PP | 2
| PSC |  | Poznámka k souboru cen: 1. Průměr kmene i pařezu se měří v místě řezu. 2. Měrná jednotka je 1 strom. | [15 empty] | PSC | 2
| VV |  | 1*2 |  | 2 | [13 empty] | VV | 2 | 2 | True | 1 | ROZPOCET
48 | K | 162301917 | Příplatek k vodorovnému přemístění kmenů stromů jehličnatých D kmene do 700 mm ZKD 5 km | kus | 4 |  | 0 | CS ÚRS 2018 01 |  |  | základní |  | 0 | 0 | 0 | 0 | 0 | 4 | K | 2 |  |  |  | ROZPOCET |  |  |  |  | 0 | 0 | 0 | 0 | 0 | 1 | 0 | 4 | 1197527457
| PP |  | Vodorovné přemístění větví, kmenů nebo pařezů s naložením, složením a dopravou Příplatek k cenám za každých dalších i započatých 5000 m přes 5000 m kmenů stromů jehličnatých, průměru přes 500 do 700 mm | [15 empty] | PP | 2
| PSC |  | Poznámka k souboru cen: 1. Průměr kmene i pařezu se měří v místě řezu. 2. Měrná jednotka je 1 strom. | [15 empty] | PSC | 2
| VV |  | 2*2 |  | 4 | [13 empty] | VV | 2 | 2 | True | 1 | ROZPOCET
49 | K | 162301918 | Příplatek k vodorovnému přemístění kmenů stromů jehličnatých D kmene do 900 mm ZKD 5 km | kus | 2 |  | 0 | CS ÚRS 2018 01 |  |  | základní |  | 0 | 0 | 0 | 0 | 0 | 4 | K | 2 |  |  |  | ROZPOCET |  |  |  |  | 0 | 0 | 0 | 0 | 0 | 1 | 0 | 4 | 984706071
| PP |  | Vodorovné přemístění větví, kmenů nebo pařezů s naložením, složením a dopravou Příplatek k cenám za každých dalších i započatých 5000 m přes 5000 m kmenů stromů jehličnatých, průměru přes 700 do 900 mm | [15 empty] | PP | 2
| PSC |  | Poznámka k souboru cen: 1. Průměr kmene i pařezu se měří v místě řezu. 2. Měrná jednotka je 1 strom. | [15 empty] | PSC | 2
| VV |  | 1*2 |  | 2 | [13 empty] | VV | 2 | 2 | True | 1 | ROZPOCET
50 | K | 162301923 | Příplatek k vodorovnému přemístění pařezů D 700 mm ZKD 5 km | kus | 4 |  | 0 | CS ÚRS 2018 01 |  |  | základní |  | 0 | 0 | 0 | 0 | 0 | 4 | K | 2 |  |  |  | ROZPOCET |  |  |  |  | 0 | 0 | 0 | 0 | 0 | 1 | 0 | 4 | -1193204981
| PP |  | Vodorovné přemístění větví, kmenů nebo pařezů s naložením, složením a dopravou Příplatek k cenám za každých dalších i započatých 5000 m přes 5000 m pařezů kmenů, průměru přes 500 do 700 mm | [15 empty] | PP | 2
| PSC |  | Poznámka k souboru cen: 1. Průměr kmene i pařezu se měří v místě řezu. 2. Měrná jednotka je 1 strom. | [15 empty] | PSC | 2
| VV |  | 2*2 |  | 4 | [13 empty] | VV | 2 | 2 | True | 1 | ROZPOCET
51 | K | 162301924 | Příplatek k vodorovnému přemístění pařezů D 900 mm ZKD 5 km | kus | 2 |  | 0 | CS ÚRS 2018 01 |  |  | základní |  | 0 | 0 | 0 | 0 | 0 | 4 | K | 2 |  |  |  | ROZPOCET |  |  |  |  | 0 | 0 | 0 | 0 | 0 | 1 | 0 | 4 | 1270965244
| PP |  | Vodorovné přemístění větví, kmenů nebo pařezů s naložením, složením a dopravou Příplatek k cenám za každých dalších i započatých 5000 m přes 5000 m pařezů kmenů, průměru přes 700 do 900 mm | [15 empty] | PP | 2
| PSC |  | Poznámka k souboru cen: 1. Průměr kmene i pařezu se měří v místě řezu. 2. Měrná jednotka je 1 strom. | [15 empty] | PSC | 2
| VV |  | 1*2 |  | 2 | [13 empty] | VV | 2 | 2 | True | 1 | ROZPOCET
52 | K | 162701105 | Vodorovné přemístění do 10000 m výkopku/sypaniny z horniny tř. 1 až 4 | m3 | 76.579 |  | 0 | CS ÚRS 2018 01 |  |  | základní |  | 0 | 0 | 0 | 0 | 0 | 4 | K | 2 |  |  |  | ROZPOCET |  |  |  |  | 0 | 0 | 0 | 0 | 0 | 1 | 0 | 4 | 1102291551
| PP |  | Vodorovné přemístění výkopku nebo sypaniny po suchu na obvyklém dopravním prostředku, bez naložení výkopku, avšak se složením bez rozhrnutí z horniny tř. 1 až 4 na vzdálenost přes 9 000 do 10 000 m | [15 empty] | PP | 2
| PSC |  | Poznámka k souboru cen: 1. Ceny nelze použít, předepisuje-li projekt přemístit výkopek na místo nepřístupné obvyklým dopravním prostředkům; toto přemístění se oceňuje individuálně. 2. V cenách jsou započteny i náhrady za jízdu loženého vozidla v terénu ve výkopišti nebo na násypišti. 3. V cenách nejsou započteny náklady na rozhrnutí výkopku na násypišti; toto rozhrnutí se oceňuje cenami souboru cen 171 . 0- . . Uložení sypaniny do násypů a 171 20-1201Uložení sypaniny na skládky. 4. Je-li na dopravní dráze pro vodorovné přemístění nějaká překážka, pro kterou je nutno překládat výkopek z jednoho obvyklého dopravního prostředku na jiný obvyklý dopravní prostředek, oceňuje se toto lomené vodorovné přemístění výkopku v každém úseku samostatně příslušnou cenou tohoto souboru cen a překládání výkopku cenami souboru cen 167 10-3 . Nakládání neulehlého výkopku z hromad s ohledem na ustanovení pozn. číslo 5. 5. Přemísťuje-li se výkopek z dočasných skládek vzdálených do 50 m, neoceňuje se nakládání výkopku, i když se provádí. Toto ustanovení neplatí, vylučuje-li projekt použití dozeru. 6. V cenách vodorovného přemístění sypaniny nejsou započteny náklady na dodávku materiálu, tyto se oceňují ve specifikaci. | [15 empty] | PSC | 2
| VV |  | 11*0,3*0,3*PI |  | 3.11 | [13 empty] | VV | 2 | 2 | True | 0 | ROZPOCET
| VV |  | 4,712+3,540+20,244+63,245+23,121+1,272+7,425+1,357+1,125+1,0 |  | 127.041 | [13 empty] | VV | 2 | 2 | True | 0 | ROZPOCET
| VV |  | -53,572 |  | -53.572 | [13 empty] | VV | 2 | 2 | True | 0 | ROZPOCET
| VV | skládka | Součet |  | 76.579 | [13 empty] | VV | 2 | 4 | True | 1 | ROZPOCET
53 | K | 162701109 | Příplatek k vodorovnému přemístění výkopku/sypaniny z horniny tř. 1 až 4 ZKD 1000 m přes 10000 m | m3 | 3063.16 |  | 0 | CS ÚRS 2018 01 |  |  | základní |  | 0 | 0 | 0 | 0 | 0 | 4 | K | 2 |  |  |  | ROZPOCET |  |  |  |  | 0 | 0 | 0 | 0 | 0 | 1 | 0 | 4 | -1664935732
| PP |  | Vodorovné přemístění výkopku nebo sypaniny po suchu na obvyklém dopravním prostředku, bez naložení výkopku, avšak se složením bez rozhrnutí z horniny tř. 1 až 4 na vzdálenost Příplatek k ceně za každých dalších i započatých 1 000 m | [15 empty] | PP | 2
| PSC |  | Poznámka k souboru cen: 1. Ceny nelze použít, předepisuje-li projekt přemístit výkopek na místo nepřístupné obvyklým dopravním prostředkům; toto přemístění se oceňuje individuálně. 2. V cenách jsou započteny i náhrady za jízdu loženého vozidla v terénu ve výkopišti nebo na násypišti. 3. V cenách nejsou započteny náklady na rozhrnutí výkopku na násypišti; toto rozhrnutí se oceňuje cenami souboru cen 171 . 0- . . Uložení sypaniny do násypů a 171 20-1201Uložení sypaniny na skládky. 4. Je-li na dopravní dráze pro vodorovné přemístění nějaká překážka, pro kterou je nutno překládat výkopek z jednoho obvyklého dopravního prostředku na jiný obvyklý dopravní prostředek, oceňuje se toto lomené vodorovné přemístění výkopku v každém úseku samostatně příslušnou cenou tohoto souboru cen a překládání výkopku cenami souboru cen 167 10-3 . Nakládání neulehlého výkopku z hromad s ohledem na ustanovení pozn. číslo 5. 5. Přemísťuje-li se výkopek z dočasných skládek vzdálených do 50 m, neoceňuje se nakládání výkopku, i když se provádí. Toto ustanovení neplatí, vylučuje-li projekt použití dozeru. 6. V cenách vodorovného přemístění sypaniny nejsou započteny náklady na dodávku materiálu, tyto se oceňují ve specifikaci. | [15 empty] | PSC | 2
| VV |  | skládka*40 |  | 3063.16 | [13 empty] | VV | 2 | 2 | True | 1 | ROZPOCET
54 | K | 171201211 | Poplatek za uložení stavebního odpadu - zeminy a kameniva na skládce | t | 137.842 |  | 0 | CS ÚRS 2018 01 |  |  | základní |  | 0 | 0 | 0 | 0 | 0 | 4 | K | 2 |  |  |  | ROZPOCET |  |  |  |  | 0 | 0 | 0 | 0 | 0 | 1 | 0 | 4 | 625603533
| PP |  | Poplatek za uložení stavebního odpadu na skládce (skládkovné) zeminy a kameniva zatříděného do Katalogu odpadů pod kódem 170 504 | [15 empty] | PP | 2
| VV |  | skládka |  | 76.579 | [13 empty] | VV | 2 | 2 | True | 1 | ROZPOCET
| VV |  | 76,579*1,8 'Přepočtené koeficientem množství |  | 137.842 | [13 empty] | VV | 2 | 2 | False | 1 | ROZPOCET
55 | K | 174101101 | Zásyp jam, šachet rýh nebo kolem objektů sypaninou se zhutněním | m3 | 53.572 |  | 0 | CS ÚRS 2018 01 |  |  | základní |  | 0 | 0 | 0 | 0 | 0 | 4 | K | 2 |  |  |  | ROZPOCET |  |  |  |  | 0 | 0 | 0 | 0 | 0 | 1 | 0 | 4 | -1171037498
| PP |  | Zásyp sypaninou z jakékoliv horniny s uložením výkopku ve vrstvách se zhutněním jam, šachet, rýh nebo kolem objektů v těchto vykopávkách | [15 empty] | PP | 2
| PSC |  | Poznámka k souboru cen: 1. Ceny 174 10- . . jsou určeny pro zhutněné zásypy s mírou zhutnění: a) z hornin soudržných do 100 % PS, b) z hornin nesoudržných do I(d) 0,9, c) z hornin kamenitých pro jakoukoliv míru zhutnění. 2. Je-li projektem předepsáno vyšší zhutnění, podle bodu a) a b) poznámky č 1., ocení se zásyp individuálně. 3. Ceny nelze použít pro zásyp rýh pro drenážní trativody pro lesnicko-technické meliorace a zemědělské. Zásyp těchto rýh se oceňuje cenami souboru cen 174 20-3 . části A 03 Zemní práce pro objekty oborů 831 až 833. Nezhutněný zásyp odvodňovacích kanálů z betonových a železobetonových trub v polních a lučních tratích se oceňuje cenou -1101 Zásyp sypaninou rýh bez ohledu na šířku kanálu; cena obsahuje i náklady na ruční nezhutněný zásyp výšky do 200 mm nad vrchol potrubí. 4. V cenách 10-1101, 10-1103, 20-1101 a 20-1103 je započteno přemístění sypaniny ze vzdálenosti 10 m od kraje výkopu nebo zasypávaného prostoru, měřeno k těžišti skládky. 5. V ceně 10-1102 je započteno přemístění sypaniny ze vzdálenosti 15 m od hrany zasypávaného prostoru, měřeno k těžišti skládky. 6. Objem zásypu je rozdíl objemu výkopu a objemu do něho vestavěných konstrukcí nebo uložených vedení i s jejich obklady a podklady (tento objem se nazývá objemem horniny vytlačené konstrukcí). Objem potrubí do DN 180, příp. i s obalem, se od objemu zásypu neodečítá. Pro stanovení objemu zásypu se od objemu výkopu odečítá i objem obsypu potrubí oceňovaný cenami souboru cen 175 10-11 Obsyp potrubí, přichází-li v úvahu . 7. Odklizení zbylého výkopku po provedení zásypu zářezů se šikmými stěnami pro podzemní vedení nebo zásypu jam a rýh pro podzemní vedení se oceňuje, je-li objem zbylého výkopku: a) do 1 m3 na 1 m vedení a jedná se o výkopek neulehlý - cenami souboru cen 167 10-110 Nakládání výkopku nebo sypaniny a 162 . 0-1 . Vodorovné přemístění výkopku. V případě, že se jedná o výkopek ulehlý - rozpojení a naložení výkopku cenami souboru cen 122 . 0-1 . souboru cen 162 . 0-1 . Vodorovné přemístění výkopku; b) přes 1 m3 na 1 m vedení, jestliže projekt předepíše, že se zbylý výkopek bude odklízet zároveň s prováděním vykopávky, pouze přemístění výkopku cenami souboru cen 162 . 0-1 . Vodorovné přemístění výkopku. Při zmíněném objemu zbylého výkopku se neoceňuje ani naložení ani rozpojení výkopku. Jestliže se zbylý výkopek neodklízí, nýbrž rozprostírá podél výkopu a nad výkopem, platí poznámka č. 8. 8. Rozprostření zbylého výkopku podél výkopu a nad výkopem po provedení zásypů zářezů se šikmými stěnami pro podzemní vedení nebo zásypu jam a rýh pro podzemní vedení se oceňuje: a) cenou 171 20-1101 Uložení sypaniny do nezhutněných násypů, není-li projektem předepsáno zhutnění rozprostřeného zbylého výkopku, b) cenou 171 10-1111 Uložení sypaniny do násypů z hornin sypkých, je-li předepsáno zhutnění rozprostřeného zbylého výkopku, a to v objemu vypočteném podle poznámky č.6, příp. zmenšeném o objem výkopku, který byl již odklizen. 9. Míru zhutnění předepisuje projekt. | [15 empty] | PSC | 2
| VV |  | 1,0*1,38*(11,86+13,39+0,9+7,29)"výkop pro podchycení zdiva ve dvoře |  | 46.147 | [13 empty] | VV | 2 | 2 | True | 0 | ROZPOCET
| VV |  | 1,0*1,35*5,5"výkop pro přístup k podchycení zdiva u vstupu |  | 7.425 | [13 empty] | VV | 2 | 2 | True | 0 | ROZPOCET
| VV |  | Součet |  | 53.572 | [13 empty] | VV | 2 | 4 | True | 1 | ROZPOCET
56 | K | 181411131 | Založení parkového trávníku výsevem plochy do 1000 m2 v rovině a ve svahu do 1:5 | m2 | 316 |  | 0 | CS ÚRS 2018 01 |  |  | základní |  | 0 | 0 | 0 | 0 | 0 | 4 | K | 2 |  |  |  | ROZPOCET |  |  |  |  | 0 | 0 | 0 | 0 | 0 | 1 | 0 | 4 | 7299405
| PP |  | Založení trávníku na půdě předem připravené plochy do 1000 m2 výsevem včetně utažení parkového v rovině nebo na svahu do 1:5 | [15 empty] | PP | 2
| PSC |  | Poznámka k souboru cen: 1. V cenách jsou započteny i náklady na pokosení, naložení a odvoz odpadu do 20 km se složením. 2. V cenách -1161 až -1164 nejsou započteny i náklady na zatravňovací textilii. 3. V cenách nejsou započteny náklady na: a) přípravu půdy, b) travní semeno, tyto náklady se oceňují ve specifikaci, c) vypletí a zalévání; tyto práce se oceňují cenami části C02 souborů cen 185 80-42 Vypletí a 185 80-43 Zalití rostlin vodou, d) srovnání terénu, tyto práce se oceňují souborem cen 181 1.-..Plošná úprava terénu. 4. V cenách o sklonu svahu přes 1:1 jsou uvažovány podmínky pro svahy běžně schůdné; bez použití lezeckých technik. V případě použití lezeckých technik se tyto náklady oceňují individuálně. | [15 empty] | PSC | 2
57 | M | 005724100 | osivo směs travní parková | kg | 4.74 |  | 0 | CS ÚRS 2018 01 |  |  | základní |  | 0 | 0.001 | 0.00474 | 0 | 0 | 8 | M | 2 |  |  |  | ROZPOCET |  |  |  |  | 0 | 0 | 0 | 0 | 0 | 1 | 0 | 4 | 842037842
| PP |  | osivo směs travní parková | [15 empty] | PP | 2
| VV |  | 316*0,015 'Přepočtené koeficientem množství |  | 4.74 | [13 empty] | VV | 2 | 2 | False | 1 | ROZPOCET
58 | K | 183101315 | Jamky pro výsadbu s výměnou 100 % půdy zeminy tř 1 až 4 objem do 0,4 m3 v rovině a svahu do 1:5 | kus | 3 |  | 0 | CS ÚRS 2018 01 |  |  | základní |  | 0 | 0 | 0 | 0 | 0 | 4 | K | 2 |  |  |  | ROZPOCET |  |  |  |  | 0 | 0 | 0 | 0 | 0 | 1 | 0 | 4 | -179937455
| PP |  | Hloubení jamek pro vysazování rostlin v zemině tř.1 až 4 s výměnou půdy z 100% v rovině nebo na svahu do 1:5, objemu přes 0,125 do 0,40 m3 | [15 empty] | PP | 2
| PSC |  | Poznámka k souboru cen: 1. V cenách jsou započteny i náklady na případné naložení přebytečných výkopků na dopravní prostředek, odvoz na vzdálenost do 20 km a složení výkopků. 2. V cenách nejsou započteny náklady na: a) substrát, tyto náklady se oceňují ve specifikaci, b) uložení odpadu na skládku. 3. V cenách o sklonu svahu přes 1:1 jsou uvažovány podmínky pro svahy běžně schůdné; bez použití lezeckých technik. V případě použití lezeckých technik se tyto náklady oceňují individuálně. | [15 empty] | PSC | 2
| VV |  | 3"stromy |  | 3 | [13 empty] | VV | 2 | 2 | True | 1 | ROZPOCET
59 | K | 183111314 | Jamky pro výsadbu s výměnou 100 % půdy zeminy tř 1 až 4 objem do 0,02 m3 v rovině a svahu do 1:5 | kus | 120 |  | 0 | CS ÚRS 2018 01 |  |  | základní |  | 0 | 0 | 0 | 0 | 0 | 4 | K | 2 |  |  |  | ROZPOCET |  |  |  |  | 0 | 0 | 0 | 0 | 0 | 1 | 0 | 4 | -514611175
| PP |  | Hloubení jamek pro vysazování rostlin v zemině tř.1 až 4 s výměnou půdy z 100% v rovině nebo na svahu do 1:5, objemu přes 0,01 do 0,02 m3 | [15 empty] | PP | 2
| PSC |  | Poznámka k souboru cen: 1. V cenách jsou započteny i náklady na případné naložení přebytečných výkopků na dopravní prostředek, odvoz na vzdálenost do 20 km a složení výkopků. 2. V cenách nejsou započteny náklady na: a) substrát, tyto náklady se oceňují ve specifikaci, b) uložení odpadu na skládku. 3. V cenách o sklonu svahu přes 1:1 jsou uvažovány podmínky pro svahy běžně schůdné; bez použití lezeckých technik. V případě použití lezeckých technik se tyto náklady oceňují individuálně. | [15 empty] | PSC | 2
| VV |  | 120"pámelník chenaultovo |  | 120 | [13 empty] | VV | 2 | 2 | True | 1 | ROZPOCET
60 | M | 103211000 | zahradní substrát pro výsadbu VL | m3 | 1.44 |  | 0 | CS ÚRS 2018 01 |  |  | základní |  | 0 | 0.22 | 0.3168 | 0 | 0 | 8 | M | 2 |  |  |  | ROZPOCET |  |  |  |  | 0 | 0 | 0 | 0 | 0 | 1 | 0 | 4 | -650173635
| PP |  | zahradní substrát pro výsadbu VL | [15 empty] | PP | 2
| VV |  | 3*0,4+120*0,02 |  | 3.6 | [13 empty] | VV | 2 | 2 | True | 1 | ROZPOCET
| VV |  | 3,6*0,4 'Přepočtené koeficientem množství |  | 1.44 | [13 empty] | VV | 2 | 2 | False | 1 | ROZPOCET
61 | K | 184102116 | Výsadba dřeviny s balem D do 0,8 m do jamky se zalitím v rovině a svahu do 1:5 | kus | 3 |  | 0 | CS ÚRS 2018 01 |  |  | základní |  | 0 | 0 | 0 | 0 | 0 | 4 | K | 2 |  |  |  | ROZPOCET |  |  |  |  | 0 | 0 | 0 | 0 | 0 | 1 | 0 | 4 | -59870849
| PP |  | Výsadba dřeviny s balem do předem vyhloubené jamky se zalitím v rovině nebo na svahu do 1:5, při průměru balu přes 600 do 800 mm | [15 empty] | PP | 2
| PSC |  | Poznámka k souboru cen: 1. Ceny lze použít i pro dřeviny pěstované v nádobách. 2. V cenách nejsou započteny náklady na vysazované dřeviny, tyto se oceňují ve specifikaci. 3. V cenách o sklonu svahu přes 1:1 jsou uvažovány podmínky pro svahy běžně schůdné; bez použití lezeckých technik. V případě použití lezeckých technik se tyto náklady oceňují individuálně. | [15 empty] | PSC | 2
62 | M | malus | jabloň Zumova – malus zumi velikost stromů 14/16 (obvod kmene v 1m) | kus | 3 |  | 0 | vlastní položka |  |  | základní |  | 0 | 0 | 0 | 0 | 0 | 8 | M | 2 |  |  |  | ROZPOCET |  |  |  |  | 0 | 0 | 0 | 0 | 0 | 1 | 0 | 4 | -2007358534
| PP |  | jabloň Zumova – malus zumi velikost stromů 14/16 (obvod kmene v 1m) | [15 empty] | PP | 2
63 | K | 184102211 | Výsadba keře bez balu v do 1 m do jamky se zalitím v rovině a svahu do 1:5 | kus | 120 |  | 0 | CS ÚRS 2018 01 |  |  | základní |  | 0 | 0 | 0 | 0 | 0 | 4 | K | 2 |  |  |  | ROZPOCET |  |  |  |  | 0 | 0 | 0 | 0 | 0 | 1 | 0 | 4 | 1537563980
| PP |  | Výsadba keře bez balu do předem vyhloubené jamky se zalitím v rovině nebo na svahu do 1:5 výšky do 1 m v terénu | [15 empty] | PP | 2
| PSC |  | Poznámka k souboru cen: 1. Ceny lze použít i pro výsadbu růží. 2. V cenách nejsou započteny náklady na vysazované dřeviny, tyto se oceňují ve specifikaci. 3. Výška keře se měří před sestřižením. 4. V cenách o sklonu svahu přes 1:1 jsou uvažovány podmínky pro svahy běžně schůdné; bez použití lezeckých technik. V případě použití lezeckých technik se tyto náklady oceňují individuálně. | [15 empty] | PSC | 2
| VV |  | 120"pámelník chenaultovo |  | 120 | [13 empty] | VV | 2 | 2 | True | 1 | ROZPOCET
64 | M | 026504900 | Pámelník chenaultův (Symphoricarpos chenaultii) 20-40cm K | kus | 120 |  | 0 | CS ÚRS 2018 01 |  |  | základní |  | 0 | 0.0012 | 0.144 | 0 | 0 | 8 | M | 2 |  |  |  | ROZPOCET |  |  |  |  | 0 | 0 | 0 | 0 | 0 | 1 | 0 | 4 | -1169169157
| PP |  | Pámelník chenaultův (Symphoricarpos chenaultii) 20-40cm K | [15 empty] | PP | 2
65 | K | 184215132 | Ukotvení kmene dřevin třemi kůly D do 0,1 m délky do 2 m | kus | 3 |  | 0 | CS ÚRS 2018 01 |  |  | základní |  | 0 | 5e-05 | 0.00015 | 0 | 0 | 4 | K | 2 |  |  |  | ROZPOCET |  |  |  |  | 0 | 0 | 0 | 0 | 0 | 1 | 0 | 4 | -588940937
| PP |  | Ukotvení dřeviny kůly třemi kůly, délky přes 1 do 2 m | [15 empty] | PP | 2
| PSC |  | Poznámka k souboru cen: 1. V cenách jsou započteny i náklady na ochranu proti poškození kmene v místě vzepření. 2. V cenách nejsou započteny náklady na dodání kůlů, tyto se oceňují ve specifikaci. 3. Ceny jsou určeny pro ukotvení dřevin kůly o průměru do 100 mm. | [15 empty] | PSC | 2
66 | M | 605912510 | kůl vyvazovací dřevěný impregnovaný D 8cm dl 1,5m | kus | 27 |  | 0 | CS ÚRS 2018 01 |  |  | základní |  | 0 | 0.00354 | 0.09558 | 0 | 0 | 8 | M | 2 |  |  |  | ROZPOCET |  |  |  |  | 0 | 0 | 0 | 0 | 0 | 1 | 0 | 4 | 644855673
| PP |  | kůl vyvazovací dřevěný impregnovaný D 8cm dl 1,5m | [15 empty] | PP | 2
| VV |  | 9*3 'Přepočtené koeficientem množství |  | 27 | [13 empty] | VV | 2 | 2 | False | 1 | ROZPOCET
67 | K | 184501131 | Zhotovení obalu z juty ve dvou vrstvách v rovině a svahu do 1:5 | m2 | 2.25 |  | 0 | CS ÚRS 2018 01 |  |  | základní |  | 0 | 0.00069 | 0.0015525 | 0 | 0 | 4 | K | 2 |  |  |  | ROZPOCET |  |  |  |  | 0 | 0 | 0 | 0 | 0 | 1 | 0 | 4 | 215381345
| PP |  | Zhotovení obalu kmene a spodních částí větví stromu z juty ve dvou vrstvách v rovině nebo na svahu do 1:5 | [15 empty] | PP | 2
| PSC |  | Poznámka k souboru cen: 1. V cenách jsou započteny náklady na 50 % překrytí jutou. | [15 empty] | PSC | 2
| VV |  | 1,5*0,5*3 |  | 2.25 | [13 empty] | VV | 2 | 2 | True | 1 | ROZPOCET
68 | K | 184802111 | Chemické odplevelení před založením kultury nad 20 m2 postřikem na široko v rovině a svahu do 1:5 | m2 | 316 |  | 0 | CS ÚRS 2018 01 |  |  | základní |  | 0 | 0 | 0 | 0 | 0 | 4 | K | 2 |  |  |  | ROZPOCET |  |  |  |  | 0 | 0 | 0 | 0 | 0 | 1 | 0 | 4 | -2092011139
| PP |  | Chemické odplevelení půdy před založením kultury, trávníku nebo zpevněných ploch o výměře jednotlivě přes 20 m2 v rovině nebo na svahu do 1:5 postřikem na široko | [15 empty] | PP | 2
| PSC |  | Poznámka k souboru cen: 1. Ceny -2111, -2211, -2311 a -2411 lze použít i pro aplikaci retardantů na trávníky. 2. V cenách -2111, -2211, -2311 a -2411 jsou započteny i náklady na dovoz vody do 10 km. 3. V cenách nejsou započteny náklady na případné zapravení přípravku do půdy a) obděláním půdy; tyto práce se oceňují cenami části A02 souboru cen 183 40-31 Obdělání půdy, b) prolitím; toto se oceňuje cenami části C02 souboru cen 185 80-43 Zalití rostlin vodou a případně cenami části A02 souboru cen 185 85-11 Dovoz vody pro zálivku rostlin. 4. Každá opakovaná aplikace se oceňuje samostatně. 5. Chemické odplevelení ploch do 20 m2 se oceňuje příslušnými cenami souboru cen 184 80-26 Chemické odplevelení po založení kultury. 6. V cenách o sklonu svahu přes 1:1 jsou uvažovány podmínky pro svahy běžně schůdné; bez použití lezeckých technik. V případě použití lezeckých technik se tyto náklady oceňují individuálně. | [15 empty] | PSC | 2
69 | K | 184911312 | Položení mulčovací textilie ve svahu do 1:2 | m2 | 120 |  | 0 | CS ÚRS 2018 01 |  |  | základní |  | 0 | 0 | 0 | 0 | 0 | 4 | K | 2 |  |  |  | ROZPOCET |  |  |  |  | 0 | 0 | 0 | 0 | 0 | 1 | 0 | 4 | -1660306343
| PP |  | Položení mulčovací textilie proti prorůstání plevelů kolem vysázených rostlin na svahu přes 1:5 do 1:2 | [15 empty] | PP | 2
| PSC |  | Poznámka k souboru cen: 1. V cenách o sklonu svahu přes 1:1 jsou uvažovány podmínky pro svahy běžně schůdné; bez použití lezeckých technik. V případě použití lezeckých technik se tyto náklady oceňují individuálně. | [15 empty] | PSC | 2
70 | M | 693112260 | geotextilie netkaná PES 150 g/m2 | m2 | 144 |  | 0 | CS ÚRS 2018 01 |  |  | základní |  | 0 | 0.00015 | 0.0216 | 0 | 0 | 8 | M | 2 |  |  |  | ROZPOCET |  |  |  |  | 0 | 0 | 0 | 0 | 0 | 1 | 0 | 4 | -972181212
| PP |  | geotextilie netkaná PES 150 g/m2 | [15 empty] | PP | 2
| VV |  | 120*1,2 'Přepočtené koeficientem množství |  | 144 | [13 empty] | VV | 2 | 2 | False | 1 | ROZPOCET
71 | K | 184911432 | Mulčování rostlin kůrou tl. do 0,15 m ve svahu do 1:2 | m2 | 120 |  | 0 | CS ÚRS 2018 01 |  |  | základní |  | 0 | 0 | 0 | 0 | 0 | 4 | K | 2 |  |  |  | ROZPOCET |  |  |  |  | 0 | 0 | 0 | 0 | 0 | 1 | 0 | 4 | 1947939302
| PP |  | Mulčování vysazených rostlin mulčovací kůrou, tl. přes 100 do 150 mm na svahu přes 1:5 do 1:2 | [15 empty] | PP | 2
| PSC |  | Poznámka k souboru cen: 1. V cenách jsou započteny i náklady na naložení odpadu na dopravní prostředek, odvoz do 20 km a složení odpadu. 2. V cenách nejsou započteny náklady na: a) stabilizaci mulče proti erozi a přísady proti vznícení mulče. Tyto práce se oceňují individuálně, b) mulčovací kůru, tato se oceňuje ve specifikaci, c) uložení odpadu na skládku. 3. Tloušťka mulčovací kůry se měří v nakypřeném stavu. | [15 empty] | PSC | 2
72 | M | 103911000 | kůra mulčovací VL | m3 | 18.36 |  | 0 | CS ÚRS 2018 01 |  |  | základní |  | 0 | 0.2 | 3.672 | 0 | 0 | 8 | M | 2 |  |  |  | ROZPOCET |  |  |  |  | 0 | 0 | 0 | 0 | 0 | 1 | 0 | 4 | 869475048
| PP |  | kůra mulčovací VL | [15 empty] | PP | 2
| VV |  | 120*0,153 'Přepočtené koeficientem množství |  | 18.36 | [13 empty] | VV | 2 | 2 | False | 1 | ROZPOCET
73 | K | 185804312 | Zalití rostlin vodou plocha přes 20 m2 | m3 | 9.48 |  | 0 | CS ÚRS 2018 01 |  |  | základní |  | 0 | 0 | 0 | 0 | 0 | 4 | K | 2 |  |  |  | ROZPOCET |  |  |  |  | 0 | 0 | 0 | 0 | 0 | 1 | 0 | 4 | -791768644
| PP |  | Zalití rostlin vodou plochy záhonů jednotlivě přes 20 m2 | [15 empty] | PP | 2
| VV |  | 316*0,006*5"zalití vodou z místního zdroje 5x |  | 9.48 | [13 empty] | VV | 2 | 2 | True | 1 | ROZPOCET
| D | 2 | Zakládání |  |  |  | 0 | [5 empty] | 0 |  | 203.8527 |  | 0 | 1 | D | 1 |  |  |  | ROZPOCET | [10 empty] | 0
74 | K | 153211003 | Zřízení stříkaného betonu tl do 150 mm skalních a poloskalních ploch | m2 | 35.035 |  | 0 | CS ÚRS 2018 01 |  |  | základní |  | 0 | 0 | 0 | 0 | 0 | 4 | K | 2 |  |  |  | ROZPOCET |  |  |  |  | 0 | 0 | 0 | 0 | 0 | 1 | 0 | 4 | -1789340480
| PP |  | Zřízení stříkaného betonu skalních a poloskalních ploch průměrné tloušťky přes 100 do 150 mm | [15 empty] | PP | 2
| PSC |  | Poznámka k souboru cen: 1. V cenách jsou započteny ï náklady na použití stroje určeného ke strojnímu omítání. 2. V cenách nejsou započteny náklady na: a) betonovou směs; tyto náklady se oceňují ve specifikaci, b) popř. nutnou úpravu plochy před zhotovením nástřiku z betonu, c) ocelovou výztuž; tyto náklady se oceňují cenami souborů cen: - 153 27-11. Kotvičky pro výztuž stříkaného betonu. - 153 27-2 . Výztuž stříkaného betonu příčná a podélná, - 153 27-31. Výztuž stříkaného betonu ze svařovaných sítí, d) odklizení odpadu ze stříkaného betonu; tyto náklady se oceňují cenami pro odvoz zeminy. 3. Množství měrných jednotek se určuje v m2 rozvinuté lícní plochy stříkaného betonu. | [15 empty] | PSC | 2
| VV |  | 35,035"opěrná ŽB stěna (pažení) |  | 35.035 | [13 empty] | VV | 2 | 2 | True | 1 | ROZPOCET
75 | M | 589329080 | beton C 20/25 X0 XC2 kamenivo frakce 0/8 | m3 | 5.255 |  | 0 | CS ÚRS 2018 01 |  |  | základní |  | 0 | 2.429 | 12.7644 | 0 | 0 | 8 | M | 2 |  |  |  | ROZPOCET |  |  |  |  | 0 | 0 | 0 | 0 | 0 | 1 | 0 | 4 | -756413776
| PP |  | beton C 20/25 X0 XC2 kamenivo frakce 0/8 | [15 empty] | PP | 2
| VV |  | 35,035*0,15 |  | 5.255 | [13 empty] | VV | 2 | 2 | True | 1 | ROZPOCET
76 | K | 153272211 | Výztuž stříkaného betonu příčná i podélná z oceli 10 505 D do 8 mm skalních a poloskalních ploch | t | 0.131 |  | 0 | CS ÚRS 2018 01 |  |  | základní |  | 0 | 1.0674 | 0.13983 | 0 | 0 | 4 | K | 2 |  |  |  | ROZPOCET |  |  |  |  | 0 | 0 | 0 | 0 | 0 | 1 | 0 | 4 | -1738792319
| PP |  | Výztuž stříkaného betonu příčná a podélná skalních a poloskalních ploch z oceli 10 505 (R) nebo BSt 500, průměru prutů do 8 mm | [15 empty] | PP | 2
| PSC |  | Poznámka k souboru cen: 1. V cenách jsou započteny i náklady na: a) případné přichycení výztuže k připraveným kotvičkám nebo k dosavadní výztuži, b) vázání výztuže drátem popřípadě na svary nahrazující toto vázání. 2. V cenách nejsou započteny náklady na kotvičky; tyto náklady se oceňují cenami souboru cen 153 27-11 . Kotvičky pro výztuž stříkaného betonu | [15 empty] | PSC | 2
| VV |  | 130,51/1000"pažiny výztuž vzdušného líce |  | 0.131 | [13 empty] | VV | 2 | 2 | True | 1 | ROZPOCET
77 | K | 153272213 | Výztuž stříkaného betonu příčná i podélná z oceli 10 505 D do 16 mm skalních a poloskalních ploch | t | 0.288 |  | 0 | CS ÚRS 2018 01 |  |  | základní |  | 0 | 1.353 | 0.38965 | 0 | 0 | 4 | K | 2 |  |  |  | ROZPOCET |  |  |  |  | 0 | 0 | 0 | 0 | 0 | 1 | 0 | 4 | -1541618173
| PP |  | Výztuž stříkaného betonu příčná a podélná skalních a poloskalních ploch z oceli 10 505 (R) nebo BSt 500, průměru prutů přes 10 do 16 mm | [15 empty] | PP | 2
| PSC |  | Poznámka k souboru cen: 1. V cenách jsou započteny i náklady na: a) případné přichycení výztuže k připraveným kotvičkám nebo k dosavadní výztuži, b) vázání výztuže drátem popřípadě na svary nahrazující toto vázání. 2. V cenách nejsou započteny náklady na kotvičky; tyto náklady se oceňují cenami souboru cen 153 27-11 . Kotvičky pro výztuž stříkaného betonu | [15 empty] | PSC | 2
| VV |  | 287,65/1000"pažiny výztuž vzdušného líce |  | 0.288 | [13 empty] | VV | 2 | 2 | True | 1 | ROZPOCET
78 | K | 224521112 | Vrty maloprofilové D do 245 mm úklon do 45° hl do 25 m hor. I a II omezený prostor | m | 36.85 |  | 0 | CS ÚRS 2018 01 |  |  | základní |  | 0 | 0.00034 | 0.012529 | 0 | 0 | 4 | K | 2 |  |  |  | ROZPOCET |  |  |  |  | 0 | 0 | 0 | 0 | 0 | 1 | 0 | 4 | -1472320345
| PP |  | Maloprofilové vrty průběžným sacím vrtáním průměru přes 195 do 245 mm v omezeném prostoru do úklonu 45° v hl 0 až 25 m v hornině tř. I a II | [15 empty] | PP | 2
| VV |  | 11*3,35"pro zápory HEB |  | 36.85 | [13 empty] | VV | 2 | 2 | True | 1 | ROZPOCET
79 | K | 227111115 | Odpažení maloprofilových vrtů průměru do 245 mm | m | 36.85 |  | 0 | CS ÚRS 2018 01 |  |  | základní |  | 0 | 0 | 0 | 0 | 0 | 4 | K | 2 |  |  |  | ROZPOCET |  |  |  |  | 0 | 0 | 0 | 0 | 0 | 1 | 0 | 4 | -1418768355
| PP |  | Odpažení maloprofilových vrtů průměru přes 195 do 245 mm | [15 empty] | PP | 2
80 | K | 273321411 | Základové desky ze ŽB bez zvýšených nároků na prostředí tř. C 20/25 | m3 | 12.128 |  | 0 | CS ÚRS 2018 01 |  |  | základní |  | 0 | 2.4533 | 29.7535 | 0 | 0 | 4 | K | 2 |  |  |  | ROZPOCET |  |  |  |  | 0 | 0 | 0 | 0 | 0 | 1 | 0 | 4 | -2042004787
| PP |  | Základy z betonu železového (bez výztuže) desky z betonu bez zvýšených nároků na prostředí tř. C 20/25 | [15 empty] | PP | 2
| PSC |  | Poznámka k souboru cen: 1. V ceně příplatku -5911 jsou započteny náklady na technologické opatření a na ztíženou betonáž pod hladinou pažící bentonitové suspenze a na průběžné odčerpání suspenze s přepouštěním na určené místo do 20 m, popř. do vany nebo do kalové cisterny k odvozu. Odvoz se oceňuje cenami katalogu 800-2 Zvláštní zakládání objektů. 2. Hloubení s použitím bentonitové suspenze se oceňuje katalogem 800-1 Zemní práce. Bednění se neoceňuje. 3. V cenách nejsou započteny náklady na výztuž, tyto se oceňují cenami souboru cen 27* 36-.... Výztuž základů. | [15 empty] | PSC | 2
| VV |  | SV přístavek | [15 empty] | VV | 2 | 1 | True | 0 | ROZPOCET
| VV |  | 0,15*80,85 |  | 12.128 | [13 empty] | VV | 2 | 2 | True | 0 | ROZPOCET
| VV |  | Součet |  | 12.128 | [13 empty] | VV | 2 | 4 | True | 1 | ROZPOCET
81 | K | 27332261R | Základové desky ze ŽB se zvýšenými nároky na prostředí tř. C 30/37 | m3 | 0.868 |  | 0 | CS ÚRS 2018 01 |  |  | základní |  | 0 | 2.4533 | 2.1295 | 0 | 0 | 4 | K | 2 |  |  |  | ROZPOCET |  |  |  |  | 0 | 0 | 0 | 0 | 0 | 1 | 0 | 4 | -1170015740
| PP |  | Základy z betonu železového (bez výztuže) desky z betonu se zvýšenými nároky na prostředí tř. C 30/37 | [15 empty] | PP | 2
| VV |  | deska pod plošinu | [15 empty] | VV | 2 | 1 | True | 0 | ROZPOCET
| VV |  | 0,25*1,63*2,13 |  | 0.868 | [13 empty] | VV | 2 | 2 | True | 0 | ROZPOCET
| VV |  | Součet |  | 0.868 | [13 empty] | VV | 2 | 4 | True | 1 | ROZPOCET
82 | K | 273351121 | Zřízení bednění základových desek | m2 | 8.487 |  | 0 | CS ÚRS 2018 01 |  |  | základní |  | 0 | 0.00247 | 0.020963 | 0 | 0 | 4 | K | 2 |  |  |  | ROZPOCET |  |  |  |  | 0 | 0 | 0 | 0 | 0 | 1 | 0 | 4 | 800405484
| PP |  | Bednění základů desek zřízení | [15 empty] | PP | 2
| PSC |  | Poznámka k souboru cen: 1. Ceny jsou určeny pro bednění ve volném prostranství, ve volných nebo zapažených jamách, rýhách a šachtách. 2. Kruhové nebo obloukové bednění poloměru do 1 m se oceňuje individuálně. | [15 empty] | PSC | 2
| VV |  | 0,15*(0,901+5,173+0,9+0,6+10,699+0,6+6,543)"SV přístavek |  | 3.812 | [13 empty] | VV | 2 | 2 | True | 0 | ROZPOCET
| VV |  | 0,15*(2,638+6,837+9,160)"SZ přístavek |  | 2.795 | [13 empty] | VV | 2 | 2 | True | 0 | ROZPOCET
| VV |  | 0,25*(1,63+2,13)*2"deska pod výtah |  | 1.88 | [13 empty] | VV | 2 | 2 | True | 0 | ROZPOCET
| VV |  | Součet |  | 8.487 | [13 empty] | VV | 2 | 4 | True | 1 | ROZPOCET
83 | K | 273351122 | Odstranění bednění základových desek | m2 | 8.487 |  | 0 | CS ÚRS 2018 01 |  |  | základní |  | 0 | 0 | 0 | 0 | 0 | 4 | K | 2 |  |  |  | ROZPOCET |  |  |  |  | 0 | 0 | 0 | 0 | 0 | 1 | 0 | 4 | 151659631
| PP |  | Bednění základů desek odstranění | [15 empty] | PP | 2
| PSC |  | Poznámka k souboru cen: 1. Ceny jsou určeny pro bednění ve volném prostranství, ve volných nebo zapažených jamách, rýhách a šachtách. 2. Kruhové nebo obloukové bednění poloměru do 1 m se oceňuje individuálně. | [15 empty] | PSC | 2
84 | K | 273361821 | Výztuž základových desek betonářskou ocelí 10 505 (R) | t | 1.25 |  | 0 | CS ÚRS 2018 01 |  |  | základní |  | 0 | 1.0602 | 1.3252 | 0 | 0 | 4 | K | 2 |  |  |  | ROZPOCET |  |  |  |  | 0 | 0 | 0 | 0 | 0 | 1 | 0 | 4 | -1178297955
| PP |  | Výztuž základů desek z betonářské oceli 10 505 (R) nebo BSt 500 | [15 empty] | PP | 2
| PSC |  | Poznámka k souboru cen: 1. Ceny platí pro desky rovné, s náběhy, hřibové nebo upnuté do žeber včetně výztuže těchto žeber. | [15 empty] | PSC | 2
| VV |  | základové desky | [15 empty] | VV | 2 | 1 | True | 0 | ROZPOCET
| VV |  | SV přístavba | [15 empty] | VV | 2 | 1 | True | 0 | ROZPOCET
| VV |  | (1482,30+1152)*0,395/1000 |  | 1.041 | [13 empty] | VV | 2 | 2 | True | 0 | ROZPOCET
| VV |  | pod výtah | [15 empty] | VV | 2 | 1 | True | 0 | ROZPOCET
| VV |  | 40*0,395/1000 |  | 0.016 | [13 empty] | VV | 2 | 2 | True | 0 | ROZPOCET
| VV |  | (43,68+45,32)*0,888/1000 |  | 0.079 | [13 empty] | VV | 2 | 2 | True | 0 | ROZPOCET
| VV |  | Součet |  | 1.136 | [13 empty] | VV | 2 | 4 | True | 1 | ROZPOCET
| VV |  | 1,136*1,1 'Přepočtené koeficientem množství |  | 1.25 | [13 empty] | VV | 2 | 2 | False | 1 | ROZPOCET
85 | K | 274321611 | Základové pasy ze ŽB bez zvýšených nároků na prostředí tř. C 30/37 | m3 | 6.395 |  | 0 | CS ÚRS 2018 01 |  |  | základní |  | 0 | 2.4533 | 15.6888 | 0 | 0 | 4 | K | 2 |  |  |  | ROZPOCET |  |  |  |  | 0 | 0 | 0 | 0 | 0 | 1 | 0 | 4 | 1000128905
| PP |  | Základy z betonu železového (bez výztuže) pasy z betonu bez zvýšených nároků na prostředí tř. C 30/37 | [15 empty] | PP | 2
| PSC |  | Poznámka k souboru cen: 1. V ceně příplatku -5911 jsou započteny náklady na technologické opatření a na ztíženou betonáž pod hladinou pažící bentonitové suspenze a na průběžné odčerpání suspenze s přepouštěním na určené místo do 20 m, popř. do vany nebo do kalové cisterny k odvozu. Odvoz se oceňuje cenami katalogu 800-2 Zvláštní zakládání objektů. 2. Hloubení s použitím bentonitové suspenze se oceňuje katalogem 800-1 Zemní práce. Bednění se neoceňuje. 3. V cenách nejsou započteny náklady na výztuž, tyto se oceňují cenami souboru cen 27* 36-.... Výztuž základů. | [15 empty] | PSC | 2
| VV |  | SV přístavba - betonáž do výkopu | [15 empty] | VV | 2 | 1 | True | 0 | ROZPOCET
| VV |  | 0,6*0,35*(0,901+5,173+0,9) |  | 1.465 | [13 empty] | VV | 2 | 2 | True | 0 | ROZPOCET
| VV |  | 0,9*0,35*10,699 |  | 3.37 | [13 empty] | VV | 2 | 2 | True | 0 | ROZPOCET
| VV |  | 0,6*0,35*6,543 |  | 1.374 | [13 empty] | VV | 2 | 2 | True | 0 | ROZPOCET
| VV |  | Mezisoučet |  | 6.209 | [13 empty] | VV | 2 | 3 | True | 0 | ROZPOCET
| VV |  | 6,209*1,03 |  | 6.395 | [13 empty] | VV | 2 | 2 | True | 1 | ROZPOCET
86 | K | 274313711 | Základové pásy z betonu tř. C 20/25 | m3 | 24.184 |  | 0 | CS ÚRS 2018 01 |  |  | základní |  | 0 | 2.4533 | 59.3304 | 0 | 0 | 4 | K | 2 |  |  |  | ROZPOCET |  |  |  |  | 0 | 0 | 0 | 0 | 0 | 1 | 0 | 4 | 775882891
| PP |  | Základy z betonu prostého pasy betonu kamenem neprokládaného tř. C 20/25 | [15 empty] | PP | 2
| PSC |  | Poznámka k souboru cen: 1. V ceně příplatku -5911 jsou započteny náklady na technologické opatření a na ztíženou betonáž pod hladinou pažící bentonitové suspenze a na průběžné odčerpání suspenze s přepouštěním na určené místo do 20 m, popř. do vany nebo do kalové cisterny k odvozu. Odvoz se oceňuje cenami katalogu 800-2 Zvláštní zakládání objektů. 2. Hloubení s použitím bentonitové suspenze se oceňuje katalogem 800-1 Zemní práce. Bednění se neoceňuje. | [15 empty] | PSC | 2
| VV |  | SZ přístavba - betonáž do výkopu | [15 empty] | VV | 2 | 1 | True | 0 | ROZPOCET
| VV |  | 1,05*(57,385-19,922-20) |  | 18.336 | [13 empty] | VV | 2 | 2 | True | 0 | ROZPOCET
| VV |  | pomocný základový práh | [15 empty] | VV | 2 | 1 | True | 0 | ROZPOCET
| VV |  | 0,473*(2,885+7,991) |  | 5.144 | [13 empty] | VV | 2 | 2 | True | 0 | ROZPOCET
| VV |  | Mezisoučet |  | 23.48 | [13 empty] | VV | 2 | 3 | True | 0 | ROZPOCET
| VV |  | 23,480*1,03 |  | 24.184 | [13 empty] | VV | 2 | 2 | True | 1 | ROZPOCET
87 | K | 275313711 | Základové patky z betonu tř. C 20/25 | m3 | 3.005 |  | 0 | CS ÚRS 2018 01 |  |  | základní |  | 0 | 2.4533 | 7.3721 | 0 | 0 | 4 | K | 2 |  |  |  | ROZPOCET |  |  |  |  | 0 | 0 | 0 | 0 | 0 | 1 | 0 | 4 | 689120572
| PP |  | Základy z betonu prostého patky a bloky z betonu kamenem neprokládaného tř. C 20/25 | [15 empty] | PP | 2
| PSC |  | Poznámka k souboru cen: 1. V ceně příplatku -5911 jsou započteny náklady na technologické opatření a na ztíženou betonáž pod hladinou pažící bentonitové suspenze a na průběžné odčerpání suspenze s přepouštěním na určené místo do 20 m, popř. do vany nebo do kalové cisterny k odvozu. Odvoz se oceňuje cenami katalogu 800-2 Zvláštní zakládání objektů. 2. Hloubení s použitím bentonitové suspenze se oceňuje katalogem 800-1 Zemní práce. Bednění se neoceňuje. | [15 empty] | PSC | 2
| VV |  | vrata | [15 empty] | VV | 2 | 1 | True | 0 | ROZPOCET
| VV |  | 2*0,5*0,5*0,9*1,03 |  | 0.464 | [13 empty] | VV | 2 | 2 | True | 0 | ROZPOCET
| VV |  | rámové oplocení | [15 empty] | VV | 2 | 1 | True | 0 | ROZPOCET
| VV |  | 3*0,5*0,5*0,9*1,03 |  | 0.695 | [13 empty] | VV | 2 | 2 | True | 0 | ROZPOCET
| VV |  | patky přístřešku | [15 empty] | VV | 2 | 1 | True | 0 | ROZPOCET
| VV |  | 0,8*0,8*1,4*2*1,03 |  | 1.846 | [13 empty] | VV | 2 | 2 | True | 0 | ROZPOCET
| VV |  | Součet |  | 3.005 | [13 empty] | VV | 2 | 4 | True | 1 | ROZPOCET
88 | K | 279113135 | Základová zeď tl do 400 mm z tvárnic ztraceného bednění včetně výplně z betonu tř. C 16/20 | m2 | 18.425 |  | 0 | CS ÚRS 2018 01 |  |  | základní |  | 0 | 0.90802 | 16.7303 | 0 | 0 | 4 | K | 2 |  |  |  | ROZPOCET |  |  |  |  | 0 | 0 | 0 | 0 | 0 | 1 | 0 | 4 | 1479208376
| PP |  | Základové zdi z tvárnic ztraceného bednění včetně výplně z betonu bez zvláštních nároků na vliv prostředí třídy C 16/20, tloušťky zdiva přes 300 do 400 mm | [15 empty] | PP | 2
| PSC |  | Poznámka k souboru cen: 1. V cenách jsou započteny i náklady na dodání a uložení betonu. 2. V cenách nejsou započteny náklady na dodání a uložení betonářské výztuže; tyto se oceňují cenami souboru cen 279 36- . . Výztuž základových zdí nosných. 3. Množství jednotek se určuje v m2 plochy zdiva. | [15 empty] | PSC | 2
| VV |  | 0,75*(6,566+6,104+11,896)"přístavba SV |  | 18.425 | [13 empty] | VV | 2 | 2 | True | 1 | ROZPOCET
89 | K | 274361821 | Výztuž základových pásů betonářskou ocelí 10 505 (R) | t | 1.265 |  | 0 | CS ÚRS 2018 01 |  |  | základní |  | 0 | 1.0602 | 1.3411 | 0 | 0 | 4 | K | 2 |  |  |  | ROZPOCET |  |  |  |  | 0 | 0 | 0 | 0 | 0 | 1 | 0 | 4 | 1275415697
| PP |  | Výztuž základů pasů z betonářské oceli 10 505 (R) nebo BSt 500 | [15 empty] | PP | 2
| PSC |  | Poznámka k souboru cen: 1. Ceny platí pro desky rovné, s náběhy, hřibové nebo upnuté do žeber včetně výztuže těchto žeber. | [15 empty] | PSC | 2
| VV |  | SV přístavba | [15 empty] | VV | 2 | 1 | True | 0 | ROZPOCET
| VV |  | (540+243)*0,888/1000 |  | 0.695 | [13 empty] | VV | 2 | 2 | True | 0 | ROZPOCET
| VV |  | 194,40*0,395/1000 |  | 0.077 | [13 empty] | VV | 2 | 2 | True | 0 | ROZPOCET
| VV |  | SZ přístavba | [15 empty] | VV | 2 | 1 | True | 0 | ROZPOCET
| VV |  | 425,52*0,888/1000 |  | 0.378 | [13 empty] | VV | 2 | 2 | True | 0 | ROZPOCET
| VV |  | Součet |  | 1.15 | [13 empty] | VV | 2 | 4 | True | 1 | ROZPOCET
| VV |  | 1,15*1,1 'Přepočtené koeficientem množství |  | 1.265 | [13 empty] | VV | 2 | 2 | False | 1 | ROZPOCET
90 | K | 279232513 | Postupná podezdívka základového zdiva cihlami betonovými na MC | m3 | 23.121 |  | 0 | CS ÚRS 2018 01 |  |  | základní |  | 0 | 2.459 | 56.8545 | 0 | 0 | 4 | K | 2 |  |  |  | ROZPOCET |  |  |  |  | 0 | 0 | 0 | 0 | 0 | 1 | 0 | 4 | -1658208457
| PP |  | Postupná podezdívka základového zdiva jakékoliv tloušťky, bez výkopu a zapažení na maltu cementovou, cihlami betonovými | [15 empty] | PP | 2
| PSC |  | Poznámka k souboru cen: 1. V ceně jsou započteny i náklady na ztížený postup provádění ovlivněný statickými a bezpečnostními důvody a vyzdívka kapes pro postupné zavazování. 2. V ceně nejsou započteny náklady na podchycující nebo odlehčující konstrukce, tyto se oceňují cenami katalogu 801-3 Budovy a haly-bourání konstrukcí. 3. Množství měrných jednotek se určuje v m3 prováděného zdiva. | [15 empty] | PSC | 2
| VV |  | 29,864*0,73+0,3*0,8*5,5"výkop pod základy |  | 23.121 | [13 empty] | VV | 2 | 2 | True | 1 | ROZPOCET
| D | 3 | Svislé a kompletní konstrukce |  |  |  | 0 | [5 empty] | 0 |  | 152.7679 |  | 4.6095 | 1 | D | 1 |  |  |  | ROZPOCET | [10 empty] | 0
91 | K | 310278842 | Zazdívka otvorů pl do 1 m2 ve zdivu nadzákladovém z nepálených tvárnic tl do 300 mm | m3 | 12.211 |  | 0 | CS ÚRS 2018 01 |  |  | základní |  | 0 | 1.0796 | 13.1836 | 0 | 0 | 4 | K | 2 |  |  |  | ROZPOCET |  |  |  |  | 0 | 0 | 0 | 0 | 0 | 1 | 0 | 4 | 1217378301
| PP |  | Zazdívka otvorů ve zdivu nadzákladovém nepálenými tvárnicemi plochy přes 0,25 m2 do 1 m2 , ve zdi tl. do 300 mm | [15 empty] | PP | 2
| VV |  | zazdívky otvorů z porobetonového zdiva | [15 empty] | VV | 2 | 1 | True | 0 | ROZPOCET
| VV |  | 0,6*0,9*0,96 |  | 0.518 | [13 empty] | VV | 2 | 2 | True | 0 | ROZPOCET
| VV |  | 0,9*0,9*0,889 |  | 0.72 | [13 empty] | VV | 2 | 2 | True | 0 | ROZPOCET
| VV |  | 0,9*0,6*0,889 |  | 0.48 | [13 empty] | VV | 2 | 2 | True | 0 | ROZPOCET
| VV |  | 0,9*1,45*0,98 |  | 1.279 | [13 empty] | VV | 2 | 2 | True | 0 | ROZPOCET
| VV |  | 1,64*0,2713*6"ostění oken |  | 2.67 | [13 empty] | VV | 2 | 2 | True | 0 | ROZPOCET
| VV |  | 1,64*0,2713*6"ostění oken |  | 2.67 | [13 empty] | VV | 2 | 2 | True | 0 | ROZPOCET
| VV |  | 1,64*0,4962"ostění oken |  | 0.814 | [13 empty] | VV | 2 | 2 | True | 0 | ROZPOCET
| VV |  | 1,44*0,126*2*4"ostění oken |  | 1.452 | [13 empty] | VV | 2 | 2 | True | 0 | ROZPOCET
| VV |  | 2*0,4*0,8*0,95 |  | 0.608 | [13 empty] | VV | 2 | 2 | True | 0 | ROZPOCET
| VV |  | 1"rezerva |  | 1 | [13 empty] | VV | 2 | 2 | True | 0 | ROZPOCET
| VV |  | Součet |  | 12.211 | [13 empty] | VV | 2 | 4 | True | 1 | ROZPOCET
92 | K | 310279842 | Zazdívka otvorů pl do 4 m2 ve zdivu nadzákladovém z nepálených tvárnic tl do 300 mm | m3 | 5.966 |  | 0 | CS ÚRS 2018 01 |  |  | základní |  | 0 | 1.0796 | 6.4412 | 0 | 0 | 4 | K | 2 |  |  |  | ROZPOCET |  |  |  |  | 0 | 0 | 0 | 0 | 0 | 1 | 0 | 4 | -647260872
| PP |  | Zazdívka otvorů ve zdivu nadzákladovém nepálenými tvárnicemi plochy přes 1 m2 do 4 m2 , ve zdi tl. do 300 mm | [15 empty] | PP | 2
| VV |  | zazdívky otvorů z porobetonového zdiva | [15 empty] | VV | 2 | 1 | True | 0 | ROZPOCET
| VV |  | 2,06*0,6654 |  | 1.371 | [13 empty] | VV | 2 | 2 | True | 0 | ROZPOCET
| VV |  | 2,06*0,7487 |  | 1.542 | [13 empty] | VV | 2 | 2 | True | 0 | ROZPOCET
| VV |  | 2,12*0,8176 |  | 1.733 | [13 empty] | VV | 2 | 2 | True | 0 | ROZPOCET
| VV |  | 2,09*0,6316 |  | 1.32 | [13 empty] | VV | 2 | 2 | True | 0 | ROZPOCET
| VV |  | Součet |  | 5.966 | [13 empty] | VV | 2 | 4 | True | 1 | ROZPOCET
93 | K | 311231126 | Zdivo nosné z cihel dl 290 mm P20 až 25 na MC 10 | m3 | 1.724 |  | 0 | CS ÚRS 2018 01 |  |  | základní |  | 0 | 1.7864 | 3.0797 | 0 | 0 | 4 | K | 2 |  |  |  | ROZPOCET |  |  |  |  | 0 | 0 | 0 | 0 | 0 | 1 | 0 | 4 | 463043988
| PP |  | Zdivo z cihel pálených nosné z cihel plných dl. 290 mm P 20 až 25, na maltu MC-5 nebo MC-10 | [15 empty] | PP | 2
| PSC |  | Poznámka k souboru cen: 1. V cenách -1155 až -1159 nejsou započteny případné náklady na: a) úpravu líce; tyto se oceňují cenami souboru cen 310 90-11 Úprava líce při zdění režného zdiva. b) spárování; tyto se oceňují cenami souboru cen 62. 63-10.. Spárování vnějších ploch pohledového zdiva. 2. Cenami -2014 až -2035 Zdivo z cihel lícových se oceňuje prosté vyzdění včetně spárování zdící a spárovací maltou, kotvené lícové zdivo se oceňuje cenami souboru cen 313 23-4 . Zdivo lícové obkladové . | [15 empty] | PSC | 2
| VV |  | Obě štítové stěny budou v úrovni půdního prostoru po výměně prvků krovu dozděny tak, aby byla zachována mezera min. 20 mm mezi zdivem a dřevěnou kcí. | [15 empty] | VV | 2 | 1 | True | 0 | ROZPOCET
| VV |  | objem stanoven předběžně odhadem | [15 empty] | VV | 2 | 1 | True | 0 | ROZPOCET
| VV |  | 2*7,8*0,4*0,13 |  | 0.811 | [13 empty] | VV | 2 | 2 | True | 0 | ROZPOCET
| VV |  | 2*7,8*0,45*0,13 |  | 0.913 | [13 empty] | VV | 2 | 2 | True | 0 | ROZPOCET
| VV |  | Součet |  | 1.724 | [13 empty] | VV | 2 | 4 | True | 1 | ROZPOCET
94 | K | 311234261 | Zdivo jednovrstvé z cihel děrovaných přes P10 do P15 na maltu M10 tl 300 mm | m2 | 342.195 |  | 0 | CS ÚRS 2018 01 |  |  | základní |  | 0 | 0.26416 | 90.3942 | 0 | 0 | 4 | K | 2 |  |  |  | ROZPOCET |  |  |  |  | 0 | 0 | 0 | 0 | 0 | 1 | 0 | 4 | -1239206133
| PP |  | Zdivo jednovrstvé z cihel děrovaných nebroušených klasických spojených na pero a drážku na maltu M10, pevnost cihel přes P10 do P15, tl. zdiva 300 mm | [15 empty] | PP | 2
| PSC |  | Poznámka k souboru cen: 1. Množství jednotek se určuje v m2 plochy konstrukce. 2. Do plochy zdiva se započítává plocha vyzdívky nosných ocelových koster svislých i šikmých. Tato plocha se započítává plně bez odpočtu plochy ocelových koster nosníků. 3. Od plochy zdiva se odečítá: a) plocha otvorů jednotlivě větší než 0,25 m2, b) plocha otvorů okenních, dveřních a jiných (vnějších i vnitřních) stanovená z rozměrů kótovaných ve výkresech. Při zalomeném ostění oken a balkónových dveří se šířka zmenšuje o 100 mm. c) plocha překladů, obetonovaných hlav ocelových nosníků, věnců a jiných konstrukcí betonových a železobetonových. 4. V cenách jsou započteny i náklady na doplňkové cihly. 5. V cenách nejsou započteny náklady na: a) výplň kapes obvodového zdiva (např kolem oken); tyto se ocení příslušnými cenami SC 311 23-891. Výplň kapes zdiva z děrovaných cihel polystyrénem. b) zásyp dutin první vrstvy zdiva; tyto se ocení příslušnými cenami SC 311 23-892..Zásyp dutin zdiva z děrovaných cihel. | [15 empty] | PSC | 2
| VV |  | přístavba ve dvoře | [15 empty] | VV | 2 | 1 | True | 0 | ROZPOCET
| VV |  | 3,2*(6,07+5,635+9,072+6,64+2,563) |  | 95.936 | [13 empty] | VV | 2 | 2 | True | 0 | ROZPOCET
| VV |  | -1,3*2,05 |  | -2.665 | [13 empty] | VV | 2 | 2 | True | 0 | ROZPOCET
| VV |  | -1,3*2,10 |  | -2.73 | [13 empty] | VV | 2 | 2 | True | 0 | ROZPOCET
| VV |  | přístavba ve štítu | [15 empty] | VV | 2 | 1 | True | 0 | ROZPOCET
| VV |  | (3,0+0,33+3,48)*(6,37+5,9+11,859+11,24) |  | 240.863 | [13 empty] | VV | 2 | 2 | True | 0 | ROZPOCET
| VV |  | 29,321"štít |  | 29.321 | [13 empty] | VV | 2 | 2 | True | 0 | ROZPOCET
| VV |  | -2,5*2,3*2 |  | -11.5 | [13 empty] | VV | 2 | 2 | True | 0 | ROZPOCET
| VV |  | -1,08*1,44*2 |  | -3.11 | [13 empty] | VV | 2 | 2 | True | 0 | ROZPOCET
| VV |  | -1,0*2,0 |  | -2 | [13 empty] | VV | 2 | 2 | True | 0 | ROZPOCET
| VV |  | -0,8*1,2*2 |  | -1.92 | [13 empty] | VV | 2 | 2 | True | 0 | ROZPOCET
| VV |  | Součet |  | 342.195 | [13 empty] | VV | 2 | 4 | True | 1 | ROZPOCET
95 | K | 311236101 | Zdivo jednovrstvé zvukově izolační na cementovou maltu M10 z cihel děrovaných P15 tloušťky 190 mm | m2 | 10.579 |  | 0 | CS ÚRS 2018 01 |  |  | základní |  | 0 | 0.20608 | 2.1801 | 0 | 0 | 4 | K | 2 |  |  |  | ROZPOCET |  |  |  |  | 0 | 0 | 0 | 0 | 0 | 1 | 0 | 4 | 156776973
| PP |  | Zdivo jednovrstvé zvukově izolační z cihel děrovaných spojených na pero a drážku na maltu cementovou M10, pevnost cihel do P15, tl. zdiva 190 mm | [15 empty] | PP | 2
| PSC |  | Poznámka k souboru cen: 1. Množství jednotek se určuje v m2 plochy konstrukce. 2. Do plochy zdiva se započítává plocha vyzdívky nosných ocelových koster svislých i šikmých. Tato plocha se započítává plně bez odpočtu plochy ocelových koster nosníků. 3. Od plochy zdiva se odečítá: a) plocha otvorů jednotlivě větší než 0,25 m2, b) plocha otvorů okenních, dveřních a jiných (vnějších i vnitřních) stanovená z rozměrů kótovaných ve výkresech. Při zalomeném ostění oken a balkónových dveří se šířka zmenšuje o 100 mm. c) plocha překladů, obetonovaných hlav ocelových nosníků, věnců a jiných konstrukcí betonových a železobetonových. 4. V cenách jsou započteny i náklady na doplňkové cihly. 5. V cenách nejsou započteny náklady na: a) výplň kapes obvodového zdiva (např kolem oken); tyto se ocení příslušnými cenami SC 311 23-891. Výplň kapes zdiva z děrovaných cihel polystyrénem. b) zásyp dutin první vrstvy zdiva; tyto se ocení příslušnými cenami SC 311 23-892..Zásyp dutin zdiva z děrovaných cihel. | [15 empty] | PSC | 2
| VV |  | přístavba ve dvoře | [15 empty] | VV | 2 | 1 | True | 0 | ROZPOCET
| VV |  | 3,2*4,831 |  | 15.459 | [13 empty] | VV | 2 | 2 | True | 0 | ROZPOCET
| VV |  | -0,9*2,1 |  | -1.89 | [13 empty] | VV | 2 | 2 | True | 0 | ROZPOCET
| VV |  | -1,15*2,6 |  | -2.99 | [13 empty] | VV | 2 | 2 | True | 0 | ROZPOCET
| VV |  | Součet |  | 10.579 | [13 empty] | VV | 2 | 4 | True | 1 | ROZPOCET
96 | K | 317141426 | Překlad plochý z pórobetonu š 125 mm dl přes 2000 do 2300 mm | kus | 1 |  | 0 | CS ÚRS 2018 01 |  |  | základní |  | 0 | 0.03144 | 0.03144 | 0 | 0 | 4 | K | 2 |  |  |  | ROZPOCET |  |  |  |  | 0 | 0 | 0 | 0 | 0 | 1 | 0 | 4 | 1463459516
| PP |  | Překlady ploché prefabrikované z pórobetonu osazené do tenkého maltového lože, včetně slepení dvou překladů vedle sebe po celé délce boční plochy, výšky překladu do 200 mm šířky 125 mm, délky překladu přes 2000 do 2300 mm | [15 empty] | PP | 2
| PSC |  | Poznámka k souboru cen: 1. V cenách jsou započteny náklady na: a) dodání a uložení překladu předepsané délky, včetně podmazání ložné plochy tenkovrstvou maltou, b) montážní podepření plochých překladů tak, aby světlá vzdálenost mezi podporou a okrajem otvoru nebo mezi podporami byla maximálně 1,25 m. 2. Množství jednotek se určuje v kusech překladů podle šířky a světlosti otvoru. | [15 empty] | PSC | 2
97 | K | 317142422 | Překlad nenosný přímý z pórobetonu v příčkách tl 100 mm dl přes 1000 do 1250 mm | kus | 4 |  | 0 | CS ÚRS 2018 01 |  |  | základní |  | 0 | 0.02606 | 0.10424 | 0 | 0 | 4 | K | 2 |  |  |  | ROZPOCET |  |  |  |  | 0 | 0 | 0 | 0 | 0 | 1 | 0 | 4 | 726793778
| PP |  | Překlady nenosné prefabrikované z pórobetonu přímé osazené do tenkého maltového lože v příčkách tloušťky 100 mm, délky překladu přes 1000 do 1250 mm | [15 empty] | PP | 2
| PSC |  | Poznámka k souboru cen: 1. V cenách jsou započteny náklady na dodání a uložení překladu, včetně podmazání ložné plochy tenkovrstvou maltou. | [15 empty] | PSC | 2
98 | K | 317142442 | Překlad nenosný přímý z pórobetonu Ytong v příčkách tl 150 mm dl přes 1000 do 1250 mm | kus | 1 |  | 0 | CS ÚRS 2018 01 |  |  | základní |  | 0 | 0.03909 | 0.03909 | 0 | 0 | 4 | K | 2 |  |  |  | ROZPOCET |  |  |  |  | 0 | 0 | 0 | 0 | 0 | 1 | 0 | 4 | -283833266
| PP |  | Překlady nenosné prefabrikované z pórobetonu přímé osazené do tenkého maltového lože v příčkách tloušťky 150 mm, délky překladu přes 1000 do 1250 mm | [15 empty] | PP | 2
| PSC |  | Poznámka k souboru cen: 1. V cenách jsou započteny náklady na dodání a uložení překladu, včetně podmazání ložné plochy tenkovrstvou maltou. | [15 empty] | PSC | 2
99 | K | 317168052 | Překlad keramický vysoký v 238 mm dl 1250 mm | kus | 2 |  | 0 | CS ÚRS 2018 01 |  |  | základní |  | 0 | 0.04555 | 0.0911 | 0 | 0 | 4 | K | 2 |  |  |  | ROZPOCET |  |  |  |  | 0 | 0 | 0 | 0 | 0 | 1 | 0 | 4 | -1309641195
| PP |  | Překlady keramické vysoké osazené do maltového lože, šířky překladu 70 mm výšky 238 mm, délky 1250 mm | [15 empty] | PP | 2
| PSC |  | Poznámka k souboru cen: 1. V cenách -80.. až – 82.. (překlady ploché, vysoké a roletové) jsou započteny i náklady na: a) očištění podkladu pod překladem a jeho navlhčení vodou, rozprostření malty pod ložnou plochu, osazení překladu do vodorovné polohy a začištění vytlačené malty, b) dodání příslušného překladu předepsané délky, c) dočasné montážní podepření plochých překladů tak, aby vzdálenost mezi podporou a okrajem otvoru nebo mezi podporami byla maximálně 1 m. 2. V cenách -83.. (překlady složené roletové) jsou započteny i náklady na: a) očištění podkladů pod překladem a jeho navlhčení vodou, rozprostření malty pod ložnou plochu, osazení překladu do vodorovné polohy a začištění vytlačené malty, b) dodání vnitřního keramobetonového překladu a vnějšího tepelněizolačního dílu příslušné délky, včetně izolace z pěnového polystyrénu (u zdiva tl. 400 mm), případně vysokého překladu (u zdiva tl. 440 mm), c) betonáž mezery mezi překladem a tepelněizolačním dílem z betonu třídy C 16/20; tato betonáž se provádí u překladů dlouhých 2000 mm a více zároveň s betonáží stropní konstrukce a ztužujícího věnce, d) dočasné montážní podepření zespodu v celé světlé délce překladu s dvěma podporami ve třetinách šířky otvoru a dvěma podporami po krajích otvoru - platí pouze pro překlady delší než 2000 mm, včetně. 3. V cenách -84.. (překlady vysoké spřažené) jsou započteny i náklady na: a) očištění podkladů pod překladem a jeho navlhčení vodou, rozprostření malty pod ložnou plochu, osazení překladu do vodorovné polohy a začištění vytlačené malty, b) dodání keramických překladů příslušné délky, c) uložení a dodávku výztuže d) betonáž mezi překlady z betonu třídy C 20/25 e) oboustranné bednění překladu při betonáži f) dočasné montážní podepření zespodu v celé světlé délce překladu 4. V cenách -82.. a -83.. (překlady roletové) nejsou započteny náklady na: a) vysoký překlad a svislou izolaci v úrovni stropního věnce u složených roletových překladů; tyto se ocení samostatně, b) dodávku a montáž rolet, případně žaluzií; tyto se ocení samostatně. 5. V cenách -84.. (překlady vysoké spřažené) nejsou započteny náklady na: a) betonáž a bednění v úrovni stropního věnce; tyto se ocení samostatně, 6. Množství jednotek se určuje v kusech překladu podle jeho celkové délky. Minimální délka uložení je stanovena: a) u plochých překladů na 120 mm na každé straně, b) u vysokých a roletových překladů délky do 1750 mm na 125mm, délky 2000 a 2250 mm na 200 mm a u délky 2500 mm a větší na 250 mm na každé straně překladu. c) u vysokých spřažených překladů 250 mm na každé straně překladu. | [15 empty] | PSC | 2
100 | K | 317168053 | Překlad keramický vysoký v 238 mm dl 1500 mm | kus | 22 |  | 0 | CS ÚRS 2018 01 |  |  | základní |  | 0 | 0.05455 | 1.2001 | 0 | 0 | 4 | K | 2 |  |  |  | ROZPOCET |  |  |  |  | 0 | 0 | 0 | 0 | 0 | 1 | 0 | 4 | 1828303230
| PP |  | Překlady keramické vysoké osazené do maltového lože, šířky překladu 70 mm výšky 238 mm, délky 1500 mm | [15 empty] | PP | 2
| PSC |  | Poznámka k souboru cen: 1. V cenách -80.. až – 82.. (překlady ploché, vysoké a roletové) jsou započteny i náklady na: a) očištění podkladu pod překladem a jeho navlhčení vodou, rozprostření malty pod ložnou plochu, osazení překladu do vodorovné polohy a začištění vytlačené malty, b) dodání příslušného překladu předepsané délky, c) dočasné montážní podepření plochých překladů tak, aby vzdálenost mezi podporou a okrajem otvoru nebo mezi podporami byla maximálně 1 m. 2. V cenách -83.. (překlady složené roletové) jsou započteny i náklady na: a) očištění podkladů pod překladem a jeho navlhčení vodou, rozprostření malty pod ložnou plochu, osazení překladu do vodorovné polohy a začištění vytlačené malty, b) dodání vnitřního keramobetonového překladu a vnějšího tepelněizolačního dílu příslušné délky, včetně izolace z pěnového polystyrénu (u zdiva tl. 400 mm), případně vysokého překladu (u zdiva tl. 440 mm), c) betonáž mezery mezi překladem a tepelněizolačním dílem z betonu třídy C 16/20; tato betonáž se provádí u překladů dlouhých 2000 mm a více zároveň s betonáží stropní konstrukce a ztužujícího věnce, d) dočasné montážní podepření zespodu v celé světlé délce překladu s dvěma podporami ve třetinách šířky otvoru a dvěma podporami po krajích otvoru - platí pouze pro překlady delší než 2000 mm, včetně. 3. V cenách -84.. (překlady vysoké spřažené) jsou započteny i náklady na: a) očištění podkladů pod překladem a jeho navlhčení vodou, rozprostření malty pod ložnou plochu, osazení překladu do vodorovné polohy a začištění vytlačené malty, b) dodání keramických překladů příslušné délky, c) uložení a dodávku výztuže d) betonáž mezi překlady z betonu třídy C 20/25 e) oboustranné bednění překladu při betonáži f) dočasné montážní podepření zespodu v celé světlé délce překladu 4. V cenách -82.. a -83.. (překlady roletové) nejsou započteny náklady na: a) vysoký překlad a svislou izolaci v úrovni stropního věnce u složených roletových překladů; tyto se ocení samostatně, b) dodávku a montáž rolet, případně žaluzií; tyto se ocení samostatně. 5. V cenách -84.. (překlady vysoké spřažené) nejsou započteny náklady na: a) betonáž a bednění v úrovni stropního věnce; tyto se ocení samostatně, 6. Množství jednotek se určuje v kusech překladu podle jeho celkové délky. Minimální délka uložení je stanovena: a) u plochých překladů na 120 mm na každé straně, b) u vysokých a roletových překladů délky do 1750 mm na 125mm, délky 2000 a 2250 mm na 200 mm a u délky 2500 mm a větší na 250 mm na každé straně překladu. c) u vysokých spřažených překladů 250 mm na každé straně překladu. | [15 empty] | PSC | 2
| VV |  | 10+8+4 |  | 22 | [13 empty] | VV | 2 | 2 | True | 1 | ROZPOCET
101 | K | 317168059 | Překlad keramický vysoký v 238 mm dl 3000 mm | kus | 8 |  | 0 | CS ÚRS 2018 01 |  |  | základní |  | 0 | 0.10905 | 0.8724 | 0 | 0 | 4 | K | 2 |  |  |  | ROZPOCET |  |  |  |  | 0 | 0 | 0 | 0 | 0 | 1 | 0 | 4 | 39759255
| PP |  | Překlady keramické vysoké osazené do maltového lože, šířky překladu 70 mm výšky 238 mm, délky 3000 mm | [15 empty] | PP | 2
| PSC |  | Poznámka k souboru cen: 1. V cenách -80.. až – 82.. (překlady ploché, vysoké a roletové) jsou započteny i náklady na: a) očištění podkladu pod překladem a jeho navlhčení vodou, rozprostření malty pod ložnou plochu, osazení překladu do vodorovné polohy a začištění vytlačené malty, b) dodání příslušného překladu předepsané délky, c) dočasné montážní podepření plochých překladů tak, aby vzdálenost mezi podporou a okrajem otvoru nebo mezi podporami byla maximálně 1 m. 2. V cenách -83.. (překlady složené roletové) jsou započteny i náklady na: a) očištění podkladů pod překladem a jeho navlhčení vodou, rozprostření malty pod ložnou plochu, osazení překladu do vodorovné polohy a začištění vytlačené malty, b) dodání vnitřního keramobetonového překladu a vnějšího tepelněizolačního dílu příslušné délky, včetně izolace z pěnového polystyrénu (u zdiva tl. 400 mm), případně vysokého překladu (u zdiva tl. 440 mm), c) betonáž mezery mezi překladem a tepelněizolačním dílem z betonu třídy C 16/20; tato betonáž se provádí u překladů dlouhých 2000 mm a více zároveň s betonáží stropní konstrukce a ztužujícího věnce, d) dočasné montážní podepření zespodu v celé světlé délce překladu s dvěma podporami ve třetinách šířky otvoru a dvěma podporami po krajích otvoru - platí pouze pro překlady delší než 2000 mm, včetně. 3. V cenách -84.. (překlady vysoké spřažené) jsou započteny i náklady na: a) očištění podkladů pod překladem a jeho navlhčení vodou, rozprostření malty pod ložnou plochu, osazení překladu do vodorovné polohy a začištění vytlačené malty, b) dodání keramických překladů příslušné délky, c) uložení a dodávku výztuže d) betonáž mezi překlady z betonu třídy C 20/25 e) oboustranné bednění překladu při betonáži f) dočasné montážní podepření zespodu v celé světlé délce překladu 4. V cenách -82.. a -83.. (překlady roletové) nejsou započteny náklady na: a) vysoký překlad a svislou izolaci v úrovni stropního věnce u složených roletových překladů; tyto se ocení samostatně, b) dodávku a montáž rolet, případně žaluzií; tyto se ocení samostatně. 5. V cenách -84.. (překlady vysoké spřažené) nejsou započteny náklady na: a) betonáž a bednění v úrovni stropního věnce; tyto se ocení samostatně, 6. Množství jednotek se určuje v kusech překladu podle jeho celkové délky. Minimální délka uložení je stanovena: a) u plochých překladů na 120 mm na každé straně, b) u vysokých a roletových překladů délky do 1750 mm na 125mm, délky 2000 a 2250 mm na 200 mm a u délky 2500 mm a větší na 250 mm na každé straně překladu. c) u vysokých spřažených překladů 250 mm na každé straně překladu. | [15 empty] | PSC | 2
102 | K | 317231129 | Zdivo římsové z cihel dl 290 mm P20 až 25 na MC 15 | m3 | 5.927 |  | 0 | CS ÚRS 2018 01 |  |  | základní |  | 0 | 1.8097 | 10.7262 | 0 | 0 | 4 | K | 2 |  |  |  | ROZPOCET |  |  |  |  | 0 | 0 | 0 | 0 | 0 | 1 | 0 | 4 | -1594469256
| PP |  | Zdivo z cihel pálených římsové z cihel plných dl. 290 mm P 20 až 25, na maltu MC-15 | [15 empty] | PP | 2
| PSC |  | Poznámka k souboru cen: 1. V cenách -1155 až -1159 nejsou započteny případné náklady na: a) úpravu líce; tyto se oceňují cenami souboru cen 310 90-11 Úprava líce při zdění režného zdiva. b) spárování; tyto se oceňují cenami souboru cen 62. 63-10.. Spárování vnějších ploch pohledového zdiva. 2. Cenami -2014 až -2035 Zdivo z cihel lícových se oceňuje prosté vyzdění včetně spárování zdící a spárovací maltou, kotvené lícové zdivo se oceňuje cenami souboru cen 313 23-4 . Zdivo lícové obkladové . | [15 empty] | PSC | 2
| VV |  | Bude provedena nová římsa po celém obvodě objektu | [15 empty] | VV | 2 | 1 | True | 0 | ROZPOCET
| VV |  | (20,737+30,435+12,16+20,452+6,553+11,860)*0,058 |  | 5.927 | [13 empty] | VV | 2 | 2 | True | 0 | ROZPOCET
| VV |  | Součet |  | 5.927 | [13 empty] | VV | 2 | 4 | True | 1 | ROZPOCET
103 | K | 317234410 | Vyzdívka mezi nosníky z cihel pálených na MC | m3 | 0.925 |  | 0 | CS ÚRS 2018 01 |  |  | základní |  | 0 | 1.943 | 1.7973 | 0 | 0 | 4 | K | 2 |  |  |  | ROZPOCET |  |  |  |  | 0 | 0 | 0 | 0 | 0 | 1 | 0 | 4 | 616882509
| PP |  | Vyzdívka mezi nosníky cihlami pálenými na maltu cementovou | [15 empty] | PP | 2
| PSC |  | Poznámka k souboru cen: 1. Cenu lze použít i pro nadezdívku nad nosníky pro jejich osazení (uklínování zdiva). 2. Množství jednotek se určuje v m3 objemu vyzdívky jako součin světlosti neomítnutého otvoru; šířky (rovné tloušťce neomítnuté zdi zmenšené o tloušťku svislého plentování přírub) a výšky nosníku. 3. Plentování ocelových válcovaných nosníků jednostranné cihlami se oceňuje cenami 346 24-4381 až -4384, katalogu 801-1 Budovy a haly-zděné a monolitické. | [15 empty] | PSC | 2
| VV |  | překlady | [15 empty] | VV | 2 | 1 | True | 0 | ROZPOCET
| VV |  | 0,9254 |  | 0.925 | [13 empty] | VV | 2 | 2 | True | 0 | ROZPOCET
| VV |  | Součet |  | 0.925 | [13 empty] | VV | 2 | 4 | True | 1 | ROZPOCET
104 | K | 317941123 | Osazování ocelových válcovaných nosníků na zdivu I, IE, U, UE nebo L do č 22 | t | 1.186 |  | 0 | CS ÚRS 2018 01 |  |  | základní |  | 0 | 0.01709 | 0.020269 | 0 | 0 | 4 | K | 2 |  |  |  | ROZPOCET |  |  |  |  | 0 | 0 | 0 | 0 | 0 | 1 | 0 | 4 | -709150068
| PP |  | Osazování ocelových válcovaných nosníků na zdivu I nebo IE nebo U nebo UE nebo L č. 14 až 22 nebo výšky do 220 mm | [15 empty] | PP | 2
| PSC |  | Poznámka k souboru cen: 1. Ceny jsou určeny pro zednické osazování na cementovou maltu(min. MC 15). 2. Dodávka ocelových nosníků se oceňuje ve specifikaci. 3. Ztratné lze dohodnout ve směrné výši 8 % na krytí nákladů na řezání příslušných délek z hutních délek nosníků a na zbytkový odpad (prořez). | [15 empty] | PSC | 2
| VV |  | (391,84+170,30+149,34+64,50+409,60)/1000"vestavba VZT komory |  | 1.186 | [13 empty] | VV | 2 | 2 | True | 1 | ROZPOCET
105 | M | 130107480 | ocel profilová IPE 160 jakost 11 375 | t | 0.431 |  | 0 | CS ÚRS 2018 01 |  |  | základní |  | 0 | 1 | 0.431 | 0 | 0 | 8 | M | 2 |  |  |  | ROZPOCET |  |  |  |  | 0 | 0 | 0 | 0 | 0 | 1 | 0 | 4 | -1650557993
| PP |  | ocel profilová IPE 160 jakost 11 375 | [15 empty] | PP | 2
| VV |  | 391,84/1000"vestavba VZT komory |  | 0.392 | [13 empty] | VV | 2 | 2 | True | 1 | ROZPOCET
| VV |  | 0,392*1,1 'Přepočtené koeficientem množství |  | 0.431 | [13 empty] | VV | 2 | 2 | False | 1 | ROZPOCET
106 | M | 130107460 | ocel profilová IPE 140 jakost 11 375 | t | 0.072 |  | 0 | CS ÚRS 2018 01 |  |  | základní |  | 0 | 1 | 0.072 | 0 | 0 | 8 | M | 2 |  |  |  | ROZPOCET |  |  |  |  | 0 | 0 | 0 | 0 | 0 | 1 | 0 | 4 | 2130191912
| PP |  | ocel profilová IPE 140 jakost 11 375 | [15 empty] | PP | 2
| VV |  | 64,50/1000"vestavba VZT komory |  | 0.065 | [13 empty] | VV | 2 | 2 | True | 1 | ROZPOCET
| VV |  | 0,065*1,1 'Přepočtené koeficientem množství |  | 0.072 | [13 empty] | VV | 2 | 2 | False | 1 | ROZPOCET
107 | M | 130107540 | ocel profilová IPE 220 jakost 11 375 | t | 0.352 |  | 0 | CS ÚRS 2018 01 |  |  | základní |  | 0 | 1 | 0.352 | 0 | 0 | 8 | M | 2 |  |  |  | ROZPOCET |  |  |  |  | 0 | 0 | 0 | 0 | 0 | 1 | 0 | 4 | -262382217
| PP |  | ocel profilová IPE 220 jakost 11 375 | [15 empty] | PP | 2
| VV |  | (170,30+149,34)/1000"vestavba VZT komory |  | 0.32 | [13 empty] | VV | 2 | 2 | True | 1 | ROZPOCET
| VV |  | 0,32*1,1 'Přepočtené koeficientem množství |  | 0.352 | [13 empty] | VV | 2 | 2 | False | 1 | ROZPOCET
108 | M | 130109780 | ocel profilová HE-B 180 jakost 11 375 | t | 0.451 |  | 0 | CS ÚRS 2018 01 |  |  | základní |  | 0 | 1 | 0.451 | 0 | 0 | 8 | M | 2 |  |  |  | ROZPOCET |  |  |  |  | 0 | 0 | 0 | 0 | 0 | 1 | 0 | 4 | -633704328
| PP |  | ocel profilová HE-B 180 jakost 11 375 | [15 empty] | PP | 2
| VV |  | 409,60/1000"vestavba VZT komory |  | 0.41 | [13 empty] | VV | 2 | 2 | True | 1 | ROZPOCET
| VV |  | 0,41*1,1 'Přepočtené koeficientem množství |  | 0.451 | [13 empty] | VV | 2 | 2 | False | 1 | ROZPOCET
109 | K | 317944321 | Válcované nosníky do č.12 dodatečně osazované do připravených otvorů | t | 0.364 |  | 0 | CS ÚRS 2018 01 |  |  | základní |  | 0 | 1.09 | 0.39676 | 0 | 0 | 4 | K | 2 |  |  |  | ROZPOCET |  |  |  |  | 0 | 0 | 0 | 0 | 0 | 1 | 0 | 4 | 443096936
| PP |  | Válcované nosníky dodatečně osazované do připravených otvorů bez zazdění hlav do č. 12 | [15 empty] | PP | 2
| PSC |  | Poznámka k souboru cen: 1. V cenách jsou zahrnuty náklady na dodávku a montáž válcovaných nosníků. 2. Ceny jsou určeny pouze pro ocenění konstrukce překladů nad otvory. | [15 empty] | PSC | 2
| VV |  | 1np | [15 empty] | VV | 2 | 1 | True | 0 | ROZPOCET
| VV |  | (42,12+55,08+19,20+68,04+9,60+11,40+21,6+45,36+60,32)/1000 |  | 0.333 | [13 empty] | VV | 2 | 2 | True | 0 | ROZPOCET
| VV |  | 2np | [15 empty] | VV | 2 | 1 | True | 0 | ROZPOCET
| VV |  | 31,20/1000 |  | 0.031 | [13 empty] | VV | 2 | 2 | True | 0 | ROZPOCET
| VV |  | Součet |  | 0.364 | [13 empty] | VV | 2 | 4 | True | 1 | ROZPOCET
110 | K | 317944323 | Válcované nosníky č.14 až 22 dodatečně osazované do připravených otvorů | t | 0.266 |  | 0 | CS ÚRS 2018 01 |  |  | základní |  | 0 | 1.09 | 0.28994 | 0 | 0 | 4 | K | 2 |  |  |  | ROZPOCET |  |  |  |  | 0 | 0 | 0 | 0 | 0 | 1 | 0 | 4 | -2030148454
| PP |  | Válcované nosníky dodatečně osazované do připravených otvorů bez zazdění hlav č. 14 až 22 | [15 empty] | PP | 2
| PSC |  | Poznámka k souboru cen: 1. V cenách jsou zahrnuty náklady na dodávku a montáž válcovaných nosníků. 2. Ceny jsou určeny pouze pro ocenění konstrukce překladů nad otvory. | [15 empty] | PSC | 2
| VV |  | 1np | [15 empty] | VV | 2 | 1 | True | 0 | ROZPOCET
| VV |  | (63,20+139,32)/1000 |  | 0.203 | [13 empty] | VV | 2 | 2 | True | 0 | ROZPOCET
| VV |  | 2np | [15 empty] | VV | 2 | 1 | True | 0 | ROZPOCET
| VV |  | 63,20/1000 |  | 0.063 | [13 empty] | VV | 2 | 2 | True | 0 | ROZPOCET
| VV |  | Součet |  | 0.266 | [13 empty] | VV | 2 | 4 | True | 1 | ROZPOCET
111 | K | 319202123 | Dodatečná izolace zdiva tl do 450 mm nízkotlakou injektáží křemičitým roztokem | m | 15 |  | 0 | CS ÚRS 2018 01 |  |  | základní |  | 0 | 0.00678 | 0.1017 | 1e-05 | 0.00015 | 4 | K | 2 |  |  |  | ROZPOCET |  |  |  |  | 0 | 0 | 0 | 0 | 0 | 1 | 0 | 4 | -194594283
| PP |  | Dodatečná izolace zdiva injektáží nízkotlakou metodou křemičitým roztokem, tloušťka zdiva přes 300 do 450 mm | [15 empty] | PP | 2
| PSC |  | Poznámka k souboru cen: 1. Množství měrných jednotek se určuje v m délky izolovaného zdiva. 2. V cenách jsou započteny i náklady vyvrtání otvorů (8 kusů /m), jejich vyčištění a provedení injektáže včetně dodávky injektážní hmoty. 3. V cenách nejsou započteny náklady na uzavření povrchu zdiva před injektováním - otlučení omítek, spárování, zaplnění dutin, penetraci, stěrku apod. | [15 empty] | PSC | 2
| VV |  | 15"viz. půdorys 1.np |  | 15 | [13 empty] | VV | 2 | 2 | True | 1 | ROZPOCET
112 | K | 319202124 | Dodatečná izolace zdiva tl do 600 mm nízkotlakou injektáží křemičitým roztokem | m | 3 |  | 0 | CS ÚRS 2018 01 |  |  | základní |  | 0 | 0.00905 | 0.02715 | 1e-05 | 3e-05 | 4 | K | 2 |  |  |  | ROZPOCET |  |  |  |  | 0 | 0 | 0 | 0 | 0 | 1 | 0 | 4 | 332274481
| PP |  | Dodatečná izolace zdiva injektáží nízkotlakou metodou křemičitým roztokem, tloušťka zdiva přes 300 do 600 mm | [15 empty] | PP | 2
| PSC |  | Poznámka k souboru cen: 1. Množství měrných jednotek se určuje v m délky izolovaného zdiva. 2. V cenách jsou započteny i náklady vyvrtání otvorů (8 kusů /m), jejich vyčištění a provedení injektáže včetně dodávky injektážní hmoty. 3. V cenách nejsou započteny náklady na uzavření povrchu zdiva před injektováním - otlučení omítek, spárování, zaplnění dutin, penetraci, stěrku apod. | [15 empty] | PSC | 2
| VV |  | 3"viz. půdorys 1.np |  | 3 | [13 empty] | VV | 2 | 2 | True | 1 | ROZPOCET
113 | K | 319202125 | Dodatečná izolace zdiva tl do 900 mm nízkotlakou injektáží křemičitým roztokem | m | 39.2 |  | 0 | CS ÚRS 2018 01 |  |  | základní |  | 0 | 0.01357 | 0.53194 | 1e-05 | 0.000392 | 4 | K | 2 |  |  |  | ROZPOCET |  |  |  |  | 0 | 0 | 0 | 0 | 0 | 1 | 0 | 4 | 1518038807
| PP |  | Dodatečná izolace zdiva injektáží nízkotlakou metodou křemičitým roztokem, tloušťka zdiva přes 600 do 900 mm | [15 empty] | PP | 2
| PSC |  | Poznámka k souboru cen: 1. Množství měrných jednotek se určuje v m délky izolovaného zdiva. 2. V cenách jsou započteny i náklady vyvrtání otvorů (8 kusů /m), jejich vyčištění a provedení injektáže včetně dodávky injektážní hmoty. 3. V cenách nejsou započteny náklady na uzavření povrchu zdiva před injektováním - otlučení omítek, spárování, zaplnění dutin, penetraci, stěrku apod. | [15 empty] | PSC | 2
| VV |  | 12+27,2"viz. půdorys 1.np |  | 39.2 | [13 empty] | VV | 2 | 2 | True | 1 | ROZPOCET
114 | K | 319202126 | Dodatečná izolace zdiva tl do 1200 mm nízkotlakou injektáží křemičitým roztokem | m | 92.6 |  | 0 | CS ÚRS 2018 01 |  |  | základní |  | 0 | 0.0181 | 1.6761 | 1e-05 | 0.000926 | 4 | K | 2 |  |  |  | ROZPOCET |  |  |  |  | 0 | 0 | 0 | 0 | 0 | 1 | 0 | 4 | 1754504180
| PP |  | Dodatečná izolace zdiva injektáží nízkotlakou metodou křemičitým roztokem, tloušťka zdiva přes 900 do 1 200 mm | [15 empty] | PP | 2
| PSC |  | Poznámka k souboru cen: 1. Množství měrných jednotek se určuje v m délky izolovaného zdiva. 2. V cenách jsou započteny i náklady vyvrtání otvorů (8 kusů /m), jejich vyčištění a provedení injektáže včetně dodávky injektážní hmoty. 3. V cenách nejsou započteny náklady na uzavření povrchu zdiva před injektováním - otlučení omítek, spárování, zaplnění dutin, penetraci, stěrku apod. | [15 empty] | PSC | 2
| VV |  | 83,3+9,3"viz. půdorys 1.np |  | 92.6 | [13 empty] | VV | 2 | 2 | True | 1 | ROZPOCET
115 | K | 331231129 | Zdivo pilířů z cihel dl 290 mm pevnosti P 25 na MC 15 | m3 | 0.052 |  | 0 | CS ÚRS 2018 01 |  |  | základní |  | 0 | 1.9204 | 0.099862 | 0 | 0 | 4 | K | 2 |  |  |  | ROZPOCET |  |  |  |  | 0 | 0 | 0 | 0 | 0 | 1 | 0 | 4 | 937778843
| PP |  | Pilíře volně stojící z cihel pálených čtyřhranné až osmihranné (průřezu čtverce, T nebo kříže) pravoúhlé pod omítku nebo režné, bez spárování z cihel plných dl. 290 mm P 20 až P 25 M I, na maltu MC-15 | [15 empty] | PP | 2
| PSC |  | Poznámka k souboru cen: 1. V cenách nejsou započteny případné náklady na: a) úpravu líce; tyto se oceňují cenami souboru cen 310 90-11 Úprava líce při zdění režného zdiva. b) spárování; tyto se oceňují cenami souboru cen 61. 63-10 Spárování vnitřních ploch pohledového zdiva, případně 62. 63-10 Spárování vnějších ploch pohledového zdiva. | [15 empty] | PSC | 2
| VV |  | pilíř pro podepření průvlaku na půdě | [15 empty] | VV | 2 | 1 | True | 0 | ROZPOCET
| VV |  | 0,3*0,3*0,58 |  | 0.052 | [13 empty] | VV | 2 | 2 | True | 0 | ROZPOCET
| VV |  | Součet |  | 0.052 | [13 empty] | VV | 2 | 4 | True | 1 | ROZPOCET
116 | K | 338171123 | Osazování sloupků a vzpěr plotových ocelových v 2,60 m se zabetonováním | kus | 33 |  | 0 | CS ÚRS 2018 01 |  |  | základní |  | 0 | 0.17489 | 5.7714 | 0 | 0 | 4 | K | 2 |  |  |  | ROZPOCET |  |  |  |  | 0 | 0 | 0 | 0 | 0 | 1 | 0 | 4 | -902859603
| PP |  | Osazování sloupků a vzpěr plotových ocelových trubkových nebo profilovaných výšky do 2,60 m se zabetonováním (tř. C 25/30) do 0,08 m3 do připravených jamek | [15 empty] | PP | 2
| PSC |  | Poznámka k souboru cen: 1. Ceny lze použít i pro zalití (zabetonování) vzpěr rohových sloupků. 2. V cenách nejsou započteny náklady na sloupky a vzpěry. Jejich dodání se oceňuje ve specifikaci. 3. Výškou sloupku se rozumí jeho délka před osazením. 4. Montáž pletiva se oceňuje cenami souboru cen 348 17 Osazení oplocení. 5. V cenách osazování do zemního vrutu je započten i štěrk fixující sloupek. | [15 empty] | PSC | 2
| VV |  | 22+6"plot |  | 28 | [13 empty] | VV | 2 | 2 | True | 0 | ROZPOCET
| VV |  | 2"vrata |  | 2 | [13 empty] | VV | 2 | 2 | True | 0 | ROZPOCET
| VV |  | 3"rámové oplocení |  | 3 | [13 empty] | VV | 2 | 2 | True | 0 | ROZPOCET
| VV |  | Součet |  | 33 | [13 empty] | VV | 2 | 4 | True | 1 | ROZPOCET
117 | M | 55342264R | sloupek plotový ZN 2600/48/1,50 mm, barva zelená, včetně čepičky | kus | 22 |  | 0 | vlastní položka |  |  | základní |  | 0 | 0.0047 | 0.1034 | 0 | 0 | 8 | M | 2 |  |  |  | ROZPOCET |  |  |  |  | 0 | 0 | 0 | 0 | 0 | 1 | 0 | 4 | -933089943
| PP |  | sloupek plotový ZN 2600/48/1,50 mm, barva zelená, včetně čepičky | [15 empty] | PP | 2
118 | M | 55342264R1 | sloupek plotový 100/100/3 mm dl. 2500 mm pro rámové oplocení (podrobný popis viz. v.č. 1.20) | kus | 2 |  | 0 | vlastní položka |  |  | základní |  | 0 | 0.0047 | 0.0094 | 0 | 0 | 8 | M | 2 |  |  |  | ROZPOCET |  |  |  |  | 0 | 0 | 0 | 0 | 0 | 1 | 0 | 4 | -2013563504
| PP |  | sloupek plotový dl. 2500 mm pro rámové oplocení (podrobný popis viz. v.č. 1.20) | [15 empty] | PP | 2
119 | M | 553422740 | vzpěra plotová 38x1,5mm včetně krytky s uchem 2500mm | kus | 6 |  | 0 | CS ÚRS 2018 01 |  |  | základní |  | 0 | 0.0034 | 0.0204 | 0 | 0 | 8 | M | 2 |  |  |  | ROZPOCET |  |  |  |  | 0 | 0 | 0 | 0 | 0 | 1 | 0 | 4 | 1157126112
| PP |  | vzpěra plotová 38x1,5mm včetně krytky s uchem 2500mm | [15 empty] | PP | 2
120 | K | 342272323 | Příčka z pórobetonových hladkých tvárnic na tenkovrstvou maltu tl 100 mm | m2 | 70.122 |  | 0 | CS ÚRS 2018 01 |  |  | základní |  | 0 | 0.06982 | 4.8959 | 0 | 0 | 4 | K | 2 |  |  |  | ROZPOCET |  |  |  |  | 0 | 0 | 0 | 0 | 0 | 1 | 0 | 4 | 656591689
| PP |  | Příčky z pórobetonových tvárnic hladkých na tenké maltové lože objemová hmotnost do 500 kg/m3, tloušťka příčky 100 mm | [15 empty] | PP | 2
| VV |  | 1np | [15 empty] | VV | 2 | 1 | True | 0 | ROZPOCET
| VV |  | 3,2*(1,6+1,9+0,9+1,58+0,1+1,7+0,1+1,8+1,8+2,45+1,617+2,57+1,81+1,986) |  | 70.122 | [13 empty] | VV | 2 | 2 | True | 0 | ROZPOCET
| VV |  | Součet |  | 70.122 | [13 empty] | VV | 2 | 4 | True | 1 | ROZPOCET
121 | K | 342272523 | Příčka z pórobetonových hladkých tvárnic na tenkovrstvou maltu tl 150 mm | m2 | 35.19 |  | 0 | CS ÚRS 2018 01 |  |  | základní |  | 0 | 0.10422 | 3.6675 | 0 | 0 | 4 | K | 2 |  |  |  | ROZPOCET |  |  |  |  | 0 | 0 | 0 | 0 | 0 | 1 | 0 | 4 | -822517369
| PP |  | Příčky z pórobetonových tvárnic hladkých na tenké maltové lože objemová hmotnost do 500 kg/m3, tloušťka příčky 150 mm | [15 empty] | PP | 2
| VV |  | 1np | [15 empty] | VV | 2 | 1 | True | 0 | ROZPOCET
| VV |  | 3,2*(2,605+1,05+1,76+5,582) |  | 35.19 | [13 empty] | VV | 2 | 2 | True | 0 | ROZPOCET
| VV |  | Součet |  | 35.19 | [13 empty] | VV | 2 | 4 | True | 1 | ROZPOCET
122 | K | 346244381 | Plentování jednostranné v do 200 mm válcovaných nosníků cihlami | m2 | 1.736 |  | 0 | CS ÚRS 2018 01 |  |  | základní |  | 0 | 0.17818 | 0.30932 | 0 | 0 | 4 | K | 2 |  |  |  | ROZPOCET |  |  |  |  | 0 | 0 | 0 | 0 | 0 | 1 | 0 | 4 | -391703894
| PP |  | Plentování ocelových válcovaných nosníků jednostranné cihlami na maltu, výška stojiny do 200 mm | [15 empty] | PP | 2
| VV |  | plentování ocelových překladů | [15 empty] | VV | 2 | 1 | True | 0 | ROZPOCET
| VV |  | 0,08*1,7+0,08*2,0 |  | 0.296 | [13 empty] | VV | 2 | 2 | True | 0 | ROZPOCET
| VV |  | 0,18*2,7*2 |  | 0.972 | [13 empty] | VV | 2 | 2 | True | 0 | ROZPOCET
| VV |  | 0,08*1,3*2 |  | 0.208 | [13 empty] | VV | 2 | 2 | True | 0 | ROZPOCET
| VV |  | 2*0,1*1,3 |  | 0.26 | [13 empty] | VV | 2 | 2 | True | 0 | ROZPOCET
| VV |  | Součet |  | 1.736 | [13 empty] | VV | 2 | 4 | True | 1 | ROZPOCET
123 | K | 348101240 | Osazení vrat a vrátek k oplocení na ocelové sloupky do 8 m2 | kus | 1 |  | 0 | CS ÚRS 2018 01 |  |  | základní |  | 0 | 0 | 0 | 0 | 0 | 4 | K | 2 |  |  |  | ROZPOCET |  |  |  |  | 0 | 0 | 0 | 0 | 0 | 1 | 0 | 4 | -2013456298
| PP |  | Montáž vrat a vrátek k oplocení na sloupky ocelové, plochy jednotlivě přes 6 do 8 m2 | [15 empty] | PP | 2
| PSC |  | Poznámka k souboru cen: 1. V cenách nejsou započteny náklady na dodávku vrat a vrátek; tyto se oceňují ve specifikaci. | [15 empty] | PSC | 2
| VV |  | 1"2kř vrata |  | 1 | [13 empty] | VV | 2 | 2 | True | 1 | ROZPOCET
124 | M | vrata | nová ocelová pozinkovaná 2kř vrata š. 4700 mm, včetně sloupků 100/100/3 mm dl. 2500 mm a dřevěné výplně (podrobně viz. v.č. 1.20) | kus | 1 |  | 0 | vlastní položka |  |  | základní |  | 0 | 0 | 0 | 0 | 0 | 8 | M | 2 |  |  |  | ROZPOCET |  |  |  |  | 0 | 0 | 0 | 0 | 0 | 1 | 0 | 4 | -920291317
| PP |  | nová ocelová pozinkovaná 2kř vrata š. 4700 mm, včetně sloupků 100/100/3 mm dl. 2500 mm a dřevěné výplně (podrobně viz. v.č. 1.20) | [15 empty] | PP | 2
125 | K | 348121221 | Montáž podhrabových desek délky do 3 m na ocelové plotové sloupky | kus | 21 |  | 0 | CS ÚRS 2018 01 |  |  | základní |  | 0 | 0.0004 | 0.0084 | 0 | 0 | 4 | K | 2 |  |  |  | ROZPOCET |  |  |  |  | 0 | 0 | 0 | 0 | 0 | 1 | 0 | 4 | -999545447
| PP |  | Montáž podhrabových desek na ocelové sloupky, délky desek přes 2 do 3 m | [15 empty] | PP | 2
| PSC |  | Poznámka k souboru cen: 1. V cenách jsou započteny i náklady na montáž a dodávku držáků desek. 2. V cenách nejsou započteny náklady na dodávku desky; tyto se oceňují ve specifikaci. | [15 empty] | PSC | 2
126 | M | 59233114R | deska plotová betonová podhrabová šedá 250x5x38 cm, včetně pozinkovaných držáků | kus | 21 |  | 0 | vlastní položka |  |  | základní |  | 0 | 0.109 | 2.289 | 0 | 0 | 8 | M | 2 |  |  |  | ROZPOCET |  |  |  |  | 0 | 0 | 0 | 0 | 0 | 1 | 0 | 4 | 1871057876
| PP |  | deska plotová betonová podhrabová šedá 250x5x38 cm, včetně pozinkovaných držáků | [15 empty] | PP | 2
127 | K | 348171130 | Osazení rámového oplocení výšky do 2 m ve sklonu svahu do 15° | m | 5 |  | 0 | CS ÚRS 2018 01 |  |  | základní |  | 0 | 0 | 0 | 0 | 0 | 4 | K | 2 |  |  |  | ROZPOCET |  |  |  |  | 0 | 0 | 0 | 0 | 0 | 1 | 0 | 4 | -191586700
| PP |  | Osazení oplocení z dílců kovových rámových, na ocelové sloupky do 15° sklonu svahu, výšky přes 1,5 do 2,0 m | [15 empty] | PP | 2
| PSC |  | Poznámka k souboru cen: 1. V cenách nejsou započteny náklady na dodávku dílců, tyto se oceňují ve specifikaci. | [15 empty] | PSC | 2
128 | M | RO | rámové oplocení 2500/1600 mm, včetně dřevěné výplně | kus | 2 |  | 0 | vlastní položka |  |  | základní |  | 0 | 0 | 0 | 0 | 0 | 8 | M | 2 |  |  |  | ROZPOCET |  |  |  |  | 0 | 0 | 0 | 0 | 0 | 1 | 0 | 4 | -1070387659
| PP |  | rámové oplocení 2500/1600 mm, včetně dřevěné výplně | [15 empty] | PP | 2
129 | K | 348401120 | Osazení oplocení ze strojového pletiva s napínacími dráty výšky do 1,6 m do 15° sklonu svahu | m | 55 |  | 0 | CS ÚRS 2018 01 |  |  | základní |  | 0 | 0 | 0 | 0 | 0 | 4 | K | 2 |  |  |  | ROZPOCET |  |  |  |  | 0 | 0 | 0 | 0 | 0 | 1 | 0 | 4 | -49129947
| PP |  | Osazení oplocení ze strojového pletiva s napínacími dráty do 15° sklonu svahu, výšky do 1,6 m | [15 empty] | PP | 2
| PSC |  | Poznámka k souboru cen: 1. V cenách nejsou započteny náklady na dodávku pletiva a drátů, tyto se oceňují ve specifikaci. | [15 empty] | PSC | 2
130 | M | 313275130 | pletivo drátěné plastifikované se čtvercovými oky 55 mm/2,5 mm, 160 cm | m | 55 |  | 0 | CS ÚRS 2018 01 |  |  | základní |  | 0 | 0.0015 | 0.0825 | 0 | 0 | 8 | M | 2 |  |  |  | ROZPOCET |  |  |  |  | 0 | 0 | 0 | 0 | 0 | 1 | 0 | 4 | 1318425972
| PP |  | pletivo drátěné plastifikované se čtvercovými oky 55 mm/2,5 mm, 160 cm | [15 empty] | PP | 2
131 | K | 358325114 | Bourání šachty, stoky kompletní nebo otvorů z železobetonu plochy do 4 m2 | m3 | 1.92 |  | 0 | CS ÚRS 2018 01 |  |  | základní |  | 0 | 0 | 0 | 2.4 | 4.608 | 4 | K | 2 |  |  |  | ROZPOCET |  |  |  |  | 0 | 0 | 0 | 0 | 0 | 1 | 0 | 4 | 1143188484
| PP |  | Bourání šachty, stoky kompletní nebo vybourání otvorů průřezové plochy do 4 m2 ve stokách ze zdiva z železobetonu | [15 empty] | PP | 2
| PSC |  | Poznámka k souboru cen: 1. Ceny 358 ..-5. Bourání stoky kompletní nebo vybourání otvorů lze použít i pro bourání šachet. | [15 empty] | PSC | 2
| VV |  | 1pp vybourání stávající šachty | [15 empty] | VV | 2 | 1 | True | 0 | ROZPOCET
| VV |  | 0,25*1,6*1,6 |  | 0.64 | [13 empty] | VV | 2 | 2 | True | 0 | ROZPOCET
| VV |  | 0,25*1,6*1,0*2 |  | 0.8 | [13 empty] | VV | 2 | 2 | True | 0 | ROZPOCET
| VV |  | 0,25*1,6*0,6*2 |  | 0.48 | [13 empty] | VV | 2 | 2 | True | 0 | ROZPOCET
| VV |  | Součet |  | 1.92 | [13 empty] | VV | 2 | 4 | True | 1 | ROZPOCET
132 | K | 386381111 | Jímka 600x600x600 mm ze ŽB | kus | 1 |  | 0 | CS ÚRS 2018 01 |  |  | základní |  | 0 | 1.0203 | 1.0203 | 0 | 0 | 4 | K | 2 |  |  |  | ROZPOCET |  |  |  |  | 0 | 0 | 0 | 0 | 0 | 1 | 0 | 4 | 26093676
| PP |  | Jímka ze železového betonu s bedněním a výztuží, s hladkou cementovou omítkou 20 mm tl. na stěnách, s ozubem pro zapuštění krycí desky, s cementovým potěrem 20 mm tl. na dně, bez zakrytí, bez zemních prací a izolace při vnitřním objemu jímky (délka x šířka x výška) do 600x600x600 mm (0,216 m3) | [15 empty] | PP | 2
| PSC |  | Poznámka k souboru cen: 1. Ceny jsou určeny pro jímky v interiéru. 2. Neodpovídají-li rozměry v projektu, lze použít cenu pro nejblíže odpovídajíci objem. | [15 empty] | PSC | 2
| D | 4 | Vodorovné konstrukce |  |  |  | 0 | [5 empty] | 0 |  | 223.2732 |  | 0 | 1 | D | 1 |  |  |  | ROZPOCET | [10 empty] | 0
133 | K | 41111321R | Stropy betonové ze zdvojených stropních trámců a stropních betonových vložek včetně zmonololitnění konstrukce při osové vzdálenosti trámců 66 cm, z prvků stropní konstrukce tloušťky stropní konstrukce 25 cm, ze stropních trámců výšky 21 cm, délky 6800 m | m2 | 127.288 |  | 0 | vlastní položka |  |  | základní |  | 0 | 0.34694 | 44.161 | 0 | 0 | 4 | K | 2 |  |  |  | ROZPOCET |  |  |  |  | 0 | 0 | 0 | 0 | 0 | 1 | 0 | 4 | -1853813218
| PP |  | Stropy betonové ze zdvojených stropních trámců a stropních betonových vložek včetně zmonololitnění konstrukce při osové vzdálenosti trámců 66 cm, z prvků stropní konstrukce tloušťky stropní konstrukce 25 cm, ze stropních trámců výšky 21 cm, délky 6800 m | [15 empty] | PP | 2
| PSC |  | Poznámka k souboru cen: 1. V cenách jsou započteny náklady na: a) dodání a osazení stropních trámců včetně podmazání cem. maltou b) provizorní podepření trámců včetně zavětrování c) dodání a osazení stropních vložek d) zalití konstrukce betonem a její navlhčení a ošetřování betonu až do zatvrdnutí 2. Množství jednotek se určuje v m2 plochy podhledu. | [15 empty] | PSC | 2
| VV |  | SV přístavba 2np | [15 empty] | VV | 2 | 1 | True | 0 | ROZPOCET
| VV |  | 79,75 |  | 79.75 | [13 empty] | VV | 2 | 2 | True | 0 | ROZPOCET
| VV |  | SZ přístavba | [15 empty] | VV | 2 | 1 | True | 0 | ROZPOCET
| VV |  | 47,538 |  | 47.538 | [13 empty] | VV | 2 | 2 | True | 0 | ROZPOCET
| VV |  | Součet |  | 127.288 | [13 empty] | VV | 2 | 4 | True | 1 | ROZPOCET
134 | K | 411118225 | Strop tl do 250 mm z betonových vložek výšky do 210 mm osová vzdálenost nosníků do 700 mm rozpětí do 7,6 m | m2 | 47.538 |  | 0 | CS ÚRS 2018 01 |  |  | základní |  | 0 | 0.34356 | 16.3322 | 0 | 0 | 4 | K | 2 |  |  |  | ROZPOCET |  |  |  |  | 0 | 0 | 0 | 0 | 0 | 1 | 0 | 4 | -447121854
| PP |  | Stropy skládané betonové jednoduché nosníky z železobetonových stropních nosníků a betonových stropních vložek včetně zmonolitnění konstrukce betonem C20/25 jednoduché stropní nosníky výšky stropní vložky přes 160 do 210 mm tloušťky stropní konstrukce do 250 mm při osové vzdálenosti přes 500 do 700 mm, délky nosníků přes 6,6 do 7,6 m | [15 empty] | PP | 2
| PSC |  | Poznámka k souboru cen: 1. V cenách jsou započteny náklady na: a) dodání a osazení stropních nosníků včetně podmazání cementovou maltou b) dodání a osazení betonových stropních vložek c) zalití konstrukce betonem C 20/25 včetně navlhčení a ošetřování betonu až do zatvrdnutí d) provizorní podepření nosníků včetně zavětrování 2. V cenách nejsou započteny náklady na: a) provedení ztužujících věnců 3. Množství jednotek se určuje v m2 plochy podhledu. | [15 empty] | PSC | 2
| VV |  | SZ přístavba | [15 empty] | VV | 2 | 1 | True | 0 | ROZPOCET
| VV |  | 47,538 |  | 47.538 | [13 empty] | VV | 2 | 2 | True | 0 | ROZPOCET
| VV |  | Součet |  | 47.538 | [13 empty] | VV | 2 | 4 | True | 1 | ROZPOCET
135 | K | 411321616 | Stropy deskové ze ŽB tř. C 30/37 | m3 | 14 |  | 0 | CS ÚRS 2018 01 |  |  | základní |  | 0 | 2.4534 | 34.348 | 0 | 0 | 4 | K | 2 |  |  |  | ROZPOCET |  |  |  |  | 0 | 0 | 0 | 0 | 0 | 1 | 0 | 4 | 821810507
| PP |  | Stropy z betonu železového (bez výztuže) stropů deskových, plochých střech, desek balkonových, desek hřibových stropů včetně hlavic hřibových sloupů tř. C 30/37 | [15 empty] | PP | 2
| VV |  | stropy nad 1pp | [15 empty] | VV | 2 | 1 | True | 0 | ROZPOCET
| VV |  | 0,18*24 |  | 4.32 | [13 empty] | VV | 2 | 2 | True | 0 | ROZPOCET
| VV |  | 0,22*44 |  | 9.68 | [13 empty] | VV | 2 | 2 | True | 0 | ROZPOCET
| VV |  | Součet |  | 14 | [13 empty] | VV | 2 | 4 | True | 1 | ROZPOCET
136 | K | 411322525 | Stropy trámové nebo kazetové ze ŽB tř. C 20/25 | m3 | 32.198 |  | 0 | CS ÚRS 2018 01 |  |  | základní |  | 0 | 2.4534 | 78.9955 | 0 | 0 | 4 | K | 2 |  |  |  | ROZPOCET |  |  |  |  | 0 | 0 | 0 | 0 | 0 | 1 | 0 | 4 | -1308353506
| PP |  | Stropy z betonu železového (bez výztuže) trámových, žebrových, kazetových nebo vložkových z tvárnic nebo z hraněných či zaoblených vln zabudovaného plechového bednění tř. C 20/25 | [15 empty] | PP | 2
| VV |  | 357,75*0,07+357,75*0,04/2 |  | 32.198 | [13 empty] | VV | 2 | 2 | True | 1 | ROZPOCET
137 | K | 41135423R | Bednění stropů ztracené z hraněných trapézových vln v 40 mm plech pozinkovaný TR40S/160*0,63 | m2 | 357.75 |  | 0 | vlastní položka |  |  | základní |  | 0 | 0.00812 | 2.9049 | 0 | 0 | 4 | K | 2 |  |  |  | ROZPOCET |  |  |  |  | 0 | 0 | 0 | 0 | 0 | 1 | 0 | 4 | -1548537169
| PP |  | Bednění stropů ztracené z hraněných trapézových vln v 40 mm plech pozinkovaný TR40S/160*0,63 | [15 empty] | PP | 2
| VV |  | 1np | [15 empty] | VV | 2 | 1 | True | 0 | ROZPOCET
| VV |  | 99,9+31,05+126,90+68,85 |  | 326.7 | [13 empty] | VV | 2 | 2 | True | 0 | ROZPOCET
| VV |  | 2np | [15 empty] | VV | 2 | 1 | True | 0 | ROZPOCET
| VV |  | 31,05 |  | 31.05 | [13 empty] | VV | 2 | 2 | True | 0 | ROZPOCET
| VV |  | Součet |  | 357.75 | [13 empty] | VV | 2 | 4 | True | 1 | ROZPOCET
138 | K | 411361821 | Výztuž stropů betonářskou ocelí 10 505 | t | 6.108 |  | 0 | CS ÚRS 2018 01 |  |  | základní |  | 0 | 1.0552 | 6.4449 | 0 | 0 | 4 | K | 2 |  |  |  | ROZPOCET |  |  |  |  | 0 | 0 | 0 | 0 | 0 | 1 | 0 | 4 | 40730954
| PP |  | Výztuž stropů prostě uložených, vetknutých, spojitých, deskových, trámových (žebrových, kazetových), s keramickými a jinými vložkami, konsolových nebo balkonových, hřibových včetně hlavic hřibových sloupů, plochých střech a pro zavěšení železobetonových podhledů z betonářské oceli 10 505 (R) nebo BSt 500 | [15 empty] | PP | 2
| VV |  | výztuž stropů | [15 empty] | VV | 2 | 1 | True | 0 | ROZPOCET
| VV |  | 1pp | [15 empty] | VV | 2 | 1 | True | 0 | ROZPOCET
| VV |  | (204+221)*0,888/1000"strop PZD |  | 0.377 | [13 empty] | VV | 2 | 2 | True | 0 | ROZPOCET
| VV |  | 630*1,578/1000"strop klenba |  | 0.994 | [13 empty] | VV | 2 | 2 | True | 0 | ROZPOCET
| VV |  | 374*0,888/1000"strop klenba |  | 0.332 | [13 empty] | VV | 2 | 2 | True | 0 | ROZPOCET
| VV |  | (630+374)*0,395/1000"strop klenba |  | 0.397 | [13 empty] | VV | 2 | 2 | True | 0 | ROZPOCET
| VV |  | 1np | [15 empty] | VV | 2 | 1 | True | 0 | ROZPOCET
| VV |  | trapéz dolní | [15 empty] | VV | 2 | 1 | True | 0 | ROZPOCET
| VV |  | 860,07*0,395/1000 |  | 0.34 | [13 empty] | VV | 2 | 2 | True | 0 | ROZPOCET
| VV |  | trapéz horní | [15 empty] | VV | 2 | 1 | True | 0 | ROZPOCET
| VV |  | 2599,60*0,222/1000 |  | 0.577 | [13 empty] | VV | 2 | 2 | True | 0 | ROZPOCET
| VV |  | deska lemovací | [15 empty] | VV | 2 | 1 | True | 0 | ROZPOCET
| VV |  | 142,80*0,222/1000 |  | 0.032 | [13 empty] | VV | 2 | 2 | True | 0 | ROZPOCET
| VV |  | žb deska | [15 empty] | VV | 2 | 1 | True | 0 | ROZPOCET
| VV |  | 2366,17*0,395/1000 |  | 0.935 | [13 empty] | VV | 2 | 2 | True | 0 | ROZPOCET
| VV |  | STROP NAD 1.12 - trapéz | [15 empty] | VV | 2 | 1 | True | 0 | ROZPOCET
| VV |  | 908,52*0,395/1000 |  | 0.359 | [13 empty] | VV | 2 | 2 | True | 0 | ROZPOCET
| VV |  | 2717,52*0,222/1000 |  | 0.603 | [13 empty] | VV | 2 | 2 | True | 0 | ROZPOCET
| VV |  | STROP NAD 1.13 - trapéz | [15 empty] | VV | 2 | 1 | True | 0 | ROZPOCET
| VV |  | 464,31*0,395/1000 |  | 0.183 | [13 empty] | VV | 2 | 2 | True | 0 | ROZPOCET
| VV |  | 1303,02*0,222/1000 |  | 0.289 | [13 empty] | VV | 2 | 2 | True | 0 | ROZPOCET
| VV |  | 2np | [15 empty] | VV | 2 | 1 | True | 0 | ROZPOCET
| VV |  | trapéz | [15 empty] | VV | 2 | 1 | True | 0 | ROZPOCET
| VV |  | 227,50*0,222/1000 |  | 0.051 | [13 empty] | VV | 2 | 2 | True | 0 | ROZPOCET
| VV |  | 213*0,395/1000 |  | 0.084 | [13 empty] | VV | 2 | 2 | True | 0 | ROZPOCET
| VV |  | Součet |  | 5.553 | [13 empty] | VV | 2 | 4 | True | 1 | ROZPOCET
| VV |  | 5,553*1,1 'Přepočtené koeficientem množství |  | 6.108 | [13 empty] | VV | 2 | 2 | False | 1 | ROZPOCET
139 | K | 411362021 | Výztuž stropů svařovanými sítěmi Kari | t | 0.621 |  | 0 | CS ÚRS 2018 01 |  |  | základní |  | 0 | 1.0531 | 0.65395 | 0 | 0 | 4 | K | 2 |  |  |  | ROZPOCET |  |  |  |  | 0 | 0 | 0 | 0 | 0 | 1 | 0 | 4 | 290398833
| PP |  | Výztuž stropů prostě uložených, vetknutých, spojitých, deskových, trámových (žebrových, kazetových), s keramickými a jinými vložkami, konsolových nebo balkonových, hřibových včetně hlavic hřibových sloupů, plochých střech a pro zavěšení železobetonových podhledů ze svařovaných sítí z drátů typu KARI | [15 empty] | PP | 2
| VV |  | SV přístavba 2np | [15 empty] | VV | 2 | 1 | True | 0 | ROZPOCET
| VV |  | 79,75*4,44/1000*1,1 |  | 0.389 | [13 empty] | VV | 2 | 2 | True | 0 | ROZPOCET
| VV |  | SZ přístavba | [15 empty] | VV | 2 | 1 | True | 0 | ROZPOCET
| VV |  | 47,538*4,44/1000*1,1 |  | 0.232 | [13 empty] | VV | 2 | 2 | True | 0 | ROZPOCET
| VV |  | Součet |  | 0.621 | [13 empty] | VV | 2 | 4 | True | 1 | ROZPOCET
140 | K | 413232221 | Zazdívka zhlaví válcovaných nosníků v do 300 mm | kus | 98 |  | 0 | CS ÚRS 2018 01 |  |  | základní |  | 0 | 0.059 | 5.782 | 0 | 0 | 4 | K | 2 |  |  |  | ROZPOCET |  |  |  |  | 0 | 0 | 0 | 0 | 0 | 1 | 0 | 4 | -753318305
| PP |  | Zazdívka zhlaví stropních trámů nebo válcovaných nosníků pálenými cihlami válcovaných nosníků, výšky přes 150 do 300 mm | [15 empty] | PP | 2
| VV |  | stropnice a průvlaky 1np | [15 empty] | VV | 2 | 1 | True | 0 | ROZPOCET
| VV |  | 2*(2+2+1+1+4+17+10) |  | 74 | [13 empty] | VV | 2 | 2 | True | 0 | ROZPOCET
| VV |  | stropnice a průvlaky 2np | [15 empty] | VV | 2 | 1 | True | 0 | ROZPOCET
| VV |  | 2*(2+2+2+2+2+2) |  | 24 | [13 empty] | VV | 2 | 2 | True | 0 | ROZPOCET
| VV |  | Součet |  | 98 | [13 empty] | VV | 2 | 4 | True | 1 | ROZPOCET
141 | K | 413232231 | Zazdívka zhlaví válcovaných nosníků v přes 300 mm | kus | 32 |  | 0 | CS ÚRS 2018 01 |  |  | základní |  | 0 | 0.1416 | 4.5312 | 0 | 0 | 4 | K | 2 |  |  |  | ROZPOCET |  |  |  |  | 0 | 0 | 0 | 0 | 0 | 1 | 0 | 4 | 1027138213
| PP |  | Zazdívka zhlaví stropních trámů nebo válcovaných nosníků pálenými cihlami válcovaných nosníků, výšky přes 300 mm | [15 empty] | PP | 2
| VV |  | 130-98 |  | 32 | [13 empty] | VV | 2 | 2 | True | 1 | ROZPOCET
142 | K | 413941125 | Osazování ocelových válcovaných nosníků stropů I, IE, U, UE nebo L č. 24 a vyšší | t | 17.928 |  | 0 | CS ÚRS 2018 01 |  |  | základní |  | 0 | 0.01221 | 0.2189 | 0 | 0 | 4 | K | 2 |  |  |  | ROZPOCET |  |  |  |  | 0 | 0 | 0 | 0 | 0 | 1 | 0 | 4 | -882608187
| PP |  | Osazování ocelových válcovaných nosníků ve stropech I nebo IE nebo U nebo UE nebo L č. 24 a výše nebo výšky přes 220 mm | [15 empty] | PP | 2
| PSC |  | Poznámka k souboru cen: 1. Ceny jsou určeny pro zednické osazování na cementovou maltu (min. MC-15). 2. Dodávka ocelových nosníků se oceňuje ve specifikaci. 3. Ztratné lze dohodnout ve směrné výši 8 % na krytí nákladů na řezání příslušných délek z hutních délek nosníků a na zbytkový odpad (prořez). | [15 empty] | PSC | 2
| VV |  | 1np | [15 empty] | VV | 2 | 1 | True | 0 | ROZPOCET
| VV |  | stropnice + průvlaky | [15 empty] | VV | 2 | 1 | True | 0 | ROZPOCET
| VV |  | (1010,48+545,01+648,12+638,30+628,48+641,44+641,44+145,59+99,17+1068,56+726,68+4663,10+2700,80)/1000 |  | 14.157 | [13 empty] | VV | 2 | 2 | True | 0 | ROZPOCET
| VV |  | 2np | [15 empty] | VV | 2 | 1 | True | 0 | ROZPOCET
| VV |  | stropnice + průvlaky | [15 empty] | VV | 2 | 1 | True | 0 | ROZPOCET
| VV |  | (505,40+476,52+638,30+454,36+577,60+563,16+555,94)/1000 |  | 3.771 | [13 empty] | VV | 2 | 2 | True | 0 | ROZPOCET
| VV |  | Součet |  | 17.928 | [13 empty] | VV | 2 | 4 | True | 1 | ROZPOCET
143 | M | 130107620 | ocel profilová IPE 330 jakost 11 375 | t | 5.319 |  | 0 | CS ÚRS 2018 01 |  |  | základní |  | 0 | 1 | 5.319 | 0 | 0 | 8 | M | 2 |  |  |  | ROZPOCET |  |  |  |  | 0 | 0 | 0 | 0 | 0 | 1 | 0 | 4 | 1800206184
| PP |  | ocel profilová IPE 330 jakost 11 375 | [15 empty] | PP | 2
| VV |  | (1010,48+545,01+648,12+638,30+628,48+726,68)/1000 |  | 4.197 | [13 empty] | VV | 2 | 2 | True | 0 | ROZPOCET
| VV |  | 638,30/1000 |  | 0.638 | [13 empty] | VV | 2 | 2 | True | 0 | ROZPOCET
| VV |  | Součet |  | 4.835 | [13 empty] | VV | 2 | 4 | True | 1 | ROZPOCET
| VV |  | 4,835*1,1 'Přepočtené koeficientem množství |  | 5.319 | [13 empty] | VV | 2 | 2 | False | 1 | ROZPOCET
144 | M | 130107600 | ocel profilová IPE 300 jakost 11 375 | t | 1.681 |  | 0 | CS ÚRS 2018 01 |  |  | základní |  | 0 | 1 | 1.681 | 0 | 0 | 8 | M | 2 |  |  |  | ROZPOCET |  |  |  |  | 0 | 0 | 0 | 0 | 0 | 1 | 0 | 4 | 525472377
| PP |  | ocel profilová IPE 300 jakost 11 375 | [15 empty] | PP | 2
| VV |  | (641,44+641,44+145,59+99,17)/1000 |  | 1.528 | [13 empty] | VV | 2 | 2 | True | 1 | ROZPOCET
| VV |  | 1,528*1,1 'Přepočtené koeficientem množství |  | 1.681 | [13 empty] | VV | 2 | 2 | False | 1 | ROZPOCET
145 | M | 130107580 | ocel profilová IPE 270 jakost 11 375 | t | 4.123 |  | 0 | CS ÚRS 2018 01 |  |  | základní |  | 0 | 1 | 4.123 | 0 | 0 | 8 | M | 2 |  |  |  | ROZPOCET |  |  |  |  | 0 | 0 | 0 | 0 | 0 | 1 | 0 | 4 | -294591124
| PP |  | ocel profilová IPE 270 jakost 11 375 | [15 empty] | PP | 2
| VV |  | 1068,56/1000 |  | 1.069 | [13 empty] | VV | 2 | 2 | True | 0 | ROZPOCET
| VV |  | (505,40+476,52+577,60+563,16+555,94)/1000 |  | 2.679 | [13 empty] | VV | 2 | 2 | True | 0 | ROZPOCET
| VV |  | Součet |  | 3.748 | [13 empty] | VV | 2 | 4 | True | 1 | ROZPOCET
| VV |  | 3,748*1,1 'Přepočtené koeficientem množství |  | 4.123 | [13 empty] | VV | 2 | 2 | False | 1 | ROZPOCET
146 | M | 130107560 | ocel profilová IPE 240 jakost 11 375 | t | 0.499 |  | 0 | CS ÚRS 2018 01 |  |  | základní |  | 0 | 1 | 0.499 | 0 | 0 | 8 | M | 2 |  |  |  | ROZPOCET |  |  |  |  | 0 | 0 | 0 | 0 | 0 | 1 | 0 | 4 | 1365281280
| PP |  | ocel profilová IPE 240 jakost 11 375 | [15 empty] | PP | 2
| VV |  | 454,36/1000 |  | 0.454 | [13 empty] | VV | 2 | 2 | True | 1 | ROZPOCET
| VV |  | 0,454*1,1 'Přepočtené koeficientem množství |  | 0.499 | [13 empty] | VV | 2 | 2 | False | 1 | ROZPOCET
147 | K | 417321414 | Ztužující pásy a věnce ze ŽB tř. C 20/25 | m3 | 5.104 |  | 0 | CS ÚRS 2018 01 |  |  | základní |  | 0 | 2.4534 | 12.5222 | 0 | 0 | 4 | K | 2 |  |  |  | ROZPOCET |  |  |  |  | 0 | 0 | 0 | 0 | 0 | 1 | 0 | 4 | -843498475
| PP |  | Ztužující pásy a věnce z betonu železového (bez výztuže) tř. C 20/25 | [15 empty] | PP | 2
| VV |  | NP1 | [15 empty] | VV | 2 | 1 | True | 0 | ROZPOCET
| VV |  | 0,25*0,23*37 |  | 2.128 | [13 empty] | VV | 2 | 2 | True | 0 | ROZPOCET
| VV |  | 0,25*0,11*37 |  | 1.018 | [13 empty] | VV | 2 | 2 | True | 0 | ROZPOCET
| VV |  | NP2 | [15 empty] | VV | 2 | 1 | True | 0 | ROZPOCET
| VV |  | 0,25*0,25*7 |  | 0.438 | [13 empty] | VV | 2 | 2 | True | 0 | ROZPOCET
| VV |  | 0,25*0,32*6,5 |  | 0.52 | [13 empty] | VV | 2 | 2 | True | 0 | ROZPOCET
| VV |  | NP3 | [15 empty] | VV | 2 | 1 | True | 0 | ROZPOCET
| VV |  | 0,25*0,25*16 |  | 1 | [13 empty] | VV | 2 | 2 | True | 0 | ROZPOCET
| VV |  | Součet |  | 5.104 | [13 empty] | VV | 2 | 4 | True | 1 | ROZPOCET
148 | K | 417351115 | Zřízení bednění ztužujících věnců | m2 | 40.82 |  | 0 | CS ÚRS 2018 01 |  |  | základní |  | 0 | 0.00519 | 0.21186 | 0 | 0 | 4 | K | 2 |  |  |  | ROZPOCET |  |  |  |  | 0 | 0 | 0 | 0 | 0 | 1 | 0 | 4 | -978775478
| PP |  | Bednění bočnic ztužujících pásů a věnců včetně vzpěr zřízení | [15 empty] | PP | 2
| VV |  | NP1 | [15 empty] | VV | 2 | 1 | True | 0 | ROZPOCET
| VV |  | 2*0,23*37 |  | 17.02 | [13 empty] | VV | 2 | 2 | True | 0 | ROZPOCET
| VV |  | 2*0,11*37 |  | 8.14 | [13 empty] | VV | 2 | 2 | True | 0 | ROZPOCET
| VV |  | NP2 | [15 empty] | VV | 2 | 1 | True | 0 | ROZPOCET
| VV |  | 2*0,25*7 |  | 3.5 | [13 empty] | VV | 2 | 2 | True | 0 | ROZPOCET
| VV |  | 2*0,32*6,5 |  | 4.16 | [13 empty] | VV | 2 | 2 | True | 0 | ROZPOCET
| VV |  | NP3 | [15 empty] | VV | 2 | 1 | True | 0 | ROZPOCET
| VV |  | 2*0,25*16 |  | 8 | [13 empty] | VV | 2 | 2 | True | 0 | ROZPOCET
| VV |  | Součet |  | 40.82 | [13 empty] | VV | 2 | 4 | True | 1 | ROZPOCET
149 | K | 417351116 | Odstranění bednění ztužujících věnců | m2 | 40.82 |  | 0 | CS ÚRS 2018 01 |  |  | základní |  | 0 | 0 | 0 | 0 | 0 | 4 | K | 2 |  |  |  | ROZPOCET |  |  |  |  | 0 | 0 | 0 | 0 | 0 | 1 | 0 | 4 | -452894556
| PP |  | Bednění bočnic ztužujících pásů a věnců včetně vzpěr odstranění | [15 empty] | PP | 2
150 | K | 417361821 | Výztuž ztužujících pásů a věnců betonářskou ocelí 10 505 | t | 0.625 |  | 0 | CS ÚRS 2018 01 |  |  | základní |  | 0 | 1.0526 | 0.65785 | 0 | 0 | 4 | K | 2 |  |  |  | ROZPOCET |  |  |  |  | 0 | 0 | 0 | 0 | 0 | 1 | 0 | 4 | 1032889787
| PP |  | Výztuž ztužujících pásů a věnců z betonářské oceli 10 505 (R) nebo BSt 500 | [15 empty] | PP | 2
| VV |  | N.P.3 - SV-PŘÍSTAVBA - ŽB-VĚNCE VE ŠTÍTU | [15 empty] | VV | 2 | 1 | True | 0 | ROZPOCET
| VV |  | 91,62/1000 |  | 0.092 | [13 empty] | VV | 2 | 2 | True | 0 | ROZPOCET
| VV |  | N.P.2 ŽB VĚNCE/PRŮVLAKY/PŘEKLADY | [15 empty] | VV | 2 | 1 | True | 0 | ROZPOCET
| VV |  | 212,98/1000 |  | 0.213 | [13 empty] | VV | 2 | 2 | True | 0 | ROZPOCET
| VV |  | N.P.1 ŽB VĚNCE/PRŮVLAKY/PŘEKLADY | [15 empty] | VV | 2 | 1 | True | 0 | ROZPOCET
| VV |  | (177,60+66,60)*0,222/1000 |  | 0.054 | [13 empty] | VV | 2 | 2 | True | 0 | ROZPOCET
| VV |  | 299,70*0,888/1000 |  | 0.266 | [13 empty] | VV | 2 | 2 | True | 0 | ROZPOCET
| VV |  | Součet |  | 0.625 | [13 empty] | VV | 2 | 4 | True | 1 | ROZPOCET
151 | K | 430321515 | Schodišťová konstrukce a rampa ze ŽB tř. C 20/25 | m3 | 1.478 |  | 0 | CS ÚRS 2018 01 |  |  | základní |  | 0 | 2.4534 | 3.6261 | 0 | 0 | 4 | K | 2 |  |  |  | ROZPOCET |  |  |  |  | 0 | 0 | 0 | 0 | 0 | 1 | 0 | 4 | 157095661
| PP |  | Schodišťové konstrukce a rampy z betonu železového (bez výztuže) stupně, schodnice, ramena, podesty s nosníky tř. C 20/25 | [15 empty] | PP | 2
| VV |  | vstupní schodiště včetně stupňů | [15 empty] | VV | 2 | 1 | True | 0 | ROZPOCET
| VV |  | 0,25*1,74*(2,111+1,869)/2 |  | 0.866 | [13 empty] | VV | 2 | 2 | True | 0 | ROZPOCET
| VV |  | 1,99*6*0,141*0,348*0,65 |  | 0.381 | [13 empty] | VV | 2 | 2 | True | 0 | ROZPOCET
| VV |  | 3x nové stupně do podkroví | [15 empty] | VV | 2 | 1 | True | 0 | ROZPOCET
| VV |  | 2*0,18*0,265*1,5 |  | 0.143 | [13 empty] | VV | 2 | 2 | True | 0 | ROZPOCET
| VV |  | 1*0,11*0,304*(2,104+0,265+0,265) |  | 0.088 | [13 empty] | VV | 2 | 2 | True | 0 | ROZPOCET
| VV |  | Součet |  | 1.478 | [13 empty] | VV | 2 | 4 | True | 1 | ROZPOCET
152 | K | 430361821 | Výztuž schodišťové konstrukce a rampy betonářskou ocelí 10 505 | t | 0.195 |  | 0 | CS ÚRS 2018 01 |  |  | základní |  | 0 | 1.0489 | 0.20453 | 0 | 0 | 4 | K | 2 |  |  |  | ROZPOCET |  |  |  |  | 0 | 0 | 0 | 0 | 0 | 1 | 0 | 4 | 1989063560
| PP |  | Výztuž schodišťových konstrukcí a ramp stupňů, schodnic, ramen, podest s nosníky z betonářské oceli 10 505 (R) nebo BSt 500 | [15 empty] | PP | 2
| VV |  | 1,478*120/1000 |  | 0.177 | [13 empty] | VV | 2 | 2 | True | 1 | ROZPOCET
| VV |  | 0,177*1,1 'Přepočtené koeficientem množství |  | 0.195 | [13 empty] | VV | 2 | 2 | False | 1 | ROZPOCET
153 | K | 430362021 | Výztuž schodišťové konstrukce a rampy svařovanými sítěmi Kari | t | 0.011 |  | 0 | CS ÚRS 2018 01 |  |  | základní |  | 0 | 1.0531 | 0.011584 | 0 | 0 | 4 | K | 2 |  |  |  | ROZPOCET |  |  |  |  | 0 | 0 | 0 | 0 | 0 | 1 | 0 | 4 | -1417156458
| PP |  | Výztuž schodišťových konstrukcí a ramp stupňů, schodnic, ramen, podest s nosníky ze svařovaných sítí z drátů typu KARI | [15 empty] | PP | 2
| VV |  | (2,111+1,869)/2*1,76*3,08/1000"vstupní schodiště |  | 0.011 | [13 empty] | VV | 2 | 2 | True | 1 | ROZPOCET
154 | K | 431351121 | Zřízení bednění podest schodišť a ramp přímočarých v do 4 m | m2 | 3.475 |  | 0 | CS ÚRS 2018 01 |  |  | základní |  | 0 | 0.01282 | 0.044549 | 0 | 0 | 4 | K | 2 |  |  |  | ROZPOCET |  |  |  |  | 0 | 0 | 0 | 0 | 0 | 1 | 0 | 4 | 1288103311
| PP |  | Bednění podest, podstupňových desek a ramp včetně podpěrné konstrukce výšky do 4 m půdorysně přímočarých zřízení | [15 empty] | PP | 2
| VV |  | vstupní schodiště | [15 empty] | VV | 2 | 1 | True | 0 | ROZPOCET
| VV |  | (0,25+0,141)*1,74 |  | 0.68 | [13 empty] | VV | 2 | 2 | True | 0 | ROZPOCET
| VV |  | 0,141*1,99*6 |  | 1.684 | [13 empty] | VV | 2 | 2 | True | 0 | ROZPOCET
| VV |  | 3x nové stupně do podkroví | [15 empty] | VV | 2 | 1 | True | 0 | ROZPOCET
| VV |  | 2*0,18*1,5 |  | 0.54 | [13 empty] | VV | 2 | 2 | True | 0 | ROZPOCET
| VV |  | 0,11*(2,104+0,265+0,265+0,53+0,53+1,5) |  | 0.571 | [13 empty] | VV | 2 | 2 | True | 0 | ROZPOCET
| VV |  | Součet |  | 3.475 | [13 empty] | VV | 2 | 4 | True | 1 | ROZPOCET
155 | K | 431351122 | Odstranění bednění podest schodišť a ramp přímočarých v do 4 m | m2 | 3.475 |  | 0 | CS ÚRS 2018 01 |  |  | základní |  | 0 | 0 | 0 | 0 | 0 | 4 | K | 2 |  |  |  | ROZPOCET |  |  |  |  | 0 | 0 | 0 | 0 | 0 | 1 | 0 | 4 | -1887741051
| PP |  | Bednění podest, podstupňových desek a ramp včetně podpěrné konstrukce výšky do 4 m půdorysně přímočarých odstranění | [15 empty] | PP | 2
| D | 6 | Úpravy povrchů, podlahy a osazování výplní |  |  |  | 0 | [5 empty] | 0 |  | 414.6956 |  | 0 | 1 | D | 1 |  |  |  | ROZPOCET | [10 empty] | 0
| D | 61 | Úprava povrchů vnitřních |  |  |  | 0 | [5 empty] | 0 |  | 80.2341 |  | 0 | 1 | D | 2 |  |  |  | ROZPOCET | [10 empty] | 0
156 | K | 612311131 | Potažení vnitřních stěn vápenným štukem tloušťky do 3 mm | m2 | 104.693 |  | 0 | CS ÚRS 2018 01 |  |  | základní |  | 0 | 0.003 | 0.31408 | 0 | 0 | 4 | K | 3 |  |  |  | ROZPOCET |  |  |  |  | 0 | 0 | 0 | 0 | 0 | 1 | 0 | 4 | -1535616296
| PP |  | Potažení vnitřních ploch štukem tloušťky do 3 mm svislých konstrukcí stěn | [15 empty] | PP | 3
| VV |  | skladba E5 | [15 empty] | VV | 3 | 1 | True | 0 | ROZPOCET
| VV |  | (1,5+5,73)*6,75 |  | 48.803 | [13 empty] | VV | 3 | 2 | True | 0 | ROZPOCET
| VV |  | Mezi místností 2.07 a 2.08 | [15 empty] | VV | 3 | 1 | True | 0 | ROZPOCET
| VV |  | 6,16*3 |  | 18.48 | [13 empty] | VV | 3 | 2 | True | 0 | ROZPOCET
| VV |  | Mezi místností 2.07 a 2.06 | [15 empty] | VV | 3 | 1 | True | 0 | ROZPOCET
| VV |  | 6,87*3 |  | 20.61 | [13 empty] | VV | 3 | 2 | True | 0 | ROZPOCET
| VV |  | Mezi místností 1.04 a 1.05 | [15 empty] | VV | 3 | 1 | True | 0 | ROZPOCET
| VV |  | 5,6*3 |  | 16.8 | [13 empty] | VV | 3 | 2 | True | 0 | ROZPOCET
| VV |  | Součet |  | 104.693 | [13 empty] | VV | 3 | 4 | True | 1 | ROZPOCET
157 | K | 612821012 | Vnitřní sanační štuková omítka pro vlhké a zasolené zdivo prováděná ručně | m2 | 84.312 |  | 0 | CS ÚRS 2018 01 |  |  | základní |  | 0 | 0.0345 | 2.9088 | 0 | 0 | 4 | K | 3 |  |  |  | ROZPOCET |  |  |  |  | 0 | 0 | 0 | 0 | 0 | 1 | 0 | 4 | -1253844865
| PP |  | Sanační omítka vnitřních ploch stěn pro vlhké a zasolené zdivo, prováděná ve dvou vrstvách, tl. jádrové omítky do 30 mm ručně štuková | [15 empty] | PP | 3
| PSC |  | Poznámka k souboru cen: 1. V cenách jsou započteny náklady na provedení: -1001: podhozu tl. do 5 mm, sanační jádrové omítky tl. do 20 mm ručně -1002: podhozu tl. do 5 mm, jádrové omítky tl. do 20 mm, štukové omítky tl. do 3 mm ručně -1011: jádrové omítky ve 2 vrstvách v celkové tl. do 30 mm ručně -1012: jádrové omítky ve 2 vrstvách tl. do 30 mm, štukové omítky tl. do 3 mm ručně -1021: jádrové omítky ve 2 vrstvách v celkové tl. do 30 mm strojně -1022: jádrové omítky ve 2 vrstvách tl. do 30 mm, štukové omítky tl. do 3 mm strojně -1031: vyrovnávací vrstvy tl. do 20 mm ručně -1041: vyrovnávací vrstvy tl. do 20 mm strojně 2. V cenách zatřených omítek nejsou započteny náklady na případné povrchové úpravy tenkovrstvými omítkami; tyto se oceňují příslušnými cenami tohoto katalogu 3. V cenách zatřených omítek nejsou započteny náklady na případné povrchové úpravy nátěry; tyto se oceňují cenami části A07 katalogu 800-783 Nátěry. 4. Ceny -1031 a -1041 jsou určeny pro vyrovnání nerovností vlhkého nebo zasoleného podkladu ( zdiva ) nebo v případě požadované větší tloušťky omítky. | [15 empty] | PSC | 3
| VV |  | 1pp | [15 empty] | VV | 3 | 1 | True | 0 | ROZPOCET
| VV |  | mč 001 | [15 empty] | VV | 3 | 1 | True | 0 | ROZPOCET
| VV |  | 1,7*19,534 |  | 33.208 | [13 empty] | VV | 3 | 2 | True | 0 | ROZPOCET
| VV |  | mč 002 | [15 empty] | VV | 3 | 1 | True | 0 | ROZPOCET
| VV |  | 0,45*(9,99+9,446) |  | 8.746 | [13 empty] | VV | 3 | 2 | True | 0 | ROZPOCET
| VV |  | 1,88*4,65+1,88*4,37 |  | 16.958 | [13 empty] | VV | 3 | 2 | True | 0 | ROZPOCET
| VV |  | schodiště | [15 empty] | VV | 3 | 1 | True | 0 | ROZPOCET
| VV |  | 2*12,7 |  | 25.4 | [13 empty] | VV | 3 | 2 | True | 0 | ROZPOCET
| VV |  | Součet |  | 84.312 | [13 empty] | VV | 3 | 4 | True | 1 | ROZPOCET
158 | K | 611325423 | Oprava vnitřní vápenocementové štukové omítky stropů v rozsahu plochy do 50% | m2 | 456.912 |  | 0 | CS ÚRS 2018 01 |  |  | základní |  | 0 | 0.0284 | 12.9763 | 0 | 0 | 4 | K | 3 |  |  |  | ROZPOCET |  |  |  |  | 0 | 0 | 0 | 0 | 0 | 1 | 0 | 4 | -974456651
| PP |  | Oprava vápenocementové omítky vnitřních ploch štukové dvouvrstvé, tloušťky do 20 mm a tloušťky štuku do 3 mm stropů, v rozsahu opravované plochy přes 30 do 50% | [15 empty] | PP | 3
| PSC |  | Poznámka k souboru cen: 1. Pro ocenění opravy omítek plochy do 1 m2 se použijí ceny souboru cen 61. 32-52.. Vápenocementová nebo vápenná omítka jednotlivých malých ploch. | [15 empty] | PSC | 3
| VV |  | 407,73+378,44-70,45-22,5-6,35-8,49-1,53-4,1-1,8-5,07*4,62-22,903-93,658-50,542-23,512"stávající stropy pouze oprava |  | 456.912 | [13 empty] | VV | 3 | 2 | True | 1 | ROZPOCET
159 | K | 611325453 | Příplatek k cenám opravy vápenocementové omítky stropů za dalších 10 mm v rozsahu do 50% | m2 | 456.912 |  | 0 | CS ÚRS 2018 01 |  |  | základní |  | 0 | 0.0104 | 4.7519 | 0 | 0 | 4 | K | 3 |  |  |  | ROZPOCET |  |  |  |  | 0 | 0 | 0 | 0 | 0 | 1 | 0 | 4 | -937874390
| PP |  | Oprava vápenocementové omítky vnitřních ploch Příplatek k cenám za každých dalších 10 mm tloušťky omítky stropů,v rozsahu opravované plochy přes 30 do 50% | [15 empty] | PP | 3
| PSC |  | Poznámka k souboru cen: 1. Pro ocenění opravy omítek plochy do 1 m2 se použijí ceny souboru cen 61. 32-52.. Vápenocementová nebo vápenná omítka jednotlivých malých ploch. | [15 empty] | PSC | 3
160 | K | 611321141 | Vápenocementová omítka štuková dvouvrstvá vnitřních stropů rovných nanášená ručně | m2 | 354.158 |  | 0 | CS ÚRS 2018 01 |  |  | základní |  | 0 | 0.01838 | 6.5094 | 0 | 0 | 4 | K | 3 |  |  |  | ROZPOCET |  |  |  |  | 0 | 0 | 0 | 0 | 0 | 1 | 0 | 4 | -868221260
| PP |  | Omítka vápenocementová vnitřních ploch nanášená ručně dvouvrstvá, tloušťky jádrové omítky do 10 mm a tloušťky štuku do 3 mm štuková vodorovných konstrukcí stropů rovných | [15 empty] | PP | 3
| PSC |  | Poznámka k souboru cen: 1. Pro ocenění nanášení omítek v tloušťce jádrové omítky přes 10 mm se použije příplatek za každých dalších i započatých 5 mm. 2. Omítky stropních konstrukcí nanášené na pletivo se oceňují cenami omítek žebrových stropů nebo osamělých trámů. 3. Podkladní a spojovací vrstvy se oceňují cenami souboru cen 61.13-1... této části katalogu. | [15 empty] | PSC | 3
| VV |  | 70,45+22,5+6,35+8,49+1,53+4,1+1,8+5,07*4,62+22,903+93,658+50,542+23,512+24,9"nové stropy |  | 354.158 | [13 empty] | VV | 3 | 2 | True | 1 | ROZPOCET
161 | K | 611321143 | Vápenocementová omítka štuková dvouvrstvá vnitřních kleneb nebo skořepin nanášená ručně | m2 | 73.44 |  | 0 | CS ÚRS 2018 01 |  |  | základní |  | 0 | 0.01838 | 1.3498 | 0 | 0 | 4 | K | 3 |  |  |  | ROZPOCET |  |  |  |  | 0 | 0 | 0 | 0 | 0 | 1 | 0 | 4 | -1259015433
| PP |  | Omítka vápenocementová vnitřních ploch nanášená ručně dvouvrstvá, tloušťky jádrové omítky do 10 mm a tloušťky štuku do 3 mm štuková vodorovných konstrukcí kleneb nebo skořepin | [15 empty] | PP | 3
| PSC |  | Poznámka k souboru cen: 1. Pro ocenění nanášení omítek v tloušťce jádrové omítky přes 10 mm se použije příplatek za každých dalších i započatých 5 mm. 2. Omítky stropních konstrukcí nanášené na pletivo se oceňují cenami omítek žebrových stropů nebo osamělých trámů. 3. Podkladní a spojovací vrstvy se oceňují cenami souboru cen 61.13-1... této části katalogu. | [15 empty] | PSC | 3
| VV |  | 1pp | [15 empty] | VV | 3 | 1 | True | 0 | ROZPOCET
| VV |  | mč 002 - klenba | [15 empty] | VV | 3 | 1 | True | 0 | ROZPOCET
| VV |  | 45,9*1,6 |  | 73.44 | [13 empty] | VV | 3 | 2 | True | 0 | ROZPOCET
| VV |  | Součet |  | 73.44 | [13 empty] | VV | 3 | 4 | True | 1 | ROZPOCET
162 | K | 611321191 | Příplatek k vápenocementové omítce vnitřních stropů za každých dalších 5 mm tloušťky ručně | m2 | 855.196 |  | 0 | CS ÚRS 2018 01 |  |  | základní |  | 0 | 0.0079 | 6.756 | 0 | 0 | 4 | K | 3 |  |  |  | ROZPOCET |  |  |  |  | 0 | 0 | 0 | 0 | 0 | 1 | 0 | 4 | -1929211083
| PP |  | Omítka vápenocementová vnitřních ploch nanášená ručně Příplatek k cenám za každých dalších i započatých 5 mm tloušťky omítky přes 10 mm stropů | [15 empty] | PP | 3
| PSC |  | Poznámka k souboru cen: 1. Pro ocenění nanášení omítek v tloušťce jádrové omítky přes 10 mm se použije příplatek za každých dalších i započatých 5 mm. 2. Omítky stropních konstrukcí nanášené na pletivo se oceňují cenami omítek žebrových stropů nebo osamělých trámů. 3. Podkladní a spojovací vrstvy se oceňují cenami souboru cen 61.13-1... této části katalogu. | [15 empty] | PSC | 3
| VV |  | 2*354,158 |  | 708.316 | [13 empty] | VV | 3 | 2 | True | 0 | ROZPOCET
| VV |  | 2*73,440 |  | 146.88 | [13 empty] | VV | 3 | 2 | True | 0 | ROZPOCET
| VV |  | Součet |  | 855.196 | [13 empty] | VV | 3 | 4 | True | 1 | ROZPOCET
163 | K | 612321141 | Vápenocementová omítka štuková dvouvrstvá vnitřních stěn nanášená ručně | m2 | 1142.392 |  | 0 | CS ÚRS 2018 01 |  |  | základní |  | 0 | 0.01838 | 20.9972 | 0 | 0 | 4 | K | 3 |  |  |  | ROZPOCET |  |  |  |  | 0 | 0 | 0 | 0 | 0 | 1 | 0 | 4 | 535431712
| PP |  | Omítka vápenocementová vnitřních ploch nanášená ručně dvouvrstvá, tloušťky jádrové omítky do 10 mm a tloušťky štuku do 3 mm štuková svislých konstrukcí stěn | [15 empty] | PP | 3
| PSC |  | Poznámka k souboru cen: 1. Pro ocenění nanášení omítek v tloušťce jádrové omítky přes 10 mm se použije příplatek za každých dalších i započatých 5 mm. 2. Omítky stropních konstrukcí nanášené na pletivo se oceňují cenami omítek žebrových stropů nebo osamělých trámů. 3. Podkladní a spojovací vrstvy se oceňují cenami souboru cen 61.13-1... této části katalogu. | [15 empty] | PSC | 3
| VV |  | 1NP | [15 empty] | VV | 3 | 1 | True | 0 | ROZPOCET
| VV |  | 2,75*20,651"mč 101 |  | 56.79 | [13 empty] | VV | 3 | 2 | True | 0 | ROZPOCET
| VV |  | 2,75*(32,048+13,081)"mč 102 |  | 124.105 | [13 empty] | VV | 3 | 2 | True | 0 | ROZPOCET
| VV |  | 2,75*17,732"mč 103 |  | 48.763 | [13 empty] | VV | 3 | 2 | True | 0 | ROZPOCET
| VV |  | 3,0*28,308"mč 104 |  | 84.924 | [13 empty] | VV | 3 | 2 | True | 0 | ROZPOCET
| VV |  | 3,0*27,409"mč 105 |  | 82.227 | [13 empty] | VV | 3 | 2 | True | 0 | ROZPOCET
| VV |  | 2,75*20,452"mč 106 |  | 56.243 | [13 empty] | VV | 3 | 2 | True | 0 | ROZPOCET
| VV |  | 2,75*8,132"mč 107 |  | 22.363 | [13 empty] | VV | 3 | 2 | True | 0 | ROZPOCET
| VV |  | 2,75*6,761"mč 108a |  | 18.593 | [13 empty] | VV | 3 | 2 | True | 0 | ROZPOCET
| VV |  | 2,75*8,412"mč 108b |  | 23.133 | [13 empty] | VV | 3 | 2 | True | 0 | ROZPOCET
| VV |  | 2,75*5,585"mč 108c |  | 15.359 | [13 empty] | VV | 3 | 2 | True | 0 | ROZPOCET
| VV |  | 2,75*5,2"mč 109 |  | 14.3 | [13 empty] | VV | 3 | 2 | True | 0 | ROZPOCET
| VV |  | 2,75*10,859"mč 110 |  | 29.862 | [13 empty] | VV | 3 | 2 | True | 0 | ROZPOCET
| VV |  | 3,01*19,341"mč 111 |  | 58.216 | [13 empty] | VV | 3 | 2 | True | 0 | ROZPOCET
| VV |  | 2,90*44,367"mč 112 |  | 128.664 | [13 empty] | VV | 3 | 2 | True | 0 | ROZPOCET
| VV |  | 2,97*30,161"mč 113 |  | 89.578 | [13 empty] | VV | 3 | 2 | True | 0 | ROZPOCET
| VV |  | 2,97*34,757"mč 114 |  | 103.228 | [13 empty] | VV | 3 | 2 | True | 0 | ROZPOCET
| VV |  | 2NP | [15 empty] | VV | 3 | 1 | True | 0 | ROZPOCET
| VV |  | 3,0*(36,632+10,775+9,263)"mč 201 |  | 170.01 | [13 empty] | VV | 3 | 2 | True | 0 | ROZPOCET
| VV |  | 3,0*25,584"mč 202 |  | 76.752 | [13 empty] | VV | 3 | 2 | True | 0 | ROZPOCET
| VV |  | 3,0*17,365"mč 203 |  | 52.095 | [13 empty] | VV | 3 | 2 | True | 0 | ROZPOCET
| VV |  | 3,0*21,998"mč 204 |  | 65.994 | [13 empty] | VV | 3 | 2 | True | 0 | ROZPOCET
| VV |  | 3,0*20,677"mč 205 |  | 62.031 | [13 empty] | VV | 3 | 2 | True | 0 | ROZPOCET
| VV |  | 3,0*20,310"mč 206 |  | 60.93 | [13 empty] | VV | 3 | 2 | True | 0 | ROZPOCET
| VV |  | 3,0*36,562"mč 207 |  | 109.686 | [13 empty] | VV | 3 | 2 | True | 0 | ROZPOCET
| VV |  | 3,0*21,754"mč 208 |  | 65.262 | [13 empty] | VV | 3 | 2 | True | 0 | ROZPOCET
| VV |  | 3,0*21,328"mč 209 |  | 63.984 | [13 empty] | VV | 3 | 2 | True | 0 | ROZPOCET
| VV |  | 2,75*6,102"mč 210a |  | 16.781 | [13 empty] | VV | 3 | 2 | True | 0 | ROZPOCET
| VV |  | 2,75*8,140"mč 210b |  | 22.385 | [13 empty] | VV | 3 | 2 | True | 0 | ROZPOCET
| VV |  | 3,0*34,749"mč 211 |  | 104.247 | [13 empty] | VV | 3 | 2 | True | 0 | ROZPOCET
| VV |  | Mezisoučet |  | 1826.505 | [13 empty] | VV | 3 | 3 | True | 0 | ROZPOCET
| VV |  | odpočet omítka na novém porobetonovém zdivu | [15 empty] | VV | 3 | 1 | True | 0 | ROZPOCET
| VV |  | -342,195"tl. 300 mm |  | -342.195 | [13 empty] | VV | 3 | 2 | True | 0 | ROZPOCET
| VV |  | -10,579"tl. 200 mm |  | -10.579 | [13 empty] | VV | 3 | 2 | True | 0 | ROZPOCET
| VV |  | -2*70,122"tl. 100 mm příčky |  | -140.244 | [13 empty] | VV | 3 | 2 | True | 0 | ROZPOCET
| VV |  | -(2,605+1,05+1,76)" tl. 150 mm předstěna |  | -5.415 | [13 empty] | VV | 3 | 2 | True | 0 | ROZPOCET
| VV |  | -2*5,582"tl. 150 mm příčka |  | -11.164 | [13 empty] | VV | 3 | 2 | True | 0 | ROZPOCET
| VV |  | Mezisoučet |  | -509.597 | [13 empty] | VV | 3 | 3 | True | 0 | ROZPOCET
| VV |  | odpočet SDK příček a předstěn | [15 empty] | VV | 3 | 1 | True | 0 | ROZPOCET
| VV |  | -2*28,614"příčky |  | -57.228 | [13 empty] | VV | 3 | 2 | True | 0 | ROZPOCET
| VV |  | -2*54,849"příčky |  | -109.698 | [13 empty] | VV | 3 | 2 | True | 0 | ROZPOCET
| VV |  | -7,59"předstěny |  | -7.59 | [13 empty] | VV | 3 | 2 | True | 0 | ROZPOCET
| VV |  | Mezisoučet |  | -174.516 | [13 empty] | VV | 3 | 3 | True | 0 | ROZPOCET
| VV |  | Součet |  | 1142.392 | [13 empty] | VV | 3 | 4 | True | 1 | ROZPOCET
164 | K | 612321191 | Příplatek k vápenocementové omítce vnitřních stěn za každých dalších 5 mm tloušťky ručně | m2 | 2284.784 |  | 0 | CS ÚRS 2018 01 |  |  | základní |  | 0 | 0.0079 | 18.0498 | 0 | 0 | 4 | K | 3 |  |  |  | ROZPOCET |  |  |  |  | 0 | 0 | 0 | 0 | 0 | 1 | 0 | 4 | -1474356484
| PP |  | Omítka vápenocementová vnitřních ploch nanášená ručně Příplatek k cenám za každých dalších i započatých 5 mm tloušťky omítky přes 10 mm stěn | [15 empty] | PP | 3
| PSC |  | Poznámka k souboru cen: 1. Pro ocenění nanášení omítek v tloušťce jádrové omítky přes 10 mm se použije příplatek za každých dalších i započatých 5 mm. 2. Omítky stropních konstrukcí nanášené na pletivo se oceňují cenami omítek žebrových stropů nebo osamělých trámů. 3. Podkladní a spojovací vrstvy se oceňují cenami souboru cen 61.13-1... této části katalogu. | [15 empty] | PSC | 3
| VV |  | 2*1142,392 |  | 2284.784 | [13 empty] | VV | 3 | 2 | True | 1 | ROZPOCET
165 | K | 612341121 | Sádrová nebo vápenosádrová omítka hladká jednovrstvá vnitřních stěn nanášená ručně | m2 | 509.597 |  | 0 | CS ÚRS 2018 01 |  |  | základní |  | 0 | 0.01103 | 5.6209 | 0 | 0 | 4 | K | 3 |  |  |  | ROZPOCET |  |  |  |  | 0 | 0 | 0 | 0 | 0 | 1 | 0 | 4 | 1851709464
| PP |  | Omítka sádrová nebo vápenosádrová vnitřních ploch nanášená ručně jednovrstvá, tloušťky do 10 mm hladká svislých konstrukcí stěn | [15 empty] | PP | 3
| PSC |  | Poznámka k souboru cen: 1. Pro ocenění nanášení omítky v tloušťce jádrové omítky přes 10 mm se použije příplatek za každých dalších i započatých 5 mm. 2. Omítky stropních konstrukcí nanášené na pletivo se oceňují cenami omítek žebrových stropů nebo osamělých trámů. 3. Podkladní a spojovací vrstvy se oceňují cenami souboru cen 61.13-1... této části katalogu. | [15 empty] | PSC | 3
| VV |  | stěrková omítka na porobeton | [15 empty] | VV | 3 | 1 | True | 0 | ROZPOCET
| VV |  | 342,195"tl. 300 mm |  | 342.195 | [13 empty] | VV | 3 | 2 | True | 0 | ROZPOCET
| VV |  | 10,579"tl. 200 mm |  | 10.579 | [13 empty] | VV | 3 | 2 | True | 0 | ROZPOCET
| VV |  | 2*70,122"tl. 100 mm příčky |  | 140.244 | [13 empty] | VV | 3 | 2 | True | 0 | ROZPOCET
| VV |  | 2,605+1,05+1,76" tl. 150 mm předstěna |  | 5.415 | [13 empty] | VV | 3 | 2 | True | 0 | ROZPOCET
| VV |  | 2*5,582"tl. 150 mm příčka |  | 11.164 | [13 empty] | VV | 3 | 2 | True | 0 | ROZPOCET
| VV |  | Součet |  | 509.597 | [13 empty] | VV | 3 | 4 | True | 1 | ROZPOCET
| D | 62 | Úprava povrchů vnější |  |  |  | 0 | [5 empty] | 0 |  | 45.2366 |  | 0 | 1 | D | 2 |  |  |  | ROZPOCET | [10 empty] | 0
166 | K | 622135001 | Vyrovnání podkladu vnějších stěn maltou vápenocementovou tl do 10 mm | m2 | 301.971 |  | 0 | CS ÚRS 2018 01 |  |  | základní |  | 0 | 0.02048 | 6.1844 | 0 | 0 | 4 | K | 3 |  |  |  | ROZPOCET |  |  |  |  | 0 | 0 | 0 | 0 | 0 | 1 | 0 | 4 | 241083900
| PP |  | Vyrovnání nerovností podkladu vnějších omítaných ploch maltou, tloušťky do 10 mm vápenocementovou stěn | [15 empty] | PP | 3
| PSC |  | Poznámka k souboru cen: 1. V cenách nejsou započteny náklady na případné vkládání výztuže do vyrovnávací vrstvy; tyto se ocení cenami souboru cen 62.-14-10.. Potažení vnějších ploch pletivem v části A04, katalogu 801-1 Budovy a haly - zděné a monolitické. 2. Ceny -5011 nelze použít, je-li předepsáno vkládání výztužné tkaniny; náklady se ocení cenami 62. 14-1001 v části A04, katalogu 801-1 Budovy a haly - zděné a monolitické. 3. Ceny lze použít i pro ocenění vyrovnání nerovností podkladu ploch určených k omítání u novostaveb. 4. Vyrovnáním se rozumí: a) vrstva omítky pro vyrovnání nerovností podkladu (výtluků apod.), b) vrstva omítky pro vyrovnání křivě postavené zdi, v tomto případě se uvádí průměrná tloušťka vrstvy omítky. | [15 empty] | PSC | 3
| VV |  | vyrovnání nového obvodového zdiva pod KZS | [15 empty] | VV | 3 | 1 | True | 0 | ROZPOCET
| VV |  | přístavba ve dvoře | [15 empty] | VV | 3 | 1 | True | 0 | ROZPOCET
| VV |  | 3,2*(9,072+7,485) |  | 52.982 | [13 empty] | VV | 3 | 2 | True | 0 | ROZPOCET
| VV |  | -1,3*2,05 |  | -2.665 | [13 empty] | VV | 3 | 2 | True | 0 | ROZPOCET
| VV |  | SV přístavba | [15 empty] | VV | 3 | 1 | True | 0 | ROZPOCET
| VV |  | (3,0+0,33+3,48)*(6,37+5,9+11,859+11,24) |  | 240.863 | [13 empty] | VV | 3 | 2 | True | 0 | ROZPOCET
| VV |  | 29,321"štít |  | 29.321 | [13 empty] | VV | 3 | 2 | True | 0 | ROZPOCET
| VV |  | -2,5*2,3*2 |  | -11.5 | [13 empty] | VV | 3 | 2 | True | 0 | ROZPOCET
| VV |  | -1,08*1,44*2 |  | -3.11 | [13 empty] | VV | 3 | 2 | True | 0 | ROZPOCET
| VV |  | -1,0*2,0 |  | -2 | [13 empty] | VV | 3 | 2 | True | 0 | ROZPOCET
| VV |  | -0,8*1,2*2 |  | -1.92 | [13 empty] | VV | 3 | 2 | True | 0 | ROZPOCET
| VV |  | Součet |  | 301.971 | [13 empty] | VV | 3 | 4 | True | 1 | ROZPOCET
167 | K | 622135091 | Příplatek k vyrovnání vnějších stěn maltou vápenocementovou za každých dalších 5 mm tl | m2 | 603.942 |  | 0 | CS ÚRS 2018 01 |  |  | základní |  | 0 | 0.0079 | 4.7711 | 0 | 0 | 4 | K | 3 |  |  |  | ROZPOCET |  |  |  |  | 0 | 0 | 0 | 0 | 0 | 1 | 0 | 4 | 918469670
| PP |  | Vyrovnání nerovností podkladu vnějších omítaných ploch tmelem, tloušťky do 2 mm Příplatek k ceně za každých dalších 5 mm tloušťky podkladní vrstvy přes 10 mm maltou vápenocementovou stěn | [15 empty] | PP | 3
| PSC |  | Poznámka k souboru cen: 1. V cenách nejsou započteny náklady na případné vkládání výztuže do vyrovnávací vrstvy; tyto se ocení cenami souboru cen 62.-14-10.. Potažení vnějších ploch pletivem v části A04, katalogu 801-1 Budovy a haly - zděné a monolitické. 2. Ceny -5011 nelze použít, je-li předepsáno vkládání výztužné tkaniny; náklady se ocení cenami 62. 14-1001 v části A04, katalogu 801-1 Budovy a haly - zděné a monolitické. 3. Ceny lze použít i pro ocenění vyrovnání nerovností podkladu ploch určených k omítání u novostaveb. 4. Vyrovnáním se rozumí: a) vrstva omítky pro vyrovnání nerovností podkladu (výtluků apod.), b) vrstva omítky pro vyrovnání křivě postavené zdi, v tomto případě se uvádí průměrná tloušťka vrstvy omítky. | [15 empty] | PSC | 3
| VV |  | 301,971*2 |  | 603.942 | [13 empty] | VV | 3 | 2 | True | 1 | ROZPOCET
168 | K | 622135002 | Vyrovnání podkladu vnějších stěn maltou cementovou tl do 10 mm | m2 | 13.442 |  | 0 | CS ÚRS 2018 01 |  |  | základní |  | 0 | 0.0273 | 0.36697 | 0 | 0 | 4 | K | 3 |  |  |  | ROZPOCET |  |  |  |  | 0 | 0 | 0 | 0 | 0 | 1 | 0 | 4 | 1591828018
| PP |  | Vyrovnání nerovností podkladu vnějších omítaných ploch maltou, tloušťky do 10 mm cementovou stěn | [15 empty] | PP | 3
| PSC |  | Poznámka k souboru cen: 1. V cenách nejsou započteny náklady na případné vkládání výztuže do vyrovnávací vrstvy; tyto se ocení cenami souboru cen 62.-14-10.. Potažení vnějších ploch pletivem v části A04, katalogu 801-1 Budovy a haly - zděné a monolitické. 2. Ceny -5011 nelze použít, je-li předepsáno vkládání výztužné tkaniny; náklady se ocení cenami 62. 14-1001 v části A04, katalogu 801-1 Budovy a haly - zděné a monolitické. 3. Ceny lze použít i pro ocenění vyrovnání nerovností podkladu ploch určených k omítání u novostaveb. 4. Vyrovnáním se rozumí: a) vrstva omítky pro vyrovnání nerovností podkladu (výtluků apod.), b) vrstva omítky pro vyrovnání křivě postavené zdi, v tomto případě se uvádí průměrná tloušťka vrstvy omítky. | [15 empty] | PSC | 3
| VV |  | 0,65*(7,29+13,390)"zaizolování zdiva ze dvora od úrovně upraveného terénu až ke stávajícím základovým konstrukcím |  | 13.442 | [13 empty] | VV | 3 | 2 | True | 1 | ROZPOCET
169 | K | 622135092 | Příplatek k vyrovnání vnějších stěn maltou cementovou za každých dalších 5 mm tl | m2 | 26.884 |  | 0 | CS ÚRS 2018 01 |  |  | základní |  | 0 | 0.0105 | 0.28228 | 0 | 0 | 4 | K | 3 |  |  |  | ROZPOCET |  |  |  |  | 0 | 0 | 0 | 0 | 0 | 1 | 0 | 4 | 358455487
| PP |  | Vyrovnání nerovností podkladu vnějších omítaných ploch tmelem, tloušťky do 2 mm Příplatek k ceně za každých dalších 5 mm tloušťky podkladní vrstvy přes 10 mm maltou cementovou stěn | [15 empty] | PP | 3
| PSC |  | Poznámka k souboru cen: 1. V cenách nejsou započteny náklady na případné vkládání výztuže do vyrovnávací vrstvy; tyto se ocení cenami souboru cen 62.-14-10.. Potažení vnějších ploch pletivem v části A04, katalogu 801-1 Budovy a haly - zděné a monolitické. 2. Ceny -5011 nelze použít, je-li předepsáno vkládání výztužné tkaniny; náklady se ocení cenami 62. 14-1001 v části A04, katalogu 801-1 Budovy a haly - zděné a monolitické. 3. Ceny lze použít i pro ocenění vyrovnání nerovností podkladu ploch určených k omítání u novostaveb. 4. Vyrovnáním se rozumí: a) vrstva omítky pro vyrovnání nerovností podkladu (výtluků apod.), b) vrstva omítky pro vyrovnání křivě postavené zdi, v tomto případě se uvádí průměrná tloušťka vrstvy omítky. | [15 empty] | PSC | 3
| VV |  | 2*13,442 |  | 26.884 | [13 empty] | VV | 3 | 2 | True | 1 | ROZPOCET
170 | K | 628195001 | Očištění zdiva nebo betonu zdí a valů před započetím oprav ručně | m2 | 13.442 |  | 0 | CS ÚRS 2018 01 |  |  | základní |  | 0 | 0 | 0 | 0 | 0 | 4 | K | 3 |  |  |  | ROZPOCET |  |  |  |  | 0 | 0 | 0 | 0 | 0 | 1 | 0 | 4 | -56212321
| PP |  | Očištění zdiva nebo betonu zdí a valů před započetím oprav ručně | [15 empty] | PP | 3
| PSC |  | Poznámka k souboru cen: 1. V ceně jsou započteny náklady na odstranění mechu, příp. i jiných rostlin a jejich odklizení na vzdálenost do 20 m. 2. Množství měrných jednotek se stanoví v m2 očištěné plochy. | [15 empty] | PSC | 3
| VV |  | 0,65*(7,29+13,390)"zaizolování zdiva ze dvora od úrovně upraveného terénu až ke stávajícím základovým konstrukcím |  | 13.442 | [13 empty] | VV | 3 | 2 | True | 1 | ROZPOCET
171 | K | 62213112R | Penetrace podkladu pod KZS vnějších stěn a podhledů nanášená ručně | m2 | 544.124 |  | 0 | vlastní položka |  |  | základní |  | 0 | 0.00047 | 0.25574 | 0 | 0 | 4 | K | 3 |  |  |  | ROZPOCET |  |  |  |  | 0 | 0 | 0 | 0 | 0 | 1 | 0 | 4 | 1417825327
| PP |  | Penetrace podkladu pod KZS vnějších stěn nanášená ručně | [15 empty] | PP | 3
| VV |  | 64,586+353,858+36,150*0,12+138,740*0,12+104,693 |  | 544.124 | [13 empty] | VV | 3 | 2 | True | 1 | ROZPOCET
172 | K | 622211031 | Montáž kontaktního zateplení vnějších stěn z polystyrénových desek tl do 160 mm | m2 | 35.035 |  | 0 | CS ÚRS 2018 01 |  |  | základní |  | 0 | 0.0085 | 0.2978 | 0 | 0 | 4 | K | 3 |  |  |  | ROZPOCET |  |  |  |  | 0 | 0 | 0 | 0 | 0 | 1 | 0 | 4 | -1737548740
| PP |  | Montáž kontaktního zateplení z polystyrenových desek nebo z kombinovaných desek na vnější stěny, tloušťky desek přes 120 do 160 mm | [15 empty] | PP | 3
| PSC |  | Poznámka k souboru cen: 1. V cenách jsou započteny náklady na: a) upevnění desek lepením a talířovými hmoždinkami, b) přestěrkování izolačních desek, c) vložení sklovláknité výztužné tkaniny. 2. V cenách nejsou započteny náklady na: a) dodávku desek tepelné izolace; tyto se ocení ve specifikaci, ztratné lze stanovit ve výši 2%, b) provedení konečné povrchové úpravy: - vrchní tenkovrstvou omítkou, tyto se ocení příslušnými cenami této části katalogu - nátěrem; tyto se ocení příslušnými cenami části A07 katalogu 800-783 - keramickým obkladem; tyto se ocení příslušnými cenami souboru cen části A01 katalogu 800-781 Obklady keramické, c) osazení lišt; tyto se ocení příslušnými cenami této části katalogu. 3. V cenách -1101 a -1105 jsou započteny náklady na osazení a dodávku tepelněizolačních zátek v počtu 9 ks/m2 pro podhledy a 6 ks/m2 pro stěny. 4. Kombinovaná deska je např. sendvičově uspořádaná deska tvořena izolačním jádrem z grafitového polystyrenu a krycí deskou z minerální vlny. | [15 empty] | PSC | 3
| VV |  | 35,035"E4 |  | 35.035 | [13 empty] | VV | 3 | 2 | True | 1 | ROZPOCET
173 | M | 283764240 | deska z polystyrénu XPS, hrana polodrážková a hladký povrch tl 140mm | m2 | 36.787 |  | 0 | CS ÚRS 2018 01 |  |  | základní |  | 0 | 0.0041 | 0.15083 | 0 | 0 | 8 | M | 3 |  |  |  | ROZPOCET |  |  |  |  | 0 | 0 | 0 | 0 | 0 | 1 | 0 | 4 | -487554160
| PP |  | deska z polystyrénu XPS, hrana polodrážková a hladký povrch tl 140mm | [15 empty] | PP | 3
| VV |  | 35,035*1,05 'Přepočtené koeficientem množství |  | 36.787 | [13 empty] | VV | 3 | 2 | False | 1 | ROZPOCET
174 | K | 622211011 | Montáž kontaktního zateplení vnějších stěn z polystyrénových desek tl do 80 mm | m2 | 104.693 |  | 0 | CS ÚRS 2018 01 |  |  | základní |  | 0 | 0.00825 | 0.86372 | 0 | 0 | 4 | K | 3 |  |  |  | ROZPOCET |  |  |  |  | 0 | 0 | 0 | 0 | 0 | 1 | 0 | 4 | 941579036
| PP |  | Montáž kontaktního zateplení z polystyrenových desek nebo z kombinovaných desek na vnější stěny, tloušťky desek přes 40 do 80 mm | [15 empty] | PP | 3
| PSC |  | Poznámka k souboru cen: 1. V cenách jsou započteny náklady na: a) upevnění desek lepením a talířovými hmoždinkami, b) přestěrkování izolačních desek, c) vložení sklovláknité výztužné tkaniny. 2. V cenách nejsou započteny náklady na: a) dodávku desek tepelné izolace; tyto se ocení ve specifikaci, ztratné lze stanovit ve výši 2%, b) provedení konečné povrchové úpravy: - vrchní tenkovrstvou omítkou, tyto se ocení příslušnými cenami této části katalogu - nátěrem; tyto se ocení příslušnými cenami části A07 katalogu 800-783 - keramickým obkladem; tyto se ocení příslušnými cenami souboru cen části A01 katalogu 800-781 Obklady keramické, c) osazení lišt; tyto se ocení příslušnými cenami této části katalogu. 3. V cenách -1101 a -1105 jsou započteny náklady na osazení a dodávku tepelněizolačních zátek v počtu 9 ks/m2 pro podhledy a 6 ks/m2 pro stěny. 4. Kombinovaná deska je např. sendvičově uspořádaná deska tvořena izolačním jádrem z grafitového polystyrenu a krycí deskou z minerální vlny. | [15 empty] | PSC | 3
| VV |  | skladba E5 | [15 empty] | VV | 3 | 1 | True | 0 | ROZPOCET
| VV |  | (1,5+5,73)*6,75 |  | 48.803 | [13 empty] | VV | 3 | 2 | True | 0 | ROZPOCET
| VV |  | Mezi místností 2.07 a 2.08 | [15 empty] | VV | 3 | 1 | True | 0 | ROZPOCET
| VV |  | 6,16*3 |  | 18.48 | [13 empty] | VV | 3 | 2 | True | 0 | ROZPOCET
| VV |  | Mezi místností 2.07 a 2.06 | [15 empty] | VV | 3 | 1 | True | 0 | ROZPOCET
| VV |  | 6,87*3 |  | 20.61 | [13 empty] | VV | 3 | 2 | True | 0 | ROZPOCET
| VV |  | Mezi místností 1.04 a 1.05 | [15 empty] | VV | 3 | 1 | True | 0 | ROZPOCET
| VV |  | 5,6*3 |  | 16.8 | [13 empty] | VV | 3 | 2 | True | 0 | ROZPOCET
| VV |  | Součet |  | 104.693 | [13 empty] | VV | 3 | 4 | True | 1 | ROZPOCET
175 | M | 283759330 | deska EPS 70 fasádní λ=0,039 tl 50mm | m2 | 109.928 |  | 0 | CS ÚRS 2018 01 |  |  | základní |  | 0 | 0.00085 | 0.093439 | 0 | 0 | 8 | M | 3 |  |  |  | ROZPOCET |  |  |  |  | 0 | 0 | 0 | 0 | 0 | 1 | 0 | 4 | -43320257
| PP |  | deska EPS 70 fasádní λ=0,039 tl 50mm | [15 empty] | PP | 3
| VV |  | 104,693*1,05 'Přepočtené koeficientem množství |  | 109.928 | [13 empty] | VV | 3 | 2 | False | 1 | ROZPOCET
176 | K | 622211021 | Montáž kontaktního zateplení vnějších stěn z polystyrénových desek tl do 120 mm | m2 | 64.586 |  | 0 | CS ÚRS 2018 01 |  |  | základní |  | 0 | 0.00832 | 0.53736 | 0 | 0 | 4 | K | 3 |  |  |  | ROZPOCET |  |  |  |  | 0 | 0 | 0 | 0 | 0 | 1 | 0 | 4 | 1925500366
| PP |  | Montáž kontaktního zateplení z polystyrenových desek nebo z kombinovaných desek na vnější stěny, tloušťky desek přes 80 do 120 mm | [15 empty] | PP | 3
| PSC |  | Poznámka k souboru cen: 1. V cenách jsou započteny náklady na: a) upevnění desek lepením a talířovými hmoždinkami, b) přestěrkování izolačních desek, c) vložení sklovláknité výztužné tkaniny. 2. V cenách nejsou započteny náklady na: a) dodávku desek tepelné izolace; tyto se ocení ve specifikaci, ztratné lze stanovit ve výši 2%, b) provedení konečné povrchové úpravy: - vrchní tenkovrstvou omítkou, tyto se ocení příslušnými cenami této části katalogu - nátěrem; tyto se ocení příslušnými cenami části A07 katalogu 800-783 - keramickým obkladem; tyto se ocení příslušnými cenami souboru cen části A01 katalogu 800-781 Obklady keramické, c) osazení lišt; tyto se ocení příslušnými cenami této části katalogu. 3. V cenách -1101 a -1105 jsou započteny náklady na osazení a dodávku tepelněizolačních zátek v počtu 9 ks/m2 pro podhledy a 6 ks/m2 pro stěny. 4. Kombinovaná deska je např. sendvičově uspořádaná deska tvořena izolačním jádrem z grafitového polystyrenu a krycí deskou z minerální vlny. | [15 empty] | PSC | 3
| VV |  | zateplení soklu | [15 empty] | VV | 3 | 1 | True | 0 | ROZPOCET
| VV |  | 0,8*(30,435+12,160+7,2-2,5-2,5+13,255+6,553+9,11+7,019) |  | 64.586 | [13 empty] | VV | 3 | 2 | True | 0 | ROZPOCET
| VV |  | Součet |  | 64.586 | [13 empty] | VV | 3 | 4 | True | 1 | ROZPOCET
177 | M | 283764230 | deska z polystyrénu XPS, hrana polodrážková a hladký povrch tl 120mm | m2 | 67.815 |  | 0 | CS ÚRS 2018 01 |  |  | základní |  | 0 | 0.0036 | 0.24413 | 0 | 0 | 8 | M | 3 |  |  |  | ROZPOCET |  |  |  |  | 0 | 0 | 0 | 0 | 0 | 1 | 0 | 4 | -1862034184
| PP |  | deska z polystyrénu XPS, hrana polodrážková a hladký povrch tl 120mm | [15 empty] | PP | 3
| VV |  | 64,586*1,05 'Přepočtené koeficientem množství |  | 67.815 | [13 empty] | VV | 3 | 2 | False | 1 | ROZPOCET
178 | K | 622221031 | Montáž kontaktního zateplení vnějších stěn z minerální vlny s podélnou orientací vláken tl do 160 mm | m2 | 353.858 |  | 0 | CS ÚRS 2018 01 |  |  | základní |  | 0 | 0.00944 | 3.3404 | 0 | 0 | 4 | K | 3 |  |  |  | ROZPOCET |  |  |  |  | 0 | 0 | 0 | 0 | 0 | 1 | 0 | 4 | -1807074946
| PP |  | Montáž kontaktního zateplení z desek z minerální vlny s podélnou orientací vláken na vnější stěny, tloušťky desek přes 120 do 160 mm | [15 empty] | PP | 3
| PSC |  | Poznámka k souboru cen: 1. V cenách jsou započteny náklady na: a) upevnění desek lepením a talířovými hmoždinkami, b) přestěrkování izolačních desek, c) vložení sklovláknité výztužné tkaniny. 2. V cenách nejsou započteny náklady na: a) dodávku desek tepelné izolace; tyto se ocení ve specifikaci, ztratné lze stanovit ve výši 2%, b) provedení konečné povrchové úpravy: - vrchní tenkovrstvou omítkou, tyto se ocení příslušnými cenami této části katalogu - nátěrem; tyto se ocení příslušnými cenami části A07 katalogu 800-783 - keramickým obkladem; tyto se ocení příslušnými cenami souboru cen části A01 katalogu 800-781 Obklady keramické, c) osazení lišt; tyto se ocení příslušnými cenami této části katalogu. 3. V cenách -1101 a -1105 jsou započteny náklady na osazení a dodávku tepelněizolačních zátek v počtu 9 ks/m2 pro podhledy a 6 ks/m2 pro stěny. 4. Kombinovaná deska je např. sendvičově uspořádaná deska tvořena izolačním jádrem z grafitového polystyrenu a krycí deskou z minerální vlny. | [15 empty] | PSC | 3
| VV |  | SV | [15 empty] | VV | 3 | 1 | True | 0 | ROZPOCET
| VV |  | 21,576 |  | 21.576 | [13 empty] | VV | 3 | 2 | True | 0 | ROZPOCET
| VV |  | SZ | [15 empty] | VV | 3 | 1 | True | 0 | ROZPOCET
| VV |  | 154,326 |  | 154.326 | [13 empty] | VV | 3 | 2 | True | 0 | ROZPOCET
| VV |  | JV | [15 empty] | VV | 3 | 1 | True | 0 | ROZPOCET
| VV |  | 243,7 |  | 243.7 | [13 empty] | VV | 3 | 2 | True | 0 | ROZPOCET
| VV |  | odpočet otvorů | [15 empty] | VV | 3 | 1 | True | 0 | ROZPOCET
| VV |  | -22*1,2*1,5 |  | -39.6 | [13 empty] | VV | 3 | 2 | True | 0 | ROZPOCET
| VV |  | -1*1,0*1,3 |  | -1.3 | [13 empty] | VV | 3 | 2 | True | 0 | ROZPOCET
| VV |  | -2*0,6*0,9 |  | -1.08 | [13 empty] | VV | 3 | 2 | True | 0 | ROZPOCET
| VV |  | -1*0,8*1,2 |  | -0.96 | [13 empty] | VV | 3 | 2 | True | 0 | ROZPOCET
| VV |  | -1*1,5*3,085 |  | -4.628 | [13 empty] | VV | 3 | 2 | True | 0 | ROZPOCET
| VV |  | -1*1,3*3,085 |  | -4.011 | [13 empty] | VV | 3 | 2 | True | 0 | ROZPOCET
| VV |  | -1*1,3*2,05 |  | -2.665 | [13 empty] | VV | 3 | 2 | True | 0 | ROZPOCET
| VV |  | -2*2,5*2,3 |  | -11.5 | [13 empty] | VV | 3 | 2 | True | 0 | ROZPOCET
| VV |  | Součet |  | 353.858 | [13 empty] | VV | 3 | 4 | True | 1 | ROZPOCET
179 | M | 631515310 | deska izolační minerální kontaktních fasád podélné vlákno λ=0,036 tl 140mm | m2 | 371.551 |  | 0 | CS ÚRS 2018 01 |  |  | základní |  | 0 | 0.0165 | 6.1306 | 0 | 0 | 8 | M | 3 |  |  |  | ROZPOCET |  |  |  |  | 0 | 0 | 0 | 0 | 0 | 1 | 0 | 4 | -1788289109
| PP |  | deska izolační minerální kontaktních fasád podélné vlákno λ=0,036 tl 140mm | [15 empty] | PP | 3
| VV |  | 353,858*1,05 'Přepočtené koeficientem množství |  | 371.551 | [13 empty] | VV | 3 | 2 | False | 1 | ROZPOCET
180 | K | 622251101 | Příplatek k cenám kontaktního zateplení stěn za použití tepelněizolačních zátek z polystyrenu | m2 | 64.586 |  | 0 | CS ÚRS 2018 01 |  |  | základní |  | 0 | 6e-05 | 0.0038752 | 0 | 0 | 4 | K | 3 |  |  |  | ROZPOCET |  |  |  |  | 0 | 0 | 0 | 0 | 0 | 1 | 0 | 4 | -2089671344
| PP |  | Montáž kontaktního zateplení Příplatek k cenám za zápustnou montáž kotev s použitím tepelněizolačních zátek na vnější stěny z polystyrenu | [15 empty] | PP | 3
| PSC |  | Poznámka k souboru cen: 1. V cenách jsou započteny náklady na: a) upevnění desek lepením a talířovými hmoždinkami, b) přestěrkování izolačních desek, c) vložení sklovláknité výztužné tkaniny. 2. V cenách nejsou započteny náklady na: a) dodávku desek tepelné izolace; tyto se ocení ve specifikaci, ztratné lze stanovit ve výši 2%, b) provedení konečné povrchové úpravy: - vrchní tenkovrstvou omítkou, tyto se ocení příslušnými cenami této části katalogu - nátěrem; tyto se ocení příslušnými cenami části A07 katalogu 800-783 - keramickým obkladem; tyto se ocení příslušnými cenami souboru cen části A01 katalogu 800-781 Obklady keramické, c) osazení lišt; tyto se ocení příslušnými cenami této části katalogu. 3. V cenách -1101 a -1105 jsou započteny náklady na osazení a dodávku tepelněizolačních zátek v počtu 9 ks/m2 pro podhledy a 6 ks/m2 pro stěny. 4. Kombinovaná deska je např. sendvičově uspořádaná deska tvořena izolačním jádrem z grafitového polystyrenu a krycí deskou z minerální vlny. | [15 empty] | PSC | 3
181 | K | 622251105 | Příplatek k cenám kontaktního zateplení stěn za použití tepelněizolačních zátek z minerální vlny | m2 | 353.858 |  | 0 | CS ÚRS 2018 01 |  |  | základní |  | 0 | 6e-05 | 0.021231 | 0 | 0 | 4 | K | 3 |  |  |  | ROZPOCET |  |  |  |  | 0 | 0 | 0 | 0 | 0 | 1 | 0 | 4 | -1562125533
| PP |  | Montáž kontaktního zateplení Příplatek k cenám za zápustnou montáž kotev s použitím tepelněizolačních zátek na vnější stěny z minerální vlny | [15 empty] | PP | 3
| PSC |  | Poznámka k souboru cen: 1. V cenách jsou započteny náklady na: a) upevnění desek lepením a talířovými hmoždinkami, b) přestěrkování izolačních desek, c) vložení sklovláknité výztužné tkaniny. 2. V cenách nejsou započteny náklady na: a) dodávku desek tepelné izolace; tyto se ocení ve specifikaci, ztratné lze stanovit ve výši 2%, b) provedení konečné povrchové úpravy: - vrchní tenkovrstvou omítkou, tyto se ocení příslušnými cenami této části katalogu - nátěrem; tyto se ocení příslušnými cenami části A07 katalogu 800-783 - keramickým obkladem; tyto se ocení příslušnými cenami souboru cen části A01 katalogu 800-781 Obklady keramické, c) osazení lišt; tyto se ocení příslušnými cenami této části katalogu. 3. V cenách -1101 a -1105 jsou započteny náklady na osazení a dodávku tepelněizolačních zátek v počtu 9 ks/m2 pro podhledy a 6 ks/m2 pro stěny. 4. Kombinovaná deska je např. sendvičově uspořádaná deska tvořena izolačním jádrem z grafitového polystyrenu a krycí deskou z minerální vlny. | [15 empty] | PSC | 3
182 | K | 622212001 | Montáž kontaktního zateplení vnějšího ostění hl. špalety do 200 mm z polystyrenu tl do 40 mm | m | 36.15 |  | 0 | CS ÚRS 2018 01 |  |  | základní |  | 0 | 0.00168 | 0.060732 | 0 | 0 | 4 | K | 3 |  |  |  | ROZPOCET |  |  |  |  | 0 | 0 | 0 | 0 | 0 | 1 | 0 | 4 | 584274516
| PP |  | Montáž kontaktního zateplení vnějšího ostění, nadpraží nebo parapetu z polystyrenových desek hloubky špalet do 200 mm, tloušťky desek do 40 mm | [15 empty] | PP | 3
| PSC |  | Poznámka k souboru cen: 1. V cenách jsou započteny náklady na: a) upevnění desek celoplošným lepením, b) přestěrkování izolačních desek, c) vložení sklovláknité výztužné tkaniny, d) osazení a dodávku rohovníků. 2. V cenách nejsou započteny náklady na: a) dodávku desek tepelné izolace; tyto se ocení ve specifikaci; ztratné lze stanovit ve výši 10%, b) provedení konečné povrchové úpravy: - vrchní tenkovrstvou omítkou; tyto se ocení příslušnými cenami této části katalogu - nátěrem; tyto se ocení příslušnými cenami části A07 katalogu 800-783 Nátěry 3. Pro ocenění montáže kontaktního zateplení ostění nebo nadpraží hloubky přes 400 mm se použijí ceny souboru cen 62. 2.- 1… Montáž kontaktního zateplení. | [15 empty] | PSC | 3
| VV |  | 29,4+6,75 |  | 36.15 | [13 empty] | VV | 3 | 2 | True | 1 | ROZPOCET
183 | M | 283763610 | deska XPS hladký povrch λ=0,034 tl 30mm | m2 | 4.555 |  | 0 | CS ÚRS 2018 01 |  |  | základní |  | 0 | 0.0009 | 0.0040995 | 0 | 0 | 8 | M | 3 |  |  |  | ROZPOCET |  |  |  |  | 0 | 0 | 0 | 0 | 0 | 1 | 0 | 4 | -1297505278
| PP |  | deska XPS hladký povrch λ=0,034 tl 30mm | [15 empty] | PP | 3
| VV |  | (29,4+6,75)*0,12 |  | 4.338 | [13 empty] | VV | 3 | 2 | True | 1 | ROZPOCET
| VV |  | 4,338*1,05 'Přepočtené koeficientem množství |  | 4.555 | [13 empty] | VV | 3 | 2 | False | 1 | ROZPOCET
184 | K | 622222001 | Montáž kontaktního zateplení vnějšího ostění hl. špalety do 200 mm z minerální vlny tl do 40 mm | m | 138.74 |  | 0 | CS ÚRS 2018 01 |  |  | základní |  | 0 | 0.00168 | 0.23308 | 0 | 0 | 4 | K | 3 |  |  |  | ROZPOCET |  |  |  |  | 0 | 0 | 0 | 0 | 0 | 1 | 0 | 4 | -1637417958
| PP |  | Montáž kontaktního zateplení vnějšího ostění, nadpraží nebo parapetu z desek z minerální vlny s podélnou nebo kolmou orientací vláken hloubky špalet do 200 mm, tloušťky desek do 40 mm | [15 empty] | PP | 3
| PSC |  | Poznámka k souboru cen: 1. V cenách jsou započteny náklady na: a) upevnění desek celoplošným lepením, b) přestěrkování izolačních desek, c) vložení sklovláknité výztužné tkaniny, d) osazení a dodávku rohovníků. 2. V cenách nejsou započteny náklady na: a) dodávku desek tepelné izolace; tyto se ocení ve specifikaci; ztratné lze stanovit ve výši 10%, b) provedení konečné povrchové úpravy: - vrchní tenkovrstvou omítkou; tyto se ocení příslušnými cenami této části katalogu - nátěrem; tyto se ocení příslušnými cenami části A07 katalogu 800-783 Nátěry 3. Pro ocenění montáže kontaktního zateplení ostění nebo nadpraží hloubky přes 400 mm se použijí ceny souboru cen 62. 2.- 1… Montáž kontaktního zateplení. | [15 empty] | PSC | 3
| VV |  | 100,24+38,5 |  | 138.74 | [13 empty] | VV | 3 | 2 | True | 1 | ROZPOCET
185 | M | 631515060 | deska izolační minerální kontaktních fasád kolmé vlákno λ=0,041 tl 30mm | m2 | 17.481 |  | 0 | CS ÚRS 2018 01 |  |  | základní |  | 0 | 0.003 | 0.052443 | 0 | 0 | 8 | M | 3 |  |  |  | ROZPOCET |  |  |  |  | 0 | 0 | 0 | 0 | 0 | 1 | 0 | 4 | -841001726
| PP |  | deska izolační minerální kontaktních fasád kolmé vlákno λ=0,041 tl 30mm | [15 empty] | PP | 3
| VV |  | 138,74*0,12 |  | 16.649 | [13 empty] | VV | 3 | 2 | True | 1 | ROZPOCET
| VV |  | 16,649*1,05 'Přepočtené koeficientem množství |  | 17.481 | [13 empty] | VV | 3 | 2 | False | 1 | ROZPOCET
186 | K | 622252001 | Montáž zakládacích soklových lišt kontaktního zateplení | m | 80.732 |  | 0 | CS ÚRS 2018 01 |  |  | základní |  | 0 | 6e-05 | 0.0048439 | 0 | 0 | 4 | K | 3 |  |  |  | ROZPOCET |  |  |  |  | 0 | 0 | 0 | 0 | 0 | 1 | 0 | 4 | -1023562435
| PP |  | Montáž lišt kontaktního zateplení zakládacích soklových připevněných hmoždinkami | [15 empty] | PP | 3
| VV |  | soklová lišta | [15 empty] | VV | 3 | 1 | True | 0 | ROZPOCET
| VV |  | 30,435+12,160+7,2-2,5-2,5+13,255+6,553+9,11+7,019 |  | 80.732 | [13 empty] | VV | 3 | 2 | True | 0 | ROZPOCET
| VV |  | Součet |  | 80.732 | [13 empty] | VV | 3 | 4 | True | 1 | ROZPOCET
187 | M | 590516340 | lišta zakládací pro telpelně izolační desky do roviny 143 mm tl.1,0mm | m | 84.769 |  | 0 | CS ÚRS 2018 01 |  |  | základní |  | 0 | 0.00052 | 0.04408 | 0 | 0 | 8 | M | 3 |  |  |  | ROZPOCET |  |  |  |  | 0 | 0 | 0 | 0 | 0 | 1 | 0 | 4 | -748173152
| PP |  | lišta zakládací pro telpelně izolační desky do roviny 143 mm tl.1,0mm | [15 empty] | PP | 3
| VV |  | 80,732*1,05 'Přepočtené koeficientem množství |  | 84.769 | [13 empty] | VV | 3 | 2 | False | 1 | ROZPOCET
188 | K | 622252002 | Montáž ostatních lišt kontaktního zateplení | m | 361.33 |  | 0 | CS ÚRS 2018 01 |  |  | základní |  | 0 | 0.00025 | 0.090332 | 0 | 0 | 4 | K | 3 |  |  |  | ROZPOCET |  |  |  |  | 0 | 0 | 0 | 0 | 0 | 1 | 0 | 4 | 1012468159
| PP |  | Montáž lišt kontaktního zateplení ostatních stěnových, dilatačních apod. lepených do tmelu | [15 empty] | PP | 3
| VV |  | 29,2+138,74+100,24++38,5+36,15+3,5+15 |  | 361.33 | [13 empty] | VV | 3 | 2 | True | 1 | ROZPOCET
189 | M | 590514800 | profil rohový Al s tkaninou kontaktního zateplení | m | 30.66 |  | 0 | CS ÚRS 2018 01 |  |  | základní |  | 0 | 3e-05 | 0.0009198 | 0 | 0 | 8 | M | 3 |  |  |  | ROZPOCET |  |  |  |  | 0 | 0 | 0 | 0 | 0 | 1 | 0 | 4 | -915439753
| PP |  | profil rohový Al s tkaninou kontaktního zateplení | [15 empty] | PP | 3
| VV |  | 4*7,3 |  | 29.2 | [13 empty] | VV | 3 | 2 | True | 1 | ROZPOCET
| VV |  | 29,2*1,05 'Přepočtené koeficientem množství |  | 30.66 | [13 empty] | VV | 3 | 2 | False | 1 | ROZPOCET
190 | M | 590514760 | profil okenní začišťovací se sklovláknitou armovací tkaninou 9 mm/2,4 m | m | 145.677 |  | 0 | CS ÚRS 2018 01 |  |  | základní |  | 0 | 4e-05 | 0.0058271 | 0 | 0 | 8 | M | 3 |  |  |  | ROZPOCET |  |  |  |  | 0 | 0 | 0 | 0 | 0 | 1 | 0 | 4 | -44816856
| PP |  | profil okenní začišťovací se sklovláknitou armovací tkaninou 9 mm/2,4 m | [15 empty] | PP | 3
| P |  | Poznámka k položce: délka 2,4 m, přesah tkaniny 100 mm | [15 empty] | P | 3
| VV |  | 100,24+38,5 |  | 138.74 | [13 empty] | VV | 3 | 2 | True | 1 | ROZPOCET
| VV |  | 138,74*1,05 'Přepočtené koeficientem množství |  | 145.677 | [13 empty] | VV | 3 | 2 | False | 1 | ROZPOCET
191 | M | 590514780 | lišta profil ochranný rohový PVC | m | 105.252 |  | 0 | CS ÚRS 2018 01 |  |  | základní |  | 0 | 2e-05 | 0.002105 | 0 | 0 | 8 | M | 3 |  |  |  | ROZPOCET |  |  |  |  | 0 | 0 | 0 | 0 | 0 | 1 | 0 | 4 | -1239968662
| PP |  | lišta profil ochranný rohový PVC | [15 empty] | PP | 3
| VV |  | 2*22*1,5+2*1*1,3+2*2*0,9+2*1*1,2+2*3,085+2*3,085+2*2,05+2*2*2,3 |  | 100.24 | [13 empty] | VV | 3 | 2 | True | 1 | ROZPOCET
| VV |  | 100,24*1,05 'Přepočtené koeficientem množství |  | 105.252 | [13 empty] | VV | 3 | 2 | False | 1 | ROZPOCET
192 | M | 59051492R | lišta s okapničkou PVC UV 10/15, 2 m | m | 40.425 |  | 0 | vlastní položka |  |  | základní |  | 0 | 0.0004 | 0.01617 | 0 | 0 | 8 | M | 3 |  |  |  | ROZPOCET |  |  |  |  | 0 | 0 | 0 | 0 | 0 | 1 | 0 | 4 | 446721765
| PP |  | lišta s okapničkou PVC UV 10/15, 2 m | [15 empty] | PP | 3
| VV |  | 22*1,2+1*1,0+2*0,6+1*0,8+1*1,5+1*1,3+1*1,3+2*2,5 |  | 38.5 | [13 empty] | VV | 3 | 2 | True | 1 | ROZPOCET
| VV |  | 38,5*1,05 'Přepočtené koeficientem množství |  | 40.425 | [13 empty] | VV | 3 | 2 | False | 1 | ROZPOCET
193 | M | 59051494R | lišta parapetní PVC UV 10, 2 m | m | 37.958 |  | 0 | vlastní položka |  |  | základní |  | 0 | 0.0004 | 0.015183 | 0 | 0 | 8 | M | 3 |  |  |  | ROZPOCET |  |  |  |  | 0 | 0 | 0 | 0 | 0 | 1 | 0 | 4 | 939078317
| PP |  | lišta parapetní PVC UV 10, 2 m | [15 empty] | PP | 3
| VV |  | 29,4+6,75 |  | 36.15 | [13 empty] | VV | 3 | 2 | True | 1 | ROZPOCET
| VV |  | 36,15*1,05 'Přepočtené koeficientem množství |  | 37.958 | [13 empty] | VV | 3 | 2 | False | 1 | ROZPOCET
194 | M | Z.12.3 | dilatační profil stěnový rohový exteriér | m | 3.675 |  | 0 | vlastní položka |  |  | základní |  | 0 | 0 | 0 | 0 | 0 | 32 | M | 3 |  |  |  | ROZPOCET |  |  |  |  | 0 | 0 | 0 | 0 | 0 | 1 | 0 | 16 | -884031422
| PP |  | dilatační profil stěnový rohový exteriér | [15 empty] | PP | 3
| VV |  | 3,5*1,05 'Přepočtené koeficientem množství |  | 3.675 | [13 empty] | VV | 3 | 2 | False | 1 | ROZPOCET
195 | M | Z.12.4 | dilatační profil stěnový exterier | m | 15.75 |  | 0 | vlastní položka |  |  | základní |  | 0 | 0 | 0 | 0 | 0 | 32 | M | 3 |  |  |  | ROZPOCET |  |  |  |  | 0 | 0 | 0 | 0 | 0 | 1 | 0 | 16 | -1957304957
| PP |  | dilatační profil stěnový exterier | [15 empty] | PP | 3
| VV |  | 15*1,05 'Přepočtené koeficientem množství |  | 15.75 | [13 empty] | VV | 3 | 2 | False | 1 | ROZPOCET
196 | K | 629991011 | Zakrytí výplní otvorů a svislých ploch fólií přilepenou lepící páskou | m2 | 92.097 |  | 0 | CS ÚRS 2018 01 |  |  | základní |  | 0 | 0.00012 | 0.011052 | 0 | 0 | 4 | K | 3 |  |  |  | ROZPOCET |  |  |  |  | 0 | 0 | 0 | 0 | 0 | 1 | 0 | 4 | -1592365823
| PP |  | Zakrytí vnějších ploch před znečištěním včetně pozdějšího odkrytí výplní otvorů a svislých ploch fólií přilepenou lepící páskou | [15 empty] | PP | 3
| VV |  | 22*1,2*1,5 |  | 39.6 | [13 empty] | VV | 3 | 2 | True | 0 | ROZPOCET
| VV |  | 9*1,42*1,7 |  | 21.726 | [13 empty] | VV | 3 | 2 | True | 0 | ROZPOCET
| VV |  | 1*1,0*1,3 |  | 1.3 | [13 empty] | VV | 3 | 2 | True | 0 | ROZPOCET
| VV |  | 2*0,6*0,9 |  | 1.08 | [13 empty] | VV | 3 | 2 | True | 0 | ROZPOCET
| VV |  | 1*0,8*1,2 |  | 0.96 | [13 empty] | VV | 3 | 2 | True | 0 | ROZPOCET
| VV |  | 2*1,5*3,085 |  | 9.255 | [13 empty] | VV | 3 | 2 | True | 0 | ROZPOCET
| VV |  | 1*1,3*3,085 |  | 4.011 | [13 empty] | VV | 3 | 2 | True | 0 | ROZPOCET
| VV |  | 1*1,3*2,05 |  | 2.665 | [13 empty] | VV | 3 | 2 | True | 0 | ROZPOCET
| VV |  | 2*2,5*2,3 |  | 11.5 | [13 empty] | VV | 3 | 2 | True | 0 | ROZPOCET
| VV |  | Součet |  | 92.097 | [13 empty] | VV | 3 | 4 | True | 1 | ROZPOCET
197 | K | 629995101 | Očištění vnějších ploch tlakovou vodou | m2 | 523.267 |  | 0 | CS ÚRS 2018 01 |  |  | základní |  | 0 | 0 | 0 | 0 | 0 | 4 | K | 3 |  |  |  | ROZPOCET |  |  |  |  | 0 | 0 | 0 | 0 | 0 | 1 | 0 | 4 | -359272655
| PP |  | Očištění vnějších ploch tlakovou vodou omytím | [15 empty] | PP | 3
| VV |  | oprava podkladu pod KZS | [15 empty] | VV | 3 | 1 | True | 0 | ROZPOCET
| VV |  | JZ | [15 empty] | VV | 3 | 1 | True | 0 | ROZPOCET
| VV |  | 8,285*20,737 |  | 171.806 | [13 empty] | VV | 3 | 2 | True | 0 | ROZPOCET
| VV |  | JV | [15 empty] | VV | 3 | 1 | True | 0 | ROZPOCET
| VV |  | 187,84 |  | 187.84 | [13 empty] | VV | 3 | 2 | True | 0 | ROZPOCET
| VV |  | SV | [15 empty] | VV | 3 | 1 | True | 0 | ROZPOCET
| VV |  | 71,456 |  | 71.456 | [13 empty] | VV | 3 | 2 | True | 0 | ROZPOCET
| VV |  | SZ | [15 empty] | VV | 3 | 1 | True | 0 | ROZPOCET
| VV |  | 92,165 |  | 92.165 | [13 empty] | VV | 3 | 2 | True | 0 | ROZPOCET
| VV |  | Součet |  | 523.267 | [13 empty] | VV | 3 | 4 | True | 1 | ROZPOCET
198 | K | 622325117 | Oprava vnější vápenné hladké omítky členitosti 1 stěn v rozsahu do 65% | m2 | 523.267 |  | 0 | CS ÚRS 2018 01 |  |  | základní |  | 0 | 0.02645 | 13.8404 | 0 | 0 | 4 | K | 3 |  |  |  | ROZPOCET |  |  |  |  | 0 | 0 | 0 | 0 | 0 | 1 | 0 | 4 | 755404324
| PP |  | Oprava vápenné omítky vnějších ploch stupně členitosti 1 hladké stěn, v rozsahu opravované plochy přes 50 do 65% | [15 empty] | PP | 3
| VV |  | oprava podkladu pod KZS | [15 empty] | VV | 3 | 1 | True | 0 | ROZPOCET
| VV |  | JZ | [15 empty] | VV | 3 | 1 | True | 0 | ROZPOCET
| VV |  | 8,285*20,737 |  | 171.806 | [13 empty] | VV | 3 | 2 | True | 0 | ROZPOCET
| VV |  | JV | [15 empty] | VV | 3 | 1 | True | 0 | ROZPOCET
| VV |  | 187,84 |  | 187.84 | [13 empty] | VV | 3 | 2 | True | 0 | ROZPOCET
| VV |  | SV | [15 empty] | VV | 3 | 1 | True | 0 | ROZPOCET
| VV |  | 71,456 |  | 71.456 | [13 empty] | VV | 3 | 2 | True | 0 | ROZPOCET
| VV |  | SZ | [15 empty] | VV | 3 | 1 | True | 0 | ROZPOCET
| VV |  | 92,165 |  | 92.165 | [13 empty] | VV | 3 | 2 | True | 0 | ROZPOCET
| VV |  | Součet |  | 523.267 | [13 empty] | VV | 3 | 4 | True | 1 | ROZPOCET
199 | K | 622325213 | Oprava vnější vápenné štukové omítky členitosti 1 stěn v rozsahu do 50% | m2 | 270.758 |  | 0 | CS ÚRS 2018 01 |  |  | základní |  | 0 | 0.02219 | 6.0081 | 0 | 0 | 4 | K | 3 |  |  |  | ROZPOCET |  |  |  |  | 0 | 0 | 0 | 0 | 0 | 1 | 0 | 4 | -719489718
| PP |  | Oprava vápenné omítky vnějších ploch stupně členitosti 1 štukové stěn, v rozsahu opravované plochy přes 30 do 50% | [15 empty] | PP | 3
| VV |  | fasáda z ulice Bohdana Týbla | [15 empty] | VV | 3 | 1 | True | 0 | ROZPOCET
| VV |  | 8,285*20,737 |  | 171.806 | [13 empty] | VV | 3 | 2 | True | 0 | ROZPOCET
| VV |  | -1,3*1,64*9 |  | -19.188 | [13 empty] | VV | 3 | 2 | True | 0 | ROZPOCET
| VV |  | -1,5*3,085 |  | -4.628 | [13 empty] | VV | 3 | 2 | True | 0 | ROZPOCET
| VV |  | fasáda SZ - štít | [15 empty] | VV | 3 | 1 | True | 0 | ROZPOCET
| VV |  | 122,768 |  | 122.768 | [13 empty] | VV | 3 | 2 | True | 0 | ROZPOCET
| VV |  | Součet |  | 270.758 | [13 empty] | VV | 3 | 4 | True | 1 | ROZPOCET
200 | K | 622511111 | Tenkovrstvá akrylátová mozaiková střednězrnná omítka včetně penetrace vnějších stěn | m2 | 40.366 |  | 0 | CS ÚRS 2018 01 |  |  | základní |  | 0 | 0.00628 | 0.2535 | 0 | 0 | 4 | K | 3 |  |  |  | ROZPOCET |  |  |  |  | 0 | 0 | 0 | 0 | 0 | 1 | 0 | 4 | 1786117997
| PP |  | Omítka tenkovrstvá akrylátová vnějších ploch probarvená, včetně penetrace podkladu mozaiková střednězrnná stěn | [15 empty] | PP | 3
| VV |  | omítka soklu | [15 empty] | VV | 3 | 1 | True | 0 | ROZPOCET
| VV |  | 0,5*(30,435+12,160+7,2-2,5-2,5+13,255+6,553+9,11+7,019) |  | 40.366 | [13 empty] | VV | 3 | 2 | True | 0 | ROZPOCET
| VV |  | Součet |  | 40.366 | [13 empty] | VV | 3 | 4 | True | 1 | ROZPOCET
201 | K | 622531011 | Tenkovrstvá silikonová zrnitá omítka tl. 1,5 mm včetně penetrace vnějších stěn | m2 | 391.734 |  | 0 | CS ÚRS 2018 01 |  |  | základní |  | 0 | 0.00268 | 1.0498 | 0 | 0 | 4 | K | 3 |  |  |  | ROZPOCET |  |  |  |  | 0 | 0 | 0 | 0 | 0 | 1 | 0 | 4 | 1059318533
| PP |  | Omítka tenkovrstvá silikonová vnějších ploch probarvená, včetně penetrace podkladu zrnitá, tloušťky 1,5 mm stěn | [15 empty] | PP | 3
| VV |  | 353,858"v ploše zateplené fasády |  | 353.858 | [13 empty] | VV | 3 | 2 | True | 0 | ROZPOCET
| VV |  | 145,677*(0,12+0,14)"ostění a nadpraží |  | 37.876 | [13 empty] | VV | 3 | 2 | True | 0 | ROZPOCET
| VV |  | Součet |  | 391.734 | [13 empty] | VV | 3 | 4 | True | 1 | ROZPOCET
202 | K | 629999011 | Příplatek k úpravám povrchů za provádění styku dvou barev nebo struktur na fasádě | m | 638.726 |  | 0 | CS ÚRS 2018 01 |  |  | základní |  | 0 | 0 | 0 | 0 | 0 | 4 | K | 3 |  |  |  | ROZPOCET |  |  |  |  | 0 | 0 | 0 | 0 | 0 | 1 | 0 | 4 | -297739598
| PP |  | Příplatky k cenám úprav vnějších povrchů za zvýšenou pracnost při provádění styku dvou struktur na fasádě | [15 empty] | PP | 3
| PSC |  | Poznámka k souboru cen: 1. Cena -9001 je určena pro předepsané vícenásobné kropení např. u pórobetonu. 2. Cenu -9011 lze použít pro ocenění provádění: a) různobarevných ploch omítek, b) přechodů různých struktur omítek, c) pracovní spáry v případě, že nelze provést celou plochu najednou, d) šambrán, e) přechodů různých materiálů. 3. Cena -9022 je určena pro ocenění omítání: a) zaoblených rohů stěn s poloměrem větším než 100 mm jako příplatek ke stěnám, b) kulatých sloupů jako příplatek k pilířům nebo sloupům. Měrná jednotka se určuje v m2 rozvinuté plochy zaoblení. 4. Ceny -9031 až -9032 jsou určeny pro omítání ploch s využitím omítkových profilů, kde úhrnná plocha jednotlivých otvorů v souvisle omítané fasádě je větší než 45 % z celkové plochy průčelí. Nevztahuje se na průčelí se souvislými pásy oken neohraničených omítkou alespoň ze tří stran. Měrná jednotka se určuje v m2 celkové omítané plochy jednotlivých průčelí (uliční, dvorní, štítové). 5. Ceny -9031 až -9032 nelze použít pro vyspravení, zatření, hydrofobizaci a tenkovrstvé omítky. 6. K cenám úprav vnějších povrchů lze případně použít i ceny příplatků souboru cen 619 99- této části katalogu | [15 empty] | PSC | 3
| VV |  | šambrány oken | [15 empty] | VV | 3 | 1 | True | 0 | ROZPOCET
| VV |  | 1,3*(145,677+37,958) |  | 238.726 | [13 empty] | VV | 3 | 2 | True | 0 | ROZPOCET
| VV |  | korunní a kordonová římsa | [15 empty] | VV | 3 | 1 | True | 0 | ROZPOCET
| VV |  | 4*100 |  | 400 | [13 empty] | VV | 3 | 2 | True | 0 | ROZPOCET
| VV |  | Součet |  | 638.726 | [13 empty] | VV | 3 | 4 | True | 1 | ROZPOCET
| D | 63 | Podlahy a podlahové konstrukce |  |  |  | 0 | [5 empty] | 0 |  | 287.2721 |  | 0 | 1 | D | 2 |  |  |  | ROZPOCET | [10 empty] | 0
203 | K | 631311115 | Mazanina tl do 80 mm z betonu prostého bez zvýšených nároků na prostředí tř. C 20/25 | m3 | 10.236 |  | 0 | CS ÚRS 2018 01 |  |  | základní |  | 0 | 2.4533 | 25.1119 | 0 | 0 | 4 | K | 3 |  |  |  | ROZPOCET |  |  |  |  | 0 | 0 | 0 | 0 | 0 | 1 | 0 | 4 | 616494302
| PP |  | Mazanina z betonu prostého bez zvýšených nároků na prostředí tl. přes 50 do 80 mm tř. C 20/25 | [15 empty] | PP | 3
| PSC |  | Poznámka k souboru cen: 1. Ceny jsou určeny pro mazaniny krycí (pochůzné i pojízdné), popř. podkladní, plovoucí, vyrovnávací nebo oddělující pod potěry, podlahy, průmyslové podlahy, popř. pro podlévání provizorně podklínovaných patek usazených strojů a technologických zařízení (s náležitým zatemováním hutného betonu). 2. Pro mazaniny tlouštěk větších než 240 mm jsou určeny: a) pro mazaniny ukládané na zeminu (v halách apod.) ceny souborů cen 27* 31- Základy z betonu prostého a 27* 32 - Základy z betonu železového, b) pro mazaniny v nadzemních podlažích ceny souboru cen 411 31- . . Beton kleneb. 3. Ceny lze použít i pro betonový okapový chodníček budovy (včetně tvarování rigolového žlábku) v příslušných tloušťkách. Jeho podloží se oceňuje samostatně. 4. V ceně jsou započteny i náklady na: a) základní stržení povrchu mazaniny s urovnáním vibrační lištou nebo dřevěným hladítkem, b) vytvoření dilatačních spár v mazanině bez zaplnění, pokud jsou dilatační spáry vytvářeny při provádění betonáže. Jestliže jsou dilatační spáry řezány dodatečně, oceňují se cenami souboru cen 634 91-11 Řezání dilatačních nebo smršťovacích spár. | [15 empty] | PSC | 3
| VV |  | a1*0,06 |  | 7.102 | [13 empty] | VV | 3 | 2 | True | 0 | ROZPOCET
| VV |  | b1*0,06 |  | 3.134 | [13 empty] | VV | 3 | 2 | True | 0 | ROZPOCET
| VV |  | Součet |  | 10.236 | [13 empty] | VV | 3 | 4 | True | 1 | ROZPOCET
204 | K | 631311125 | Mazanina tl do 120 mm z betonu prostého bez zvýšených nároků na prostředí tř. C 20/25 | m3 | 38.521 |  | 0 | CS ÚRS 2018 01 |  |  | základní |  | 0 | 2.4533 | 94.5032 | 0 | 0 | 4 | K | 3 |  |  |  | ROZPOCET |  |  |  |  | 0 | 0 | 0 | 0 | 0 | 1 | 0 | 4 | 1013324418
| PP |  | Mazanina z betonu prostého bez zvýšených nároků na prostředí tl. přes 80 do 120 mm tř. C 20/25 | [15 empty] | PP | 3
| PSC |  | Poznámka k souboru cen: 1. Ceny jsou určeny pro mazaniny krycí (pochůzné i pojízdné), popř. podkladní, plovoucí, vyrovnávací nebo oddělující pod potěry, podlahy, průmyslové podlahy, popř. pro podlévání provizorně podklínovaných patek usazených strojů a technologických zařízení (s náležitým zatemováním hutného betonu). 2. Pro mazaniny tlouštěk větších než 240 mm jsou určeny: a) pro mazaniny ukládané na zeminu (v halách apod.) ceny souborů cen 27* 31- Základy z betonu prostého a 27* 32 - Základy z betonu železového, b) pro mazaniny v nadzemních podlažích ceny souboru cen 411 31- . . Beton kleneb. 3. Ceny lze použít i pro betonový okapový chodníček budovy (včetně tvarování rigolového žlábku) v příslušných tloušťkách. Jeho podloží se oceňuje samostatně. 4. V ceně jsou započteny i náklady na: a) základní stržení povrchu mazaniny s urovnáním vibrační lištou nebo dřevěným hladítkem, b) vytvoření dilatačních spár v mazanině bez zaplnění, pokud jsou dilatační spáry vytvářeny při provádění betonáže. Jestliže jsou dilatační spáry řezány dodatečně, oceňují se cenami souboru cen 634 91-11 Řezání dilatačních nebo smršťovacích spár. | [15 empty] | PSC | 3
| VV |  | a2*0,09 |  | 10.944 | [13 empty] | VV | 3 | 2 | True | 0 | ROZPOCET
| VV |  | a3*0,09 |  | 6.503 | [13 empty] | VV | 3 | 2 | True | 0 | ROZPOCET
| VV |  | a5*0,09 |  | 2.213 | [13 empty] | VV | 3 | 2 | True | 0 | ROZPOCET
| VV |  | b4*0,09 |  | 12.101 | [13 empty] | VV | 3 | 2 | True | 0 | ROZPOCET
| VV |  | b6*0,09 |  | 6.76 | [13 empty] | VV | 3 | 2 | True | 0 | ROZPOCET
| VV |  | Součet |  | 38.521 | [13 empty] | VV | 3 | 4 | True | 1 | ROZPOCET
205 | K | 63131112R | Mazanina tl do 120 mm z betonu prostého bez zvýšených nároků na prostředí tř. C 20/25 z vodostavebního betonu | m3 | 7.08 |  | 0 | vlastní položka |  |  | základní |  | 0 | 2.4533 | 17.3693 | 0 | 0 | 4 | K | 3 |  |  |  | ROZPOCET |  |  |  |  | 0 | 0 | 0 | 0 | 0 | 1 | 0 | 4 | 957200566
| PP |  | Mazanina tl do 120 mm z betonu prostého bez zvýšených nároků na prostředí tř. C 20/25 z vodostavebního betonu | [15 empty] | PP | 3
| VV |  | mč 001 + 002 | [15 empty] | VV | 3 | 1 | True | 0 | ROZPOCET
| VV |  | (24,9+45,9)*0,1 |  | 7.08 | [13 empty] | VV | 3 | 2 | True | 0 | ROZPOCET
| VV |  | Součet |  | 7.08 | [13 empty] | VV | 3 | 4 | True | 1 | ROZPOCET
206 | K | 631311135 | Mazanina tl do 240 mm z betonu prostého bez zvýšených nároků na prostředí tř. C 20/25 | m3 | 53.447 |  | 0 | CS ÚRS 2018 01 |  |  | základní |  | 0 | 2.4533 | 131.121 | 0 | 0 | 4 | K | 3 |  |  |  | ROZPOCET |  |  |  |  | 0 | 0 | 0 | 0 | 0 | 1 | 0 | 4 | 225684060
| PP |  | Mazanina z betonu prostého bez zvýšených nároků na prostředí tl. přes 120 do 240 mm tř. C 20/25 | [15 empty] | PP | 3
| PSC |  | Poznámka k souboru cen: 1. Ceny jsou určeny pro mazaniny krycí (pochůzné i pojízdné), popř. podkladní, plovoucí, vyrovnávací nebo oddělující pod potěry, podlahy, průmyslové podlahy, popř. pro podlévání provizorně podklínovaných patek usazených strojů a technologických zařízení (s náležitým zatemováním hutného betonu). 2. Pro mazaniny tlouštěk větších než 240 mm jsou určeny: a) pro mazaniny ukládané na zeminu (v halách apod.) ceny souborů cen 27* 31- Základy z betonu prostého a 27* 32 - Základy z betonu železového, b) pro mazaniny v nadzemních podlažích ceny souboru cen 411 31- . . Beton kleneb. 3. Ceny lze použít i pro betonový okapový chodníček budovy (včetně tvarování rigolového žlábku) v příslušných tloušťkách. Jeho podloží se oceňuje samostatně. 4. V ceně jsou započteny i náklady na: a) základní stržení povrchu mazaniny s urovnáním vibrační lištou nebo dřevěným hladítkem, b) vytvoření dilatačních spár v mazanině bez zaplnění, pokud jsou dilatační spáry vytvářeny při provádění betonáže. Jestliže jsou dilatační spáry řezány dodatečně, oceňují se cenami souboru cen 634 91-11 Řezání dilatačních nebo smršťovacích spár. | [15 empty] | PSC | 3
| VV |  | a1*0,15 |  | 17.754 | [13 empty] | VV | 3 | 2 | True | 0 | ROZPOCET
| VV |  | 0,15*(57,25+80,66-19,923-19,958-53,927)"pod stěnami přístaveb |  | 6.615 | [13 empty] | VV | 3 | 2 | True | 0 | ROZPOCET
| VV |  | a2*0,15 |  | 18.24 | [13 empty] | VV | 3 | 2 | True | 0 | ROZPOCET
| VV |  | a3*0,15 |  | 10.838 | [13 empty] | VV | 3 | 2 | True | 0 | ROZPOCET
| VV |  | Součet |  | 53.447 | [13 empty] | VV | 3 | 4 | True | 1 | ROZPOCET
207 | K | 631319171 | Příplatek k mazanině tl do 80 mm za stržení povrchu spodní vrstvy před vložením výztuže | m3 | 10.236 |  | 0 | CS ÚRS 2018 01 |  |  | základní |  | 0 | 0 | 0 | 0 | 0 | 4 | K | 3 |  |  |  | ROZPOCET |  |  |  |  | 0 | 0 | 0 | 0 | 0 | 1 | 0 | 4 | -1237599288
| PP |  | Příplatek k cenám mazanin za stržení povrchu spodní vrstvy mazaniny latí před vložením výztuže nebo pletiva pro tl. obou vrstev mazaniny přes 50 do 80 mm | [15 empty] | PP | 3
| PSC |  | Poznámka k souboru cen: 1. Ceny -9011 až -9023 lze použít pro mazaniny min. tř. C 8/10. 2. V cenách -9011 až -9023 jsou započteny i náklady za přehlazení povrchu mazaniny ocelovým hladítkem. 3. Ceny -9171 až -9175 lze také použít, bude-li do mazaniny vkládána druhá vrstva výztuže nad sebou oddělená vrstvou betonové směsi, kdy se oceňuje druhé stržení povrchu latí rovněž výměrou (m3) celkové tloušťky tří vrstev mazaniny. | [15 empty] | PSC | 3
| VV |  | a1*0,06 |  | 7.102 | [13 empty] | VV | 3 | 2 | True | 0 | ROZPOCET
| VV |  | b1*0,06 |  | 3.134 | [13 empty] | VV | 3 | 2 | True | 0 | ROZPOCET
| VV |  | Součet |  | 10.236 | [13 empty] | VV | 3 | 4 | True | 1 | ROZPOCET
208 | K | 631319173 | Příplatek k mazanině tl do 120 mm za stržení povrchu spodní vrstvy před vložením výztuže | m3 | 33.5 |  | 0 | CS ÚRS 2018 01 |  |  | základní |  | 0 | 0 | 0 | 0 | 0 | 4 | K | 3 |  |  |  | ROZPOCET |  |  |  |  | 0 | 0 | 0 | 0 | 0 | 1 | 0 | 4 | 785229034
| PP |  | Příplatek k cenám mazanin za stržení povrchu spodní vrstvy mazaniny latí před vložením výztuže nebo pletiva pro tl. obou vrstev mazaniny přes 80 do 120 mm | [15 empty] | PP | 3
| PSC |  | Poznámka k souboru cen: 1. Ceny -9011 až -9023 lze použít pro mazaniny min. tř. C 8/10. 2. V cenách -9011 až -9023 jsou započteny i náklady za přehlazení povrchu mazaniny ocelovým hladítkem. 3. Ceny -9171 až -9175 lze také použít, bude-li do mazaniny vkládána druhá vrstva výztuže nad sebou oddělená vrstvou betonové směsi, kdy se oceňuje druhé stržení povrchu latí rovněž výměrou (m3) celkové tloušťky tří vrstev mazaniny. | [15 empty] | PSC | 3
| VV |  | a2*0,09 |  | 10.944 | [13 empty] | VV | 3 | 2 | True | 0 | ROZPOCET
| VV |  | a3*0,09 |  | 6.503 | [13 empty] | VV | 3 | 2 | True | 0 | ROZPOCET
| VV |  | a5*0,09 |  | 2.213 | [13 empty] | VV | 3 | 2 | True | 0 | ROZPOCET
| VV |  | b6*0,09 |  | 6.76 | [13 empty] | VV | 3 | 2 | True | 0 | ROZPOCET
| VV |  | mč 001 + 002 | [15 empty] | VV | 3 | 1 | True | 0 | ROZPOCET
| VV |  | (24,9+45,9)*0,1 |  | 7.08 | [13 empty] | VV | 3 | 2 | True | 0 | ROZPOCET
| VV |  | Součet |  | 33.5 | [13 empty] | VV | 3 | 4 | True | 1 | ROZPOCET
209 | K | 631319175 | Příplatek k mazanině tl do 240 mm za stržení povrchu spodní vrstvy před vložením výztuže | m3 | 53.447 |  | 0 | CS ÚRS 2018 01 |  |  | základní |  | 0 | 0 | 0 | 0 | 0 | 4 | K | 3 |  |  |  | ROZPOCET |  |  |  |  | 0 | 0 | 0 | 0 | 0 | 1 | 0 | 4 | 1322848575
| PP |  | Příplatek k cenám mazanin za stržení povrchu spodní vrstvy mazaniny latí před vložením výztuže nebo pletiva pro tl. obou vrstev mazaniny přes 120 do 240 mm | [15 empty] | PP | 3
| PSC |  | Poznámka k souboru cen: 1. Ceny -9011 až -9023 lze použít pro mazaniny min. tř. C 8/10. 2. V cenách -9011 až -9023 jsou započteny i náklady za přehlazení povrchu mazaniny ocelovým hladítkem. 3. Ceny -9171 až -9175 lze také použít, bude-li do mazaniny vkládána druhá vrstva výztuže nad sebou oddělená vrstvou betonové směsi, kdy se oceňuje druhé stržení povrchu latí rovněž výměrou (m3) celkové tloušťky tří vrstev mazaniny. | [15 empty] | PSC | 3
| VV |  | a1*0,15 |  | 17.754 | [13 empty] | VV | 3 | 2 | True | 0 | ROZPOCET
| VV |  | 0,15*(57,25+80,66-19,923-19,958-53,927)"pod stěnami přístaveb |  | 6.615 | [13 empty] | VV | 3 | 2 | True | 0 | ROZPOCET
| VV |  | a2*0,15 |  | 18.24 | [13 empty] | VV | 3 | 2 | True | 0 | ROZPOCET
| VV |  | a3*0,15 |  | 10.838 | [13 empty] | VV | 3 | 2 | True | 0 | ROZPOCET
| VV |  | Součet |  | 53.447 | [13 empty] | VV | 3 | 4 | True | 1 | ROZPOCET
210 | K | 631362021 | Výztuž mazanin svařovanými sítěmi Kari | t | 3.908 |  | 0 | CS ÚRS 2018 01 |  |  | základní |  | 0 | 1.0531 | 4.1154 | 0 | 0 | 4 | K | 3 |  |  |  | ROZPOCET |  |  |  |  | 0 | 0 | 0 | 0 | 0 | 1 | 0 | 4 | -145182581
| PP |  | Výztuž mazanin ze svařovaných sítí z drátů typu KARI | [15 empty] | PP | 3
| VV |  | a1*4,44/1000*2 |  | 1.051 | [13 empty] | VV | 3 | 2 | True | 0 | ROZPOCET
| VV |  | (57,25+80,66-19,923-19,958-53,927)*4,44/1000"pod stěnami přístaveb |  | 0.196 | [13 empty] | VV | 3 | 2 | True | 0 | ROZPOCET
| VV |  | a2*4,44/1000*2 |  | 1.08 | [13 empty] | VV | 3 | 2 | True | 0 | ROZPOCET
| VV |  | a3*4,44/1000*2 |  | 0.642 | [13 empty] | VV | 3 | 2 | True | 0 | ROZPOCET
| VV |  | a5*4,44/1000 |  | 0.109 | [13 empty] | VV | 3 | 2 | True | 0 | ROZPOCET
| VV |  | b1*4,44/1000 |  | 0.232 | [13 empty] | VV | 3 | 2 | True | 0 | ROZPOCET
| VV |  | b6*4,44/1000 |  | 0.333 | [13 empty] | VV | 3 | 2 | True | 0 | ROZPOCET
| VV |  | mč 001 + 002 | [15 empty] | VV | 3 | 1 | True | 0 | ROZPOCET
| VV |  | (24,9+45,9)*3,74/1000 |  | 0.265 | [13 empty] | VV | 3 | 2 | True | 0 | ROZPOCET
| VV |  | Součet |  | 3.908 | [13 empty] | VV | 3 | 4 | True | 1 | ROZPOCET
211 | K | 632481213 | Separační vrstva z PE fólie | m2 | 1212.03 |  | 0 | CS ÚRS 2018 01 |  |  | základní |  | 0 | 0.00012 | 0.14544 | 0 | 0 | 4 | K | 3 |  |  |  | ROZPOCET |  |  |  |  | 0 | 0 | 0 | 0 | 0 | 1 | 0 | 4 | 1527061444
| PP |  | Separační vrstva k oddělení podlahových vrstev z polyetylénové fólie | [15 empty] | PP | 3
| VV | a1 | 22,95+22,87+20,99+24,46+8,49+4,03+2,59+4,10+1,53+6,35"A1 |  | 118.36 | [13 empty] | VV | 3 | 2 | True | 0 | ROZPOCET
| VV | a2 | 46,79+22,50+52,31"A2 |  | 121.6 | [13 empty] | VV | 3 | 2 | True | 0 | ROZPOCET
| VV | a3 | 1,80+70,45"A3 |  | 72.25 | [13 empty] | VV | 3 | 2 | True | 0 | ROZPOCET
| VV | a4 | 95,52-24,59"A4 |  | 70.93 | [13 empty] | VV | 3 | 2 | True | 0 | ROZPOCET
| VV | a5 | 5,07*4,85"A5 |  | 24.59 | [13 empty] | VV | 3 | 2 | True | 0 | ROZPOCET
| VV | b1 | 22,6+29,63"B1 |  | 52.23 | [13 empty] | VV | 3 | 2 | True | 0 | ROZPOCET
| VV | b3 | 29,21+68,95"B3 |  | 98.16 | [13 empty] | VV | 3 | 2 | True | 0 | ROZPOCET
| VV | b4 | 46,12+24,21+24,59+23,21+16,32"B4 |  | 134.45 | [13 empty] | VV | 3 | 2 | True | 0 | ROZPOCET
| VV | b5 | 35,15-22,6+1,94+4,0"B5 |  | 18.49 | [13 empty] | VV | 3 | 2 | True | 0 | ROZPOCET
| VV | b6 | 75,11"B6 |  | 75.11 | [13 empty] | VV | 3 | 2 | True | 0 | ROZPOCET
| VV | c | 353,07-25,83"C |  | 327.24 | [13 empty] | VV | 3 | 2 | True | 0 | ROZPOCET
| VV | c1 | 72,79"C1 |  | 72.79 | [13 empty] | VV | 3 | 2 | True | 0 | ROZPOCET
| VV | c2 | 25,83"C2 |  | 25.83 | [13 empty] | VV | 3 | 2 | True | 0 | ROZPOCET
| VV |  | Mezisoučet |  | 1212.03 | [13 empty] | VV | 3 | 3 | True | 1 | ROZPOCET
212 | K | 634112115 | Obvodová dilatace podlahovým páskem v 150 mm mezi stěnou a samonivelačním potěrem | m | 534.185 |  | 0 | CS ÚRS 2018 01 |  |  | základní |  | 0 | 2e-05 | 0.010684 | 0 | 0 | 16 | K | 3 |  |  |  | ROZPOCET |  |  |  |  | 0 | 0 | 0 | 0 | 0 | 1 | 0 | 16 | 279721767
| PP |  | Obvodová dilatace mezi stěnou a samonivelačním potěrem podlahovým páskem výšky 150 mm | [15 empty] | PP | 3
| VV |  | (a1+a2+a3+a5+b1+b3+b6)*0,95 |  | 534.185 | [13 empty] | VV | 3 | 2 | True | 1 | ROZPOCET
213 | K | 635211121 | Násyp pod podlahy z keramzitu | m3 | 35.465 |  | 0 | CS ÚRS 2018 01 |  |  | základní |  | 0 | 0.42 | 14.8953 | 0 | 0 | 4 | K | 3 |  |  |  | ROZPOCET |  |  |  |  | 0 | 0 | 0 | 0 | 0 | 1 | 0 | 4 | -196497330
| PP |  | Násyp lehký pod podlahy s udusáním a urovnáním povrchu z keramzitu | [15 empty] | PP | 3
| PSC |  | Poznámka k souboru cen: 1. Ceny jsou určeny pro násyp vodorovný nebo ve spádu pod podlahy, mazaniny, dlažby a pro násypy na plochých střechách. | [15 empty] | PSC | 3
| VV |  | a4*0,5 |  | 35.465 | [13 empty] | VV | 3 | 2 | True | 1 | ROZPOCET
| D | 64 | Osazování výplní otvorů |  |  |  | 0 | [5 empty] | 0 |  | 1.9527 |  | 0 | 1 | D | 2 |  |  |  | ROZPOCET | [10 empty] | 0
214 | K | 642942611 | Osazování zárubní nebo rámů dveřních kovových do 2,5 m2 na montážní pěnu | kus | 11 |  | 0 | CS ÚRS 2018 01 |  |  | základní |  | 0 | 0.00048 | 0.00528 | 0 | 0 | 4 | K | 3 |  |  |  | ROZPOCET |  |  |  |  | 0 | 0 | 0 | 0 | 0 | 1 | 0 | 4 | -892789523
| PP |  | Osazování zárubní nebo rámů kovových dveřních lisovaných nebo z úhelníků bez dveřních křídel, na montážní pěnu, plochy otvoru do 2,5 m2 | [15 empty] | PP | 3
| PSC |  | Poznámka k souboru cen: 1. Ceny lze použít i pro osazování zárubní a rámů do stěn z prefadílců např. pórobetonových nebo sesazovaných, které se provádí současně nebo bezprostředně po osazení stěnových dílců; podobně platí u konstrukcí zděných přes 150 mm tloušťky, kde se osazování provádí převážně až po jejich vyzdění. 2. Ceny lze použít i pro osazení ocelových rámů na maltu určených pro zasklívání sklem profilovaným oceňované cenami katalogu 800-787 Zasklívání. 3. V cenách jsou započteny i náklady na kotvení rámů do zdiva. 4. Ceny jsou určeny pro jakýkoliv způsob provádění (např. bodovým přivařením k obnažené výztuži, uklínováním, zalitím pracen apod.). 5. V cenách nejsou započteny náklady na dodávku zárubní nebo rámů, které se oceňují ve specifikaci. | [15 empty] | PSC | 3
| VV |  | 11 |  | 11 | [13 empty] | VV | 3 | 2 | True | 1 | ROZPOCET
215 | K | 642945111 | Osazování protipožárních nebo protiplynových zárubní dveří jednokřídlových do 2,5 m2 | kus | 4 |  | 0 | CS ÚRS 2018 01 |  |  | základní |  | 0 | 0.4417 | 1.7668 | 0 | 0 | 4 | K | 3 |  |  |  | ROZPOCET |  |  |  |  | 0 | 0 | 0 | 0 | 0 | 1 | 0 | 4 | -1066386032
| PP |  | Osazování ocelových zárubní protipožárních nebo protiplynových dveří do vynechaného otvoru, s obetonováním, dveří jednokřídlových do 2,5 m2 | [15 empty] | PP | 3
| PSC |  | Poznámka k souboru cen: 1. Ceny jsou určeny pro jakýkoliv způsob provedení, např. s uklínováním, s případným přivařením k obnažené výztuži, se zalitím, resp. zabetonováním, včetně bednění. 2. V cenách jsou započteny i náklady na manipulační dopravu, na kotvení zárubně do zdiva. 3. V cenách není započtena dodávka zárubní, která se oceňuje ve specifikaci. 4. Vyvěšení a zavěšení dveřního křídla (křídel) je započteno v cenách za osazení. 5. Ceny lze použít i pro osazení zárubně včetně křídla (křídel), které nelze vyvěsit. 6. Kompletace zárubně s křídlem (křídly) se ocení cenami katalogu PSV 800-767 Konstrukce zámečnické - montáž. | [15 empty] | PSC | 3
| VV |  | 4 |  | 4 | [13 empty] | VV | 3 | 2 | True | 1 | ROZPOCET
216 | M | 553311150 | zárubeň ocelová pro běžné zdění hranatý profil 110 700 L/P | kus | 1 |  | 0 | CS ÚRS 2018 01 |  |  | základní |  | 0 | 0.011 | 0.011 | 0 | 0 | 8 | M | 3 |  |  |  | ROZPOCET |  |  |  |  | 0 | 0 | 0 | 0 | 0 | 1 | 0 | 4 | -1813262025
| PP |  | zárubeň ocelová pro běžné zdění hranatý profil 110 700 L/P | [15 empty] | PP | 3
217 | M | 553311170 | zárubeň ocelová pro běžné zdění hranatý profil 110 800 L/P | kus | 7 |  | 0 | CS ÚRS 2018 01 |  |  | základní |  | 0 | 0.0112 | 0.0784 | 0 | 0 | 8 | M | 3 |  |  |  | ROZPOCET |  |  |  |  | 0 | 0 | 0 | 0 | 0 | 1 | 0 | 4 | 2140182675
| PP |  | zárubeň ocelová pro běžné zdění hranatý profil 110 800 L/P | [15 empty] | PP | 3
218 | M | 553311190 | zárubeň ocelová pro běžné zdění hranatý profil 110 900 L/P | kus | 2 |  | 0 | CS ÚRS 2018 01 |  |  | základní |  | 0 | 0.0114 | 0.0228 | 0 | 0 | 8 | M | 3 |  |  |  | ROZPOCET |  |  |  |  | 0 | 0 | 0 | 0 | 0 | 1 | 0 | 4 | -1155661587
| PP |  | zárubeň ocelová pro běžné zdění hranatý profil 110 900 L/P | [15 empty] | PP | 3
219 | M | 553311560 | zárubeň ocelová pro běžné zdění hranatý profil 160 800 L/P | kus | 2 |  | 0 | CS ÚRS 2018 01 |  |  | základní |  | 0 | 0.0137 | 0.0274 | 0 | 0 | 8 | M | 3 |  |  |  | ROZPOCET |  |  |  |  | 0 | 0 | 0 | 0 | 0 | 1 | 0 | 4 | -590846865
| PP |  | zárubeň ocelová pro běžné zdění hranatý profil 160 800 L/P | [15 empty] | PP | 3
220 | M | 553311580 | zárubeň ocelová pro běžné zdění hranatý profil 160 900 L/P | kus | 1 |  | 0 | CS ÚRS 2018 01 |  |  | základní |  | 0 | 0.0138 | 0.0138 | 0 | 0 | 8 | M | 3 |  |  |  | ROZPOCET |  |  |  |  | 0 | 0 | 0 | 0 | 0 | 1 | 0 | 4 | -192754773
| PP |  | zárubeň ocelová pro běžné zdění hranatý profil 160 900 L/P | [15 empty] | PP | 3
221 | M | 553311540 | zárubeň ocelová pro běžné zdění hranatý profil 160 700 L/P | kus | 1 |  | 0 | CS ÚRS 2018 01 |  |  | základní |  | 0 | 0.0136 | 0.0136 | 0 | 0 | 8 | M | 3 |  |  |  | ROZPOCET |  |  |  |  | 0 | 0 | 0 | 0 | 0 | 1 | 0 | 4 | -1969274015
| PP |  | zárubeň ocelová pro běžné zdění hranatý profil 160 700 L/P | [15 empty] | PP | 3
222 | M | 553311230 | zárubeň ocelová pro běžné zdění hranatý profil 110 1250 dvoukřídlá | kus | 1 |  | 0 | CS ÚRS 2018 01 |  |  | základní |  | 0 | 0.0136 | 0.0136 | 0 | 0 | 8 | M | 3 |  |  |  | ROZPOCET |  |  |  |  | 0 | 0 | 0 | 0 | 0 | 1 | 0 | 4 | 1766816736
| PP |  | zárubeň ocelová pro běžné zdění hranatý profil 110 1250 dvoukřídlá | [15 empty] | PP | 3
223 | K | 642999 | Příplatek za požární odolnost 1kř ocelové zárubně | kus | 4 |  | 0 | vlastní položka |  |  | základní |  | 0 | 0 | 0 | 0 | 0 | 4 | K | 3 |  |  |  | ROZPOCET |  |  |  |  | 0 | 0 | 0 | 0 | 0 | 1 | 0 | 4 | 1604556471
| PP |  | Příplatek za požární odolnost 1kř ocelové zárubně | [15 empty] | PP | 3
224 | K | 6429991 | Příplatek za požární odolnost 2kř ocelové zárubně | kus | 1 |  | 0 | vlastní položka |  |  | základní |  | 0 | 0 | 0 | 0 | 0 | 4 | K | 3 |  |  |  | ROZPOCET |  |  |  |  | 0 | 0 | 0 | 0 | 0 | 1 | 0 | 4 | -514906661
| PP |  | Příplatek za požární odolnost 2kř ocelové zárubně | [15 empty] | PP | 3
| D | 9 | Ostatní konstrukce a práce, bourání |  |  |  | 0 | [5 empty] | 0 |  | 9.2824 |  | 711.3668 | 1 | D | 1 |  |  |  | ROZPOCET | [10 empty] | 0
| D | 93 | Různé dokončovací konstrukce a práce inženýrských staveb |  |  |  | 0 | [5 empty] | 0 |  | 0 |  | 0 | 1 | D | 2 |  |  |  | ROZPOCET | [10 empty] | 0
225 | K | 938902121 | Čištění ploch dřevěných konstrukcí ocelovými kartáči | m2 | 258.752 |  | 0 | CS ÚRS 2018 01 |  |  | základní |  | 0 | 0 | 0 | 0 | 0 | 4 | K | 3 |  |  |  | ROZPOCET |  |  |  |  | 0 | 0 | 0 | 0 | 0 | 1 | 0 | 4 | -2069889925
| PP |  | Čištění nádrží, ploch dřevěných nebo betonových konstrukcí, potrubí ploch dřevěných konstrukcí ocelovými kartáči | [15 empty] | PP | 3
| PSC |  | Poznámka k souboru cen: 1. V ceně -1131 jsou započteny i náklady na rozpojení bahna a naložení, ruční přemístění vodorovné za prvních 10 m, svislé za prvních 3,5 m, ztížení prací při rozmáčení. 2. V ceně -1132 jsou započteny i náklady na odstranění zbytků nečistot zametením nebo seškrábáním včetně naložení, ruční vodorovné přemístění za prvních 10 m, svislé přemístění za prvních 3,5 m, opláchnutí vyčištěných míst proudem tlakové vody. 3. V ceně -1150, -1151 jsou započteny i náklady na vodorovné přemístění m3 bahna za každých dalších 10 m, nebo svislé přemístění za každých 3,5 m nad základní přemístění započítané v cenách -1131 a -1132. 4. V cenách -1150 a -1151 nejsou započteny náklady na odvoz bahna auty. Toto vodorovné přemístění se oceňuje cenami ceníku 800-1 Zemní práce. 5. Množství měrných jednotek se určuje u cen: a) 1131, -1150, -1151 za m3 odstraňovaného nerozpojeného bahna; b) 1132, -2121, -2122, -2123 v m2 očištěné plochy. | [15 empty] | PSC | 3
| VV |  | mč 207 a,b - povaly | [15 empty] | VV | 3 | 1 | True | 0 | ROZPOCET
| VV |  | 12*4*0,18*6,8 |  | 58.752 | [13 empty] | VV | 3 | 2 | True | 0 | ROZPOCET
| VV |  | stávající krov - plocha odhad | [15 empty] | VV | 3 | 1 | True | 0 | ROZPOCET
| VV |  | 200 |  | 200 | [13 empty] | VV | 3 | 2 | True | 0 | ROZPOCET
| VV |  | Součet |  | 258.752 | [13 empty] | VV | 3 | 4 | True | 1 | ROZPOCET
| D | 94 | Lešení a stavební výtahy |  |  |  | 0 | [5 empty] | 0 |  | 0.18026 |  | 0 | 1 | D | 2 |  |  |  | ROZPOCET | [10 empty] | 0
226 | K | 941111132 | Montáž lešení řadového trubkového lehkého s podlahami zatížení do 200 kg/m2 š do 1,5 m v do 25 m | m2 | 985.644 |  | 0 | CS ÚRS 2018 01 |  |  | základní |  | 0 | 0 | 0 | 0 | 0 | 4 | K | 3 |  |  |  | ROZPOCET |  |  |  |  | 0 | 0 | 0 | 0 | 0 | 1 | 0 | 4 | -1409561604
| PP |  | Montáž lešení řadového trubkového lehkého pracovního s podlahami s provozním zatížením tř. 3 do 200 kg/m2 šířky tř. W12 přes 1,2 do 1,5 m, výšky přes 10 do 25 m | [15 empty] | PP | 3
| VV |  | (108,634+4*2*1,5)*7,1+2*30 |  | 916.501 | [13 empty] | VV | 3 | 2 | True | 0 | ROZPOCET
| VV |  | (9,11+1,5+1,5+7,645)*3,5 |  | 69.143 | [13 empty] | VV | 3 | 2 | True | 0 | ROZPOCET
| VV | lešení | Součet |  | 985.644 | [13 empty] | VV | 3 | 4 | True | 1 | ROZPOCET
227 | K | 941111232 | Příplatek k lešení řadovému trubkovému lehkému s podlahami š 1,5 m v 25 m za první a ZKD den použití | m2 | 266123.88 |  | 0 | CS ÚRS 2018 01 |  |  | základní |  | 0 | 0 | 0 | 0 | 0 | 4 | K | 3 |  |  |  | ROZPOCET |  |  |  |  | 0 | 0 | 0 | 0 | 0 | 1 | 0 | 4 | -1678430193
| PP |  | Montáž lešení řadového trubkového lehkého pracovního s podlahami s provozním zatížením tř. 3 do 200 kg/m2 Příplatek za první a každý další den použití lešení k ceně -1132 | [15 empty] | PP | 3
| VV |  | lešení*30*9 |  | 266123.88 | [13 empty] | VV | 3 | 2 | True | 1 | ROZPOCET
228 | K | 941111832 | Demontáž lešení řadového trubkového lehkého s podlahami zatížení do 200 kg/m2 š do 1,5 m v do 25 m | m2 | 985.644 |  | 0 | CS ÚRS 2018 01 |  |  | základní |  | 0 | 0 | 0 | 0 | 0 | 4 | K | 3 |  |  |  | ROZPOCET |  |  |  |  | 0 | 0 | 0 | 0 | 0 | 1 | 0 | 4 | 1754481409
| PP |  | Demontáž lešení řadového trubkového lehkého pracovního s podlahami s provozním zatížením tř. 3 do 200 kg/m2 šířky tř. W12 přes 1,2 do 1,5 m, výšky přes 10 do 25 m | [15 empty] | PP | 3
| VV |  | lešení |  | 985.644 | [13 empty] | VV | 3 | 2 | True | 1 | ROZPOCET
229 | K | 944511111 | Montáž ochranné sítě z textilie z umělých vláken | m2 | 985.644 |  | 0 | CS ÚRS 2018 01 |  |  | základní |  | 0 | 0 | 0 | 0 | 0 | 4 | K | 3 |  |  |  | ROZPOCET |  |  |  |  | 0 | 0 | 0 | 0 | 0 | 1 | 0 | 4 | 2026256132
| PP |  | Montáž ochranné sítě zavěšené na konstrukci lešení z textilie z umělých vláken | [15 empty] | PP | 3
| VV |  | lešení |  | 985.644 | [13 empty] | VV | 3 | 2 | True | 1 | ROZPOCET
230 | K | 944511211 | Příplatek k ochranné síti za první a ZKD den použití | m2 | 266123.88 |  | 0 | CS ÚRS 2018 01 |  |  | základní |  | 0 | 0 | 0 | 0 | 0 | 4 | K | 3 |  |  |  | ROZPOCET |  |  |  |  | 0 | 0 | 0 | 0 | 0 | 1 | 0 | 4 | -1765507299
| PP |  | Montáž ochranné sítě Příplatek za první a každý další den použití sítě k ceně -1111 | [15 empty] | PP | 3
| VV |  | lešení*30*9 |  | 266123.88 | [13 empty] | VV | 3 | 2 | True | 1 | ROZPOCET
231 | K | 944511811 | Demontáž ochranné sítě z textilie z umělých vláken | m2 | 985.644 |  | 0 | CS ÚRS 2018 01 |  |  | základní |  | 0 | 0 | 0 | 0 | 0 | 4 | K | 3 |  |  |  | ROZPOCET |  |  |  |  | 0 | 0 | 0 | 0 | 0 | 1 | 0 | 4 | 1971602844
| PP |  | Demontáž ochranné sítě zavěšené na konstrukci lešení z textilie z umělých vláken | [15 empty] | PP | 3
| VV |  | lešení |  | 985.644 | [13 empty] | VV | 3 | 2 | True | 1 | ROZPOCET
232 | K | 949101111 | Lešení pomocné pro objekty pozemních staveb s lešeňovou podlahou v do 1,9 m zatížení do 150 kg/m2 | m2 | 1386.583 |  | 0 | CS ÚRS 2018 01 |  |  | základní |  | 0 | 0.00013 | 0.18026 | 0 | 0 | 4 | K | 3 |  |  |  | ROZPOCET |  |  |  |  | 0 | 0 | 0 | 0 | 0 | 1 | 0 | 4 | 1611881335
| PP |  | Lešení pomocné pracovní pro objekty pozemních staveb pro zatížení do 150 kg/m2, o výšce lešeňové podlahy do 1,9 m | [15 empty] | PP | 3
| PSC |  | Poznámka k souboru cen: 1. V ceně jsou započteny i náklady na montáž, opotřebení a demontáž lešení. 2. V ceně nejsou započteny náklady na manipulaci s lešením; tyto jsou již zahrnuty v cenách příslušných stavebních prací. 3. Množství měrných jednotek se určuje m2 podlahové plochy, na které se práce provádí. | [15 empty] | PSC | 3
| VV |  | 407,73+378,44+70,8+498,5+31,113 |  | 1386.583 | [13 empty] | VV | 3 | 2 | True | 1 | ROZPOCET
| D | 95 | Různé dokončovací konstrukce a práce pozemních staveb |  |  |  | 0 | [5 empty] | 0 |  | 1.6006 |  | 0 | 1 | D | 2 |  |  |  | ROZPOCET | [10 empty] | 0
233 | K | 952901111 | Vyčištění budov bytové a občanské výstavby při výšce podlaží do 4 m | m2 | 882.8 |  | 0 | CS ÚRS 2018 01 |  |  | základní |  | 0 | 4e-05 | 0.035312 | 0 | 0 | 4 | K | 3 |  |  |  | ROZPOCET |  |  |  |  | 0 | 0 | 0 | 0 | 0 | 1 | 0 | 4 | 1265853474
| PP |  | Vyčištění budov nebo objektů před předáním do užívání budov bytové nebo občanské výstavby, světlé výšky podlaží do 4 m | [15 empty] | PP | 3
| PSC |  | Poznámka k souboru cen: 1. Cena -1111 lze použít i pro vyčištění půdy a rovné střechy budov, pokud definitivní úprava umožňuje, aby se ploché střechy používalo jako terasy, nebo tehdy, když je nutno čistit konstrukce na těchto střechách (světlíky, dveře apod.). Do výměry se započítávají jednou třetinou plochy. 2. Střešní plochy hal se světlíky nebo okny se oceňují jako podlaží cenou -1221. 3. Množství měrných jednotek se určuje v m2 půdorysné plochy každého podlaží, dané vnějším obrysem podlaží budovy. Plochy balkonů se přičítají. | [15 empty] | PSC | 3
| VV |  | 407,73+378,44+70,80+25,83 |  | 882.8 | [13 empty] | VV | 3 | 2 | True | 1 | ROZPOCET
234 | K | 952902601 | Čištění budov vysátí prachu z trámů | m2 | 258.752 |  | 0 | CS ÚRS 2018 01 |  |  | základní |  | 0 | 0 | 0 | 0 | 0 | 4 | K | 3 |  |  |  | ROZPOCET |  |  |  |  | 0 | 0 | 0 | 0 | 0 | 1 | 0 | 4 | -756020988
| PP |  | Čištění budov při provádění oprav a udržovacích prací vysátím prachu z trámů, nosníků apod. | [15 empty] | PP | 3
| PSC |  | Poznámka k souboru cen: 1. Ceny jsou určeny pro oceňování konečného čištění po ukončení oprav a udržovacích prací před předáním do užívání. Do výměry ploch se započítávají i plochy místností, schodišť a chodeb, kterými se přepravuje materiál pro stavební práce. 2. Čištění vnějších ploch tlakovou vodou a tryskáním:pískem se oceňuje cenami souboru cen 629 99 -51 tohoto katalogu. 3. Množství jednotek čištěných ploch: a) se určuje v m2 ploch místností a chodeb nebo jejich částí, kterými se dopravuje materiál nebo jsou používány pro stavební práce b) schodiště se určuje v m2 rozvinuté plochy schodišťových stupňů, c) podest se určuje v m2 půdorysné plochy, d) oken, dveří a vrat v m2 plochy, e) konstrukcí a prvků se určuje v m2 pohledové plochy. 4. Povrch hladký je rovný, nezdrsněný, nezvrásněný (např. linoleum, teraco, hladké dlažby, parkety apod. ). Povrch drsný je nerovný, zdrsněný, zvrásněný (např. betonový potěr, mozaiková dlažba, palubky apod.). 5. V cenách očištění schodišť jsou započteny náklady na očištění schodišťových stupňů a schodišťového zábradlí. Plocha podest se započítává do plochy podlah. 6. V cenách čištění oken a balkonových dveří jsou započteny náklady na očištění rámu, parapetu, prahu a kování a očištění a vyleštění skleněné výplně. 7. V cenách čištění dveří a vrat jsou započteny náklady na očištění rámu, výplně, prahu a kování. 8. Čištění říms (odstraňování smetí, prachu, náletů apod.) se oceňuje individuálně. 9. Odvoz odpadu se ocení položkami odvozu suti ceníku 801-3, hmotnost se stanoví individuálně. | [15 empty] | PSC | 3
| VV |  | mč 207 a,b - povaly | [15 empty] | VV | 3 | 1 | True | 0 | ROZPOCET
| VV |  | 12*4*0,18*6,8 |  | 58.752 | [13 empty] | VV | 3 | 2 | True | 0 | ROZPOCET
| VV |  | stávající krov - plocha odhad | [15 empty] | VV | 3 | 1 | True | 0 | ROZPOCET
| VV |  | 200 |  | 200 | [13 empty] | VV | 3 | 2 | True | 0 | ROZPOCET
| VV |  | Součet |  | 258.752 | [13 empty] | VV | 3 | 4 | True | 1 | ROZPOCET
235 | K | 953941211 | Osazování kovových konzol nebo kotev bez jejich dodání | kus | 335 |  | 0 | CS ÚRS 2018 01 |  |  | základní |  | 0 | 0.00234 | 0.7839 | 0 | 0 | 4 | K | 3 |  |  |  | ROZPOCET |  |  |  |  | 0 | 0 | 0 | 0 | 0 | 1 | 0 | 4 | 669199786
| PP |  | Osazování drobných kovových předmětů se zalitím maltou cementovou, do vysekaných kapes nebo připravených otvorů konzol nebo kotev, např. pro schodišťová madla do zdí, radiátorové konzoly apod. | [15 empty] | PP | 3
| PSC |  | Poznámka k souboru cen: 1. V cenách nejsou započteny náklady na dodávku kovových předmětů; tyto se oceňují ve specifikaci. Ztratné se nestanoví. 2. Cenu -2841 lze použít pro osazení rámu pod pružinový (roštový) ocelový základ např. domovních praček, odstředivek, ždímaček, motorových zařízení, ventilátorů apod. 3. Cena -2851 je určena pro zednické osazení zábradlí ze samostatných dílů nevyžadující samostatnou montáž. 4. Ceny platí za každé zalití. | [15 empty] | PSC | 3
| VV |  | kotvení římsy kotvami z ploché oceli 80/5 mm dl. 450 mm po 300 mm | [15 empty] | VV | 3 | 1 | True | 0 | ROZPOCET
| VV |  | 100/0,3 |  | 333.333 | [13 empty] | VV | 3 | 2 | True | 0 | ROZPOCET
| VV |  | Mezisoučet |  | 333.333 | [13 empty] | VV | 3 | 3 | True | 0 | ROZPOCET
| VV |  | 335 |  | 335 | [13 empty] | VV | 3 | 2 | True | 1 | ROZPOCET
236 | M | 130102660 | tyč ocelová plochá jakost 11 375 80x5mm | t | 0.471 |  | 0 | CS ÚRS 2018 01 |  |  | základní |  | 0 | 1 | 0.471 | 0 | 0 | 8 | M | 3 |  |  |  | ROZPOCET |  |  |  |  | 0 | 0 | 0 | 0 | 0 | 1 | 0 | 4 | -46435815
| PP |  | tyč ocelová plochá jakost 11 375 80x5mm | [15 empty] | PP | 3
| VV |  | 100/0,3*0,45*3,14/1000 |  | 0.471 | [13 empty] | VV | 3 | 2 | True | 1 | ROZPOCET
237 | K | 953941210 | Osazování kovových poklopů s rámy pl do 1 m2 | kus | 1 |  | 0 | CS ÚRS 2018 01 |  |  | základní |  | 0 | 0.04597 | 0.04597 | 0 | 0 | 4 | K | 3 |  |  |  | ROZPOCET |  |  |  |  | 0 | 0 | 0 | 0 | 0 | 1 | 0 | 4 | -1156744855
| PP |  | Osazení drobných kovových výrobků bez jejich dodání s vysekáním kapes pro upevňovací prvky se zazděním, zabetonováním nebo zalitím kovových poklopů s rámy, plochy do 1 m2 | [15 empty] | PP | 3
| PSC |  | Poznámka k souboru cen: 1. V cenách nejsou započteny náklady na dodání poklopů, rohoží, ventilací a drobných kovových výrobků, tyto se oceňují ve specifikaci. | [15 empty] | PSC | 3
| VV |  | 1"Z3 |  | 1 | [13 empty] | VV | 3 | 2 | True | 1 | ROZPOCET
238 | M | Z.3 | lehká mříž s rámem žárově pozinkovaná opatřená nátěrem 600/600 mm_viz. odkaz Z.3 | kg | 40 |  | 0 | vlastní položka |  |  | základní |  | 0 | 0 | 0 | 0 | 0 | 32 | M | 3 |  |  |  | ROZPOCET |  |  |  |  | 0 | 0 | 0 | 0 | 0 | 1 | 0 | 16 | 1235204113
| PP |  | lehká mříž s rámem žárově pozinkovaná opatřená nátěrem 600/600 mm_viz. odkaz Z.3 | [15 empty] | PP | 3
239 | K | 953941211 | Osazování kovových konzol nebo kotev bez jejich dodání | kus | 33 |  | 0 | CS ÚRS 2018 01 |  |  | základní |  | 0 | 0.00234 | 0.07722 | 0 | 0 | 4 | K | 3 |  |  |  | ROZPOCET |  |  |  |  | 0 | 0 | 0 | 0 | 0 | 1 | 0 | 4 | -1971082172
| PP |  | Osazování drobných kovových předmětů se zalitím maltou cementovou, do vysekaných kapes nebo připravených otvorů konzol nebo kotev, např. pro schodišťová madla do zdí, radiátorové konzoly apod. | [15 empty] | PP | 3
| PSC |  | Poznámka k souboru cen: 1. V cenách nejsou započteny náklady na dodávku kovových předmětů; tyto se oceňují ve specifikaci. Ztratné se nestanoví. 2. Cenu -2841 lze použít pro osazení rámu pod pružinový (roštový) ocelový základ např. domovních praček, odstředivek, ždímaček, motorových zařízení, ventilátorů apod. 3. Cena -2851 je určena pro zednické osazení zábradlí ze samostatných dílů nevyžadující samostatnou montáž. 4. Ceny platí za každé zalití. | [15 empty] | PSC | 3
| VV |  | hasící přístroje | [15 empty] | VV | 3 | 1 | True | 0 | ROZPOCET
| VV |  | 7+1+1 |  | 9 | [13 empty] | VV | 3 | 2 | True | 0 | ROZPOCET
| VV |  | konzole pro madlo Z6 | [15 empty] | VV | 3 | 1 | True | 0 | ROZPOCET
| VV |  | 24 |  | 24 | [13 empty] | VV | 3 | 2 | True | 0 | ROZPOCET
| VV |  | Součet |  | 33 | [13 empty] | VV | 3 | 4 | True | 1 | ROZPOCET
240 | M | Z.10.1 | hasící přístroj 21A | kus | 7 |  | 0 | vlastní položka |  |  | základní |  | 0 | 0 | 0 | 0 | 0 | 32 | M | 3 |  |  |  | ROZPOCET |  |  |  |  | 0 | 0 | 0 | 0 | 0 | 1 | 0 | 16 | -2074739940
| PP |  | hasící přístroj 21A | [15 empty] | PP | 3
241 | M | Z.10.2 | hasící přístroj 183B | kus | 1 |  | 0 | vlastní položka |  |  | základní |  | 0 | 0 | 0 | 0 | 0 | 32 | M | 3 |  |  |  | ROZPOCET |  |  |  |  | 0 | 0 | 0 | 0 | 0 | 1 | 0 | 16 | -524428489
| PP |  | hasící přístroj 183B | [15 empty] | PP | 3
242 | M | Z.10.3 | hasící přístroj 113B | kus | 1 |  | 0 | vlastní položka |  |  | základní |  | 0 | 0 | 0 | 0 | 0 | 32 | M | 3 |  |  |  | ROZPOCET |  |  |  |  | 0 | 0 | 0 | 0 | 0 | 1 | 0 | 16 | -214596642
| PP |  | hasící přístroj 113B | [15 empty] | PP | 3
243 | K | 953942121 | Osazování ochranných úhelníků bez jejich dodání | kus | 40 |  | 0 | CS ÚRS 2018 01 |  |  | základní |  | 0 | 0.00468 | 0.1872 | 0 | 0 | 4 | K | 3 |  |  |  | ROZPOCET |  |  |  |  | 0 | 0 | 0 | 0 | 0 | 1 | 0 | 4 | 950616444
| PP |  | Osazování drobných kovových předmětů se zalitím maltou cementovou, do vysekaných kapes nebo připravených otvorů ochranných úhelníků | [15 empty] | PP | 3
| PSC |  | Poznámka k souboru cen: 1. V cenách nejsou započteny náklady na dodávku kovových předmětů; tyto se oceňují ve specifikaci. Ztratné se nestanoví. 2. Cenu -2841 lze použít pro osazení rámu pod pružinový (roštový) ocelový základ např. domovních praček, odstředivek, ždímaček, motorových zařízení, ventilátorů apod. 3. Cena -2851 je určena pro zednické osazení zábradlí ze samostatných dílů nevyžadující samostatnou montáž. 4. Ceny platí za každé zalití. | [15 empty] | PSC | 3
| VV |  | 40"Z8 |  | 40 | [13 empty] | VV | 3 | 2 | True | 1 | ROZPOCET
244 | M | Z.8 | ochrana rohu z hliníkového úhelníku dl. 2000 mm_viz. odkaz Z.8 | kus | 40 |  | 0 | vlastní položka |  |  | základní |  | 0 | 0 | 0 | 0 | 0 | 32 | M | 3 |  |  |  | ROZPOCET |  |  |  |  | 0 | 0 | 0 | 0 | 0 | 1 | 0 | 16 | -147992765
| PP |  | ochrana rohu z hliníkového úhelníku dl. 2000 mm_viz. odkaz Z.8 | [15 empty] | PP | 3
| D | 96 | Bourání konstrukcí |  |  |  | 0 | [5 empty] | 0 |  | 0 |  | 584.0922 | 1 | D | 2 |  |  |  | ROZPOCET | [10 empty] | 0
245 | K | 961044111 | Bourání základů z betonu prostého | m3 | 1.5 |  | 0 | CS ÚRS 2018 01 |  |  | základní |  | 0 | 0 | 0 | 2 | 3 | 4 | K | 3 |  |  |  | ROZPOCET |  |  |  |  | 0 | 0 | 0 | 0 | 0 | 1 | 0 | 4 | 1533492333
| PP |  | Bourání základů z betonu prostého | [15 empty] | PP | 3
| VV |  | 1np základy pod vstupní schody - odhad | [15 empty] | VV | 3 | 1 | True | 0 | ROZPOCET
| VV |  | 1,5 |  | 1.5 | [13 empty] | VV | 3 | 2 | True | 0 | ROZPOCET
| VV |  | Součet |  | 1.5 | [13 empty] | VV | 3 | 4 | True | 1 | ROZPOCET
246 | K | 962022391 | Bourání zdiva nadzákladového kamenného na MV nebo MVC přes 1 m3 | m3 | 75.458 |  | 0 | CS ÚRS 2018 01 |  |  | základní |  | 0 | 0 | 0 | 2.5 | 188.645 | 4 | K | 3 |  |  |  | ROZPOCET |  |  |  |  | 0 | 0 | 0 | 0 | 0 | 1 | 0 | 4 | 81715811
| PP |  | Bourání zdiva nadzákladového kamenného nebo smíšeného kamenného na maltu vápennou nebo vápenocementovou, objemu přes 1 m3 | [15 empty] | PP | 3
| PSC |  | Poznámka k souboru cen: 1. Bourání pilířů o průřezu přes 0,36 m2 se oceňuje cenami -2390 a - 2391, popř. -2490 a - 2491 jako bourání zdiva kamenného nadzákladového. | [15 empty] | PSC | 3
| VV |  | 1pp blok kamenného zdiva | [15 empty] | VV | 3 | 1 | True | 0 | ROZPOCET
| VV |  | 1,0*1,0*2,0 |  | 2 | [13 empty] | VV | 3 | 2 | True | 0 | ROZPOCET
| VV |  | 1np smíšené zdivo | [15 empty] | VV | 3 | 1 | True | 0 | ROZPOCET
| VV |  | 3,09*5,102 |  | 15.765 | [13 empty] | VV | 3 | 2 | True | 0 | ROZPOCET
| VV |  | 2,83*0,836 |  | 2.366 | [13 empty] | VV | 3 | 2 | True | 0 | ROZPOCET
| VV |  | 3,05*(2,404+4,745+4,316+0,567) |  | 36.698 | [13 empty] | VV | 3 | 2 | True | 0 | ROZPOCET
| VV |  | 1,066*8,187 |  | 8.727 | [13 empty] | VV | 3 | 2 | True | 0 | ROZPOCET
| VV |  | 2np | [15 empty] | VV | 3 | 1 | True | 0 | ROZPOCET
| VV |  | 2,98*2,132 |  | 6.353 | [13 empty] | VV | 3 | 2 | True | 0 | ROZPOCET
| VV |  | 0,2*2,96*5,995 |  | 3.549 | [13 empty] | VV | 3 | 2 | True | 0 | ROZPOCET
| VV |  | Součet |  | 75.458 | [13 empty] | VV | 3 | 4 | True | 1 | ROZPOCET
247 | K | 962031132 | Bourání příček z cihel pálených na MVC tl do 100 mm | m2 | 199.896 |  | 0 | CS ÚRS 2018 01 |  |  | základní |  | 0 | 0 | 0 | 0.131 | 26.1864 | 4 | K | 3 |  |  |  | ROZPOCET |  |  |  |  | 0 | 0 | 0 | 0 | 0 | 1 | 0 | 4 | -1238000827
| PP |  | Bourání příček z cihel, tvárnic nebo příčkovek z cihel pálených, plných nebo dutých na maltu vápennou nebo vápenocementovou, tl. do 100 mm | [15 empty] | PP | 3
| VV |  | 1.np | [15 empty] | VV | 3 | 1 | True | 0 | ROZPOCET
| VV |  | 3,09*(2,844+1,45+1,45+1,896+1,729+3,374+2,462+2,016) |  | 53.213 | [13 empty] | VV | 3 | 2 | True | 0 | ROZPOCET
| VV |  | 2,11*(1,572+0,769+0,88) |  | 6.796 | [13 empty] | VV | 3 | 2 | True | 0 | ROZPOCET
| VV |  | 2,92*5,584 |  | 16.305 | [13 empty] | VV | 3 | 2 | True | 0 | ROZPOCET
| VV |  | 3,05*(6,76+3,202) |  | 30.384 | [13 empty] | VV | 3 | 2 | True | 0 | ROZPOCET
| VV |  | 3,01*(3,349+3,028+2,97+1,5+1,5) |  | 37.164 | [13 empty] | VV | 3 | 2 | True | 0 | ROZPOCET
| VV |  | 2.np | [15 empty] | VV | 3 | 1 | True | 0 | ROZPOCET
| VV |  | 3,0*3,607 |  | 10.821 | [13 empty] | VV | 3 | 2 | True | 0 | ROZPOCET
| VV |  | 2,98*(2,246+2,246+3,32+5,86+1,5) |  | 45.213 | [13 empty] | VV | 3 | 2 | True | 0 | ROZPOCET
| VV |  | Součet |  | 199.896 | [13 empty] | VV | 3 | 4 | True | 1 | ROZPOCET
248 | K | 962031133 | Bourání příček z cihel pálených na MVC tl do 150 mm | m2 | 8.719 |  | 0 | CS ÚRS 2018 01 |  |  | základní |  | 0 | 0 | 0 | 0.261 | 2.2757 | 4 | K | 3 |  |  |  | ROZPOCET |  |  |  |  | 0 | 0 | 0 | 0 | 0 | 1 | 0 | 4 | -719889470
| PP |  | Bourání příček z cihel, tvárnic nebo příčkovek z cihel pálených, plných nebo dutých na maltu vápennou nebo vápenocementovou, tl. do 150 mm | [15 empty] | PP | 3
| VV |  | 1.np | [15 empty] | VV | 3 | 1 | True | 0 | ROZPOCET
| VV |  | 2,92*2,986 |  | 8.719 | [13 empty] | VV | 3 | 2 | True | 0 | ROZPOCET
| VV |  | Součet |  | 8.719 | [13 empty] | VV | 3 | 4 | True | 1 | ROZPOCET
249 | K | 962031136 | Bourání příček z tvárnic nebo příčkovek tl do 150 mm | m2 | 198.463 |  | 0 | CS ÚRS 2018 01 |  |  | základní |  | 0 | 0 | 0 | 0.117 | 23.2202 | 4 | K | 3 |  |  |  | ROZPOCET |  |  |  |  | 0 | 0 | 0 | 0 | 0 | 1 | 0 | 4 | 1255578694
| PP |  | Bourání příček z cihel, tvárnic nebo příčkovek z tvárnic nebo příčkovek pálených nebo nepálených na maltu vápennou nebo vápenocementovou, tl. do 150 mm | [15 empty] | PP | 3
| VV |  | zateplení z Besední ulice | [15 empty] | VV | 3 | 1 | True | 0 | ROZPOCET
| VV |  | 8,35*23,768 |  | 198.463 | [13 empty] | VV | 3 | 2 | True | 0 | ROZPOCET
| VV |  | Součet |  | 198.463 | [13 empty] | VV | 3 | 4 | True | 1 | ROZPOCET
250 | K | 963042819 | Bourání schodišťových stupňů betonových zhotovených na místě | m | 10 |  | 0 | CS ÚRS 2018 01 |  |  | základní |  | 0 | 0 | 0 | 0.07 | 0.7 | 4 | K | 3 |  |  |  | ROZPOCET |  |  |  |  | 0 | 0 | 0 | 0 | 0 | 1 | 0 | 4 | 1503288145
| PP |  | Bourání schodišťových stupňů betonových zhotovených na místě | [15 empty] | PP | 3
| VV |  | 1np vstupní schody | [15 empty] | VV | 3 | 1 | True | 0 | ROZPOCET
| VV |  | 5*1,6+2*1,0 |  | 10 | [13 empty] | VV | 3 | 2 | True | 0 | ROZPOCET
| VV |  | Součet |  | 10 | [13 empty] | VV | 3 | 4 | True | 1 | ROZPOCET
251 | K | 963051113 | Bourání ŽB stropů deskových tl přes 80 mm | m3 | 4.98 |  | 0 | CS ÚRS 2018 01 |  |  | základní |  | 0 | 0 | 0 | 2.4 | 11.952 | 4 | K | 3 |  |  |  | ROZPOCET |  |  |  |  | 0 | 0 | 0 | 0 | 0 | 1 | 0 | 4 | 1558190919
| PP |  | Bourání železobetonových stropů deskových, tl. přes 80 mm | [15 empty] | PP | 3
| PSC |  | Poznámka k souboru cen: 1. Cenu -1313 lze použít i pro bourání bedničkových stropů. Množství jednotek se určuje v m3 včetně dutin. | [15 empty] | PSC | 3
| VV |  | mč 001 | [15 empty] | VV | 3 | 1 | True | 0 | ROZPOCET
| VV |  | 0,2*24,90 |  | 4.98 | [13 empty] | VV | 3 | 2 | True | 0 | ROZPOCET
| VV |  | Součet |  | 4.98 | [13 empty] | VV | 3 | 4 | True | 1 | ROZPOCET
252 | K | 965042141 | Bourání podkladů pod dlažby nebo mazanin betonových nebo z litého asfaltu tl do 100 mm pl přes 4 m2 | m3 | 16.664 |  | 0 | CS ÚRS 2018 01 |  |  | základní |  | 0 | 0 | 0 | 2.2 | 36.6608 | 4 | K | 3 |  |  |  | ROZPOCET |  |  |  |  | 0 | 0 | 0 | 0 | 0 | 1 | 0 | 4 | 1440367244
| PP |  | Bourání mazanin betonových nebo z litého asfaltu tl. do 100 mm, plochy přes 4 m2 | [15 empty] | PP | 3
| VV |  | podlahy 1.PP | [15 empty] | VV | 3 | 1 | True | 0 | ROZPOCET
| VV |  | 0,1*(24,9+45,9) |  | 7.08 | [13 empty] | VV | 3 | 2 | True | 0 | ROZPOCET
| VV |  | 1.13b-g | [15 empty] | VV | 3 | 1 | True | 0 | ROZPOCET
| VV |  | 0,1*(6,99+5,05+1,34+1,35+1,52+5,89) |  | 2.214 | [13 empty] | VV | 3 | 2 | True | 0 | ROZPOCET
| VV |  | mč 207 | [15 empty] | VV | 3 | 1 | True | 0 | ROZPOCET
| VV |  | 0,1*(44,31+29,39) |  | 7.37 | [13 empty] | VV | 3 | 2 | True | 0 | ROZPOCET
| VV |  | Součet |  | 16.664 | [13 empty] | VV | 3 | 4 | True | 1 | ROZPOCET
253 | K | 965042241 | Bourání podkladů pod dlažby nebo mazanin betonových nebo z litého asfaltu tl přes 100 mm pl pře 4 m2 | m3 | 86.613 |  | 0 | CS ÚRS 2018 01 |  |  | základní |  | 0 | 0 | 0 | 2.2 | 190.5486 | 4 | K | 3 |  |  |  | ROZPOCET |  |  |  |  | 0 | 0 | 0 | 0 | 0 | 1 | 0 | 4 | 2026953753
| PP |  | Bourání mazanin betonových nebo z litého asfaltu tl. přes 100 mm, plochy přes 4 m2 | [15 empty] | PP | 3
| VV |  | podlahy v 1np | [15 empty] | VV | 3 | 1 | True | 0 | ROZPOCET
| VV |  | 0,15*288,71*2 |  | 86.613 | [13 empty] | VV | 3 | 2 | True | 0 | ROZPOCET
| VV |  | Součet |  | 86.613 | [13 empty] | VV | 3 | 4 | True | 1 | ROZPOCET
254 | K | 965049111 | Příplatek k bourání betonových mazanin za bourání mazanin se svařovanou sítí tl do 100 mm | m3 | 16.664 |  | 0 | CS ÚRS 2018 01 |  |  | základní |  | 0 | 0 | 0 | 0.044 | 0.73322 | 4 | K | 3 |  |  |  | ROZPOCET |  |  |  |  | 0 | 0 | 0 | 0 | 0 | 1 | 0 | 4 | 986646088
| PP |  | Bourání mazanin Příplatek k cenám za bourání mazanin betonových se svařovanou sítí, tl. do 100 mm | [15 empty] | PP | 3
| VV |  | podlahy 1.PP | [15 empty] | VV | 3 | 1 | True | 0 | ROZPOCET
| VV |  | 0,1*(24,9+45,9) |  | 7.08 | [13 empty] | VV | 3 | 2 | True | 0 | ROZPOCET
| VV |  | 1.13b-g | [15 empty] | VV | 3 | 1 | True | 0 | ROZPOCET
| VV |  | 0,1*(6,99+5,05+1,34+1,35+1,52+5,89) |  | 2.214 | [13 empty] | VV | 3 | 2 | True | 0 | ROZPOCET
| VV |  | mč 207 | [15 empty] | VV | 3 | 1 | True | 0 | ROZPOCET
| VV |  | 0,1*(44,31+29,39) |  | 7.37 | [13 empty] | VV | 3 | 2 | True | 0 | ROZPOCET
| VV |  | Součet |  | 16.664 | [13 empty] | VV | 3 | 4 | True | 1 | ROZPOCET
255 | K | 965049112 | Příplatek k bourání betonových mazanin za bourání mazanin se svařovanou sítí tl přes 100 mm | m3 | 43.307 |  | 0 | CS ÚRS 2018 01 |  |  | základní |  | 0 | 0 | 0 | 0.029 | 1.2559 | 4 | K | 3 |  |  |  | ROZPOCET |  |  |  |  | 0 | 0 | 0 | 0 | 0 | 1 | 0 | 4 | 617366924
| PP |  | Bourání mazanin Příplatek k cenám za bourání mazanin betonových se svařovanou sítí, tl. přes 100 mm | [15 empty] | PP | 3
| VV |  | podlahy v 1np | [15 empty] | VV | 3 | 1 | True | 0 | ROZPOCET
| VV |  | 0,15*288,71 |  | 43.307 | [13 empty] | VV | 3 | 2 | True | 0 | ROZPOCET
| VV |  | Součet |  | 43.307 | [13 empty] | VV | 3 | 4 | True | 1 | ROZPOCET
256 | K | 965081213 | Bourání podlah z dlaždic keramických nebo xylolitových tl do 10 mm plochy přes 1 m2 | m2 | 238.99 |  | 0 | CS ÚRS 2018 01 |  |  | základní |  | 0 | 0 | 0 | 0.035 | 8.3647 | 4 | K | 3 |  |  |  | ROZPOCET |  |  |  |  | 0 | 0 | 0 | 0 | 0 | 1 | 0 | 4 | -2140321558
| PP |  | Bourání podlah z dlaždic bez podkladního lože nebo mazaniny, s jakoukoliv výplní spár keramických nebo xylolitových tl. do 10 mm, plochy přes 1 m2 | [15 empty] | PP | 3
| PSC |  | Poznámka k souboru cen: 1. Odsekání soklíků se oceňuje cenami souboru cen 965 08. | [15 empty] | PSC | 3
| VV |  | 1np | [15 empty] | VV | 3 | 1 | True | 0 | ROZPOCET
| VV |  | 4,88+2,73+8,91+5,68+23,46+16,43+8,03+3,28+5,09+3,75+3,60+9,12+1,31+6,99+5,05+1,34+1,35+1,52+5,89+1,53+1,15 |  | 121.09 | [13 empty] | VV | 3 | 2 | True | 0 | ROZPOCET
| VV |  | 2np | [15 empty] | VV | 3 | 1 | True | 0 | ROZPOCET
| VV |  | 73,30+9,59+2,53+1,45+1,62+24,98+4,43 |  | 117.9 | [13 empty] | VV | 3 | 2 | True | 0 | ROZPOCET
| VV |  | Součet |  | 238.99 | [13 empty] | VV | 3 | 4 | True | 1 | ROZPOCET
257 | K | 965081611 | Odsekání soklíků rovných | m | 227.041 |  | 0 | CS ÚRS 2018 01 |  |  | základní |  | 0 | 0 | 0 | 0.009 | 2.0434 | 4 | K | 3 |  |  |  | ROZPOCET |  |  |  |  | 0 | 0 | 0 | 0 | 0 | 1 | 0 | 4 | 525436074
| PP |  | Odsekání soklíků včetně otlučení podkladní omítky až na zdivo rovných | [15 empty] | PP | 3
| VV |  | 238,99*0,95 |  | 227.041 | [13 empty] | VV | 3 | 2 | True | 1 | ROZPOCET
258 | K | 965082923 | Odstranění násypů pod podlahami tl do 100 mm pl přes 2 m2 | m3 | 5.159 |  | 0 | CS ÚRS 2018 01 |  |  | základní |  | 0 | 0 | 0 | 1.4 | 7.2226 | 4 | K | 3 |  |  |  | ROZPOCET |  |  |  |  | 0 | 0 | 0 | 0 | 0 | 1 | 0 | 4 | 1201286148
| PP |  | Odstranění násypu pod podlahami nebo ochranného násypu na střechách tl. do 100 mm, plochy přes 2 m2 | [15 empty] | PP | 3
| VV |  | mč 207 | [15 empty] | VV | 3 | 1 | True | 0 | ROZPOCET
| VV |  | 0,07*(44,31+29,39) |  | 5.159 | [13 empty] | VV | 3 | 2 | True | 0 | ROZPOCET
| VV |  | Součet |  | 5.159 | [13 empty] | VV | 3 | 4 | True | 1 | ROZPOCET
259 | K | 965082933 | Odstranění násypů pod podlahami tl do 200 mm pl přes 2 m2 | m3 | 8.897 |  | 0 | CS ÚRS 2018 01 |  |  | základní |  | 0 | 0 | 0 | 1.4 | 12.4558 | 4 | K | 3 |  |  |  | ROZPOCET |  |  |  |  | 0 | 0 | 0 | 0 | 0 | 1 | 0 | 4 | 994523485
| PP |  | Odstranění násypu pod podlahami nebo ochranného násypu na střechách tl. do 200 mm, plochy přes 2 m2 | [15 empty] | PP | 3
| VV |  | mč 1.12c, 1.13, 1.13b-g | [15 empty] | VV | 3 | 1 | True | 0 | ROZPOCET
| VV |  | (27,16+24,84+6,99+5,05+1,34+1,35+1,52+5,89)*0,12 |  | 8.897 | [13 empty] | VV | 3 | 2 | True | 0 | ROZPOCET
| VV |  | Součet |  | 8.897 | [13 empty] | VV | 3 | 4 | True | 1 | ROZPOCET
260 | K | 965082941 | Odstranění násypů pod podlahami tl přes 200 mm | m3 | 44.07 |  | 0 | CS ÚRS 2018 01 |  |  | základní |  | 0 | 0 | 0 | 1.4 | 61.698 | 4 | K | 3 |  |  |  | ROZPOCET |  |  |  |  | 0 | 0 | 0 | 0 | 0 | 1 | 0 | 4 | -1467362896
| PP |  | Odstranění násypu pod podlahami nebo ochranného násypu na střechách tl. přes 200 mm jakékoliv plochy | [15 empty] | PP | 3
| VV |  | 1np mč 112 násyp pod podlahou | [15 empty] | VV | 3 | 1 | True | 0 | ROZPOCET
| VV |  | 0,5*(43,76+17,22+27,16) |  | 44.07 | [13 empty] | VV | 3 | 2 | True | 0 | ROZPOCET
| VV |  | Součet |  | 44.07 | [13 empty] | VV | 3 | 4 | True | 1 | ROZPOCET
261 | K | 968062354 | Vybourání dřevěných rámů oken dvojitých včetně křídel pl do 1 m2 | m2 | 9.52 |  | 0 | CS ÚRS 2018 01 |  |  | základní |  | 0 | 0 | 0 | 0.075 | 0.714 | 4 | K | 3 |  |  |  | ROZPOCET |  |  |  |  | 0 | 0 | 0 | 0 | 0 | 1 | 0 | 4 | 1086895609
| PP |  | Vybourání dřevěných rámů oken s křídly, dveřních zárubní, vrat, stěn, ostění nebo obkladů rámů oken s křídly dvojitých, plochy do 1 m2 | [15 empty] | PP | 3
| PSC |  | Poznámka k souboru cen: 1. V cenách -2244 až -2747 jsou započteny i náklady na vyvěšení křídel. | [15 empty] | PSC | 3
| VV |  | 0,6*0,9 |  | 0.54 | [13 empty] | VV | 3 | 2 | True | 0 | ROZPOCET
| VV |  | 0,6*0,9 |  | 0.54 | [13 empty] | VV | 3 | 2 | True | 0 | ROZPOCET
| VV |  | 0,6*0,9 |  | 0.54 | [13 empty] | VV | 3 | 2 | True | 0 | ROZPOCET
| VV |  | 0,9*0,9 |  | 0.81 | [13 empty] | VV | 3 | 2 | True | 0 | ROZPOCET
| VV |  | 0,9*0,9 |  | 0.81 | [13 empty] | VV | 3 | 2 | True | 0 | ROZPOCET
| VV |  | 0,6*0,9 |  | 0.54 | [13 empty] | VV | 3 | 2 | True | 0 | ROZPOCET
| VV |  | 0,6*0,9 |  | 0.54 | [13 empty] | VV | 3 | 2 | True | 0 | ROZPOCET
| VV |  | 0,6*0,9 |  | 0.54 | [13 empty] | VV | 3 | 2 | True | 0 | ROZPOCET
| VV |  | 0,6*0,9 |  | 0.54 | [13 empty] | VV | 3 | 2 | True | 0 | ROZPOCET
| VV |  | 0,6*0,9 |  | 0.54 | [13 empty] | VV | 3 | 2 | True | 0 | ROZPOCET
| VV |  | 0,6*0,9 |  | 0.54 | [13 empty] | VV | 3 | 2 | True | 0 | ROZPOCET
| VV |  | 0,8*0,95 |  | 0.76 | [13 empty] | VV | 3 | 2 | True | 0 | ROZPOCET
| VV |  | 0,8*0,95 |  | 0.76 | [13 empty] | VV | 3 | 2 | True | 0 | ROZPOCET
| VV |  | 0,8*0,95 |  | 0.76 | [13 empty] | VV | 3 | 2 | True | 0 | ROZPOCET
| VV |  | 0,8*0,95 |  | 0.76 | [13 empty] | VV | 3 | 2 | True | 0 | ROZPOCET
| VV |  | Součet |  | 9.52 | [13 empty] | VV | 3 | 4 | True | 1 | ROZPOCET
262 | K | 968062355 | Vybourání dřevěných rámů oken dvojitých včetně křídel pl do 2 m2 | m2 | 30.951 |  | 0 | CS ÚRS 2018 01 |  |  | základní |  | 0 | 0 | 0 | 0.062 | 1.919 | 4 | K | 3 |  |  |  | ROZPOCET |  |  |  |  | 0 | 0 | 0 | 0 | 0 | 1 | 0 | 4 | 1282788804
| PP |  | Vybourání dřevěných rámů oken s křídly, dveřních zárubní, vrat, stěn, ostění nebo obkladů rámů oken s křídly dvojitých, plochy do 2 m2 | [15 empty] | PP | 3
| PSC |  | Poznámka k souboru cen: 1. V cenách -2244 až -2747 jsou započteny i náklady na vyvěšení křídel. | [15 empty] | PSC | 3
| VV |  | 1,2*1,4 |  | 1.68 | [13 empty] | VV | 3 | 2 | True | 0 | ROZPOCET
| VV |  | 1,2*1,5 |  | 1.8 | [13 empty] | VV | 3 | 2 | True | 0 | ROZPOCET
| VV |  | 0,9*1,45 |  | 1.305 | [13 empty] | VV | 3 | 2 | True | 0 | ROZPOCET
| VV |  | 1,2*1,48 |  | 1.776 | [13 empty] | VV | 3 | 2 | True | 0 | ROZPOCET
| VV |  | 1,2*1,45 |  | 1.74 | [13 empty] | VV | 3 | 2 | True | 0 | ROZPOCET
| VV |  | 1,2*1,45 |  | 1.74 | [13 empty] | VV | 3 | 2 | True | 0 | ROZPOCET
| VV |  | 1,2*1,45 |  | 1.74 | [13 empty] | VV | 3 | 2 | True | 0 | ROZPOCET
| VV |  | 1,2*1,5 |  | 1.8 | [13 empty] | VV | 3 | 2 | True | 0 | ROZPOCET
| VV |  | 1,2*1,5 |  | 1.8 | [13 empty] | VV | 3 | 2 | True | 0 | ROZPOCET
| VV |  | 1,2*1,5 |  | 1.8 | [13 empty] | VV | 3 | 2 | True | 0 | ROZPOCET
| VV |  | 1,2*1,5 |  | 1.8 | [13 empty] | VV | 3 | 2 | True | 0 | ROZPOCET
| VV |  | 1,2*1,5 |  | 1.8 | [13 empty] | VV | 3 | 2 | True | 0 | ROZPOCET
| VV |  | 1,27*1,5 |  | 1.905 | [13 empty] | VV | 3 | 2 | True | 0 | ROZPOCET
| VV |  | 0,9*1,45 |  | 1.305 | [13 empty] | VV | 3 | 2 | True | 0 | ROZPOCET
| VV |  | 1,2*1,45 |  | 1.74 | [13 empty] | VV | 3 | 2 | True | 0 | ROZPOCET
| VV |  | 1,2*1,45 |  | 1.74 | [13 empty] | VV | 3 | 2 | True | 0 | ROZPOCET
| VV |  | 1,2*1,45 |  | 1.74 | [13 empty] | VV | 3 | 2 | True | 0 | ROZPOCET
| VV |  | 1,2*1,45 |  | 1.74 | [13 empty] | VV | 3 | 2 | True | 0 | ROZPOCET
| VV |  | Součet |  | 30.951 | [13 empty] | VV | 3 | 4 | True | 1 | ROZPOCET
263 | K | 968062356 | Vybourání dřevěných rámů oken dvojitých včetně křídel pl do 4 m2 | m2 | 35.234 |  | 0 | CS ÚRS 2018 01 |  |  | základní |  | 0 | 0 | 0 | 0.054 | 1.9026 | 4 | K | 3 |  |  |  | ROZPOCET |  |  |  |  | 0 | 0 | 0 | 0 | 0 | 1 | 0 | 4 | 1840042562
| PP |  | Vybourání dřevěných rámů oken s křídly, dveřních zárubní, vrat, stěn, ostění nebo obkladů rámů oken s křídly dvojitých, plochy do 4 m2 | [15 empty] | PP | 3
| PSC |  | Poznámka k souboru cen: 1. V cenách -2244 až -2747 jsou započteny i náklady na vyvěšení křídel. | [15 empty] | PSC | 3
| VV |  | 1,5*1,45 |  | 2.175 | [13 empty] | VV | 3 | 2 | True | 0 | ROZPOCET
| VV |  | 1,5*1,48 |  | 2.22 | [13 empty] | VV | 3 | 2 | True | 0 | ROZPOCET
| VV |  | 1,86*1,72 |  | 3.199 | [13 empty] | VV | 3 | 2 | True | 0 | ROZPOCET
| VV |  | 1,86*1,7 |  | 3.162 | [13 empty] | VV | 3 | 2 | True | 0 | ROZPOCET
| VV |  | 1,86*1,7 |  | 3.162 | [13 empty] | VV | 3 | 2 | True | 0 | ROZPOCET
| VV |  | 1,27*1,7 |  | 2.159 | [13 empty] | VV | 3 | 2 | True | 0 | ROZPOCET
| VV |  | 1,5*1,45 |  | 2.175 | [13 empty] | VV | 3 | 2 | True | 0 | ROZPOCET
| VV |  | 1,5*1,45 |  | 2.175 | [13 empty] | VV | 3 | 2 | True | 0 | ROZPOCET
| VV |  | 1,86*1,7 |  | 3.162 | [13 empty] | VV | 3 | 2 | True | 0 | ROZPOCET
| VV |  | 1,86*1,7 |  | 3.162 | [13 empty] | VV | 3 | 2 | True | 0 | ROZPOCET
| VV |  | 1,86*1,7 |  | 3.162 | [13 empty] | VV | 3 | 2 | True | 0 | ROZPOCET
| VV |  | 1,86*1,7 |  | 3.162 | [13 empty] | VV | 3 | 2 | True | 0 | ROZPOCET
| VV |  | 1,27*1,7 |  | 2.159 | [13 empty] | VV | 3 | 2 | True | 0 | ROZPOCET
| VV |  | Součet |  | 35.234 | [13 empty] | VV | 3 | 4 | True | 1 | ROZPOCET
264 | K | 968062244 | Vybourání dřevěných rámů oken jednoduchých včetně křídel pl do 1 m2 | m2 | 3.04 |  | 0 | CS ÚRS 2018 01 |  |  | základní |  | 0 | 0 | 0 | 0.041 | 0.12464 | 4 | K | 3 |  |  |  | ROZPOCET |  |  |  |  | 0 | 0 | 0 | 0 | 0 | 1 | 0 | 4 | -108809602
| PP |  | Vybourání dřevěných rámů oken s křídly, dveřních zárubní, vrat, stěn, ostění nebo obkladů rámů oken s křídly jednoduchých, plochy do 1 m2 | [15 empty] | PP | 3
| PSC |  | Poznámka k souboru cen: 1. V cenách -2244 až -2747 jsou započteny i náklady na vyvěšení křídel. | [15 empty] | PSC | 3
| VV |  | 0,8*0,95 |  | 0.76 | [13 empty] | VV | 3 | 2 | True | 0 | ROZPOCET
| VV |  | 0,8*0,95 |  | 0.76 | [13 empty] | VV | 3 | 2 | True | 0 | ROZPOCET
| VV |  | 0,8*0,95 |  | 0.76 | [13 empty] | VV | 3 | 2 | True | 0 | ROZPOCET
| VV |  | 0,8*0,95 |  | 0.76 | [13 empty] | VV | 3 | 2 | True | 0 | ROZPOCET
| VV |  | Součet |  | 3.04 | [13 empty] | VV | 3 | 4 | True | 1 | ROZPOCET
265 | K | 968072244 | Vybourání kovových rámů oken jednoduchých včetně křídel pl do 1 m2 | m2 | 0.54 |  | 0 | CS ÚRS 2018 01 |  |  | základní |  | 0 | 0 | 0 | 0.065 | 0.0351 | 4 | K | 3 |  |  |  | ROZPOCET |  |  |  |  | 0 | 0 | 0 | 0 | 0 | 1 | 0 | 4 | 91666922
| PP |  | Vybourání kovových rámů oken s křídly, dveřních zárubní, vrat, stěn, ostění nebo obkladů okenních rámů s křídly jednoduchých, plochy do 1 m2 | [15 empty] | PP | 3
| PSC |  | Poznámka k souboru cen: 1. V cenách -2244 až -2559 jsou započteny i náklady na vyvěšení křídel. 2. Cenou -2641 se oceňuje i vybourání nosné ocelové konstrukce pro sádrokartonové příčky. | [15 empty] | PSC | 3
| VV |  | plechová výplň okna v 1pp včetně rámu | [15 empty] | VV | 3 | 1 | True | 0 | ROZPOCET
| VV |  | 0,9*0,6 |  | 0.54 | [13 empty] | VV | 3 | 2 | True | 0 | ROZPOCET
| VV |  | Součet |  | 0.54 | [13 empty] | VV | 3 | 4 | True | 1 | ROZPOCET
266 | K | 968072455 | Vybourání kovových dveřních zárubní pl do 2 m2 | m2 | 25.019 |  | 0 | CS ÚRS 2018 01 |  |  | základní |  | 0 | 0 | 0 | 0.076 | 1.9014 | 4 | K | 3 |  |  |  | ROZPOCET |  |  |  |  | 0 | 0 | 0 | 0 | 0 | 1 | 0 | 4 | 1636458811
| PP |  | Vybourání kovových rámů oken s křídly, dveřních zárubní, vrat, stěn, ostění nebo obkladů dveřních zárubní, plochy do 2 m2 | [15 empty] | PP | 3
| PSC |  | Poznámka k souboru cen: 1. V cenách -2244 až -2559 jsou započteny i náklady na vyvěšení křídel. 2. Cenou -2641 se oceňuje i vybourání nosné ocelové konstrukce pro sádrokartonové příčky. | [15 empty] | PSC | 3
| VV |  | vybourání dveří včetně zárubní vyjma výplní v bouraných stěnách a příčkách | [15 empty] | VV | 3 | 1 | True | 0 | ROZPOCET
| VV |  | 1pp | [15 empty] | VV | 3 | 1 | True | 0 | ROZPOCET
| VV |  | 0,8*1,97 |  | 1.576 | [13 empty] | VV | 3 | 2 | True | 0 | ROZPOCET
| VV |  | 1np | [15 empty] | VV | 3 | 1 | True | 0 | ROZPOCET
| VV |  | 2*0,9*1,97 |  | 3.546 | [13 empty] | VV | 3 | 2 | True | 0 | ROZPOCET
| VV |  | 5*0,8*1,97 |  | 7.88 | [13 empty] | VV | 3 | 2 | True | 0 | ROZPOCET
| VV |  | 2np | [15 empty] | VV | 3 | 1 | True | 0 | ROZPOCET
| VV |  | 2*0,8*1,97 |  | 3.152 | [13 empty] | VV | 3 | 2 | True | 0 | ROZPOCET
| VV |  | 5*0,9*1,97 |  | 8.865 | [13 empty] | VV | 3 | 2 | True | 0 | ROZPOCET
| VV |  | Součet |  | 25.019 | [13 empty] | VV | 3 | 4 | True | 1 | ROZPOCET
267 | K | 968072456 | Vybourání kovových dveřních zárubní pl přes 2 m2 | m2 | 8.464 |  | 0 | CS ÚRS 2018 01 |  |  | základní |  | 0 | 0 | 0 | 0.063 | 0.53323 | 4 | K | 3 |  |  |  | ROZPOCET |  |  |  |  | 0 | 0 | 0 | 0 | 0 | 1 | 0 | 4 | 871897197
| PP |  | Vybourání kovových rámů oken s křídly, dveřních zárubní, vrat, stěn, ostění nebo obkladů dveřních zárubní, plochy přes 2 m2 | [15 empty] | PP | 3
| PSC |  | Poznámka k souboru cen: 1. V cenách -2244 až -2559 jsou započteny i náklady na vyvěšení křídel. 2. Cenou -2641 se oceňuje i vybourání nosné ocelové konstrukce pro sádrokartonové příčky. | [15 empty] | PSC | 3
| VV |  | vybourání dveří včetně zárubní vyjma výplní v bouraných stěnách a příčkách | [15 empty] | VV | 3 | 1 | True | 0 | ROZPOCET
| VV |  | 1np | [15 empty] | VV | 3 | 1 | True | 0 | ROZPOCET
| VV |  | 1,1*2,07 |  | 2.277 | [13 empty] | VV | 3 | 2 | True | 0 | ROZPOCET
| VV |  | 1,5*2,22 |  | 3.33 | [13 empty] | VV | 3 | 2 | True | 0 | ROZPOCET
| VV |  | 2.np | [15 empty] | VV | 3 | 1 | True | 0 | ROZPOCET
| VV |  | 1,45*1,97 |  | 2.857 | [13 empty] | VV | 3 | 2 | True | 0 | ROZPOCET
| VV |  | Součet |  | 8.464 | [13 empty] | VV | 3 | 4 | True | 1 | ROZPOCET
| D | 97 | Prorážení otvorů a ostatní bourací práce |  |  |  | 0 | [5 empty] | 0 |  | 1.706 |  | 102.6066 | 1 | D | 2 |  |  |  | ROZPOCET | [10 empty] | 0
268 | K | 971024561 | Vybourání otvorů ve zdivu kamenném pl do 1 m2 na MV nebo MVC tl do 600 mm | m3 | 0.812 |  | 0 | CS ÚRS 2018 01 |  |  | základní |  | 0 | 0 | 0 | 2.5 | 2.03 | 4 | K | 3 |  |  |  | ROZPOCET |  |  |  |  | 0 | 0 | 0 | 0 | 0 | 1 | 0 | 4 | 2124005582
| PP |  | Vybourání otvorů ve zdivu základovém nebo nadzákladovém kamenném, smíšeném kamenném, na maltu vápennou nebo vápenocementovou, plochy do 1 m2, tl. do 600 mm | [15 empty] | PP | 3
| VV |  | 0,453*0,8*1,12*2"půda |  | 0.812 | [13 empty] | VV | 3 | 2 | True | 1 | ROZPOCET
269 | K | 971024681 | Vybourání otvorů ve zdivu kamenném pl do 4 m2 na MV nebo MVC tl do 900 mm | m3 | 1.444 |  | 0 | CS ÚRS 2018 01 |  |  | základní |  | 0 | 0 | 0 | 2.5 | 3.61 | 4 | K | 3 |  |  |  | ROZPOCET |  |  |  |  | 0 | 0 | 0 | 0 | 0 | 1 | 0 | 4 | -153010592
| PP |  | Vybourání otvorů ve zdivu základovém nebo nadzákladovém kamenném, smíšeném kamenném, na maltu vápennou nebo vápenocementovou, plochy do 4 m2, tl. do 900 mm | [15 empty] | PP | 3
| VV |  | 2np | [15 empty] | VV | 3 | 1 | True | 0 | ROZPOCET
| VV |  | 0,625*1,1*2,1 |  | 1.444 | [13 empty] | VV | 3 | 2 | True | 0 | ROZPOCET
| VV |  | Součet |  | 1.444 | [13 empty] | VV | 3 | 4 | True | 1 | ROZPOCET
270 | K | 973022251 | Vysekání kapes ve zdivu z kamene pl do 0,10 m2 hl do 300 mm | kus | 130 |  | 0 | CS ÚRS 2018 01 |  |  | základní |  | 0 | 0 | 0 | 0.039 | 5.07 | 4 | K | 3 |  |  |  | ROZPOCET |  |  |  |  | 0 | 0 | 0 | 0 | 0 | 1 | 0 | 4 | 648865500
| PP |  | Vysekání výklenků nebo kapes ve zdivu z kamene kapes, plochy do 0,10 m2, hl. do 300 mm | [15 empty] | PP | 3
| PSC |  | Poznámka k souboru cen: 1. Ceny -1511 až -6191 lze použít i pro vysekání ve zdivu z cihel na maltu cementovou. | [15 empty] | PSC | 3
| VV |  | kapsy pro osazení stropnic a průvlaků | [15 empty] | VV | 3 | 1 | True | 0 | ROZPOCET
| VV |  | 1np | [15 empty] | VV | 3 | 1 | True | 0 | ROZPOCET
| VV |  | 2*(3+3+2+2+2+2+2+1+1+4+2+17+10) |  | 102 | [13 empty] | VV | 3 | 2 | True | 0 | ROZPOCET
| VV |  | 2np | [15 empty] | VV | 3 | 1 | True | 0 | ROZPOCET
| VV |  | 2*(2+2+2+2+2+2+2) |  | 28 | [13 empty] | VV | 3 | 2 | True | 0 | ROZPOCET
| VV |  | Součet |  | 130 | [13 empty] | VV | 3 | 4 | True | 1 | ROZPOCET
271 | K | 974029664 | Vysekání rýh ve zdivu kamenném pro vtahování nosníků hl do 150 mm v do 150 mm | m | 58.1 |  | 0 | CS ÚRS 2018 01 |  |  | základní |  | 0 | 0 | 0 | 0.047 | 2.7307 | 4 | K | 3 |  |  |  | ROZPOCET |  |  |  |  | 0 | 0 | 0 | 0 | 0 | 1 | 0 | 4 | -621319884
| PP |  | Vysekání rýh ve zdivu kamenném pro vtahování nosníků, před vybouráním otvoru do hl. 150 mm, při výšce nosníku do 150 mm | [15 empty] | PP | 3
| PSC |  | Poznámka k souboru cen: 1. Ceny -9121 až -9669 lze použít i pro vysekávání ve zdivu z cihel pálených na maltu cementovou a ve zdivu smíšeném. | [15 empty] | PSC | 3
| VV |  | překlady 1np | [15 empty] | VV | 3 | 1 | True | 0 | ROZPOCET
| VV |  | 5,2+6,8+3,2+8,4+1,6+1,9+3,6+10,8+5,6+5,8 |  | 52.9 | [13 empty] | VV | 3 | 2 | True | 0 | ROZPOCET
| VV |  | překlady 2.np | [15 empty] | VV | 3 | 1 | True | 0 | ROZPOCET
| VV |  | 5,2 |  | 5.2 | [13 empty] | VV | 3 | 2 | True | 0 | ROZPOCET
| VV |  | Součet |  | 58.1 | [13 empty] | VV | 3 | 4 | True | 1 | ROZPOCET
272 | K | 974029666 | Vysekání rýh ve zdivu kamenném pro vtahování nosníků hl do 150 mm v do 250 mm | m | 8 |  | 0 | CS ÚRS 2018 01 |  |  | základní |  | 0 | 0 | 0 | 0.072 | 0.576 | 4 | K | 3 |  |  |  | ROZPOCET |  |  |  |  | 0 | 0 | 0 | 0 | 0 | 1 | 0 | 4 | -1790181619
| PP |  | Vysekání rýh ve zdivu kamenném pro vtahování nosníků, před vybouráním otvoru do hl. 150 mm, při výšce nosníku do 250 mm | [15 empty] | PP | 3
| PSC |  | Poznámka k souboru cen: 1. Ceny -9121 až -9669 lze použít i pro vysekávání ve zdivu z cihel pálených na maltu cementovou a ve zdivu smíšeném. | [15 empty] | PSC | 3
| VV |  | 4,0"1.np |  | 4 | [13 empty] | VV | 3 | 2 | True | 0 | ROZPOCET
| VV |  | 4,0"2.np |  | 4 | [13 empty] | VV | 3 | 2 | True | 0 | ROZPOCET
| VV |  | Součet |  | 8 | [13 empty] | VV | 3 | 4 | True | 1 | ROZPOCET
273 | K | 975011421 | Podpěrné dřevení při podezdívání základů tl do 900 mm vyzdívka v do 2 m dl podchycení do 1 m | m | 20.49 |  | 0 | CS ÚRS 2018 01 |  |  | základní |  | 0 | 0.05224 | 1.0704 | 0 | 0 | 4 | K | 3 |  |  |  | ROZPOCET |  |  |  |  | 0 | 0 | 0 | 0 | 0 | 1 | 0 | 4 | -326364908
| PP |  | Podpěrné dřevení při podezdívání základového zdiva při výšce vyzdívky do 2 m, při tl. zdiva přes 600 do 900 mm a délce podchycení do 1 m | [15 empty] | PP | 3
| PSC |  | Poznámka k souboru cen: 1. V cenách jsou započteny i náklady na: a) podpěrné dřevení; při oboustranném podpěrném dřevení oceňuje se podpírání na každé straně samostatně. b) kapes pro vzpěry. | [15 empty] | PSC | 3
| VV |  | 12,288+8,202 |  | 20.49 | [13 empty] | VV | 3 | 2 | True | 1 | ROZPOCET
274 | K | 975011521 | Podpěrné dřevení při podezdívání základů tl do 1200 mm vyzdívka v do 2 m dl podchycení do 1 m | m | 11.857 |  | 0 | CS ÚRS 2018 01 |  |  | základní |  | 0 | 0.05262 | 0.62392 | 0 | 0 | 4 | K | 3 |  |  |  | ROZPOCET |  |  |  |  | 0 | 0 | 0 | 0 | 0 | 1 | 0 | 4 | -1460531169
| PP |  | Podpěrné dřevení při podezdívání základového zdiva při výšce vyzdívky do 2 m, při tl. zdiva přes 900 do 1200 mm a délce podchycení do 1 m | [15 empty] | PP | 3
| PSC |  | Poznámka k souboru cen: 1. V cenách jsou započteny i náklady na: a) podpěrné dřevení; při oboustranném podpěrném dřevení oceňuje se podpírání na každé straně samostatně. b) kapes pro vzpěry. | [15 empty] | PSC | 3
| VV |  | 11,857 |  | 11.857 | [13 empty] | VV | 3 | 2 | True | 1 | ROZPOCET
275 | K | 977151128 | Jádrové vrty diamantovými korunkami do D 300 mm do stavebních materiálů | m | 2.81 |  | 0 | CS ÚRS 2018 01 |  |  | základní |  | 0 | 0.00417 | 0.011718 | 0.283 | 0.79523 | 4 | K | 3 |  |  |  | ROZPOCET |  |  |  |  | 0 | 0 | 0 | 0 | 0 | 1 | 0 | 4 | 364435560
| PP |  | Jádrové vrty diamantovými korunkami do stavebních materiálů (železobetonu, betonu, cihel, obkladů, dlažeb, kamene) průměru přes 250 do 300 mm | [15 empty] | PP | 3
| PSC |  | Poznámka k souboru cen: 1. V cenách jsou započteny i náklady na rozměření, ukotvení vrtacího stroje, vrtání, opotřebení diamantových vrtacích korunek a spotřebu vody. 2. V cenách -1211 až -1233 pro dovrchní vrty jsou započteny i náklady na odsátí výplachové vody z vrtu. | [15 empty] | PSC | 3
| VV |  | vrtané prostupy viz. statická část | [15 empty] | VV | 3 | 1 | True | 0 | ROZPOCET
| VV |  | 6*0,25 |  | 1.5 | [13 empty] | VV | 3 | 2 | True | 0 | ROZPOCET
| VV |  | 2*0,655 |  | 1.31 | [13 empty] | VV | 3 | 2 | True | 0 | ROZPOCET
| VV |  | Součet |  | 2.81 | [13 empty] | VV | 3 | 4 | True | 1 | ROZPOCET
276 | K | 978011161 | Otlučení (osekání) vnitřní vápenné nebo vápenocementové omítky stropů v rozsahu do 50 % | m2 | 649.27 |  | 0 | CS ÚRS 2018 01 |  |  | základní |  | 0 | 0 | 0 | 0.02 | 12.9854 | 4 | K | 3 |  |  |  | ROZPOCET |  |  |  |  | 0 | 0 | 0 | 0 | 0 | 1 | 0 | 4 | -2134616622
| PP |  | Otlučení vápenných nebo vápenocementových omítek vnitřních ploch stropů, v rozsahu přes 30 do 50 % | [15 empty] | PP | 3
| PSC |  | Poznámka k souboru cen: 1. Položky lze použít i pro ocenění otlučení sádrových, hliněných apod. vnitřních omítek. | [15 empty] | PSC | 3
| VV |  | 1.np | [15 empty] | VV | 3 | 1 | True | 0 | ROZPOCET
| VV |  | 288,71 |  | 288.71 | [13 empty] | VV | 3 | 2 | True | 0 | ROZPOCET
| VV |  | 2.np | [15 empty] | VV | 3 | 1 | True | 0 | ROZPOCET
| VV |  | 360,56 |  | 360.56 | [13 empty] | VV | 3 | 2 | True | 0 | ROZPOCET
| VV |  | Součet |  | 649.27 | [13 empty] | VV | 3 | 4 | True | 1 | ROZPOCET
277 | K | 978011191 | Otlučení (osekání) vnitřní vápenné nebo vápenocementové omítky stropů v rozsahu do 100 % | m2 | 81 |  | 0 | CS ÚRS 2018 01 |  |  | základní |  | 0 | 0 | 0 | 0.05 | 4.05 | 4 | K | 3 |  |  |  | ROZPOCET |  |  |  |  | 0 | 0 | 0 | 0 | 0 | 1 | 0 | 4 | 312187678
| PP |  | Otlučení vápenných nebo vápenocementových omítek vnitřních ploch stropů, v rozsahu přes 50 do 100 % | [15 empty] | PP | 3
| PSC |  | Poznámka k souboru cen: 1. Položky lze použít i pro ocenění otlučení sádrových, hliněných apod. vnitřních omítek. | [15 empty] | PSC | 3
| VV |  | 1pp | [15 empty] | VV | 3 | 1 | True | 0 | ROZPOCET
| VV |  | mč 002 - klenba | [15 empty] | VV | 3 | 1 | True | 0 | ROZPOCET
| VV |  | 45,9*1,6 |  | 73.44 | [13 empty] | VV | 3 | 2 | True | 0 | ROZPOCET
| VV |  | schodiště | [15 empty] | VV | 3 | 1 | True | 0 | ROZPOCET
| VV |  | 6,3*1,2 |  | 7.56 | [13 empty] | VV | 3 | 2 | True | 0 | ROZPOCET
| VV |  | Součet |  | 81 | [13 empty] | VV | 3 | 4 | True | 1 | ROZPOCET
278 | K | 978013191 | Otlučení (osekání) vnitřní vápenné nebo vápenocementové omítky stěn v rozsahu do 100 % | m2 | 1320.85 |  | 0 | CS ÚRS 2018 01 |  |  | základní |  | 0 | 0 | 0 | 0.046 | 60.7591 | 4 | K | 3 |  |  |  | ROZPOCET |  |  |  |  | 0 | 0 | 0 | 0 | 0 | 1 | 0 | 4 | 1839946508
| PP |  | Otlučení vápenných nebo vápenocementových omítek vnitřních ploch stěn s vyškrabáním spar, s očištěním zdiva, v rozsahu přes 50 do 100 % | [15 empty] | PP | 3
| PSC |  | Poznámka k souboru cen: 1. Položky lze použít i pro ocenění otlučení sádrových, hliněných apod. vnitřních omítek. | [15 empty] | PSC | 3
| VV |  | 1pp | [15 empty] | VV | 3 | 1 | True | 0 | ROZPOCET
| VV |  | mč 001 | [15 empty] | VV | 3 | 1 | True | 0 | ROZPOCET
| VV |  | 1,7*19,534 |  | 33.208 | [13 empty] | VV | 3 | 2 | True | 0 | ROZPOCET
| VV |  | mč 002 | [15 empty] | VV | 3 | 1 | True | 0 | ROZPOCET
| VV |  | 0,45*(9,99+9,446) |  | 8.746 | [13 empty] | VV | 3 | 2 | True | 0 | ROZPOCET
| VV |  | 1,88*4,65+1,88*4,37 |  | 16.958 | [13 empty] | VV | 3 | 2 | True | 0 | ROZPOCET
| VV |  | schodiště | [15 empty] | VV | 3 | 1 | True | 0 | ROZPOCET
| VV |  | 2*12,7 |  | 25.4 | [13 empty] | VV | 3 | 2 | True | 0 | ROZPOCET
| VV |  | 1np | [15 empty] | VV | 3 | 1 | True | 0 | ROZPOCET
| VV |  | 3,09*(5,177+8,452) |  | 42.114 | [13 empty] | VV | 3 | 2 | True | 0 | ROZPOCET
| VV |  | 3,15*17,732 |  | 55.856 | [13 empty] | VV | 3 | 2 | True | 0 | ROZPOCET
| VV |  | 2,83*(1,503+8,04) |  | 27.007 | [13 empty] | VV | 3 | 2 | True | 0 | ROZPOCET
| VV |  | 2,92*22,917 |  | 66.918 | [13 empty] | VV | 3 | 2 | True | 0 | ROZPOCET
| VV |  | 3,05*(20,333+21,257) |  | 126.85 | [13 empty] | VV | 3 | 2 | True | 0 | ROZPOCET
| VV |  | 3,08*2,758*2 |  | 16.989 | [13 empty] | VV | 3 | 2 | True | 0 | ROZPOCET
| VV |  | 3,15*(30,142+15,238) |  | 142.947 | [13 empty] | VV | 3 | 2 | True | 0 | ROZPOCET
| VV |  | 3,01*30,079 |  | 90.538 | [13 empty] | VV | 3 | 2 | True | 0 | ROZPOCET
| VV |  | 2np | [15 empty] | VV | 3 | 1 | True | 0 | ROZPOCET
| VV |  | 2,94*(46,034+26,567)"mč 201+209 |  | 213.447 | [13 empty] | VV | 3 | 2 | True | 0 | ROZPOCET
| VV |  | 2,11*18,196"mč 202 |  | 38.394 | [13 empty] | VV | 3 | 2 | True | 0 | ROZPOCET
| VV |  | 2,925*17,339"mč 203 |  | 50.717 | [13 empty] | VV | 3 | 2 | True | 0 | ROZPOCET
| VV |  | 3,0*28,368"mč 204 |  | 85.104 | [13 empty] | VV | 3 | 2 | True | 0 | ROZPOCET
| VV |  | 3,0*20,529"mč 205+206 |  | 61.587 | [13 empty] | VV | 3 | 2 | True | 0 | ROZPOCET
| VV |  | 2,98*36,609"mč 207 |  | 109.095 | [13 empty] | VV | 3 | 2 | True | 0 | ROZPOCET
| VV |  | 3,0*21,794"mč 208 |  | 65.382 | [13 empty] | VV | 3 | 2 | True | 0 | ROZPOCET
| VV |  | 3,0*14,531"mč 210 |  | 43.593 | [13 empty] | VV | 3 | 2 | True | 0 | ROZPOCET
| VV |  | Součet |  | 1320.85 | [13 empty] | VV | 3 | 4 | True | 1 | ROZPOCET
279 | K | 978015351 | Otlučení (osekání) vnější vápenné nebo vápenocementové omítky stupně členitosti 1 a 2 rozsahu do 40% | m2 | 270.758 |  | 0 | CS ÚRS 2018 01 |  |  | základní |  | 0 | 0 | 0 | 0.023 | 6.2274 | 4 | K | 3 |  |  |  | ROZPOCET |  |  |  |  | 0 | 0 | 0 | 0 | 0 | 1 | 0 | 4 | -1821100892
| PP |  | Otlučení vápenných nebo vápenocementových omítek vnějších ploch s vyškrabáním spar a s očištěním zdiva stupně členitosti 1 a 2, v rozsahu přes 30 do 40 % | [15 empty] | PP | 3
| VV |  | fasáda z ulice Bohdana Týbla | [15 empty] | VV | 3 | 1 | True | 0 | ROZPOCET
| VV |  | 8,285*20,737 |  | 171.806 | [13 empty] | VV | 3 | 2 | True | 0 | ROZPOCET
| VV |  | -1,3*1,64*9 |  | -19.188 | [13 empty] | VV | 3 | 2 | True | 0 | ROZPOCET
| VV |  | -1,5*3,085 |  | -4.628 | [13 empty] | VV | 3 | 2 | True | 0 | ROZPOCET
| VV |  | fasáda SZ - štít | [15 empty] | VV | 3 | 1 | True | 0 | ROZPOCET
| VV |  | 122,768 |  | 122.768 | [13 empty] | VV | 3 | 2 | True | 0 | ROZPOCET
| VV |  | Součet |  | 270.758 | [13 empty] | VV | 3 | 4 | True | 1 | ROZPOCET
280 | K | 978023251 | Vyškrabání spár zdiva kamenného režného | m2 | 13.442 |  | 0 | CS ÚRS 2018 01 |  |  | základní |  | 0 | 0 | 0 | 0.014 | 0.18819 | 4 | K | 3 |  |  |  | ROZPOCET |  |  |  |  | 0 | 0 | 0 | 0 | 0 | 1 | 0 | 4 | -1152325052
| PP |  | Vyškrabání cementové malty ze spár zdiva kamenného režného z lomového kamene | [15 empty] | PP | 3
| VV |  | 0,65*(7,29+13,390)"zaizolování zdiva ze dvora od úrovně upraveného terénu až ke stávajícím základovým konstrukcím |  | 13.442 | [13 empty] | VV | 3 | 2 | True | 1 | ROZPOCET
281 | K | 978059541 | Odsekání a odebrání obkladů stěn z vnitřních obkládaček plochy přes 1 m2 | m2 | 52.714 |  | 0 | CS ÚRS 2018 01 |  |  | základní |  | 0 | 0 | 0 | 0.068 | 3.5846 | 4 | K | 3 |  |  |  | ROZPOCET |  |  |  |  | 0 | 0 | 0 | 0 | 0 | 1 | 0 | 4 | 237094122
| PP |  | Odsekání obkladů stěn včetně otlučení podkladní omítky až na zdivo z obkládaček vnitřních, z jakýchkoliv materiálů, plochy přes 1 m2 | [15 empty] | PP | 3
| PSC |  | Poznámka k souboru cen: 1. Odsekání soklíků se oceňuje cenami souboru cen 965 08. | [15 empty] | PSC | 3
| VV |  | 1np | [15 empty] | VV | 3 | 1 | True | 0 | ROZPOCET
| VV |  | 2,0*(1,688+0,501+1,9+1,929+0,84+0,85+0,2) |  | 15.816 | [13 empty] | VV | 3 | 2 | True | 0 | ROZPOCET
| VV |  | 1,8*(3,288+5,05+2,072) |  | 18.738 | [13 empty] | VV | 3 | 2 | True | 0 | ROZPOCET
| VV |  | 2np | [15 empty] | VV | 3 | 1 | True | 0 | ROZPOCET
| VV |  | 2,0*9,08 |  | 18.16 | [13 empty] | VV | 3 | 2 | True | 0 | ROZPOCET
| VV |  | Součet |  | 52.714 | [13 empty] | VV | 3 | 4 | True | 1 | ROZPOCET
| D | 98 | Demolice a sanace |  |  |  | 0 | [5 empty] | 0 |  | 5.7955 |  | 24.668 | 1 | D | 2 |  |  |  | ROZPOCET | [10 empty] | 0
282 | K | 981011111 | Demolice budov dřevěných jednostranně obitých postupným rozebíráním | m3 | 42 |  | 0 | CS ÚRS 2018 01 |  |  | základní |  | 0 | 0 | 0 | 0.039 | 1.638 | 4 | K | 3 |  |  |  | ROZPOCET |  |  |  |  | 0 | 0 | 0 | 0 | 0 | 1 | 0 | 4 | -1709237379
| PP |  | Demolice budov postupným rozebíráním dřevěných lehkých jednostranně obitých | [15 empty] | PP | 3
| PSC |  | Poznámka k souboru cen: 1. Ceny jsou stanoveny na měrnou jednotku m3 obestavěného prostoru. 2. Procentuální podíl konstrukcí se stanoví podle článku 3503 Všeobecných podmínek části B01. 3. Celkový objem konstrukcí se určí součtem objemů obvodových, schodišťových, středních nosných zdí, schodišť a stropů. Od celkového objemu se neodečítá objem okenních a dveřních otvorů, parapetních ústupků. Tloušťka stropní konstrukce se určí včetně podlahových konstrukcí a podhledů. Tloušťka klenby se určuje v průměrné tloušťce jako aritmetický průměr tloušťky v patě a ve vrcholu klenby až k nášlapné ploše podlahové konstrukce, která na ní spočívá. U stropů s viditelnými trámy se objem trámů jednotlivě připočítává k objemu stropů. Totéž platí pro průvlaky a samostatné trámy. Objem stropů schodiště se započítává objemem daným součinem půdorysné plochy schodiště a tloušťky patrové podesty. 4. Pro volbu cen je rozhodující objemově převažující druh zdiva svislých nosných konstrukcí demolovaného objektu. 5. Ceny jsou určeny pro demolice budov výšky do 35 m. Tato výška je určena svislou vzdáleností nejvyšší hrany římsy, popř. atiky a nejnižšího bodu přilehlého terénu. | [15 empty] | PSC | 3
| VV |  | 42"dřevěný přístešek |  | 42 | [13 empty] | VV | 3 | 2 | True | 1 | ROZPOCET
283 | K | 981011414 | Demolice budov zděných na MC nebo z betonu podíl konstrukcí do 25 % postupným rozebíráním | m3 | 49 |  | 0 | CS ÚRS 2018 01 |  |  | základní |  | 0 | 0 | 0 | 0.47 | 23.03 | 4 | K | 3 |  |  |  | ROZPOCET |  |  |  |  | 0 | 0 | 0 | 0 | 0 | 1 | 0 | 4 | -346315139
| PP |  | Demolice budov postupným rozebíráním z cihel, kamene, tvárnic na maltu cementovou nebo z betonu prostého s podílem konstrukcí přes 20 do 25 % | [15 empty] | PP | 3
| PSC |  | Poznámka k souboru cen: 1. Ceny jsou stanoveny na měrnou jednotku m3 obestavěného prostoru. 2. Procentuální podíl konstrukcí se stanoví podle článku 3503 Všeobecných podmínek části B01. 3. Celkový objem konstrukcí se určí součtem objemů obvodových, schodišťových, středních nosných zdí, schodišť a stropů. Od celkového objemu se neodečítá objem okenních a dveřních otvorů, parapetních ústupků. Tloušťka stropní konstrukce se určí včetně podlahových konstrukcí a podhledů. Tloušťka klenby se určuje v průměrné tloušťce jako aritmetický průměr tloušťky v patě a ve vrcholu klenby až k nášlapné ploše podlahové konstrukce, která na ní spočívá. U stropů s viditelnými trámy se objem trámů jednotlivě připočítává k objemu stropů. Totéž platí pro průvlaky a samostatné trámy. Objem stropů schodiště se započítává objemem daným součinem půdorysné plochy schodiště a tloušťky patrové podesty. 4. Pro volbu cen je rozhodující objemově převažující druh zdiva svislých nosných konstrukcí demolovaného objektu. 5. Ceny jsou určeny pro demolice budov výšky do 35 m. Tato výška je určena svislou vzdáleností nejvyšší hrany římsy, popř. atiky a nejnižšího bodu přilehlého terénu. | [15 empty] | PSC | 3
| VV |  | 49"zděný přístavek |  | 49 | [13 empty] | VV | 3 | 2 | True | 1 | ROZPOCET
284 | K | 985231113 | Spárování zdiva aktivovanou maltou spára hl do 40 mm dl přes 12 m/m2 | m2 | 97.754 |  | 0 | CS ÚRS 2018 01 |  |  | základní |  | 0 | 0.0372 | 3.6364 | 0 | 0 | 4 | K | 3 |  |  |  | ROZPOCET |  |  |  |  | 0 | 0 | 0 | 0 | 0 | 1 | 0 | 4 | 2014330291
| PP |  | Spárování zdiva hloubky do 40 mm aktivovanou maltou délky spáry na 1 m2 upravované plochy přes 12 m | [15 empty] | PP | 3
| PSC |  | Poznámka k souboru cen: 1. Ceny jsou určeny pro spárování cihelného nebo kamenného zdiva. 2. V cenách jsou započteny i náklady na: a) dodání potřebných hmot, b) vypláchnutí spár vodou před spárováním a očištění okolního zdiva po spárování. 3. V cenách nejsou započteny náklady na: a) vysekání a vyčištění spár; tyto práce se oceňují cenami souboru cen 985 14-2 Vysekání spojovací hmoty za spár zdiva, b) úpravu spár po provedeném spárování; tyto práce se oceňují cenami souboru cen 985 23-3. 4. Délce spáry na 1 m2 upravované plochy odpovídají tyto počty kamenů: a) do 6 m - do 10 kusů na 1 m2, b) přes 6 do 12 m - přes 10 do 35 kusů 1 m2, c) přes 12 m - přes 35 kusů na 1 m2. | [15 empty] | PSC | 3
| VV |  | 0,65*(7,29+13,390)"zaizolování zdiva ze dvora od úrovně upraveného terénu až ke stávajícím základovým konstrukcím |  | 13.442 | [13 empty] | VV | 3 | 2 | True | 0 | ROZPOCET
| VV |  | 1pp | [15 empty] | VV | 3 | 1 | True | 0 | ROZPOCET
| VV |  | mč 001 | [15 empty] | VV | 3 | 1 | True | 0 | ROZPOCET
| VV |  | 1,7*19,534 |  | 33.208 | [13 empty] | VV | 3 | 2 | True | 0 | ROZPOCET
| VV |  | mč 002 | [15 empty] | VV | 3 | 1 | True | 0 | ROZPOCET
| VV |  | 0,45*(9,99+9,446) |  | 8.746 | [13 empty] | VV | 3 | 2 | True | 0 | ROZPOCET
| VV |  | 1,88*4,65+1,88*4,37 |  | 16.958 | [13 empty] | VV | 3 | 2 | True | 0 | ROZPOCET
| VV |  | stěny schodiště | [15 empty] | VV | 3 | 1 | True | 0 | ROZPOCET
| VV |  | 2*12,7 |  | 25.4 | [13 empty] | VV | 3 | 2 | True | 0 | ROZPOCET
| VV |  | Součet |  | 97.754 | [13 empty] | VV | 3 | 4 | True | 1 | ROZPOCET
285 | K | 985131311 | Ruční dočištění ploch stěn, rubu kleneb a podlah ocelových kartáči | m2 | 56 |  | 0 | CS ÚRS 2018 01 |  |  | základní |  | 0 | 0 | 0 | 0 | 0 | 4 | K | 3 |  |  |  | ROZPOCET |  |  |  |  | 0 | 0 | 0 | 0 | 0 | 1 | 0 | 4 | 752448341
| PP |  | Očištění ploch stěn, rubu kleneb a podlah ruční dočištění ocelovými kartáči | [15 empty] | PP | 3
| PSC |  | Poznámka k souboru cen: 1. V cenách jsou započteny i náklady na dodání všech hmot. 2. V cenách očištění ploch pískem jsou započteny i náklady smetení písku dohromady nebo naložení na dopravní prostředek. 3. V cenách očištění ploch pískem nejsou započteny náklady na odvoz písku, které se oceňují cenami odvozu suti příslušného katalogu pro objekt, na kterém se práce provádí. | [15 empty] | PSC | 3
| VV |  | koruna obvodového zdiva | [15 empty] | VV | 3 | 1 | True | 0 | ROZPOCET
| VV |  | 37+19 |  | 56 | [13 empty] | VV | 3 | 2 | True | 0 | ROZPOCET
| VV |  | Součet |  | 56 | [13 empty] | VV | 3 | 4 | True | 1 | ROZPOCET
286 | K | 985421R | Injektáž korunní římsy | m | 71.444 |  | 0 | vlastní položka |  |  | základní |  | 0 | 0.03022 | 2.159 | 0 | 0 | 4 | K | 3 |  |  |  | ROZPOCET |  |  |  |  | 0 | 0 | 0 | 0 | 0 | 1 | 0 | 4 | -1114585466
| PP |  | Injektáž korunní římsy | [15 empty] | PP | 3
| VV |  | 23,767+20,605+13,101+13,971 |  | 71.444 | [13 empty] | VV | 3 | 2 | True | 1 | ROZPOCET
| D | 99 | Přesun hmot |  |  |  | 0 | [5 empty] | 0 |  | 0 |  | 0 | 1 | D | 2 |  |  |  | ROZPOCET | [10 empty] | 0
| D | 997 | Přesun sutě |  |  |  | 0 | [5 empty] | 0 |  | 0 |  | 0 | 1 | D | 3 |  |  |  | ROZPOCET | [10 empty] | 0
287 | K | 997013114 | Vnitrostaveništní doprava suti a vybouraných hmot pro budovy v do 15 m s použitím mechanizace | t | 754.406 |  | 0 | CS ÚRS 2018 01 |  |  | základní |  | 0 | 0 | 0 | 0 | 0 | 4 | K | 4 |  |  |  | ROZPOCET |  |  |  |  | 0 | 0 | 0 | 0 | 0 | 1 | 0 | 4 | 1160934663
| PP |  | Vnitrostaveništní doprava suti a vybouraných hmot vodorovně do 50 m svisle s použitím mechanizace pro budovy a haly výšky přes 12 do 15 m | [15 empty] | PP | 4
| PSC |  | Poznámka k souboru cen: 1. V cenách -3111 až -3217 jsou započteny i náklady na: a) vodorovnou dopravu na uvedenou vzdálenost, b) svislou dopravu pro uvedenou výšku budovy, c) naložení na vodorovný dopravní prostředek pro odvoz na skládku nebo meziskládku, d) náklady na rozhrnutí a urovnání suti na dopravním prostředku. 2. Jestliže se pro svislý přesun použije shoz nebo zařízení investora (např. výtah v budově), užije se pro ocenění dopravy suti cena -3111 (pro nejmenší výšku, tj. 6 m). 3. Montáž, demontáž a pronájem shozu se ocení cenami souboru cen 997 01-33 Shoz suti. 4. Ceny -3151 až -3162 lze použít v případě, kdy dochází ke ztížení dopravy suti např. tím, že není možné instalovat jeřáb. | [15 empty] | PSC | 4
288 | K | 997013501 | Odvoz suti a vybouraných hmot na skládku nebo meziskládku do 1 km se složením | t | 754.406 |  | 0 | CS ÚRS 2018 01 |  |  | základní |  | 0 | 0 | 0 | 0 | 0 | 4 | K | 4 |  |  |  | ROZPOCET |  |  |  |  | 0 | 0 | 0 | 0 | 0 | 1 | 0 | 4 | 2064098747
| PP |  | Odvoz suti a vybouraných hmot na skládku nebo meziskládku se složením, na vzdálenost do 1 km | [15 empty] | PP | 4
| PSC |  | Poznámka k souboru cen: 1. Délka odvozu suti je vzdálenost od místa naložení suti na dopravní prostředek až po místo složení na určené skládce nebo meziskládce. 2. V ceně -3501 jsou započteny i náklady na složení suti na skládku nebo meziskládku. 3. Ceny jsou určeny pro odvoz suti na skládku nebo meziskládku jakýmkoliv způsobem silniční dopravy (i prostřednictvím kontejnerů). 4. Odvoz suti z meziskládky se oceňuje cenou 997 01-3511. | [15 empty] | PSC | 4
289 | K | 997013509 | Příplatek k odvozu suti a vybouraných hmot na skládku ZKD 1 km přes 1 km | t | 36965.894 |  | 0 | CS ÚRS 2018 01 |  |  | základní |  | 0 | 0 | 0 | 0 | 0 | 4 | K | 4 |  |  |  | ROZPOCET |  |  |  |  | 0 | 0 | 0 | 0 | 0 | 1 | 0 | 4 | 1626241048
| PP |  | Odvoz suti a vybouraných hmot na skládku nebo meziskládku se složením, na vzdálenost Příplatek k ceně za každý další i započatý 1 km přes 1 km | [15 empty] | PP | 4
| PSC |  | Poznámka k souboru cen: 1. Délka odvozu suti je vzdálenost od místa naložení suti na dopravní prostředek až po místo složení na určené skládce nebo meziskládce. 2. V ceně -3501 jsou započteny i náklady na složení suti na skládku nebo meziskládku. 3. Ceny jsou určeny pro odvoz suti na skládku nebo meziskládku jakýmkoliv způsobem silniční dopravy (i prostřednictvím kontejnerů). 4. Odvoz suti z meziskládky se oceňuje cenou 997 01-3511. | [15 empty] | PSC | 4
| VV |  | 754,406*49 'Přepočtené koeficientem množství |  | 36965.894 | [13 empty] | VV | 4 | 2 | False | 1 | ROZPOCET
290 | K | 997013821 | Poplatek za uložení na skládce (skládkovné) stavebního odpadu s obsahem azbestu kód odpadu 170 605 | t | 1.265 |  | 0 | CS ÚRS 2018 01 |  |  | základní |  | 0 | 0 | 0 | 0 | 0 | 4 | K | 4 |  |  |  | ROZPOCET |  |  |  |  | 0 | 0 | 0 | 0 | 0 | 1 | 0 | 4 | -270676816
| PP |  | Poplatek za uložení stavebního odpadu na skládce (skládkovné) ze stavebních materiálů obsahujících azbest zatříděných do Katalogu odpadů pod kódem 170 605 | [15 empty] | PP | 4
| PSC |  | Poznámka k souboru cen: 1. Ceny uvedené v souboru lze po dohodě upravit podle místních podmínek. 2. Uložení odpadů neuvedených v souboru cen se oceňuje individuálně. 3. V cenách je započítán poplatek za ukládaní odpadu dle zákona 185/2001 Sb. 4. Případné drcení stavebního odpadu lze ocenit souborem cen 997 00-60 Drcení stavebního odpadu z katalogu 800-6 Demolice objektů. | [15 empty] | PSC | 4
| VV |  | 71,140*0,01778 |  | 1.265 | [13 empty] | VV | 4 | 2 | True | 1 | ROZPOCET
291 | K | 997013831 | Poplatek za uložení na skládce (skládkovné) stavebního odpadu směsného kód odpadu 170 904 | t | 753.141 |  | 0 | CS ÚRS 2018 01 |  |  | základní |  | 0 | 0 | 0 | 0 | 0 | 4 | K | 4 |  |  |  | ROZPOCET |  |  |  |  | 0 | 0 | 0 | 0 | 0 | 1 | 0 | 4 | 1132041386
| PP |  | Poplatek za uložení stavebního odpadu na skládce (skládkovné) směsného stavebního a demoličního zatříděného do Katalogu odpadů pod kódem 170 904 | [15 empty] | PP | 4
| PSC |  | Poznámka k souboru cen: 1. Ceny uvedené v souboru lze po dohodě upravit podle místních podmínek. 2. Uložení odpadů neuvedených v souboru cen se oceňuje individuálně. 3. V cenách je započítán poplatek za ukládaní odpadu dle zákona 185/2001 Sb. 4. Případné drcení stavebního odpadu lze ocenit souborem cen 997 00-60 Drcení stavebního odpadu z katalogu 800-6 Demolice objektů. | [15 empty] | PSC | 4
| VV |  | 754,406-1,265 |  | 753.141 | [13 empty] | VV | 4 | 2 | True | 1 | ROZPOCET
| D | 998 | Přesun hmot |  |  |  | 0 | [5 empty] | 0 |  | 0 |  | 0 | 1 | D | 3 |  |  |  | ROZPOCET | [10 empty] | 0
292 | K | 998011003 | Přesun hmot pro budovy zděné v do 24 m | t | 1015.901 |  | 0 | CS ÚRS 2018 01 |  |  | základní |  | 0 | 0 | 0 | 0 | 0 | 4 | K | 4 |  |  |  | ROZPOCET |  |  |  |  | 0 | 0 | 0 | 0 | 0 | 1 | 0 | 4 | -893950305
| PP |  | Přesun hmot pro budovy občanské výstavby, bydlení, výrobu a služby s nosnou svislou konstrukcí zděnou z cihel, tvárnic nebo kamene vodorovná dopravní vzdálenost do 100 m pro budovy výšky přes 12 do 24 m | [15 empty] | PP | 4
| D | PSV | Práce a dodávky PSV |  |  |  | 0 | [5 empty] | 0 |  | 91.8383 |  | 32.4292 | 2 | D | 0 |  |  |  | ROZPOCET | [10 empty] | 0
| D | 711 | Izolace proti vodě, vlhkosti a plynům |  |  |  | 0 | [5 empty] | 0 |  | 3.0046 |  | 0 | 2 | D | 1 |  |  |  | ROZPOCET | [10 empty] | 0
293 | K | 711111001 | Provedení izolace proti zemní vlhkosti vodorovné za studena nátěrem penetračním | m2 | 407.73 |  | 0 | CS ÚRS 2018 01 |  |  | základní |  | 0 | 0 | 0 | 0 | 0 | 16 | K | 2 |  |  |  | ROZPOCET |  |  |  |  | 0 | 0 | 0 | 0 | 0 | 1 | 0 | 16 | -2023850223
| PP |  | Provedení izolace proti zemní vlhkosti natěradly a tmely za studena na ploše vodorovné V nátěrem penetračním | [15 empty] | PP | 2
| PSC |  | Poznámka k souboru cen: 1. Izolace plochy jednotlivě do 10 m2 se oceňují skladebně cenou příslušné izolace a cenou 711 19-9095 Příplatek za plochu do 10 m2. | [15 empty] | PSC | 2
| VV |  | a1+a2+a3+a4+a5 |  | 407.73 | [13 empty] | VV | 2 | 2 | True | 1 | ROZPOCET
294 | M | 111631500 | lak asfaltový penetrační | t | 0.163 |  | 0 | CS ÚRS 2018 01 |  |  | základní |  | 0 | 1 | 0.163 | 0 | 0 | 32 | M | 2 |  |  |  | ROZPOCET |  |  |  |  | 0 | 0 | 0 | 0 | 0 | 1 | 0 | 16 | 1333108659
| PP |  | lak asfaltový penetrační | [15 empty] | PP | 2
| VV |  | a1*0,4/1000 |  | 0.047 | [13 empty] | VV | 2 | 2 | True | 0 | ROZPOCET
| VV |  | a2*0,4/1000 |  | 0.049 | [13 empty] | VV | 2 | 2 | True | 0 | ROZPOCET
| VV |  | a3*0,4/1000 |  | 0.029 | [13 empty] | VV | 2 | 2 | True | 0 | ROZPOCET
| VV |  | a4*0,4/1000 |  | 0.028 | [13 empty] | VV | 2 | 2 | True | 0 | ROZPOCET
| VV |  | a5*0,4/1000 |  | 0.01 | [13 empty] | VV | 2 | 2 | True | 0 | ROZPOCET
| VV |  | Součet |  | 0.163 | [13 empty] | VV | 2 | 4 | True | 1 | ROZPOCET
295 | K | 711132101 | Provedení izolace proti zemní vlhkosti pásy na sucho svislé AIP nebo tkaninou | m2 | 5.37 |  | 0 | CS ÚRS 2018 01 |  |  | základní |  | 0 | 0 | 0 | 0 | 0 | 16 | K | 2 |  |  |  | ROZPOCET |  |  |  |  | 0 | 0 | 0 | 0 | 0 | 1 | 0 | 16 | 1233589050
| PP |  | Provedení izolace proti zemní vlhkosti pásy na sucho AIP nebo tkaniny na ploše svislé S | [15 empty] | PP | 2
| PSC |  | Poznámka k souboru cen: 1. Izolace plochy jednotlivě do 10 m2 se oceňují skladebně cenou příslušné izolace a cenou 711 19-9096 Příplatek za plochu do 10 m2 a to jen při položení pásů za použití natěradel za horka. | [15 empty] | PSC | 2
| VV |  | Všechny styky SDK příček se stávající obvodovou zdí | [15 empty] | VV | 2 | 1 | True | 0 | ROZPOCET
| VV |  | vestavba pro strojovnu VZT | [15 empty] | VV | 2 | 1 | True | 0 | ROZPOCET
| VV |  | 2,1*0,1*2 |  | 0.42 | [13 empty] | VV | 2 | 2 | True | 0 | ROZPOCET
| VV |  | 2np | [15 empty] | VV | 2 | 1 | True | 0 | ROZPOCET
| VV |  | 3,0*0,1*3 |  | 0.9 | [13 empty] | VV | 2 | 2 | True | 0 | ROZPOCET
| VV |  | 3,0*0,15*6 |  | 2.7 | [13 empty] | VV | 2 | 2 | True | 0 | ROZPOCET
| VV |  | mč 210 a,b | [15 empty] | VV | 2 | 1 | True | 0 | ROZPOCET
| VV |  | 3,0*0,15*3 |  | 1.35 | [13 empty] | VV | 2 | 2 | True | 0 | ROZPOCET
| VV |  | Součet |  | 5.37 | [13 empty] | VV | 2 | 4 | True | 1 | ROZPOCET
296 | M | 628111200 | pás asfaltovaný bez krycí vrstvy A330 H | m2 | 6.444 |  | 0 | CS ÚRS 2018 01 |  |  | základní |  | 0 | 0.00064 | 0.0041242 | 0 | 0 | 32 | M | 2 |  |  |  | ROZPOCET |  |  |  |  | 0 | 0 | 0 | 0 | 0 | 1 | 0 | 16 | -974968282
| PP |  | pás asfaltovaný bez krycí vrstvy A330 H | [15 empty] | PP | 2
| VV |  | 5,37*1,2 'Přepočtené koeficientem množství |  | 6.444 | [13 empty] | VV | 2 | 2 | False | 1 | ROZPOCET
297 | K | 711141559 | Provedení izolace proti zemní vlhkosti pásy přitavením vodorovné NAIP | m2 | 407.73 |  | 0 | CS ÚRS 2018 01 |  |  | základní |  | 0 | 0.0004 | 0.16309 | 0 | 0 | 16 | K | 2 |  |  |  | ROZPOCET |  |  |  |  | 0 | 0 | 0 | 0 | 0 | 1 | 0 | 16 | 1567910001
| PP |  | Provedení izolace proti zemní vlhkosti pásy přitavením NAIP na ploše vodorovné V | [15 empty] | PP | 2
| PSC |  | Poznámka k souboru cen: 1. Izolace plochy jednotlivě do 10 m2 se oceňují skladebně cenou příslušné izolace a cenou 711 19-9097 Příplatek za plochu do 10 m2. | [15 empty] | PSC | 2
| VV |  | a1+a2+a3+a4+a5 |  | 407.73 | [13 empty] | VV | 2 | 2 | True | 1 | ROZPOCET
298 | M | 62852254R | hydroizolační pás z SBS modifikovaného asfaltu s nosnou vložkou z polyesterové rohože | m2 | 468.89 |  | 0 | vlastní položka |  |  | základní |  | 0 | 0.0049 | 2.2976 | 0 | 0 | 32 | M | 2 |  |  |  | ROZPOCET |  |  |  |  | 0 | 0 | 0 | 0 | 0 | 1 | 0 | 16 | 1266535644
| PP |  | pás z SBS modifikovaného asfaltu s nosnou vložkou z polyesterové rohože, pás je na horním povrchu opatřen jemným separačním posypem a na spodním separační PE fólií | [15 empty] | PP | 2
| VV |  | a1+a2+a3+a4+a5 |  | 407.73 | [13 empty] | VV | 2 | 2 | True | 1 | ROZPOCET
| VV |  | 407,73*1,15 'Přepočtené koeficientem množství |  | 468.89 | [13 empty] | VV | 2 | 2 | False | 1 | ROZPOCET
299 | K | 71119313R | Izolace proti zemní vlhkosti na svislé ploše - stěrka viz. skladba E4 | m2 | 35.035 |  | 0 | vlastní položka |  |  | základní |  | 0 | 0.0035 | 0.12262 | 0 | 0 | 16 | K | 2 |  |  |  | ROZPOCET |  |  |  |  | 0 | 0 | 0 | 0 | 0 | 1 | 0 | 16 | 1868921923
| PP |  | Izolace proti zemní vlhkosti na svislé ploše - stěrka viz. skladba E4 | [15 empty] | PP | 2
| VV |  | 35,035"E4 |  | 35.035 | [13 empty] | VV | 2 | 2 | True | 0 | ROZPOCET
| VV |  | Součet |  | 35.035 | [13 empty] | VV | 2 | 4 | True | 1 | ROZPOCET
300 | K | 711193R | Hydroizolační stěrka pod dlažbu | m2 | 24.54 |  | 0 | vlastní položka |  |  | základní |  | 0 | 0.0035 | 0.08589 | 0 | 0 | 16 | K | 2 |  |  |  | ROZPOCET |  |  |  |  | 0 | 0 | 0 | 0 | 0 | 1 | 0 | 16 | -945834640
| PP |  | Hydroizolační stěrka pod dlažbu | [15 empty] | PP | 2
| VV |  | V hygienických zařízeních a kuchyni | [15 empty] | VV | 2 | 1 | True | 0 | ROZPOCET
| VV |  | 4,03+2,59+4,10+1,53+6,35+1,94+4,0 |  | 24.54 | [13 empty] | VV | 2 | 2 | True | 0 | ROZPOCET
| VV |  | Součet |  | 24.54 | [13 empty] | VV | 2 | 4 | True | 1 | ROZPOCET
301 | K | 711193R1 | Hydroizolační stěrka pod keramický obklad | m2 | 3.6 |  | 0 | vlastní položka |  |  | základní |  | 0 | 0.0035 | 0.0126 | 0 | 0 | 16 | K | 2 |  |  |  | ROZPOCET |  |  |  |  | 0 | 0 | 0 | 0 | 0 | 1 | 0 | 16 | -1701809297
| PP |  | Hydroizolační stěrka pod keramický obklad | [15 empty] | PP | 2
| VV |  | Ve sprchách | [15 empty] | VV | 2 | 1 | True | 0 | ROZPOCET
| VV |  | 2,0*0,9*2 |  | 3.6 | [13 empty] | VV | 2 | 2 | True | 0 | ROZPOCET
| VV |  | Součet |  | 3.6 | [13 empty] | VV | 2 | 4 | True | 1 | ROZPOCET
302 | K | 711491273 | Provedení izolace proti tlakové vodě svislé z nopové folie | m2 | 51.579 |  | 0 | CS ÚRS 2018 01 |  |  | základní |  | 0 | 0.00011 | 0.0056737 | 0 | 0 | 16 | K | 2 |  |  |  | ROZPOCET |  |  |  |  | 0 | 0 | 0 | 0 | 0 | 1 | 0 | 16 | -1951692600
| PP |  | Provedení izolace proti povrchové a podpovrchové tlakové vodě ostatní na ploše svislé S z nopové fólie | [15 empty] | PP | 2
| PSC |  | Poznámka k souboru cen: 1. Cenami -9095 až -9097 lze oceňovat jen tehdy, nepřesáhne-li součet souvislé plochy vodorovné a svislé izolační vrstvy 10 m2. 2. Cenou -1175 lze oceňovat i připevnění izolace na ploše svislé. 3. Cenami -1171 až -1273 lze oceňovat i izolace proti zemní vlhkosti. 4. V ceně -1177 jsou započteny i náklady na navrtání, osazení hmoždinek a zatmelení. | [15 empty] | PSC | 2
| VV |  | (0,65+0,15)*(7,29+13,390)"zaizolování zdiva ze dvora od úrovně upraveného terénu až ke stávajícím základovým konstrukcím |  | 16.544 | [13 empty] | VV | 2 | 2 | True | 0 | ROZPOCET
| VV |  | 35,035"E4 |  | 35.035 | [13 empty] | VV | 2 | 2 | True | 0 | ROZPOCET
| VV |  | Součet |  | 51.579 | [13 empty] | VV | 2 | 4 | True | 1 | ROZPOCET
303 | M | 28323005 | fólie drenážní nopová v 8mm tl 0,5mm š 2,0m | m2 | 61.895 |  | 0 | CS ÚRS 2018 01 |  |  | základní |  | 0 | 0.0005 | 0.030948 | 0 | 0 | 32 | M | 2 |  |  |  | ROZPOCET |  |  |  |  | 0 | 0 | 0 | 0 | 0 | 1 | 0 | 16 | -179835048
| PP |  | fólie drenážní nopová v 8mm tl 0,5mm š 2,0m | [15 empty] | PP | 2
| VV |  | 51,579*1,2 'Přepočtené koeficientem množství |  | 61.895 | [13 empty] | VV | 2 | 2 | False | 1 | ROZPOCET
304 | K | 711812R | Izolace svislá bezesparou dvousložkovou pružnou stěrkovou bitumenovou izolací proti tlakové vodě a radonu (3-5 kg/m²) – nanášená ve dvou krocích s vloženou vyztužovací ochrannou polypropylenovou textilii | m2 | 16.544 |  | 0 | vlastní položka |  |  | základní |  | 0 | 0.0072 | 0.11912 | 0 | 0 | 16 | K | 2 |  |  |  | ROZPOCET |  |  |  |  | 0 | 0 | 0 | 0 | 0 | 1 | 0 | 16 | 1331482885
| PP |  | Izolace svislá bezesparou dvousložkovou pružnou stěrkovou bitumenovou izolací proti tlakové vodě a radonu (3-5 kg/m²) – nanášená ve dvou krocích s vloženou vyztužovací ochrannou polypropylenovou textilii | [15 empty] | PP | 2
| VV |  | (0,65+0,15)*(7,29+13,390)"zaizolování zdiva ze dvora od úrovně upraveného terénu až ke stávajícím základovým konstrukcím |  | 16.544 | [13 empty] | VV | 2 | 2 | True | 1 | ROZPOCET
305 | K | 998711103 | Přesun hmot tonážní pro izolace proti vodě, vlhkosti a plynům v objektech výšky do 60 m | t | 3.005 |  | 0 | CS ÚRS 2018 01 |  |  | základní |  | 0 | 0 | 0 | 0 | 0 | 16 | K | 2 |  |  |  | ROZPOCET |  |  |  |  | 0 | 0 | 0 | 0 | 0 | 1 | 0 | 16 | -1526588189
| PP |  | Přesun hmot pro izolace proti vodě, vlhkosti a plynům stanovený z hmotnosti přesunovaného materiálu vodorovná dopravní vzdálenost do 50 m v objektech výšky přes 12 do 60 m | [15 empty] | PP | 2
| PSC |  | Poznámka k souboru cen: 1. Ceny pro přesun hmot stanovený z hmotnosti přesunovaného materiálu se používají tehdy, pokud je možné určit hmotnost za celý stavební díl. Do této hmotnosti se započítává i hmotnost materiálů oceňovaných ve specifikaci. 2. Pokud nelze jednoznačně stanovit hmotnost přesunovaných materiálů, lze pro výpočet přesunu hmot použít orientačně procentní sazbu. Touto sazbou se vynásobí rozpočtové náklady za celý stavební díl včetně nákladů na materiál ve specifikacích. 3. Příplatek k cenám -1181 pro přesun prováděný bez použití mechanizace, tj. za ztížených podmínek, lze použít pouze pro hmotnost materiálu, která se tímto způsobem skutečně přemísťuje. | [15 empty] | PSC | 2
| D | 712 | Povlakové krytiny |  |  |  | 0 | [5 empty] | 0 |  | 0.6637 |  | 0 | 2 | D | 1 |  |  |  | ROZPOCET | [10 empty] | 0
306 | K | 712311101 | Provedení povlakové krytiny střech do 10° za studena lakem penetračním nebo asfaltovým | m2 | 95.732 |  | 0 | CS ÚRS 2018 01 |  |  | základní |  | 0 | 0 | 0 | 0 | 0 | 16 | K | 2 |  |  |  | ROZPOCET |  |  |  |  | 0 | 0 | 0 | 0 | 0 | 1 | 0 | 16 | 431666325
| PP |  | Provedení povlakové krytiny střech plochých do 10° natěradly a tmely za studena nátěrem lakem penetračním nebo asfaltovým | [15 empty] | PP | 2
| PSC |  | Poznámka k souboru cen: 1. Povlakové krytiny střech jednotlivě do 10 m2 se oceňují skladebně cenou příslušné izolace a cenou 712 39-9095 Příplatek za plochu do 10 m2. | [15 empty] | PSC | 2
| VV |  | d2 |  | 95.732 | [13 empty] | VV | 2 | 2 | True | 1 | ROZPOCET
307 | M | 111631500 | lak asfaltový penetrační | t | 0.029 |  | 0 | CS ÚRS 2018 01 |  |  | základní |  | 0 | 1 | 0.029 | 0 | 0 | 32 | M | 2 |  |  |  | ROZPOCET |  |  |  |  | 0 | 0 | 0 | 0 | 0 | 1 | 0 | 16 | -1938325175
| PP |  | lak asfaltový penetrační | [15 empty] | PP | 2
| VV |  | 95,732*0,0003 'Přepočtené koeficientem množství |  | 0.029 | [13 empty] | VV | 2 | 2 | False | 1 | ROZPOCET
308 | K | 712341559 | Provedení povlakové krytiny střech do 10° pásy NAIP přitavením v plné ploše | m2 | 95.732 |  | 0 | CS ÚRS 2018 01 |  |  | základní |  | 0 | 0.00088 | 0.084244 | 0 | 0 | 16 | K | 2 |  |  |  | ROZPOCET |  |  |  |  | 0 | 0 | 0 | 0 | 0 | 1 | 0 | 16 | 377496925
| PP |  | Provedení povlakové krytiny střech plochých do 10° pásy přitavením NAIP v plné ploše | [15 empty] | PP | 2
| PSC |  | Poznámka k souboru cen: 1. Povlakové krytiny střech jednotlivě do 10 m2 se oceňují skladebně cenou příslušné izolace a cenou 712 39-9097 Příplatek za plochu do 10 m2. | [15 empty] | PSC | 2
| VV |  | d2 |  | 95.732 | [13 empty] | VV | 2 | 2 | True | 1 | ROZPOCET
309 | M | 628361090 | pás těžký asfaltovaný s Al folií nosnou vložkou mineralní posyp | m2 | 110.092 |  | 0 | CS ÚRS 2018 01 |  |  | základní |  | 0 | 0.005 | 0.55046 | 0 | 0 | 32 | M | 2 |  |  |  | ROZPOCET |  |  |  |  | 0 | 0 | 0 | 0 | 0 | 1 | 0 | 16 | 548322467
| PP |  | pás těžký asfaltovaný s Al folií nosnou vložkou mineralní posyp | [15 empty] | PP | 2
| VV |  | d2 |  | 95.732 | [13 empty] | VV | 2 | 2 | True | 1 | ROZPOCET
| VV |  | 95,732*1,15 'Přepočtené koeficientem množství |  | 110.092 | [13 empty] | VV | 2 | 2 | False | 1 | ROZPOCET
310 | K | 998712103 | Přesun hmot tonážní tonážní pro krytiny povlakové v objektech v do 24 m | t | 0.664 |  | 0 | CS ÚRS 2018 01 |  |  | základní |  | 0 | 0 | 0 | 0 | 0 | 16 | K | 2 |  |  |  | ROZPOCET |  |  |  |  | 0 | 0 | 0 | 0 | 0 | 1 | 0 | 16 | -857290316
| PP |  | Přesun hmot pro povlakové krytiny stanovený z hmotnosti přesunovaného materiálu vodorovná dopravní vzdálenost do 50 m v objektech výšky přes 12 do 24 m | [15 empty] | PP | 2
| PSC |  | Poznámka k souboru cen: 1. Ceny pro přesun hmot stanovený z hmotnosti přesunovaného materiálu se používají tehdy, pokud je možné určit hmotnost za celý stavební díl. Do této hmotnosti se započítává i hmotnost materiálů oceňovaných ve specifikaci. 2. Pokud nelze jednoznačně stanovit hmotnost přesunovaných materiálů, lze pro výpočet přesunu hmot použít orientačně procentní sazbu. Touto sazbou se vynásobí rozpočtové náklady za celý stavební díl včetně nákladů na materiál ve specifikacích. 3. Příplatek k cenám -2181 pro přesun prováděný bez použití mechanizace, tj. za ztížených podmínek, lze použít pouze pro hmotnost materiálu, která se tímto způsobem skutečně přemísťuje. | [15 empty] | PSC | 2
311 | K | 998712181 | Příplatek k přesunu hmot tonážní 712 prováděný bez použití mechanizace | t | 0.664 |  | 0 | CS ÚRS 2018 01 |  |  | základní |  | 0 | 0 | 0 | 0 | 0 | 16 | K | 2 |  |  |  | ROZPOCET |  |  |  |  | 0 | 0 | 0 | 0 | 0 | 1 | 0 | 16 | -456015470
| PP |  | Přesun hmot pro povlakové krytiny stanovený z hmotnosti přesunovaného materiálu Příplatek k cenám za přesun prováděný bez použití mechanizace pro jakoukoliv výšku objektu | [15 empty] | PP | 2
| PSC |  | Poznámka k souboru cen: 1. Ceny pro přesun hmot stanovený z hmotnosti přesunovaného materiálu se používají tehdy, pokud je možné určit hmotnost za celý stavební díl. Do této hmotnosti se započítává i hmotnost materiálů oceňovaných ve specifikaci. 2. Pokud nelze jednoznačně stanovit hmotnost přesunovaných materiálů, lze pro výpočet přesunu hmot použít orientačně procentní sazbu. Touto sazbou se vynásobí rozpočtové náklady za celý stavební díl včetně nákladů na materiál ve specifikacích. 3. Příplatek k cenám -2181 pro přesun prováděný bez použití mechanizace, tj. za ztížených podmínek, lze použít pouze pro hmotnost materiálu, která se tímto způsobem skutečně přemísťuje. | [15 empty] | PSC | 2
| D | 713 | Izolace tepelné |  |  |  | 0 | [5 empty] | 0 |  | 3.2757 |  | 2.1724 | 2 | D | 1 |  |  |  | ROZPOCET | [10 empty] | 0
312 | K | 713120811 | Odstranění tepelné izolace podlah volně kladené z vláknitých materiálů tl do 100 mm | m2 | 288.71 |  | 0 | CS ÚRS 2018 01 |  |  | základní |  | 0 | 0 | 0 | 0.0034 | 0.98161 | 16 | K | 2 |  |  |  | ROZPOCET |  |  |  |  | 0 | 0 | 0 | 0 | 0 | 1 | 0 | 16 | -2071579804
| PP |  | Odstranění tepelné izolace běžných stavebních konstrukcí z rohoží, pásů, dílců, desek, bloků podlah volně kladených nebo mezi trámy z vláknitých materiálů, tloušťka izolace do 100 mm | [15 empty] | PP | 2
| PSC |  | Poznámka k souboru cen: 1. Ceny se používají pro odstraňování jednovrstvé a dvouvrstvé izolace, další vrstvy se oceňují individuálně. 2. U cen odstraňování polystyrenu připevněného lepením nerozlišujeme způsob nalepení. 3. V ceně nejsou započteny náklady na odstranění separačních vrstev. Tyto práce lze oceňovat příslušnými cenami katalogu 800–711 Izolace proti vodě, vlhkosti a plynům. | [15 empty] | PSC | 2
| VV |  | 1np fibrex | [15 empty] | VV | 2 | 1 | True | 0 | ROZPOCET
| VV |  | 288,71 |  | 288.71 | [13 empty] | VV | 2 | 2 | True | 0 | ROZPOCET
| VV |  | Součet |  | 288.71 | [13 empty] | VV | 2 | 4 | True | 1 | ROZPOCET
313 | K | 713121111 | Montáž izolace tepelné podlah volně kladenými rohožemi, pásy, dílci, deskami 1 vrstva | m2 | 551.12 |  | 0 | CS ÚRS 2018 01 |  |  | základní |  | 0 | 0 | 0 | 0 | 0 | 16 | K | 2 |  |  |  | ROZPOCET |  |  |  |  | 0 | 0 | 0 | 0 | 0 | 1 | 0 | 16 | 2142197665
| PP |  | Montáž tepelné izolace podlah rohožemi, pásy, deskami, dílci, bloky (izolační materiál ve specifikaci) kladenými volně jednovrstvá | [15 empty] | PP | 2
| PSC |  | Poznámka k souboru cen: 1. Množství tepelné izolace podlah okrajovými pásky k ceně -1211 se určuje v m projektované délky obložení (bez přesahů) na obvodu podlahy. | [15 empty] | PSC | 2
| VV |  | a1+a2+a3+b1*2+b4 |  | 551.12 | [13 empty] | VV | 2 | 2 | True | 1 | ROZPOCET
314 | M | 283764420 | deska z polystyrénu XPS, hrana rovná a strukturovaný povrch tl 80mm | m2 | 124.278 |  | 0 | CS ÚRS 2018 01 |  |  | základní |  | 0 | 0.0024 | 0.29827 | 0 | 0 | 32 | M | 2 |  |  |  | ROZPOCET |  |  |  |  | 0 | 0 | 0 | 0 | 0 | 1 | 0 | 16 | 273759337
| PP |  | deska z polystyrénu XPS, hrana rovná a strukturovaný povrch tl 80mm | [15 empty] | PP | 2
| VV |  | a1 |  | 118.36 | [13 empty] | VV | 2 | 2 | True | 1 | ROZPOCET
| VV |  | 118,36*1,05 'Přepočtené koeficientem množství |  | 124.278 | [13 empty] | VV | 2 | 2 | False | 1 | ROZPOCET
315 | M | 283764400 | deska z polystyrénu XPS, hrana rovná a strukturovaný povrch tl 50mm | m2 | 258.384 |  | 0 | CS ÚRS 2018 01 |  |  | základní |  | 0 | 0.0015 | 0.38758 | 0 | 0 | 32 | M | 2 |  |  |  | ROZPOCET |  |  |  |  | 0 | 0 | 0 | 0 | 0 | 1 | 0 | 16 | -1853195854
| PP |  | deska z polystyrénu XPS, hrana rovná a strukturovaný povrch tl 50mm | [15 empty] | PP | 2
| VV |  | a2+a3+b1 |  | 246.08 | [13 empty] | VV | 2 | 2 | True | 1 | ROZPOCET
| VV |  | 246,08*1,05 'Přepočtené koeficientem množství |  | 258.384 | [13 empty] | VV | 2 | 2 | False | 1 | ROZPOCET
316 | M | 283764380 | deska z polystyrénu XPS, hrana rovná a strukturovaný povrch tl 30mm | m2 | 141.173 |  | 0 | CS ÚRS 2018 01 |  |  | základní |  | 0 | 0.0009 | 0.12706 | 0 | 0 | 32 | M | 2 |  |  |  | ROZPOCET |  |  |  |  | 0 | 0 | 0 | 0 | 0 | 1 | 0 | 16 | 1691741250
| PP |  | deska z polystyrénu XPS, hrana rovná a strukturovaný povrch tl 30mm | [15 empty] | PP | 2
| VV |  | b4 |  | 134.45 | [13 empty] | VV | 2 | 2 | True | 1 | ROZPOCET
| VV |  | 134,45*1,05 'Přepočtené koeficientem množství |  | 141.173 | [13 empty] | VV | 2 | 2 | False | 1 | ROZPOCET
317 | M | 631668110 | deska tepelně izolační podlahová pro útlum kročejového hluku tl 20mm | m2 | 54.842 |  | 0 | CS ÚRS 2018 01 |  |  | základní |  | 0 | 0.0016 | 0.087747 | 0 | 0 | 32 | M | 2 |  |  |  | ROZPOCET |  |  |  |  | 0 | 0 | 0 | 0 | 0 | 1 | 0 | 16 | 385986754
| PP |  | deska tepelně izolační podlahová pro útlum kročejového hluku tl 20mm | [15 empty] | PP | 2
| VV |  | b1 |  | 52.23 | [13 empty] | VV | 2 | 2 | True | 1 | ROZPOCET
| VV |  | 52,23*1,05 'Přepočtené koeficientem množství |  | 54.842 | [13 empty] | VV | 2 | 2 | False | 1 | ROZPOCET
318 | K | 713121111 | Montáž izolace tepelné podlah volně kladenými rohožemi, pásy, dílci, deskami 1 vrstva | m2 | 173.27 |  | 0 | CS ÚRS 2018 01 |  |  | základní |  | 0 | 0 | 0 | 0 | 0 | 16 | K | 2 |  |  |  | ROZPOCET |  |  |  |  | 0 | 0 | 0 | 0 | 0 | 1 | 0 | 16 | 1601897207
| PP |  | Montáž tepelné izolace podlah rohožemi, pásy, deskami, dílci, bloky (izolační materiál ve specifikaci) kladenými volně jednovrstvá | [15 empty] | PP | 2
| PSC |  | Poznámka k souboru cen: 1. Množství tepelné izolace podlah okrajovými pásky k ceně -1211 se určuje v m projektované délky obložení (bez přesahů) na obvodu podlahy. | [15 empty] | PSC | 2
| VV |  | b3+b6 |  | 173.27 | [13 empty] | VV | 2 | 2 | True | 1 | ROZPOCET
319 | M | 631667450 | pás tepelný pro všechny druhy nezatížených izolací λ=0,039 tl 50mm | m2 | 78.866 |  | 0 | CS ÚRS 2018 01 |  |  | základní |  | 0 | 0.0006 | 0.04732 | 0 | 0 | 32 | M | 2 |  |  |  | ROZPOCET |  |  |  |  | 0 | 0 | 0 | 0 | 0 | 1 | 0 | 16 | -1672632133
| PP |  | pás tepelný pro všechny druhy nezatížených izolací λ=0,039 tl 50mm | [15 empty] | PP | 2
| VV |  | b6 |  | 75.11 | [13 empty] | VV | 2 | 2 | True | 1 | ROZPOCET
| VV |  | 75,11*1,05 'Přepočtené koeficientem množství |  | 78.866 | [13 empty] | VV | 2 | 2 | False | 1 | ROZPOCET
320 | M | 631667550 | pás tepelný pro všechny druhy nezatížených izolací λ=0,039 tl 120mm | m2 | 103.068 |  | 0 | CS ÚRS 2018 01 |  |  | základní |  | 0 | 0.00145 | 0.14945 | 0 | 0 | 32 | M | 2 |  |  |  | ROZPOCET |  |  |  |  | 0 | 0 | 0 | 0 | 0 | 1 | 0 | 16 | -1161612053
| PP |  | pás tepelný pro všechny druhy nezatížených izolací λ=0,039 tl 120mm | [15 empty] | PP | 2
| VV |  | b3 |  | 98.16 | [13 empty] | VV | 2 | 2 | True | 1 | ROZPOCET
| VV |  | 98,16*1,05 'Přepočtené koeficientem množství |  | 103.068 | [13 empty] | VV | 2 | 2 | False | 1 | ROZPOCET
321 | K | 713121121 | Montáž izolace tepelné podlah volně kladenými rohožemi, pásy, dílci, deskami 2 vrstvy | m2 | 521.592 |  | 0 | CS ÚRS 2018 01 |  |  | základní |  | 0 | 0 | 0 | 0 | 0 | 16 | K | 2 |  |  |  | ROZPOCET |  |  |  |  | 0 | 0 | 0 | 0 | 0 | 1 | 0 | 16 | 483046898
| PP |  | Montáž tepelné izolace podlah rohožemi, pásy, deskami, dílci, bloky (izolační materiál ve specifikaci) kladenými volně dvouvrstvá | [15 empty] | PP | 2
| PSC |  | Poznámka k souboru cen: 1. Množství tepelné izolace podlah okrajovými pásky k ceně -1211 se určuje v m projektované délky obložení (bez přesahů) na obvodu podlahy. | [15 empty] | PSC | 2
| VV |  | c+c1+c2+d2 |  | 521.592 | [13 empty] | VV | 2 | 2 | True | 1 | ROZPOCET
322 | M | 631667570 | pás tepelný pro všechny druhy nezatížených izolací λ=0,039 tl 140mm | m2 | 547.672 |  | 0 | CS ÚRS 2018 01 |  |  | základní |  | 0 | 0.0017 | 0.93104 | 0 | 0 | 32 | M | 2 |  |  |  | ROZPOCET |  |  |  |  | 0 | 0 | 0 | 0 | 0 | 1 | 0 | 16 | -555023423
| PP |  | pás tepelný pro všechny druhy nezatížených izolací λ=0,039 tl 140mm | [15 empty] | PP | 2
| VV |  | c+c1+c2+d2 |  | 521.592 | [13 empty] | VV | 2 | 2 | True | 1 | ROZPOCET
| VV |  | 521,592*1,05 'Přepočtené koeficientem množství |  | 547.672 | [13 empty] | VV | 2 | 2 | False | 1 | ROZPOCET
323 | M | 631667590 | pás tepelný pro všechny druhy nezatížených izolací λ=0,039 tl 160mm | m2 | 547.672 |  | 0 | CS ÚRS 2018 01 |  |  | základní |  | 0 | 0.00192 | 1.0515 | 0 | 0 | 32 | M | 2 |  |  |  | ROZPOCET |  |  |  |  | 0 | 0 | 0 | 0 | 0 | 1 | 0 | 16 | -1315678513
| PP |  | pás tepelný pro všechny druhy nezatížených izolací λ=0,039 tl 160mm | [15 empty] | PP | 2
| VV |  | c+c1+c2+d2 |  | 521.592 | [13 empty] | VV | 2 | 2 | True | 1 | ROZPOCET
| VV |  | 521,592*1,05 'Přepočtené koeficientem množství |  | 547.672 | [13 empty] | VV | 2 | 2 | False | 1 | ROZPOCET
324 | K | 713130851 | Odstranění tepelné izolace stěn lepené z polystyrenu tl do 100 mm | m2 | 198.463 |  | 0 | CS ÚRS 2018 01 |  |  | základní |  | 0 | 0 | 0 | 0.006 | 1.1908 | 16 | K | 2 |  |  |  | ROZPOCET |  |  |  |  | 0 | 0 | 0 | 0 | 0 | 1 | 0 | 16 | -25454257
| PP |  | Odstranění tepelné izolace běžných stavebních konstrukcí z rohoží, pásů, dílců, desek, bloků stěn a příček připevněných lepením z polystyrenu, tloušťka izolace do 100 mm | [15 empty] | PP | 2
| PSC |  | Poznámka k souboru cen: 1. Ceny se používají pro odstraňování jednovrstvé a dvouvrstvé izolace, další vrstvy se oceňují individuálně. 2. U cen odstraňování polystyrenu připevněného lepením nerozlišujeme způsob nalepení. 3. V ceně nejsou započteny náklady na odstranění separačních vrstev. Tyto práce lze oceňovat příslušnými cenami katalogu 800–711 Izolace proti vodě, vlhkosti a plynům. | [15 empty] | PSC | 2
| VV |  | zateplení z Besední ulice | [15 empty] | VV | 2 | 1 | True | 0 | ROZPOCET
| VV |  | 8,35*23,768 |  | 198.463 | [13 empty] | VV | 2 | 2 | True | 0 | ROZPOCET
| VV |  | Součet |  | 198.463 | [13 empty] | VV | 2 | 4 | True | 1 | ROZPOCET
325 | K | 713291333 | Montáž izolace tepelné parotěsné zábrany podlah folií | m2 | 425.86 |  | 0 | CS ÚRS 2018 01 |  |  | základní |  | 0 | 4e-05 | 0.017034 | 0 | 0 | 16 | K | 2 |  |  |  | ROZPOCET |  |  |  |  | 0 | 0 | 0 | 0 | 0 | 1 | 0 | 16 | -1841681856
| PP |  | Montáž tepelné izolace chlazených a temperovaných místností - doplňky a konstrukční součásti parotěsné zábrany podlah fólií | [15 empty] | PP | 2
| VV |  | c+c1+c2 |  | 425.86 | [13 empty] | VV | 2 | 2 | True | 1 | ROZPOCET
326 | M | 283292100 | folie podstřešní parotěsná PE role 1,5 x 50 m | m2 | 489.739 |  | 0 | CS ÚRS 2018 01 |  |  | základní |  | 0 | 0.00017 | 0.083256 | 0 | 0 | 32 | M | 2 |  |  |  | ROZPOCET |  |  |  |  | 0 | 0 | 0 | 0 | 0 | 1 | 0 | 16 | 411425568
| PP |  | folie podstřešní parotěsná PE role 1,5 x 50 m | [15 empty] | PP | 2
| VV |  | 425,86*1,15 'Přepočtené koeficientem množství |  | 489.739 | [13 empty] | VV | 2 | 2 | False | 1 | ROZPOCET
327 | K | 71329133R | Montáž izolace tepelné paropropustné podlah folií | m2 | 425.86 |  | 0 | vlastní položka |  |  | základní |  | 0 | 4e-05 | 0.017034 | 0 | 0 | 16 | K | 2 |  |  |  | ROZPOCET |  |  |  |  | 0 | 0 | 0 | 0 | 0 | 1 | 0 | 16 | 1741827550
| PP |  | Montáž izolace tepelné paropropustné podlah folií | [15 empty] | PP | 2
| VV |  | c+c1+c2 |  | 425.86 | [13 empty] | VV | 2 | 2 | True | 1 | ROZPOCET
328 | M | 28329322 | fólie podstřešní paropropustná difúzní kontaktní 160 g/m2 (1,5 x 50 m) | m2 | 489.739 |  | 0 | CS ÚRS 2018 01 |  |  | základní |  | 0 | 0.00016 | 0.078358 | 0 | 0 | 32 | M | 2 |  |  |  | ROZPOCET |  |  |  |  | 0 | 0 | 0 | 0 | 0 | 1 | 0 | 16 | 517007379
| PP |  | fólie podstřešní paropropustná difúzní kontaktní 160 g/m2 (1,5 x 50 m) | [15 empty] | PP | 2
| VV |  | c+c1+c2 |  | 425.86 | [13 empty] | VV | 2 | 2 | True | 1 | ROZPOCET
| VV |  | 425,86*1,15 'Přepočtené koeficientem množství |  | 489.739 | [13 empty] | VV | 2 | 2 | False | 1 | ROZPOCET
329 | K | 998713103 | Přesun hmot tonážní pro izolace tepelné v objektech v do 24 m | t | 3.276 |  | 0 | CS ÚRS 2018 01 |  |  | základní |  | 0 | 0 | 0 | 0 | 0 | 16 | K | 2 |  |  |  | ROZPOCET |  |  |  |  | 0 | 0 | 0 | 0 | 0 | 1 | 0 | 16 | -342205799
| PP |  | Přesun hmot pro izolace tepelné stanovený z hmotnosti přesunovaného materiálu vodorovná dopravní vzdálenost do 50 m v objektech výšky přes 12 m do 24 m | [15 empty] | PP | 2
| PSC |  | Poznámka k souboru cen: 1. Ceny pro přesun hmot stanovený z hmotnosti přesunovaného materiálu se používají tehdy, pokud je možné určit hmotnost za celý stavební díl. Do této hmotnosti se započítává i hmotnost materiálů oceňovaných ve specifikaci. 2. Pokud nelze jednoznačně stanovit hmotnost přesunovaných materiálů, lze pro výpočet přesunu hmot použít orientačně procentní sazbu. Touto sazbou se vynásobí rozpočtové náklady za celý stavební díl včetně nákladů na materiál ve specifikacích. 3. Příplatek k cenám -3181 pro přesun prováděný bez použití mechanizace, tj. za ztížených podmínek, lze použít pouze pro hmotnost materiálu, která se tímto způsobem skutečně přemísťuje. | [15 empty] | PSC | 2
| D | 721 | Zdravotechnika - vnitřní kanalizace |  |  |  | 0 | [5 empty] | 0 |  | 0.00232 |  | 0 | 2 | D | 1 |  |  |  | ROZPOCET | [10 empty] | 0
330 | K | 721273153 | Hlavice ventilační polypropylen PP DN 110 | kus | 8 |  | 0 | CS ÚRS 2018 01 |  |  | základní |  | 0 | 0.00029 | 0.00232 | 0 | 0 | 16 | K | 2 |  |  |  | ROZPOCET |  |  |  |  | 0 | 0 | 0 | 0 | 0 | 1 | 0 | 16 | 400037481
| PP |  | Ventilační hlavice z polypropylenu (PP) DN 110 | [15 empty] | PP | 2
| D | 725 | Zdravotechnika - zařizovací předměty |  |  |  | 0 | [5 empty] | 0 |  | 0 |  | 1.2634 | 2 | D | 1 |  |  |  | ROZPOCET | [10 empty] | 0
331 | K | 725110814 | Demontáž klozetu Kombi, odsávací | kus | 7 |  | 0 | CS ÚRS 2018 01 |  |  | základní |  | 0 | 0 | 0 | 0.0342 | 0.2394 | 16 | K | 2 |  |  |  | ROZPOCET |  |  |  |  | 0 | 0 | 0 | 0 | 0 | 1 | 0 | 16 | 1354777941
| PP |  | Demontáž klozetů odsávacích nebo kombinačních | [15 empty] | PP | 2
332 | K | 725210821 | Demontáž umyvadel bez výtokových armatur | kus | 13 |  | 0 | CS ÚRS 2018 01 |  |  | základní |  | 0 | 0 | 0 | 0.01946 | 0.25298 | 16 | K | 2 |  |  |  | ROZPOCET |  |  |  |  | 0 | 0 | 0 | 0 | 0 | 1 | 0 | 16 | 1674720942
| PP |  | Demontáž umyvadel bez výtokových armatur umyvadel | [15 empty] | PP | 2
333 | K | 725220842 | Demontáž van ocelových volně stojících | kus | 1 |  | 0 | CS ÚRS 2018 01 |  |  | základní |  | 0 | 0 | 0 | 0.0329 | 0.0329 | 16 | K | 2 |  |  |  | ROZPOCET |  |  |  |  | 0 | 0 | 0 | 0 | 0 | 1 | 0 | 16 | 895355441
| PP |  | Demontáž van ocelových volně stojících | [15 empty] | PP | 2
334 | K | 725230811 | Demontáž bidetů diturvitových | kus | 1 |  | 0 | CS ÚRS 2018 01 |  |  | základní |  | 0 | 0 | 0 | 0.0176 | 0.0176 | 16 | K | 2 |  |  |  | ROZPOCET |  |  |  |  | 0 | 0 | 0 | 0 | 0 | 1 | 0 | 16 | -96438013
| PP |  | Demontáž bidetů diturvitových | [15 empty] | PP | 2
335 | K | 725530826 | Demontáž ohřívač elektrický akumulační do 800 litrů | kus | 1 |  | 0 | CS ÚRS 2018 01 |  |  | základní |  | 0 | 0 | 0 | 0.69347 | 0.69347 | 16 | K | 2 |  |  |  | ROZPOCET |  |  |  |  | 0 | 0 | 0 | 0 | 0 | 1 | 0 | 16 | -1093663116
| PP |  | Demontáž elektrických zásobníkových ohřívačů vody akumulačních do 800 l | [15 empty] | PP | 2
336 | K | 725820801 | Demontáž baterie nástěnné do G 3 / 4 | kus | 13 |  | 0 | CS ÚRS 2018 01 |  |  | základní |  | 0 | 0 | 0 | 0.00156 | 0.02028 | 16 | K | 2 |  |  |  | ROZPOCET |  |  |  |  | 0 | 0 | 0 | 0 | 0 | 1 | 0 | 16 | 1149535422
| PP |  | Demontáž baterií nástěnných do G 3/4 | [15 empty] | PP | 2
337 | K | 725840850 | Demontáž baterie sprch diferenciální do G 3/4x1 | kus | 3 |  | 0 | CS ÚRS 2018 01 |  |  | základní |  | 0 | 0 | 0 | 0.00225 | 0.00675 | 16 | K | 2 |  |  |  | ROZPOCET |  |  |  |  | 0 | 0 | 0 | 0 | 0 | 1 | 0 | 16 | 1957013700
| PP |  | Demontáž baterií sprchových diferenciálních do G 3/4 x 1 | [15 empty] | PP | 2
| D | 727 | Zdravotechnika - požární ochrana |  |  |  | 0 | [5 empty] | 0 |  | 0.00108 |  | 0 | 2 | D | 1 |  |  |  | ROZPOCET | [10 empty] | 0
338 | K | 727111R | Protipožární tesnění prostupů VZT | m2 | 2.7 |  | 0 | vlastní položka |  |  | základní |  | 0 | 0.0004 | 0.00108 | 0 | 0 | 16 | K | 2 |  |  |  | ROZPOCET |  |  |  |  | 0 | 0 | 0 | 0 | 0 | 1 | 0 | 16 | -1590164856
| PSC |  | Poznámka k souboru cen: 1. V cenách -1111 až 1119, -1131 až 1219, -1321 až 1419 je započtena tloušťka vyplňované spáry 15mm a šířka 20 mm. 2. V cenách -1301 až 1319, -1421 až 1429 je započtena tloušťka vyplňované spáry 25mm a šířka 15 mm. 3. V cenách -1121 až 1129, -1221 až 1229, -1501 až 1509 je započtena tloušťka vyplňované spáry 15-20 mm. 4. V cenách -1111 až 1119, -1131 až 1219, -1321 až 1419 je započteno opláštění potrubí minerální vlnou tloušťky 35mm. 5. V cenách -1121 až 1129, -1221 až 1229 je započteno opláštění potrubí minerální vlnou tloušťky 32mm. 6. V cenách -1301 až 1319, -1421 až 1429 je započteno opláštění potrubí minerální vlnou tloušťky 20mm. | [15 empty] | PSC | 2
| VV |  | 1np | [15 empty] | VV | 2 | 1 | True | 0 | ROZPOCET
| VV |  | 0,65*0,28+0,55*0,32+2*0,56*0,25+3*0,39*0,28+0,45*1,665 |  | 1.715 | [13 empty] | VV | 2 | 2 | True | 0 | ROZPOCET
| VV |  | 2np | [15 empty] | VV | 2 | 1 | True | 0 | ROZPOCET
| VV |  | 2*0,4*0,65+3*0,38*0,3+0,35*0,35 |  | 0.985 | [13 empty] | VV | 2 | 2 | True | 0 | ROZPOCET
| VV |  | Součet |  | 2.7 | [13 empty] | VV | 2 | 4 | True | 1 | ROZPOCET
| D | 762 | Konstrukce tesařské |  |  |  | 0 | [5 empty] | 0 |  | 37.8629 |  | 23.083 | 2 | D | 1 |  |  |  | ROZPOCET | [10 empty] | 0
339 | K | 762085103 | Montáž kotevních želez, příložek, patek nebo táhel | kus | 2 |  | 0 | CS ÚRS 2018 01 |  |  | základní |  | 0 | 0.00267 | 0.00534 | 0 | 0 | 16 | K | 2 |  |  |  | ROZPOCET |  |  |  |  | 0 | 0 | 0 | 0 | 0 | 1 | 0 | 16 | -2015351226
| PP |  | Práce společné pro tesařské konstrukce montáž ocelových spojovacích prostředků (materiál ve specifikaci) kotevních želez příložek, patek, táhel | [15 empty] | PP | 2
| PSC |  | Poznámka k souboru cen: 1. Soubor cen 762 08-3 Impregnace řeziva neobsahuje položky pro ocenění imregnace řeziva nátěrem; tyto se oceňují příslušnými cenami souboru cen 783 2. -31.1 Napouštěcí nátěr tesařských konstrukcí, katalogu 800-783 Nátěry. 2. Soubor cen 762 08-5 Montáž ocelových spojovacích prostředků neobsahuje položky pro ocenění chemických kotev; tyto lze ocenit příslušnými cenami souboru cen 953 96 Kotvy chemické, katalogu 801-1 Budovy a haly - konstrukce zděné a monolitické. 3. V cenách 762 08-5 nejsou započteny náklady na dodávku spojovacích prostředků; tato dodávka se oceňuje ve specifikaci. 4. U položek 762 08-6 se určení cen řídí hmotností jednotlivě montovaného dílu konstrukce, dodávka veškerého materiálu se oceňuje ve specifikaci. | [15 empty] | PSC | 2
| VV |  | 2"Z.11 |  | 2 | [13 empty] | VV | 2 | 2 | True | 1 | ROZPOCET
340 | M | Z.11 | kotevní botka sloupku skrytá žárově pozinkovaná_viz. odkaz Z.11 | kus | 2 |  | 0 | vlastní položka |  |  | základní |  | 0 | 0 | 0 | 0 | 0 | 32 | M | 2 |  |  |  | ROZPOCET |  |  |  |  | 0 | 0 | 0 | 0 | 0 | 1 | 0 | 16 | 129378011
| PP |  | kotevní botka sloupku skrytá žárově pozinkovaná_viz. odkaz Z.11 | [15 empty] | PP | 2
341 | K | 762085113 | Montáž svorníků nebo šroubů délky do 450 mm | kus | 50 |  | 0 | CS ÚRS 2018 01 |  |  | základní |  | 0 | 0 | 0 | 0 | 0 | 16 | K | 2 |  |  |  | ROZPOCET |  |  |  |  | 0 | 0 | 0 | 0 | 0 | 1 | 0 | 16 | 442281810
| PP |  | Práce společné pro tesařské konstrukce montáž ocelových spojovacích prostředků (materiál ve specifikaci) svorníků, šroubů délky přes 300 do 450 mm | [15 empty] | PP | 2
| PSC |  | Poznámka k souboru cen: 1. Soubor cen 762 08-3 Impregnace řeziva neobsahuje položky pro ocenění imregnace řeziva nátěrem; tyto se oceňují příslušnými cenami souboru cen 783 2. -31.1 Napouštěcí nátěr tesařských konstrukcí, katalogu 800-783 Nátěry. 2. Soubor cen 762 08-5 Montáž ocelových spojovacích prostředků neobsahuje položky pro ocenění chemických kotev; tyto lze ocenit příslušnými cenami souboru cen 953 96 Kotvy chemické, katalogu 801-1 Budovy a haly - konstrukce zděné a monolitické. 3. V cenách 762 08-5 nejsou započteny náklady na dodávku spojovacích prostředků; tato dodávka se oceňuje ve specifikaci. 4. U položek 762 08-6 se určení cen řídí hmotností jednotlivě montovaného dílu konstrukce, dodávka veškerého materiálu se oceňuje ve specifikaci. | [15 empty] | PSC | 2
| VV |  | spoje krovu plátováním počet bude upraven dle skutečné potřeby | [15 empty] | VV | 2 | 1 | True | 0 | ROZPOCET
| VV |  | 50 |  | 50 | [13 empty] | VV | 2 | 2 | True | 0 | ROZPOCET
| VV |  | Součet |  | 50 | [13 empty] | VV | 2 | 4 | True | 1 | ROZPOCET
342 | M | svorníky | svorníky pro plátování prvků krovu, pozinkované | kus | 50 |  | 0 | vlastní položka |  |  | základní |  | 0 | 0 | 0 | 0 | 0 | 32 | M | 2 |  |  |  | ROZPOCET |  |  |  |  | 0 | 0 | 0 | 0 | 0 | 1 | 0 | 16 | -598014057
| PP |  | svorníky pro plátování prvků krovu, pozinkované | [15 empty] | PP | 2
343 | M | hmoždík | hmoždíky typu C pozink | kus | 100 |  | 0 | vlastní položka |  |  | základní |  | 0 | 0 | 0 | 0 | 0 | 32 | M | 2 |  |  |  | ROZPOCET |  |  |  |  | 0 | 0 | 0 | 0 | 0 | 1 | 0 | 16 | -1515722528
| PP |  | hmoždíky typu C pozink | [15 empty] | PP | 2
344 | K | 762331911 | Vyřezání části střešní vazby průřezové plochy řeziva do 120 cm2 délky do 3 m | m | 20 |  | 0 | CS ÚRS 2018 01 |  |  | základní |  | 0 | 0 | 0 | 0.0066 | 0.132 | 16 | K | 2 |  |  |  | ROZPOCET |  |  |  |  | 0 | 0 | 0 | 0 | 0 | 1 | 0 | 16 | -245906863
| PP |  | Vázané konstrukce krovů vyřezání části střešní vazby průřezové plochy řeziva do 120 cm2, délky krovového prvku do 3 m | [15 empty] | PP | 2
| PSC |  | Poznámka k souboru cen: 1. U položek vyřezání střešní vazby -1911 až -1954 se množství měrných jednotek určuje v m délky prvků, bez čepů. 2. U položek doplnění části střešní vazby -2921 až -3915 se množství měrných jednotek určuje v m součtem délek jednotlivých prvků. 3. Ceny lze použít i pro ocenění oprav prostorových vázáných konstrukcí. | [15 empty] | PSC | 2
| VV |  | 20" předběžná hodnota, bude fakturováno dle skutečného stavu |  | 20 | [13 empty] | VV | 2 | 2 | True | 1 | ROZPOCET
345 | K | 762331921 | Vyřezání části střešní vazby průřezové plochy řeziva do 224 cm2 délky do 3 m | m | 20 |  | 0 | CS ÚRS 2018 01 |  |  | základní |  | 0 | 0 | 0 | 0.01232 | 0.2464 | 16 | K | 2 |  |  |  | ROZPOCET |  |  |  |  | 0 | 0 | 0 | 0 | 0 | 1 | 0 | 16 | -1306088821
| PP |  | Vázané konstrukce krovů vyřezání části střešní vazby průřezové plochy řeziva přes 120 do 224 cm2, délky vyřezané části krovového prvku do 3 m | [15 empty] | PP | 2
| PSC |  | Poznámka k souboru cen: 1. U položek vyřezání střešní vazby -1911 až -1954 se množství měrných jednotek určuje v m délky prvků, bez čepů. 2. U položek doplnění části střešní vazby -2921 až -3915 se množství měrných jednotek určuje v m součtem délek jednotlivých prvků. 3. Ceny lze použít i pro ocenění oprav prostorových vázáných konstrukcí. | [15 empty] | PSC | 2
| VV |  | 20" předběžná hodnota, bude fakturováno dle skutečného stavu |  | 20 | [13 empty] | VV | 2 | 2 | True | 1 | ROZPOCET
346 | K | 762331931 | Vyřezání části střešní vazby průřezové plochy řeziva do 288 cm2 délky do 3 m | m | 50 |  | 0 | CS ÚRS 2018 01 |  |  | základní |  | 0 | 0 | 0 | 0.01584 | 0.792 | 16 | K | 2 |  |  |  | ROZPOCET |  |  |  |  | 0 | 0 | 0 | 0 | 0 | 1 | 0 | 16 | 151049305
| PP |  | Vázané konstrukce krovů vyřezání části střešní vazby průřezové plochy řeziva přes 224 do 288 cm2, délky vyřezané části krovového prvku do 3 m | [15 empty] | PP | 2
| PSC |  | Poznámka k souboru cen: 1. U položek vyřezání střešní vazby -1911 až -1954 se množství měrných jednotek určuje v m délky prvků, bez čepů. 2. U položek doplnění části střešní vazby -2921 až -3915 se množství měrných jednotek určuje v m součtem délek jednotlivých prvků. 3. Ceny lze použít i pro ocenění oprav prostorových vázáných konstrukcí. | [15 empty] | PSC | 2
| VV |  | 50" předběžná hodnota, bude fakturováno dle skutečného stavu |  | 50 | [13 empty] | VV | 2 | 2 | True | 1 | ROZPOCET
347 | K | 762331941 | Vyřezání části střešní vazby průřezové plochy řeziva do 450 cm2 délky do 3 m | m | 50 |  | 0 | CS ÚRS 2018 01 |  |  | základní |  | 0 | 0 | 0 | 0.02475 | 1.2375 | 16 | K | 2 |  |  |  | ROZPOCET |  |  |  |  | 0 | 0 | 0 | 0 | 0 | 1 | 0 | 16 | -868363214
| PP |  | Vázané konstrukce krovů vyřezání části střešní vazby průřezové plochy řeziva přes 288 do 450 cm2, délky vyřezané části krovového prvku do 3 m | [15 empty] | PP | 2
| PSC |  | Poznámka k souboru cen: 1. U položek vyřezání střešní vazby -1911 až -1954 se množství měrných jednotek určuje v m délky prvků, bez čepů. 2. U položek doplnění části střešní vazby -2921 až -3915 se množství měrných jednotek určuje v m součtem délek jednotlivých prvků. 3. Ceny lze použít i pro ocenění oprav prostorových vázáných konstrukcí. | [15 empty] | PSC | 2
| VV |  | 50" předběžná hodnota, bude fakturováno dle skutečného stavu |  | 50 | [13 empty] | VV | 2 | 2 | True | 1 | ROZPOCET
348 | K | 762332131 | Montáž vázaných kcí krovů pravidelných z hraněného řeziva průřezové plochy do 120 cm2 | m | 286.44 |  | 0 | CS ÚRS 2018 01 |  |  | základní |  | 0 | 0 | 0 | 0 | 0 | 16 | K | 2 |  |  |  | ROZPOCET |  |  |  |  | 0 | 0 | 0 | 0 | 0 | 1 | 0 | 16 | -1751129138
| PP |  | Montáž vázaných konstrukcí krovů střech pultových, sedlových, valbových, stanových čtvercového nebo obdélníkového půdorysu, z řeziva hraněného průřezové plochy do 120 cm2 | [15 empty] | PP | 2
| PSC |  | Poznámka k souboru cen: 1. V cenách nejsou započteny náklady na montáž kotevních želez s připojením k dřevěné konstrukci; tyto se ocení příslušnými položkami souboru cen 762 08-5 tohoto katalogu. 2. V cenách 762 33-5 nejsou započteny náklady na podpory (např. vazníky). | [15 empty] | PSC | 2
| VV |  | SV přístavba | [15 empty] | VV | 2 | 1 | True | 0 | ROZPOCET
| VV |  | kleštiny 60/160 | [15 empty] | VV | 2 | 1 | True | 0 | ROZPOCET
| VV |  | 81 |  | 81 | [13 empty] | VV | 2 | 2 | True | 0 | ROZPOCET
| VV |  | SZ přístavba | [15 empty] | VV | 2 | 1 | True | 0 | ROZPOCET
| VV |  | břevno rámu/vaznice 80/140 | [15 empty] | VV | 2 | 1 | True | 0 | ROZPOCET
| VV |  | 55,57 |  | 55.57 | [13 empty] | VV | 2 | 2 | True | 0 | ROZPOCET
| VV |  | bačkora 120/60 | [15 empty] | VV | 2 | 1 | True | 0 | ROZPOCET
| VV |  | 55,57 |  | 55.57 | [13 empty] | VV | 2 | 2 | True | 0 | ROZPOCET
| VV |  | stojky 80/80 | [15 empty] | VV | 2 | 1 | True | 0 | ROZPOCET
| VV |  | 31,90 |  | 31.9 | [13 empty] | VV | 2 | 2 | True | 0 | ROZPOCET
| VV |  | krokev 60/120 | [15 empty] | VV | 2 | 1 | True | 0 | ROZPOCET
| VV |  | 62,40 |  | 62.4 | [13 empty] | VV | 2 | 2 | True | 0 | ROZPOCET
| VV |  | Součet |  | 286.44 | [13 empty] | VV | 2 | 4 | True | 1 | ROZPOCET
349 | K | 762332132 | Montáž vázaných kcí krovů pravidelných z hraněného řeziva průřezové plochy do 224 cm2 | m | 157.9 |  | 0 | CS ÚRS 2018 01 |  |  | základní |  | 0 | 0 | 0 | 0 | 0 | 16 | K | 2 |  |  |  | ROZPOCET |  |  |  |  | 0 | 0 | 0 | 0 | 0 | 1 | 0 | 16 | -1758756577
| PP |  | Montáž vázaných konstrukcí krovů střech pultových, sedlových, valbových, stanových čtvercového nebo obdélníkového půdorysu, z řeziva hraněného průřezové plochy přes 120 do 224 cm2 | [15 empty] | PP | 2
| PSC |  | Poznámka k souboru cen: 1. V cenách nejsou započteny náklady na montáž kotevních želez s připojením k dřevěné konstrukci; tyto se ocení příslušnými položkami souboru cen 762 08-5 tohoto katalogu. 2. V cenách 762 33-5 nejsou započteny náklady na podpory (např. vazníky). | [15 empty] | PSC | 2
| VV |  | SV přístavba | [15 empty] | VV | 2 | 1 | True | 0 | ROZPOCET
| VV |  | krokev "L" 100/160 | [15 empty] | VV | 2 | 1 | True | 0 | ROZPOCET
| VV |  | 119 |  | 119 | [13 empty] | VV | 2 | 2 | True | 0 | ROZPOCET
| VV |  | pásky 120/120 | [15 empty] | VV | 2 | 1 | True | 0 | ROZPOCET
| VV |  | 8,40 |  | 8.4 | [13 empty] | VV | 2 | 2 | True | 0 | ROZPOCET
| VV |  | pozednice 160/120 | [15 empty] | VV | 2 | 1 | True | 0 | ROZPOCET
| VV |  | 7,0+6,5 |  | 13.5 | [13 empty] | VV | 2 | 2 | True | 0 | ROZPOCET
| VV |  | vzpěrky 120/120 | [15 empty] | VV | 2 | 1 | True | 0 | ROZPOCET
| VV |  | 9,0 |  | 9 | [13 empty] | VV | 2 | 2 | True | 0 | ROZPOCET
| VV |  | SZ přístavba | [15 empty] | VV | 2 | 1 | True | 0 | ROZPOCET
| VV |  | úžlabí 120/120 | [15 empty] | VV | 2 | 1 | True | 0 | ROZPOCET
| VV |  | 8 |  | 8 | [13 empty] | VV | 2 | 2 | True | 0 | ROZPOCET
| VV |  | Součet |  | 157.9 | [13 empty] | VV | 2 | 4 | True | 1 | ROZPOCET
350 | K | 762332134 | Montáž vázaných kcí krovů pravidelných z hraněného řeziva průřezové plochy do 450 cm2 | m | 24 |  | 0 | CS ÚRS 2018 01 |  |  | základní |  | 0 | 0 | 0 | 0 | 0 | 16 | K | 2 |  |  |  | ROZPOCET |  |  |  |  | 0 | 0 | 0 | 0 | 0 | 1 | 0 | 16 | 1724773850
| PP |  | Montáž vázaných konstrukcí krovů střech pultových, sedlových, valbových, stanových čtvercového nebo obdélníkového půdorysu, z řeziva hraněného průřezové plochy přes 288 do 450 cm2 | [15 empty] | PP | 2
| PSC |  | Poznámka k souboru cen: 1. V cenách nejsou započteny náklady na montáž kotevních želez s připojením k dřevěné konstrukci; tyto se ocení příslušnými položkami souboru cen 762 08-5 tohoto katalogu. 2. V cenách 762 33-5 nejsou započteny náklady na podpory (např. vazníky). | [15 empty] | PSC | 2
| VV |  | vaznice středová 180/240 | [15 empty] | VV | 2 | 1 | True | 0 | ROZPOCET
| VV |  | 14 |  | 14 | [13 empty] | VV | 2 | 2 | True | 0 | ROZPOCET
| VV |  | stojky 180/180 | [15 empty] | VV | 2 | 1 | True | 0 | ROZPOCET
| VV |  | 10 |  | 10 | [13 empty] | VV | 2 | 2 | True | 0 | ROZPOCET
| VV |  | Součet |  | 24 | [13 empty] | VV | 2 | 4 | True | 1 | ROZPOCET
351 | M | 605111660 | řezivo jehličnaté hranol dl 4 - 6 m jakost I. | m3 | 6.808 |  | 0 | CS ÚRS 2018 01 |  |  | základní |  | 0 | 0.55 | 3.7444 | 0 | 0 | 32 | M | 2 |  |  |  | ROZPOCET |  |  |  |  | 0 | 0 | 0 | 0 | 0 | 1 | 0 | 16 | 1576922243
| PP |  | řezivo jehličnaté hranol dl 4 - 6 m jakost I. | [15 empty] | PP | 2
| VV |  | SV-PŘÍSTAVBA | [15 empty] | VV | 2 | 1 | True | 0 | ROZPOCET
| VV |  | 1,9+0,81+0,6+0,32+0,12+0,13+0,12+0,13 |  | 4.13 | [13 empty] | VV | 2 | 2 | True | 0 | ROZPOCET
| VV |  | SZ-PŘÍSTAVBA | [15 empty] | VV | 2 | 1 | True | 0 | ROZPOCET
| VV |  | 0,62+0,40+0,20+0,45+0,12 |  | 1.79 | [13 empty] | VV | 2 | 2 | True | 0 | ROZPOCET
| VV |  | Součet |  | 5.92 | [13 empty] | VV | 2 | 4 | True | 1 | ROZPOCET
| VV |  | 5,92*1,15 'Přepočtené koeficientem množství |  | 6.808 | [13 empty] | VV | 2 | 2 | False | 1 | ROZPOCET
352 | K | 762332531 | Montáž vázaných kcí krovů pravidelných z řeziva hoblovaného průřezové plochy do 120 cm2 | m | 66.5 |  | 0 | CS ÚRS 2018 01 |  |  | základní |  | 0 | 0 | 0 | 0 | 0 | 16 | K | 2 |  |  |  | ROZPOCET |  |  |  |  | 0 | 0 | 0 | 0 | 0 | 1 | 0 | 16 | 2133366835
| PP |  | Montáž vázaných konstrukcí krovů střech pultových, sedlových, valbových, stanových čtvercového nebo obdélníkového půdorysu, z řeziva hoblovaného průřezové plochy do 120 cm2 | [15 empty] | PP | 2
| PSC |  | Poznámka k souboru cen: 1. V cenách nejsou započteny náklady na montáž kotevních želez s připojením k dřevěné konstrukci; tyto se ocení příslušnými položkami souboru cen 762 08-5 tohoto katalogu. 2. V cenách 762 33-5 nejsou započteny náklady na podpory (např. vazníky). | [15 empty] | PSC | 2
| VV |  | SZ-PŘÍSTŘEŠEK | [15 empty] | VV | 2 | 1 | True | 0 | ROZPOCET
| VV |  | krokev 60/120 | [15 empty] | VV | 2 | 1 | True | 0 | ROZPOCET
| VV |  | 30 |  | 30 | [13 empty] | VV | 2 | 2 | True | 0 | ROZPOCET
| VV |  | kleštiny 60/120 | [15 empty] | VV | 2 | 1 | True | 0 | ROZPOCET
| VV |  | 22,50 |  | 22.5 | [13 empty] | VV | 2 | 2 | True | 0 | ROZPOCET
| VV |  | stojky 100/100 | [15 empty] | VV | 2 | 1 | True | 0 | ROZPOCET
| VV |  | 8 |  | 8 | [13 empty] | VV | 2 | 2 | True | 0 | ROZPOCET
| VV |  | stojky na stěnu | [15 empty] | VV | 2 | 1 | True | 0 | ROZPOCET
| VV |  | 80/80 |  | 1 | [13 empty] | VV | 2 | 2 | True | 0 | ROZPOCET
| VV |  | 5,0 |  | 5 | [13 empty] | VV | 2 | 2 | True | 0 | ROZPOCET
| VV |  | Součet |  | 66.5 | [13 empty] | VV | 2 | 4 | True | 1 | ROZPOCET
353 | K | 762332532 | Montáž vázaných kcí krovů pravidelných z řeziva hoblovaného průřezové plochy do 224 cm2 | m | 17.1 |  | 0 | CS ÚRS 2018 01 |  |  | základní |  | 0 | 0 | 0 | 0 | 0 | 16 | K | 2 |  |  |  | ROZPOCET |  |  |  |  | 0 | 0 | 0 | 0 | 0 | 1 | 0 | 16 | -1556089695
| PP |  | Montáž vázaných konstrukcí krovů střech pultových, sedlových, valbových, stanových čtvercového nebo obdélníkového půdorysu, z řeziva hoblovaného průřezové plochy přes 120 do 224 cm2 | [15 empty] | PP | 2
| PSC |  | Poznámka k souboru cen: 1. V cenách nejsou započteny náklady na montáž kotevních želez s připojením k dřevěné konstrukci; tyto se ocení příslušnými položkami souboru cen 762 08-5 tohoto katalogu. 2. V cenách 762 33-5 nejsou započteny náklady na podpory (např. vazníky). | [15 empty] | PSC | 2
| VV |  | SZ-PŘÍSTŘEŠEK | [15 empty] | VV | 2 | 1 | True | 0 | ROZPOCET
| VV |  | vaznice 100/160 | [15 empty] | VV | 2 | 1 | True | 0 | ROZPOCET
| VV |  | 9,0+8,10 |  | 17.1 | [13 empty] | VV | 2 | 2 | True | 0 | ROZPOCET
| VV |  | Součet |  | 17.1 | [13 empty] | VV | 2 | 4 | True | 1 | ROZPOCET
354 | M | 612211R | hranol konstrukční masivní KVH Nsi 60 x 120 x 5000 mm, smrkové nepohledové | m3 | 0.436 |  | 0 | vlastní položka |  |  | základní |  | 0 | 0.00317 | 0.0013821 | 0 | 0 | 32 | M | 2 |  |  |  | ROZPOCET |  |  |  |  | 0 | 0 | 0 | 0 | 0 | 1 | 0 | 16 | 111443783
| PP |  | hranol konstrukční masivní smrk nepohledový 60 x 120 x 5000 mm, vlhkostí do 15% | [15 empty] | PP | 2
| VV |  | 52,5/5 |  | 10.5 | [13 empty] | VV | 2 | 2 | True | 0 | ROZPOCET
| VV |  | Mezisoučet |  | 10.5 | [13 empty] | VV | 2 | 3 | True | 0 | ROZPOCET
| VV |  | 11*5,0*0,06*0,12*1,1 |  | 0.436 | [13 empty] | VV | 2 | 2 | True | 1 | ROZPOCET
355 | M | 61223110 | hranol vrstvený lepený nepohledový 100 x 100 mm | m3 | 0.11 |  | 0 | CS ÚRS 2018 01 |  |  | základní |  | 0 | 0.44 | 0.0484 | 0 | 0 | 32 | M | 2 |  |  |  | ROZPOCET |  |  |  |  | 0 | 0 | 0 | 0 | 0 | 1 | 0 | 16 | 2121338210
| PP |  | hranol vrstvený lepený nepohledový 100 x 100 mm | [15 empty] | PP | 2
| VV |  | 8/5 |  | 1.6 | [13 empty] | VV | 2 | 2 | True | 0 | ROZPOCET
| VV |  | Mezisoučet |  | 1.6 | [13 empty] | VV | 2 | 3 | True | 0 | ROZPOCET
| VV |  | 2*5*0,1*0,1*1,1 |  | 0.11 | [13 empty] | VV | 2 | 2 | True | 1 | ROZPOCET
356 | M | 61223113 | hranol vrstvený lepený nepohledový 100 x 160 mm | m3 | 0.458 |  | 0 | CS ÚRS 2018 01 |  |  | základní |  | 0 | 0.44 | 0.20152 | 0 | 0 | 32 | M | 2 |  |  |  | ROZPOCET |  |  |  |  | 0 | 0 | 0 | 0 | 0 | 1 | 0 | 16 | -771060067
| PP |  | hranol vrstvený lepený nepohledový 100 x 160 mm | [15 empty] | PP | 2
| VV |  | (9+8,1)/13 |  | 1.315 | [13 empty] | VV | 2 | 2 | True | 0 | ROZPOCET
| VV |  | Mezisoučet |  | 1.315 | [13 empty] | VV | 2 | 3 | True | 0 | ROZPOCET
| VV |  | 2*13*0,1*0,16*1,1 |  | 0.458 | [13 empty] | VV | 2 | 2 | True | 1 | ROZPOCET
357 | M | 612211R1 | hranol konstrukční masivní KVH Nsi 80 x 80 x 5000 mm, smrkové nepohledové | m | 0.035 |  | 0 | vlastní položka |  |  | základní |  | 0 | 0.00282 | 9.87e-05 | 0 | 0 | 32 | M | 2 |  |  |  | ROZPOCET |  |  |  |  | 0 | 0 | 0 | 0 | 0 | 1 | 0 | 16 | 1853251992
| PP |  | hranol konstrukční masivní smrk nepohledový 80 x 80 x 5000 mm, vlhkostí do 15% | [15 empty] | PP | 2
| VV |  | 5*0,08*0,08*1,1 |  | 0.035 | [13 empty] | VV | 2 | 2 | True | 1 | ROZPOCET
358 | K | 762332921 | Doplnění části střešní vazby z hranolů průřezové plochy do 120 cm2 včetně materiálu | m | 20 |  | 0 | CS ÚRS 2018 01 |  |  | základní |  | 0 | 0.00732 | 0.1464 | 0 | 0 | 16 | K | 2 |  |  |  | ROZPOCET |  |  |  |  | 0 | 0 | 0 | 0 | 0 | 1 | 0 | 16 | -1819634266
| PP |  | Vázané konstrukce krovů doplnění části střešní vazby z hranolů, nebo hranolků (materiál v ceně), průřezové plochy do 120 cm2 | [15 empty] | PP | 2
| PSC |  | Poznámka k souboru cen: 1. U položek vyřezání střešní vazby -1911 až -1954 se množství měrných jednotek určuje v m délky prvků, bez čepů. 2. U položek doplnění části střešní vazby -2921 až -3915 se množství měrných jednotek určuje v m součtem délek jednotlivých prvků. 3. Ceny lze použít i pro ocenění oprav prostorových vázáných konstrukcí. | [15 empty] | PSC | 2
| VV |  | 20" předběžná hodnota, bude fakturováno dle skutečného stavu |  | 20 | [13 empty] | VV | 2 | 2 | True | 1 | ROZPOCET
359 | K | 762332922 | Doplnění části střešní vazby z hranolů průřezové plochy do 224 cm2 včetně materiálu | m | 20 |  | 0 | CS ÚRS 2018 01 |  |  | základní |  | 0 | 0.01363 | 0.2726 | 0 | 0 | 16 | K | 2 |  |  |  | ROZPOCET |  |  |  |  | 0 | 0 | 0 | 0 | 0 | 1 | 0 | 16 | 1316760927
| PP |  | Vázané konstrukce krovů doplnění části střešní vazby z hranolů, nebo hranolků (materiál v ceně), průřezové plochy přes 120 do 224 cm2 | [15 empty] | PP | 2
| PSC |  | Poznámka k souboru cen: 1. U položek vyřezání střešní vazby -1911 až -1954 se množství měrných jednotek určuje v m délky prvků, bez čepů. 2. U položek doplnění části střešní vazby -2921 až -3915 se množství měrných jednotek určuje v m součtem délek jednotlivých prvků. 3. Ceny lze použít i pro ocenění oprav prostorových vázáných konstrukcí. | [15 empty] | PSC | 2
| VV |  | 20" předběžná hodnota, bude fakturováno dle skutečného stavu |  | 20 | [13 empty] | VV | 2 | 2 | True | 1 | ROZPOCET
360 | K | 762332923 | Doplnění části střešní vazby z hranolů průřezové plochy do 288 cm2 včetně materiálu | m | 50 |  | 0 | CS ÚRS 2018 01 |  |  | základní |  | 0 | 0.01752 | 0.876 | 0 | 0 | 16 | K | 2 |  |  |  | ROZPOCET |  |  |  |  | 0 | 0 | 0 | 0 | 0 | 1 | 0 | 16 | -1108631473
| PP |  | Vázané konstrukce krovů doplnění části střešní vazby z hranolů, nebo hranolků (materiál v ceně), průřezové plochy přes 224 do 288 cm2 | [15 empty] | PP | 2
| PSC |  | Poznámka k souboru cen: 1. U položek vyřezání střešní vazby -1911 až -1954 se množství měrných jednotek určuje v m délky prvků, bez čepů. 2. U položek doplnění části střešní vazby -2921 až -3915 se množství měrných jednotek určuje v m součtem délek jednotlivých prvků. 3. Ceny lze použít i pro ocenění oprav prostorových vázáných konstrukcí. | [15 empty] | PSC | 2
| VV |  | 50" předběžná hodnota, bude fakturováno dle skutečného stavu |  | 50 | [13 empty] | VV | 2 | 2 | True | 1 | ROZPOCET
361 | K | 762332924 | Doplnění části střešní vazby z hranolů průřezové plochy do 450 cm2 včetně materiálu | m | 50 |  | 0 | CS ÚRS 2018 01 |  |  | základní |  | 0 | 0.02733 | 1.3665 | 0 | 0 | 16 | K | 2 |  |  |  | ROZPOCET |  |  |  |  | 0 | 0 | 0 | 0 | 0 | 1 | 0 | 16 | 2130988863
| PP |  | Vázané konstrukce krovů doplnění části střešní vazby z hranolů, nebo hranolků (materiál v ceně), průřezové plochy přes 288 do 450 cm2 | [15 empty] | PP | 2
| PSC |  | Poznámka k souboru cen: 1. U položek vyřezání střešní vazby -1911 až -1954 se množství měrných jednotek určuje v m délky prvků, bez čepů. 2. U položek doplnění části střešní vazby -2921 až -3915 se množství měrných jednotek určuje v m součtem délek jednotlivých prvků. 3. Ceny lze použít i pro ocenění oprav prostorových vázáných konstrukcí. | [15 empty] | PSC | 2
| VV |  | 50" předběžná hodnota, bude fakturováno dle skutečného stavu |  | 50 | [13 empty] | VV | 2 | 2 | True | 1 | ROZPOCET
362 | K | 762341047 | Bednění střech rovných z desek OSB tl 25 mm na pero a drážku šroubovaných na rošt | m2 | 95.732 |  | 0 | CS ÚRS 2018 01 |  |  | základní |  | 0 | 0.01625 | 1.5556 | 0 | 0 | 16 | K | 2 |  |  |  | ROZPOCET |  |  |  |  | 0 | 0 | 0 | 0 | 0 | 1 | 0 | 16 | -1801233915
| PP |  | Bednění a laťování bednění střech rovných sklonu do 60° s vyřezáním otvorů z dřevoštěpkových desek OSB šroubovaných na rošt na pero a drážku, tloušťky desky 25 mm | [15 empty] | PP | 2
| PSC |  | Poznámka k souboru cen: 1. V cenách -1011 až -1149 bednění střech z desek dřevoštěpkových a cementotřískových jsou započteny i náklady na dodávku spojovacích prostředků, na tyto položky se nevztahuje ocenění dodávky spojovacích prostředků položka 762 39-5000. | [15 empty] | PSC | 2
| VV |  | D2 |  | 95.732 | [13 empty] | VV | 2 | 2 | True | 1 | ROZPOCET
363 | K | 762341210 | Montáž bednění střech rovných a šikmých sklonu do 60° z hrubých prken na sraz | m2 | 690 |  | 0 | CS ÚRS 2018 01 |  |  | základní |  | 0 | 0 | 0 | 0 | 0 | 16 | K | 2 |  |  |  | ROZPOCET |  |  |  |  | 0 | 0 | 0 | 0 | 0 | 1 | 0 | 16 | 446360705
| PP |  | Bednění a laťování montáž bednění střech rovných a šikmých sklonu do 60° s vyřezáním otvorů z prken hrubých na sraz tl. do 32 mm | [15 empty] | PP | 2
| PSC |  | Poznámka k souboru cen: 1. V cenách -1011 až -1149 bednění střech z desek dřevoštěpkových a cementotřískových jsou započteny i náklady na dodávku spojovacích prostředků, na tyto položky se nevztahuje ocenění dodávky spojovacích prostředků položka 762 39-5000. | [15 empty] | PSC | 2
| VV | d1 | 690"D1 |  | 690 | [13 empty] | VV | 2 | 2 | True | 1 | ROZPOCET
364 | M | 605111200 | prkna stavební prismovaná středová řezivo stavební tl 25(32)mm dl 2-5m | m3 | 18.113 |  | 0 | CS ÚRS 2018 01 |  |  | základní |  | 0 | 0.55 | 9.9622 | 0 | 0 | 32 | M | 2 |  |  |  | ROZPOCET |  |  |  |  | 0 | 0 | 0 | 0 | 0 | 1 | 0 | 16 | -2061891816
| PP |  | prkna stavební prismovaná středová řezivo stavební tl 25(32)mm dl 2-5m | [15 empty] | PP | 2
| VV |  | d1*0,025 |  | 17.25 | [13 empty] | VV | 2 | 2 | True | 1 | ROZPOCET
| VV |  | 17,25*1,05 'Přepočtené koeficientem množství |  | 18.113 | [13 empty] | VV | 2 | 2 | False | 1 | ROZPOCET
365 | K | 762341811 | Demontáž bednění střech z prken | m2 | 570.276 |  | 0 | CS ÚRS 2018 01 |  |  | základní |  | 0 | 0 | 0 | 0.015 | 8.5541 | 16 | K | 2 |  |  |  | ROZPOCET |  |  |  |  | 0 | 0 | 0 | 0 | 0 | 1 | 0 | 16 | -1248663029
| PP |  | Demontáž bednění a laťování bednění střech rovných, obloukových, sklonu do 60° se všemi nadstřešními konstrukcemi z prken hrubých, hoblovaných tl. do 32 mm | [15 empty] | PP | 2
| VV |  | 443,188*1/cos(39) |  | 570.276 | [13 empty] | VV | 2 | 2 | True | 1 | ROZPOCET
366 | K | 762342211 | Montáž laťování na střechách jednoduchých sklonu do 60° osové vzdálenosti do 150 mm | m2 | 690 |  | 0 | CS ÚRS 2018 01 |  |  | základní |  | 0 | 0 | 0 | 0 | 0 | 16 | K | 2 |  |  |  | ROZPOCET |  |  |  |  | 0 | 0 | 0 | 0 | 0 | 1 | 0 | 16 | -1695418979
| PP |  | Bednění a laťování montáž laťování střech jednoduchých sklonu do 60° při osové vzdálenosti latí do 150 mm | [15 empty] | PP | 2
| PSC |  | Poznámka k souboru cen: 1. V cenách -1011 až -1149 bednění střech z desek dřevoštěpkových a cementotřískových jsou započteny i náklady na dodávku spojovacích prostředků, na tyto položky se nevztahuje ocenění dodávky spojovacích prostředků položka 762 39-5000. | [15 empty] | PSC | 2
| VV |  | d1 |  | 690 | [13 empty] | VV | 2 | 2 | True | 1 | ROZPOCET
367 | K | 762342216 | Montáž laťování na střechách jednoduchých sklonu do 60° osové vzdálenosti do 600 mm | m2 | 95.732 |  | 0 | CS ÚRS 2018 01 |  |  | základní |  | 0 | 0 | 0 | 0 | 0 | 16 | K | 2 |  |  |  | ROZPOCET |  |  |  |  | 0 | 0 | 0 | 0 | 0 | 1 | 0 | 16 | -89432950
| PP |  | Bednění a laťování montáž laťování střech jednoduchých sklonu do 60° při osové vzdálenosti latí přes 360 do 600 mm | [15 empty] | PP | 2
| PSC |  | Poznámka k souboru cen: 1. V cenách -1011 až -1149 bednění střech z desek dřevoštěpkových a cementotřískových jsou započteny i náklady na dodávku spojovacích prostředků, na tyto položky se nevztahuje ocenění dodávky spojovacích prostředků položka 762 39-5000. | [15 empty] | PSC | 2
| VV |  | d2 |  | 95.732 | [13 empty] | VV | 2 | 2 | True | 1 | ROZPOCET
368 | M | 605141140 | řezivo jehličnaté latě střešní impregnované dl 4 m | m3 | 0.34 |  | 0 | CS ÚRS 2018 01 |  |  | základní |  | 0 | 0.55 | 0.187 | 0 | 0 | 32 | M | 2 |  |  |  | ROZPOCET |  |  |  |  | 0 | 0 | 0 | 0 | 0 | 1 | 0 | 16 | -1571040808
| PP |  | řezivo jehličnaté latě střešní impregnované dl 4 m | [15 empty] | PP | 2
| VV |  | d2/0,675*0,04*0,06 |  | 0.34 | [13 empty] | VV | 2 | 2 | True | 1 | ROZPOCET
369 | K | 762342441 | Montáž lišt trojúhelníkových nebo kontralatí na střechách sklonu do 60° | m | 627.273 |  | 0 | CS ÚRS 2018 01 |  |  | základní |  | 0 | 0 | 0 | 0 | 0 | 16 | K | 2 |  |  |  | ROZPOCET |  |  |  |  | 0 | 0 | 0 | 0 | 0 | 1 | 0 | 16 | -1423166351
| PP |  | Bednění a laťování montáž lišt trojúhelníkových nebo kontralatí | [15 empty] | PP | 2
| PSC |  | Poznámka k souboru cen: 1. V cenách -1011 až -1149 bednění střech z desek dřevoštěpkových a cementotřískových jsou započteny i náklady na dodávku spojovacích prostředků, na tyto položky se nevztahuje ocenění dodávky spojovacích prostředků položka 762 39-5000. | [15 empty] | PSC | 2
| VV |  | d1/1,1 |  | 627.273 | [13 empty] | VV | 2 | 2 | True | 1 | ROZPOCET
370 | M | 605141140 | řezivo jehličnaté latě střešní impregnované dl 4 m | m3 | 9.108 |  | 0 | CS ÚRS 2018 01 |  |  | základní |  | 0 | 0.55 | 5.0094 | 0 | 0 | 32 | M | 2 |  |  |  | ROZPOCET |  |  |  |  | 0 | 0 | 0 | 0 | 0 | 1 | 0 | 16 | -802911900
| PP |  | řezivo jehličnaté latě střešní impregnované dl 4 m | [15 empty] | PP | 2
| VV |  | d1*5,5*0,04*0,06 |  | 9.108 | [13 empty] | VV | 2 | 2 | True | 1 | ROZPOCET
371 | K | 762395000 | Spojovací prostředky pro montáž krovu, bednění, laťování, světlíky, klíny | m3 | 16.648 |  | 0 | CS ÚRS 2018 01 |  |  | základní |  | 0 | 0.02337 | 0.38906 | 0 | 0 | 16 | K | 2 |  |  |  | ROZPOCET |  |  |  |  | 0 | 0 | 0 | 0 | 0 | 1 | 0 | 16 | 1568861334
| PP |  | Spojovací prostředky krovů, bednění a laťování, nadstřešních konstrukcí svory, prkna, hřebíky, pásová ocel, vruty | [15 empty] | PP | 2
| PSC |  | Poznámka k souboru cen: 1. Cena je určena pro montážní ceny souborů cen: a) 762 33- Montáž vázaných konstrukcí krovů, b) 762 34- Bednění a laťování, ceny -1210 až -2441, c) 762 35- Montáž nadstřešních konstrukcí, d) 762 36- Montáž spádových klínů. 2. Ochrana konstrukce se oceňuje samostatně, např. položkami 762 08-3 Impregnace řeziva tohoto katalogu nebo příslušnými položkami katalogu 800-783 Nátěry. | [15 empty] | PSC | 2
| VV |  | 7,2+0,34+9,108 |  | 16.648 | [13 empty] | VV | 2 | 2 | True | 1 | ROZPOCET
372 | K | 762511156 | Podlahové kce podkladové z cementotřískových desek tl 22 mm na nebroušených na pero a drážku šroubovaných | m2 | 25.83 |  | 0 | CS ÚRS 2018 01 |  |  | základní |  | 0 | 0.03407 | 0.88003 | 0 | 0 | 16 | K | 2 |  |  |  | ROZPOCET |  |  |  |  | 0 | 0 | 0 | 0 | 0 | 1 | 0 | 16 | -267293804
| PP |  | Podlahové konstrukce podkladové z cementotřískových desek jednovrstvých šroubovaných na pero a drážku nebroušených, tloušťky desky 22 mm | [15 empty] | PP | 2
| PSC |  | Poznámka k souboru cen: 1. V cenách -1123 až -2225 podlahové konstrukce podkladové z desek dřevoětepkových a cementotřískových jsou započteny i náklady na dodávku spojovacích prostředků, na tyto položky se nevztahuje ocenění dodávky spojovacích prostředků položka 762 59-5001. | [15 empty] | PSC | 2
| VV |  | c2 |  | 25.83 | [13 empty] | VV | 2 | 2 | True | 1 | ROZPOCET
373 | K | 762511246 | Podlahové kce podkladové z desek OSB tl 22 mm na sraz šroubovaných | m2 | 400.03 |  | 0 | CS ÚRS 2018 01 |  |  | základní |  | 0 | 0.01388 | 5.5524 | 0 | 0 | 16 | K | 2 |  |  |  | ROZPOCET |  |  |  |  | 0 | 0 | 0 | 0 | 0 | 1 | 0 | 16 | -1719068849
| PP |  | Podlahové konstrukce podkladové z dřevoštěpkových desek OSB jednovrstvých šroubovaných na sraz, tloušťky desky 22 mm | [15 empty] | PP | 2
| PSC |  | Poznámka k souboru cen: 1. V cenách -1123 až -2225 podlahové konstrukce podkladové z desek dřevoětepkových a cementotřískových jsou započteny i náklady na dodávku spojovacích prostředků, na tyto položky se nevztahuje ocenění dodávky spojovacích prostředků položka 762 59-5001. | [15 empty] | PSC | 2
| VV |  | c+c1 |  | 400.03 | [13 empty] | VV | 2 | 2 | True | 1 | ROZPOCET
374 | K | 762521811 | Demontáž podlah bez polštářů z prken tloušťky do 32 mm | m2 | 147.84 |  | 0 | CS ÚRS 2018 01 |  |  | základní |  | 0 | 0 | 0 | 0.016 | 2.3654 | 16 | K | 2 |  |  |  | ROZPOCET |  |  |  |  | 0 | 0 | 0 | 0 | 0 | 1 | 0 | 16 | -1439551223
| PP |  | Demontáž podlah bez polštářů z prken tl. do 32 mm | [15 empty] | PP | 2
| VV |  | mč 1.12c, 1.13, 1.13b-g | [15 empty] | VV | 2 | 1 | True | 0 | ROZPOCET
| VV |  | 27,16+24,84+6,99+5,05+1,34+1,35+1,52+5,89 |  | 74.14 | [13 empty] | VV | 2 | 2 | True | 0 | ROZPOCET
| VV |  | mč 207 | [15 empty] | VV | 2 | 1 | True | 0 | ROZPOCET
| VV |  | 44,31+29,39 |  | 73.7 | [13 empty] | VV | 2 | 2 | True | 0 | ROZPOCET
| VV |  | Součet |  | 147.84 | [13 empty] | VV | 2 | 4 | True | 1 | ROZPOCET
375 | K | 762526811 | Demontáž podlah z dřevotřísky, překližky, sololitu tloušťky do 20 mm bez polštářů | m2 | 74.14 |  | 0 | CS ÚRS 2018 01 |  |  | základní |  | 0 | 0 | 0 | 0.03 | 2.2242 | 16 | K | 2 |  |  |  | ROZPOCET |  |  |  |  | 0 | 0 | 0 | 0 | 0 | 1 | 0 | 16 | 1692466801
| PP |  | Demontáž podlah z desek dřevotřískových, překližkových, sololitových tl. do 20 mm bez polštářů | [15 empty] | PP | 2
| VV |  | mč 1.12c, 1.13, 1.13b-g | [15 empty] | VV | 2 | 1 | True | 0 | ROZPOCET
| VV |  | 27,16+24,84+6,99+5,05+1,34+1,35+1,52+5,89 |  | 74.14 | [13 empty] | VV | 2 | 2 | True | 0 | ROZPOCET
| VV |  | Součet |  | 74.14 | [13 empty] | VV | 2 | 4 | True | 1 | ROZPOCET
376 | K | 762713110 | Montáž prostorové vázané kce z hraněného řeziva průřezové plochy do 120 cm2 | m | 2234.913 |  | 0 | CS ÚRS 2018 01 |  |  | základní |  | 0 | 0 | 0 | 0 | 0 | 16 | K | 2 |  |  |  | ROZPOCET |  |  |  |  | 0 | 0 | 0 | 0 | 0 | 1 | 0 | 16 | -2111162113
| PP |  | Montáž prostorových vázaných konstrukcí z řeziva hraněného nebo polohraněného průřezové plochy do 120 cm2 | [15 empty] | PP | 2
| VV |  | (C+C1+C2)/0,625*3 |  | 2044.128 | [13 empty] | VV | 2 | 2 | True | 0 | ROZPOCET
| VV |  | (C+C1+C2)/0,625*0,28 |  | 190.785 | [13 empty] | VV | 2 | 2 | True | 0 | ROZPOCET
| VV |  | Součet |  | 2234.913 | [13 empty] | VV | 2 | 4 | True | 1 | ROZPOCET
377 | M | 605111660 | řezivo jehličnaté hranol dl 4 - 6 m jakost I. | m3 | 13.342 |  | 0 | CS ÚRS 2018 01 |  |  | základní |  | 0 | 0.55 | 7.3381 | 0 | 0 | 32 | M | 2 |  |  |  | ROZPOCET |  |  |  |  | 0 | 0 | 0 | 0 | 0 | 1 | 0 | 16 | -2010344067
| PP |  | řezivo jehličnaté hranol dl 4 - 6 m jakost I. | [15 empty] | PP | 2
| VV |  | (C+C1+C2)/0,625*0,05*0,06 |  | 2.044 | [13 empty] | VV | 2 | 2 | True | 0 | ROZPOCET
| VV |  | (C+C1+C2)/0,625*0,1*0,06*2 |  | 8.177 | [13 empty] | VV | 2 | 2 | True | 0 | ROZPOCET
| VV |  | (C+C1+C2)/0,625*0,1*0,1*0,28 |  | 1.908 | [13 empty] | VV | 2 | 2 | True | 0 | ROZPOCET
| VV |  | Mezisoučet |  | 12.129 | [13 empty] | VV | 2 | 3 | True | 0 | ROZPOCET
| VV |  | 12,129*1,1 |  | 13.342 | [13 empty] | VV | 2 | 2 | True | 1 | ROZPOCET
378 | K | 762795000 | Spojovací prostředky pro montáž prostorových vázaných kcí | m3 | 13.342 |  | 0 | CS ÚRS 2018 01 |  |  | základní |  | 0 | 0.02447 | 0.32648 | 0 | 0 | 16 | K | 2 |  |  |  | ROZPOCET |  |  |  |  | 0 | 0 | 0 | 0 | 0 | 1 | 0 | 16 | 984968718
| PP |  | Spojovací prostředky prostorových vázaných konstrukcí hřebíky, svory, fixační prkna | [15 empty] | PP | 2
| PSC |  | Poznámka k souboru cen: 1. Cena je určena jen pro soubor cen 762 7. - Montáž prostorových vázaných konstrukcí. 2. Ochrana konstrukce se oceňuje samostatně, např. položkami 762 08-3 Impregnace řeziva tohoto katalogu nebo příslušnými položkami katalogu 800-783 Nátěry. | [15 empty] | PSC | 2
379 | K | 762811811 | Demontáž záklopů stropů z hrubých prken tl do 32 mm | m2 | 148.28 |  | 0 | CS ÚRS 2018 01 |  |  | základní |  | 0 | 0 | 0 | 0.014 | 2.0759 | 16 | K | 2 |  |  |  | ROZPOCET |  |  |  |  | 0 | 0 | 0 | 0 | 0 | 1 | 0 | 16 | 374435456
| PP |  | Demontáž záklopů stropů vrchních a zapuštěných z hrubých prken, tl. do 32 mm | [15 empty] | PP | 2
| VV |  | mč 1.12c, 1.13, 1.13b-g (tl. 40 mm) | [15 empty] | VV | 2 | 1 | True | 0 | ROZPOCET
| VV |  | (27,16+24,84+6,99+5,05+1,34+1,35+1,52+5,89)*2 |  | 148.28 | [13 empty] | VV | 2 | 2 | True | 0 | ROZPOCET
| VV |  | Součet |  | 148.28 | [13 empty] | VV | 2 | 4 | True | 1 | ROZPOCET
380 | K | 762822850 | Demontáž stropních trámů z hraněného řeziva průřezové plochy přes 540 cm2 | m | 55.328 |  | 0 | CS ÚRS 2018 01 |  |  | základní |  | 0 | 0 | 0 | 0.045 | 2.4898 | 16 | K | 2 |  |  |  | ROZPOCET |  |  |  |  | 0 | 0 | 0 | 0 | 0 | 1 | 0 | 16 | 592641827
| PP |  | Demontáž stropních trámů z hraněného řeziva, průřezové plochy přes 540 cm2 | [15 empty] | PP | 2
| VV |  | mč 1.12c, 1.13, 1.13b-g | [15 empty] | VV | 2 | 1 | True | 0 | ROZPOCET
| VV |  | (27,16+24,84+6,99+5,05+1,34+1,35+1,52+5,89)/1,34 |  | 55.328 | [13 empty] | VV | 2 | 2 | True | 0 | ROZPOCET
| VV |  | Součet |  | 55.328 | [13 empty] | VV | 2 | 4 | True | 1 | ROZPOCET
381 | K | 762841812 | Demontáž podbíjení obkladů stropů a střech sklonu do 60° z hrubých prken s omítkou | m2 | 74.14 |  | 0 | CS ÚRS 2018 01 |  |  | základní |  | 0 | 0 | 0 | 0.04 | 2.9656 | 16 | K | 2 |  |  |  | ROZPOCET |  |  |  |  | 0 | 0 | 0 | 0 | 0 | 1 | 0 | 16 | 1826792096
| PP |  | Demontáž podbíjení obkladů stropů a střech sklonu do 60° z hrubých prken tl. do 35 mm s omítkou | [15 empty] | PP | 2
| VV |  | mč 1.12c, 1.13, 1.13b-g | [15 empty] | VV | 2 | 1 | True | 0 | ROZPOCET
| VV |  | 27,16+24,84+6,99+5,05+1,34+1,35+1,52+5,89 |  | 74.14 | [13 empty] | VV | 2 | 2 | True | 0 | ROZPOCET
| VV |  | Součet |  | 74.14 | [13 empty] | VV | 2 | 4 | True | 1 | ROZPOCET
382 | K | 762999R1 | Dočasné montážní podepření krovu pro výměnu dílčích prvků | m2 | 353 |  | 0 | vlastní položka |  |  | základní |  | 0 | 0 | 0 | 0 | 0 | 16 | K | 2 |  |  |  | ROZPOCET |  |  |  |  | 0 | 0 | 0 | 0 | 0 | 1 | 0 | 16 | -1617672655
| PP |  | Dočasné montážní podepření krovu pro výměnu dílčích prvků | [15 empty] | PP | 2
383 | K | 762999R2 | Dočasné podepření přístřešku | m2 | 36.62 |  | 0 | vlastní položka |  |  | základní |  | 0 | 0 | 0 | 0 | 0 | 16 | K | 2 |  |  |  | ROZPOCET |  |  |  |  | 0 | 0 | 0 | 0 | 0 | 1 | 0 | 16 | -1415056417
| PP |  | Dočasné podepření přístřešku | [15 empty] | PP | 2
384 | K | 998762103 | Přesun hmot tonážní pro kce tesařské v objektech v do 24 m | t | 37.863 |  | 0 | CS ÚRS 2018 01 |  |  | základní |  | 0 | 0 | 0 | 0 | 0 | 16 | K | 2 |  |  |  | ROZPOCET |  |  |  |  | 0 | 0 | 0 | 0 | 0 | 1 | 0 | 16 | -403559826
| PP |  | Přesun hmot pro konstrukce tesařské stanovený z hmotnosti přesunovaného materiálu vodorovná dopravní vzdálenost do 50 m v objektech výšky přes 12 do 24 m | [15 empty] | PP | 2
| PSC |  | Poznámka k souboru cen: 1. Ceny pro přesun hmot stanovený z hmotnosti přesunovaného materiálu se používají tehdy, pokud je možné určit hmotnost za celý stavební díl. Do této hmotnosti se započítává i hmotnost materiálů oceňovaných ve specifikaci. 2. Pokud nelze jednoznačně stanovit hmotnost přesunovaných materiálů, lze pro výpočet přesunu hmot použít orientačně procentní sazbu. Touto sazbou se vynásobí rozpočtové náklady za celý stavební díl včetně nákladů na materiál ve specifikacích. 3. Příplatek k cenám -2181 pro přesun prováděný bez použití mechanizace, tj. za ztížených podmínek, lze použít pouze pro hmotnost materiálu, která se tímto způsobem skutečně přemísťuje. | [15 empty] | PSC | 2
| D | 763 | Konstrukce suché výstavby |  |  |  | 0 | [5 empty] | 0 |  | 9.3447 |  | 0 | 2 | D | 1 |  |  |  | ROZPOCET | [10 empty] | 0
385 | K | 763111313 | SDK příčka tl 100 mm profil CW+UW 75 desky 1xA 12,5 bez TI EI 15 Rw | m2 | 34.577 |  | 0 | CS ÚRS 2018 01 |  |  | základní |  | 0 | 0.02198 | 0.76 | 0 | 0 | 16 | K | 2 |  |  |  | ROZPOCET |  |  |  |  | 0 | 0 | 0 | 0 | 0 | 1 | 0 | 16 | 1601971155
| PP |  | Příčka ze sádrokartonových desek s nosnou konstrukcí z jednoduchých ocelových profilů UW, CW jednoduše opláštěná deskou standardní A tl. 12,5 mm, příčka tl. 100 mm, profil 75 bez TI, EI 15 | [15 empty] | PP | 2
| PSC |  | Poznámka k souboru cen: 1. V cenách jsou započteny i náklady na tmelení a výztužnou pásku. 2. V cenách nejsou započteny náklady na základní penetrační nátěr; tyto se oceňují cenou cenou -1717. 3. Cenu -1524 lze použít i pro příčky s tepelnou izolací tl. 100 mm o objemové hmotnosti min. 16 kg/m3. 4. Cena -1611 Montáž nosné konstrukce je stanovena pro m2 plochy příčky. 5. Ceny -1621 až -1627 Montáž desek, -1717 Penetrační nátěr, -1718 Úprava spar separační páskou a -1771, -1772 Příplatek za rovinnost jsou stanoveny pro obě strany příčky. 6. V ceně -1611 nejsou započteny náklady na profily; tyto se oceňují ve specifikaci. Doporučené množství na 1 m2 příčky je 1,9 m profilu CW a 0,8 m profilu UW. 7. V cenách -1621 až -1627 nejsou započteny náklady na desky; tato dodávka se oceňuje ve specifikaci. | [15 empty] | PSC | 2
| VV |  | vestavba pro strojovnu VZT | [15 empty] | VV | 2 | 1 | True | 0 | ROZPOCET
| VV |  | 2,1*(5,35+6,2+0,15+0,15+4,615) |  | 34.577 | [13 empty] | VV | 2 | 2 | True | 0 | ROZPOCET
| VV |  | Součet |  | 34.577 | [13 empty] | VV | 2 | 4 | True | 1 | ROZPOCET
386 | K | 763111361 | SDK příčka tl 100 mm profil CW+UW 75 desky 1x akustické 12,5 TI 60 mm 40 kg/m3 EI 45 Rw 49 dB | m2 | 28.614 |  | 0 | CS ÚRS 2018 01 |  |  | základní |  | 0 | 0.03134 | 0.89676 | 0 | 0 | 16 | K | 2 |  |  |  | ROZPOCET |  |  |  |  | 0 | 0 | 0 | 0 | 0 | 1 | 0 | 16 | -109860917
| PP |  | Příčka ze sádrokartonových desek s nosnou konstrukcí z jednoduchých ocelových profilů UW, CW jednoduše opláštěná deskou akustickou tl. 12,5 mm, EI 45, příčka tl. 100 mm, profil 75 TI tl. 60 mm 40 kg/m3, Rw 49 dB | [15 empty] | PP | 2
| PSC |  | Poznámka k souboru cen: 1. V cenách jsou započteny i náklady na tmelení a výztužnou pásku. 2. V cenách nejsou započteny náklady na základní penetrační nátěr; tyto se oceňují cenou cenou -1717. 3. Cenu -1524 lze použít i pro příčky s tepelnou izolací tl. 100 mm o objemové hmotnosti min. 16 kg/m3. 4. Cena -1611 Montáž nosné konstrukce je stanovena pro m2 plochy příčky. 5. Ceny -1621 až -1627 Montáž desek, -1717 Penetrační nátěr, -1718 Úprava spar separační páskou a -1771, -1772 Příplatek za rovinnost jsou stanoveny pro obě strany příčky. 6. V ceně -1611 nejsou započteny náklady na profily; tyto se oceňují ve specifikaci. Doporučené množství na 1 m2 příčky je 1,9 m profilu CW a 0,8 m profilu UW. 7. V cenách -1621 až -1627 nejsou započteny náklady na desky; tato dodávka se oceňuje ve specifikaci. | [15 empty] | PSC | 2
| VV |  | 2np | [15 empty] | VV | 2 | 1 | True | 0 | ROZPOCET
| VV |  | 3,0*(1,63+0,1+0,9+2,523+4,385) |  | 28.614 | [13 empty] | VV | 2 | 2 | True | 0 | ROZPOCET
| VV |  | Součet |  | 28.614 | [13 empty] | VV | 2 | 4 | True | 1 | ROZPOCET
387 | K | 763111417 | SDK příčka tl 150 mm profil CW+UW 100 desky 2xA 12,5 TI 100 mm EI 60 Rw 55 DB | m2 | 54.849 |  | 0 | CS ÚRS 2018 01 |  |  | základní |  | 0 | 0.04619 | 2.5335 | 0 | 0 | 16 | K | 2 |  |  |  | ROZPOCET |  |  |  |  | 0 | 0 | 0 | 0 | 0 | 1 | 0 | 16 | -1839063524
| PP |  | Příčka ze sádrokartonových desek s nosnou konstrukcí z jednoduchých ocelových profilů UW, CW dvojitě opláštěná deskami standardními A tl. 2 x 12,5 mm, EI 60, příčka tl. 150 mm, profil 100 TI tl. 100 mm, Rw 55 dB | [15 empty] | PP | 2
| PSC |  | Poznámka k souboru cen: 1. V cenách jsou započteny i náklady na tmelení a výztužnou pásku. 2. V cenách nejsou započteny náklady na základní penetrační nátěr; tyto se oceňují cenou cenou -1717. 3. Cenu -1524 lze použít i pro příčky s tepelnou izolací tl. 100 mm o objemové hmotnosti min. 16 kg/m3. 4. Cena -1611 Montáž nosné konstrukce je stanovena pro m2 plochy příčky. 5. Ceny -1621 až -1627 Montáž desek, -1717 Penetrační nátěr, -1718 Úprava spar separační páskou a -1771, -1772 Příplatek za rovinnost jsou stanoveny pro obě strany příčky. 6. V ceně -1611 nejsou započteny náklady na profily; tyto se oceňují ve specifikaci. Doporučené množství na 1 m2 příčky je 1,9 m profilu CW a 0,8 m profilu UW. 7. V cenách -1621 až -1627 nejsou započteny náklady na desky; tato dodávka se oceňuje ve specifikaci. | [15 empty] | PSC | 2
| VV |  | 2np | [15 empty] | VV | 2 | 1 | True | 0 | ROZPOCET
| VV |  | 3,0*(7,3+1,47+0,15+3,8+5,563) |  | 54.849 | [13 empty] | VV | 2 | 2 | True | 0 | ROZPOCET
| VV |  | Součet |  | 54.849 | [13 empty] | VV | 2 | 4 | True | 1 | ROZPOCET
388 | K | 763111717 | SDK příčka základní penetrační nátěr | m2 | 236.08 |  | 0 | CS ÚRS 2018 01 |  |  | základní |  | 0 | 0.0002 | 0.047216 | 0 | 0 | 16 | K | 2 |  |  |  | ROZPOCET |  |  |  |  | 0 | 0 | 0 | 0 | 0 | 1 | 0 | 16 | 1732565390
| PP |  | Příčka ze sádrokartonových desek ostatní konstrukce a práce na příčkách ze sádrokartonových desek základní penetrační nátěr | [15 empty] | PP | 2
| PSC |  | Poznámka k souboru cen: 1. V cenách jsou započteny i náklady na tmelení a výztužnou pásku. 2. V cenách nejsou započteny náklady na základní penetrační nátěr; tyto se oceňují cenou cenou -1717. 3. Cenu -1524 lze použít i pro příčky s tepelnou izolací tl. 100 mm o objemové hmotnosti min. 16 kg/m3. 4. Cena -1611 Montáž nosné konstrukce je stanovena pro m2 plochy příčky. 5. Ceny -1621 až -1627 Montáž desek, -1717 Penetrační nátěr, -1718 Úprava spar separační páskou a -1771, -1772 Příplatek za rovinnost jsou stanoveny pro obě strany příčky. 6. V ceně -1611 nejsou započteny náklady na profily; tyto se oceňují ve specifikaci. Doporučené množství na 1 m2 příčky je 1,9 m profilu CW a 0,8 m profilu UW. 7. V cenách -1621 až -1627 nejsou započteny náklady na desky; tato dodávka se oceňuje ve specifikaci. | [15 empty] | PSC | 2
| VV |  | 2*(28,614+54,849+34,577) |  | 236.08 | [13 empty] | VV | 2 | 2 | True | 1 | ROZPOCET
389 | K | 763121429 | SDK stěna předsazená tl 112,5 mm profil CW+UW 100 deska 1xH2 12,5 TI 40 mm EI 30 | m2 | 7.59 |  | 0 | CS ÚRS 2018 01 |  |  | základní |  | 0 | 0.01573 | 0.11939 | 0 | 0 | 16 | K | 2 |  |  |  | ROZPOCET |  |  |  |  | 0 | 0 | 0 | 0 | 0 | 1 | 0 | 16 | 1158665244
| PP |  | Stěna předsazená ze sádrokartonových desek s nosnou konstrukcí z ocelových profilů CW, UW jednoduše opláštěná deskou impregnovanou H2 tl. 12,5 mm, TI tl. 40 mm, EI 30 stěna tl. 112,5 mm, profil 100 | [15 empty] | PP | 2
| PSC |  | Poznámka k souboru cen: 1. V cenách jsou započteny i náklady na tmelení a výztužnou pásku. 2. V cenách nejsou započteny náklady na základní penetrační nátěr; tyto se oceňují cenou 763 12-1714. 3. Ceny pro předsazené stěny lepené celoplošně jsou určeny pro lepení na rovný podklad, lepené na bochánky jsou určeny pro podklad o nerovnosti do 20 mm a lepené na pásky jsou určeny pro podklad o nerovnosti přes 20 mm. 4. Ceny -1611 a -1612 Montáž nosné konstrukce je stanoveny pro m2 plochy předsazené stěny. 5. V ceně -1611 a -1612 nejsou započteny náklady na profily; tyto se oceňují ve specifikaci. Doporučené množství na 1 m2 stěny je: a) 1,9 m profilu CW a 0,8 m profilu UW u ceny. -1611, b) 1,9 m profilu CD a 0,5 m profilu UD u ceny -1612. 6. V cenách -1621 až -1641 Montáž desek nejsou započteny náklady na desky; tato dodávka se oceňuje ve specifikaci. 7. Ostatní konstrukce a práce a příplatky, neuvedené v tomto souboru cen, se oceňují cenami 763 11-17.. pro příčky ze sádrokartonových desek. | [15 empty] | PSC | 2
| VV |  | mč 210 a,b | [15 empty] | VV | 2 | 1 | True | 0 | ROZPOCET
| VV |  | 3,0*(0,9+1,63) |  | 7.59 | [13 empty] | VV | 2 | 2 | True | 0 | ROZPOCET
| VV |  | Součet |  | 7.59 | [13 empty] | VV | 2 | 4 | True | 1 | ROZPOCET
390 | K | 763121714 | SDK stěna předsazená základní penetrační nátěr | m2 | 7.59 |  | 0 | CS ÚRS 2018 01 |  |  | základní |  | 0 | 0.0001 | 0.000759 | 0 | 0 | 16 | K | 2 |  |  |  | ROZPOCET |  |  |  |  | 0 | 0 | 0 | 0 | 0 | 1 | 0 | 16 | -2121399359
| PP |  | Stěna předsazená ze sádrokartonových desek ostatní konstrukce a práce na předsazených stěnách ze sádrokartonových desek základní penetrační nátěr | [15 empty] | PP | 2
| PSC |  | Poznámka k souboru cen: 1. V cenách jsou započteny i náklady na tmelení a výztužnou pásku. 2. V cenách nejsou započteny náklady na základní penetrační nátěr; tyto se oceňují cenou 763 12-1714. 3. Ceny pro předsazené stěny lepené celoplošně jsou určeny pro lepení na rovný podklad, lepené na bochánky jsou určeny pro podklad o nerovnosti do 20 mm a lepené na pásky jsou určeny pro podklad o nerovnosti přes 20 mm. 4. Ceny -1611 a -1612 Montáž nosné konstrukce je stanoveny pro m2 plochy předsazené stěny. 5. V ceně -1611 a -1612 nejsou započteny náklady na profily; tyto se oceňují ve specifikaci. Doporučené množství na 1 m2 stěny je: a) 1,9 m profilu CW a 0,8 m profilu UW u ceny. -1611, b) 1,9 m profilu CD a 0,5 m profilu UD u ceny -1612. 6. V cenách -1621 až -1641 Montáž desek nejsou započteny náklady na desky; tato dodávka se oceňuje ve specifikaci. 7. Ostatní konstrukce a práce a příplatky, neuvedené v tomto souboru cen, se oceňují cenami 763 11-17.. pro příčky ze sádrokartonových desek. | [15 empty] | PSC | 2
391 | K | 7631217R | Příplatek k SDK stěně za impregnované desky | m2 | 27.93 |  | 0 | vlastní položka |  |  | základní |  | 0 | 0 | 0 | 0 | 0 | 16 | K | 2 |  |  |  | ROZPOCET |  |  |  |  | 0 | 0 | 0 | 0 | 0 | 1 | 0 | 16 | 2138008452
| PP |  | Příplatek k SDK stěně za impregnované desky | [15 empty] | PP | 2
| VV |  | mč 210 a,b | [15 empty] | VV | 2 | 1 | True | 0 | ROZPOCET
| VV |  | 3,0*(2,48+1,63+2,15+2,15+0,9) |  | 27.93 | [13 empty] | VV | 2 | 2 | True | 0 | ROZPOCET
| VV |  | Součet |  | 27.93 | [13 empty] | VV | 2 | 4 | True | 1 | ROZPOCET
392 | K | 76313141R | SDK podhled samonosný, kovová nosná konstrukce dvoúrovňový křížový rošt, požární odolnost EI 15 | m2 | 25.83 |  | 0 | vlastní položka |  |  | základní |  | 0 | 0.0158 | 0.40811 | 0 | 0 | 16 | K | 2 |  |  |  | ROZPOCET |  |  |  |  | 0 | 0 | 0 | 0 | 0 | 1 | 0 | 16 | 548546965
| PP |  | SDK podhled samonosný, kovová nosná konstrukce dvoúrovňový křížový rošt, požární odolnost EI 15 | [15 empty] | PP | 2
| VV |  | podkroví ve strojovně VZT | [15 empty] | VV | 2 | 1 | True | 0 | ROZPOCET
| VV |  | 25,83 |  | 25.83 | [13 empty] | VV | 2 | 2 | True | 0 | ROZPOCET
| VV |  | Součet |  | 25.83 | [13 empty] | VV | 2 | 4 | True | 1 | ROZPOCET
393 | K | 76313144R | SDK podhled, kovová nosná konstrukce, požární odolnost REI 45 | m2 | 145.71 |  | 0 | vlastní položka |  |  | základní |  | 0 | 0.02923 | 4.2591 | 0 | 0 | 16 | K | 2 |  |  |  | ROZPOCET |  |  |  |  | 0 | 0 | 0 | 0 | 0 | 1 | 0 | 16 | -1143941449
| PP |  | SDK podhled, kovová nosná konstrukce, požární odolnost REI 45 | [15 empty] | PP | 2
| VV |  | 1.np | [15 empty] | VV | 2 | 1 | True | 0 | ROZPOCET
| VV |  | 22,95+52,31+70,45 |  | 145.71 | [13 empty] | VV | 2 | 2 | True | 0 | ROZPOCET
| VV |  | Součet |  | 145.71 | [13 empty] | VV | 2 | 4 | True | 1 | ROZPOCET
394 | K | 763131751 | Montáž parotěsné zábrany do SDK podhledu | m2 | 25.83 |  | 0 | CS ÚRS 2018 01 |  |  | základní |  | 0 | 0 | 0 | 0 | 0 | 16 | K | 2 |  |  |  | ROZPOCET |  |  |  |  | 0 | 0 | 0 | 0 | 0 | 1 | 0 | 16 | -1146604698
| PP |  | Podhled ze sádrokartonových desek ostatní práce a konstrukce na podhledech ze sádrokartonových desek montáž parotěsné zábrany | [15 empty] | PP | 2
| PSC |  | Poznámka k souboru cen: 1. V cenách jsou započteny i náklady na tmelení a výztužnou pásku. 2. V cenách nejsou započteny náklady na základní penetrační nátěr; tyto se oceňují cenou -1714. 3. Ceny 763 13-13 lze použít i pro dvouvrstvou dřevěnou spodní konstrukci s nosnými latěmi 60 x 40 mm a montážnímu latěmi 48 x 24 mm. 4. Ceny -1611 až -1613 Montáž nosné konstrukce je stanoveny pro m2 plochy podhledu. 5. V ceně -1611 nejsou započteny náklady na dřevo a v cenách -2612 a -2613 náklady na profily; tyto se oceňují ve specifikaci. Doporučené množství na 1 m2 příčky je 3,0 m profilu CD a 0,9 m profilu UD. 6. V cenách -1621 až -1624 Montáž desek nejsou započteny náklady na desky; tato dodávka se oceňuje ve specifikaci. 7. V ceně -1763 Příplatek za průhyb nosného stropu přes 20 mm je započtena pouze montáž, atypický profil se oceňuje individuálně ve specifikaci. | [15 empty] | PSC | 2
| VV |  | podkroví ve strojovně VZT | [15 empty] | VV | 2 | 1 | True | 0 | ROZPOCET
| VV |  | 25,83 |  | 25.83 | [13 empty] | VV | 2 | 2 | True | 0 | ROZPOCET
| VV |  | Součet |  | 25.83 | [13 empty] | VV | 2 | 4 | True | 1 | ROZPOCET
395 | M | 283292100 | folie podstřešní parotěsná PE role 1,5 x 50 m | m2 | 28.413 |  | 0 | CS ÚRS 2018 01 |  |  | základní |  | 0 | 0.00017 | 0.0048302 | 0 | 0 | 32 | M | 2 |  |  |  | ROZPOCET |  |  |  |  | 0 | 0 | 0 | 0 | 0 | 1 | 0 | 16 | -2121207842
| PP |  | folie podstřešní parotěsná PE role 1,5 x 50 m | [15 empty] | PP | 2
| VV |  | 25,83*1,1 'Přepočtené koeficientem množství |  | 28.413 | [13 empty] | VV | 2 | 2 | False | 1 | ROZPOCET
396 | K | 763181311 | Montáž jednokřídlové kovové zárubně v do 2,75 m SDK příčka | kus | 5 |  | 0 | CS ÚRS 2018 01 |  |  | základní |  | 0 | 0.00022 | 0.0011 | 0 | 0 | 16 | K | 2 |  |  |  | ROZPOCET |  |  |  |  | 0 | 0 | 0 | 0 | 0 | 1 | 0 | 16 | -785018996
| PP |  | Výplně otvorů konstrukcí ze sádrokartonových desek montáž zárubně kovové s příslušenstvím pro příčky výšky do 2,75 m nebo zátěže dveřního křídla do 25 kg, s profily CW a UW jednokřídlové | [15 empty] | PP | 2
| PSC |  | Poznámka k souboru cen: 1. V cenách montáže zárubní -1311 až -1322 nejsou započteny náklady na dodávku zárubní, profilů a patek zárubní; tato dodávka se oceňuje ve specifikaci. Množství profilů se určí: a) pro příčku výšky do 2,75 m takto: - délka profilu CW = 2x konstrukční výška příčky - délka profilu UW = 2x konstrukční výška příčky + šířka dveří + 300 mm, b) pro příčku výšky přes 2,75 do 4,25 m takto: - délka profilu UW = šířka dveří + 300 mm, - délka profilu UA = 2x konstrukční výška příčky, - patka UA = 4 kusy. 2. Montáž zárubní dřevěných a obložkových lze oceňovat cenami katalogu 800-766 Konstrukce truhlářské. 3. V cenách -2313 a -2314 ostění oken jsou započteny i náklady na ochranné úhelníky. 4. V ceně -2411 opláštění střešního okna jsou započteny i náklady na UA profily. 5. Pro volbu ceny montáže stavebního pouzdra -3111 až -3222 je rozhodující čistá průchozí šířka dveřního otvoru resp. dveřních otvorů. 6. V cenách -3111 až -3222 jsou započteny i náklady na sestavení stavebního pouzdra. 7. V cenách -3111 až -3222 nejsou započteny náklady na opláštění stavebního pouzdra sádrokartonovými deskami a jejich povrchové úpravy. Tyto práce se oceňují příslušnými položkami souboru cen 763 11-1 Příčka ze sádrokartonových desek. | [15 empty] | PSC | 2
397 | M | 553315210 | zárubeň ocelová pro sádrokarton 100 700 L/P | kus | 2 |  | 0 | CS ÚRS 2018 01 |  |  | základní |  | 0 | 0.02347 | 0.04694 | 0 | 0 | 32 | M | 2 |  |  |  | ROZPOCET |  |  |  |  | 0 | 0 | 0 | 0 | 0 | 1 | 0 | 16 | 950529980
| PP |  | zárubeň ocelová pro sádrokarton 100 700 L/P | [15 empty] | PP | 2
398 | M | 553315220 | zárubeň ocelová pro sádrokarton 100 800 L/P | kus | 1 |  | 0 | CS ÚRS 2018 01 |  |  | základní |  | 0 | 0.0241 | 0.0241 | 0 | 0 | 32 | M | 2 |  |  |  | ROZPOCET |  |  |  |  | 0 | 0 | 0 | 0 | 0 | 1 | 0 | 16 | 1387553632
| PP |  | zárubeň ocelová pro sádrokarton 100 800 L/P | [15 empty] | PP | 2
399 | M | 553315420 | zárubeň ocelová pro sádrokarton 150 800 L/P | kus | 2 |  | 0 | CS ÚRS 2018 01 |  |  | základní |  | 0 | 0.02542 | 0.05084 | 0 | 0 | 32 | M | 2 |  |  |  | ROZPOCET |  |  |  |  | 0 | 0 | 0 | 0 | 0 | 1 | 0 | 16 | 396388436
| PP |  | zárubeň ocelová pro sádrokarton 150 800 L/P | [15 empty] | PP | 2
400 | K | 763431001 | Montáž minerálního podhledu s vyjímatelnými panely vel. do 0,36 m2 na zavěšený viditelný rošt | m2 | 78.69 |  | 0 | CS ÚRS 2018 01 |  |  | základní |  | 0 | 0.00117 | 0.092067 | 0 | 0 | 16 | K | 2 |  |  |  | ROZPOCET |  |  |  |  | 0 | 0 | 0 | 0 | 0 | 1 | 0 | 16 | -1546853316
| PP |  | Montáž podhledu minerálního včetně zavěšeného roštu viditelného s panely vyjímatelnými, velikosti panelů do 0,36 m2 | [15 empty] | PP | 2
| PSC |  | Poznámka k souboru cen: 1. V cenách montáže podhledu -1001 až -1201 jsou započteny náklady na montáž a dodávku nosné konstrukce. 2. V cenách nejsou započteny náklady na dodávku panelů; jejich dodávka se oceňuje ve specifikaci. 3. Ostatní práce a konstrukce na minerálních podhledech lze ocenit cenami 763 13-17. . . | [15 empty] | PSC | 2
| VV |  | 1.np | [15 empty] | VV | 2 | 1 | True | 0 | ROZPOCET
| VV |  | 22,87+20,99+8,49+4,03+2,59+4,10+1,80+1,53+6,35 |  | 72.75 | [13 empty] | VV | 2 | 2 | True | 0 | ROZPOCET
| VV |  | 2.np | [15 empty] | VV | 2 | 1 | True | 0 | ROZPOCET
| VV |  | 1,94+4,0 |  | 5.94 | [13 empty] | VV | 2 | 2 | True | 0 | ROZPOCET
| VV |  | Součet |  | 78.69 | [13 empty] | VV | 2 | 4 | True | 1 | ROZPOCET
401 | M | 59036010R | minerální kazetový podhled 600 x 600 mm | m2 | 82.625 |  | 0 | vlastní položka |  |  | základní |  | 0 | 0.00121 | 0.099976 | 0 | 0 | 32 | M | 2 |  |  |  | ROZPOCET |  |  |  |  | 0 | 0 | 0 | 0 | 0 | 1 | 0 | 16 | -1051951157
| PP |  | minerální kazetový podhled 600 x 600 mm | [15 empty] | PP | 2
| VV |  | 78,69*1,05 'Přepočtené koeficientem množství |  | 82.625 | [13 empty] | VV | 2 | 2 | False | 1 | ROZPOCET
402 | K | 998763303 | Přesun hmot tonážní pro sádrokartonové konstrukce v objektech v do 24 m | t | 9.345 |  | 0 | CS ÚRS 2018 01 |  |  | základní |  | 0 | 0 | 0 | 0 | 0 | 16 | K | 2 |  |  |  | ROZPOCET |  |  |  |  | 0 | 0 | 0 | 0 | 0 | 1 | 0 | 16 | -1770038771
| PP |  | Přesun hmot pro konstrukce montované z desek sádrokartonových, sádrovláknitých, cementovláknitých nebo cementových stanovený z hmotnosti přesunovaného materiálu vodorovná dopravní vzdálenost do 50 m v objektech výšky přes 12 do 24 m | [15 empty] | PP | 2
| PSC |  | Poznámka k souboru cen: 1. Ceny pro přesun hmot stanovený z hmotnosti přesunovaného materiálu se použijí tehdy, pokud je možné určit hmotnost za celý stavební díl. Do této hmotnosti se započítává i hmotnost materiálů oceňovaných ve specifikaci. 2. Pokud nelze jednoznačně stanovit hmotnost přesunovaných materiálů, lze pro výpočet přesunu hmot použít orientačně procentní sazbu. Touto sazbou se vynásobí rozpočtové náklady za celý stavební díl včetně nákladů na materiál ve specifikacích. 3. Příplatek k cenám -3381 pro přesun prováděný bez použití mechanizace, tj. za ztížených podmínek, lze použít pouze pro hmotnost materiálu, která se tímto způsobem skutečně přemísťuje. U přesunu stanoveného procentní sazbou se ztížení přesunu ocení individuálně. | [15 empty] | PSC | 2
403 | K | 998763381 | Příplatek k přesunu hmot tonážní 763 SDK prováděný bez použití mechanizace | t | 9.345 |  | 0 | CS ÚRS 2018 01 |  |  | základní |  | 0 | 0 | 0 | 0 | 0 | 16 | K | 2 |  |  |  | ROZPOCET |  |  |  |  | 0 | 0 | 0 | 0 | 0 | 1 | 0 | 16 | 561183510
| PP |  | Přesun hmot pro konstrukce montované z desek sádrokartonových, sádrovláknitých, cementovláknitých nebo cementových Příplatek k cenám za přesun prováděný bez použití mechanizace pro jakoukoliv výšku objektu | [15 empty] | PP | 2
| PSC |  | Poznámka k souboru cen: 1. Ceny pro přesun hmot stanovený z hmotnosti přesunovaného materiálu se použijí tehdy, pokud je možné určit hmotnost za celý stavební díl. Do této hmotnosti se započítává i hmotnost materiálů oceňovaných ve specifikaci. 2. Pokud nelze jednoznačně stanovit hmotnost přesunovaných materiálů, lze pro výpočet přesunu hmot použít orientačně procentní sazbu. Touto sazbou se vynásobí rozpočtové náklady za celý stavební díl včetně nákladů na materiál ve specifikacích. 3. Příplatek k cenám -3381 pro přesun prováděný bez použití mechanizace, tj. za ztížených podmínek, lze použít pouze pro hmotnost materiálu, která se tímto způsobem skutečně přemísťuje. U přesunu stanoveného procentní sazbou se ztížení přesunu ocení individuálně. | [15 empty] | PSC | 2
| D | 764 | Konstrukce klempířské |  |  |  | 0 | [5 empty] | 0 |  | 2.2571 |  | 3.8214 | 2 | D | 1 |  |  |  | ROZPOCET | [10 empty] | 0
404 | K | 764001821 | Demontáž krytiny ze svitků nebo tabulí do suti | m2 | 570.276 |  | 0 | CS ÚRS 2018 01 |  |  | základní |  | 0 | 0 | 0 | 0.00594 | 3.3874 | 16 | K | 2 |  |  |  | ROZPOCET |  |  |  |  | 0 | 0 | 0 | 0 | 0 | 1 | 0 | 16 | -1774667435
| PP |  | Demontáž klempířských konstrukcí krytiny ze svitků nebo tabulí do suti | [15 empty] | PP | 2
| VV |  | 443,188*1/cos(39) |  | 570.276 | [13 empty] | VV | 2 | 2 | True | 1 | ROZPOCET
405 | K | 764002851 | Demontáž oplechování parapetů do suti | m | 57.43 |  | 0 | CS ÚRS 2018 01 |  |  | základní |  | 0 | 0 | 0 | 0.00167 | 0.095908 | 16 | K | 2 |  |  |  | ROZPOCET |  |  |  |  | 0 | 0 | 0 | 0 | 0 | 1 | 0 | 16 | -1347293986
| PP |  | Demontáž klempířských konstrukcí oplechování parapetů do suti | [15 empty] | PP | 2
| VV |  | 0,6*9 |  | 5.4 | [13 empty] | VV | 2 | 2 | True | 0 | ROZPOCET
| VV |  | 0,9*4 |  | 3.6 | [13 empty] | VV | 2 | 2 | True | 0 | ROZPOCET
| VV |  | 1,2*11 |  | 13.2 | [13 empty] | VV | 2 | 2 | True | 0 | ROZPOCET
| VV |  | 1,2*5 |  | 6 | [13 empty] | VV | 2 | 2 | True | 0 | ROZPOCET
| VV |  | 1,5*2 |  | 3 | [13 empty] | VV | 2 | 2 | True | 0 | ROZPOCET
| VV |  | 1,86*3 |  | 5.58 | [13 empty] | VV | 2 | 2 | True | 0 | ROZPOCET
| VV |  | 1,27*3 |  | 3.81 | [13 empty] | VV | 2 | 2 | True | 0 | ROZPOCET
| VV |  | 1,5*2 |  | 3 | [13 empty] | VV | 2 | 2 | True | 0 | ROZPOCET
| VV |  | 1,86*4 |  | 7.44 | [13 empty] | VV | 2 | 2 | True | 0 | ROZPOCET
| VV |  | 0,8*4*2 |  | 6.4 | [13 empty] | VV | 2 | 2 | True | 0 | ROZPOCET
| VV |  | Součet |  | 57.43 | [13 empty] | VV | 2 | 4 | True | 1 | ROZPOCET
406 | K | 764004801 | Demontáž podokapního žlabu do suti | m | 70.913 |  | 0 | CS ÚRS 2018 01 |  |  | základní |  | 0 | 0 | 0 | 0.0026 | 0.18437 | 16 | K | 2 |  |  |  | ROZPOCET |  |  |  |  | 0 | 0 | 0 | 0 | 0 | 1 | 0 | 16 | -1174366693
| PP |  | Demontáž klempířských konstrukcí žlabu podokapního do suti | [15 empty] | PP | 2
| VV |  | 13,151+13,391+23,769+20,602 |  | 70.913 | [13 empty] | VV | 2 | 2 | True | 1 | ROZPOCET
407 | K | 764004861 | Demontáž svodu do suti | m | 39 |  | 0 | CS ÚRS 2018 01 |  |  | základní |  | 0 | 0 | 0 | 0.00394 | 0.15366 | 16 | K | 2 |  |  |  | ROZPOCET |  |  |  |  | 0 | 0 | 0 | 0 | 0 | 1 | 0 | 16 | 1882070415
| PP |  | Demontáž klempířských konstrukcí svodu do suti | [15 empty] | PP | 2
| VV |  | 5*7,8 |  | 39 | [13 empty] | VV | 2 | 2 | True | 1 | ROZPOCET
408 | K | 764111641 | Krytina střechy rovné drážkováním ze svitků z Pz plechu s povrchovou úpravou rš 670 mm sklonu do 30° | m2 | 95.732 |  | 0 | CS ÚRS 2018 01 |  |  | základní |  | 0 | 0.0076 | 0.72756 | 0 | 0 | 16 | K | 2 |  |  |  | ROZPOCET |  |  |  |  | 0 | 0 | 0 | 0 | 0 | 1 | 0 | 16 | 1848288924
| PP |  | Krytina ze svitků nebo z taškových tabulí z pozinkovaného plechu s povrchovou úpravou s úpravou u okapů, prostupů a výčnělků střechy rovné drážkováním ze svitků rš 670 mm, sklon střechy do 30° | [15 empty] | PP | 2
| VV |  | 94,8*1/cos(8)"viz. v.č. D.1.13 |  | 95.732 | [13 empty] | VV | 2 | 2 | True | 1 | ROZPOCET
409 | K | 764203152 | Montáž střešního výlezu pro krytinu skládanou nebo plechovou | kus | 1 |  | 0 | CS ÚRS 2018 01 |  |  | základní |  | 0 | 0 | 0 | 0 | 0 | 16 | K | 2 |  |  |  | ROZPOCET |  |  |  |  | 0 | 0 | 0 | 0 | 0 | 1 | 0 | 16 | -232568635
| PP |  | Montáž oplechování střešních prvků střešního výlezu střechy s krytinou skládanou nebo plechovou | [15 empty] | PP | 2
| VV |  | 1"Z14 |  | 1 | [13 empty] | VV | 2 | 2 | True | 1 | ROZPOCET
410 | M | Z.14 | vylézák na střechu izolovaný včetně montáže a kotvení 750/900 mm_viz. odkaz Z.14 | kus | 1 |  | 0 | vlastní položka |  |  | základní |  | 0 | 0 | 0 | 0 | 0 | 32 | M | 2 |  |  |  | ROZPOCET |  |  |  |  | 0 | 0 | 0 | 0 | 0 | 1 | 0 | 16 | -97901880
| PP |  | vylézák na střechu izolovaný včetně montáže a kotvení 750/900 mm_viz. odkaz Z.14 | [15 empty] | PP | 2
411 | K | 764212405 | Oplechování štítu závětrnou lištou z Pz plechu rš 400 mm | m | 8 |  | 0 | CS ÚRS 2018 01 |  |  | základní |  | 0 | 0.00209 | 0.01672 | 0 | 0 | 16 | K | 2 |  |  |  | ROZPOCET |  |  |  |  | 0 | 0 | 0 | 0 | 0 | 1 | 0 | 16 | -734830907
| PP |  | Oplechování střešních prvků z pozinkovaného plechu štítu závětrnou lištou rš 400 mm | [15 empty] | PP | 2
| PSC |  | Poznámka k souboru cen: 1. V cenách 764 21-1405 až - 3452 nejsou započteny náklady na podkladní plech, tento se oceňuje cenami souboru cen 764 01-14..Podkladní plech z pozinkovaného plechu v rozvinuté šířce dle rš střešního prvku. | [15 empty] | PSC | 2
412 | K | 764212435 | Oplechování rovné okapové hrany z Pz plechu rš 400 mm | m | 12 |  | 0 | CS ÚRS 2018 01 |  |  | základní |  | 0 | 0.00211 | 0.02532 | 0 | 0 | 16 | K | 2 |  |  |  | ROZPOCET |  |  |  |  | 0 | 0 | 0 | 0 | 0 | 1 | 0 | 16 | -415707078
| PP |  | Oplechování střešních prvků z pozinkovaného plechu okapu okapovým plechem střechy rovné rš 400 mm | [15 empty] | PP | 2
| PSC |  | Poznámka k souboru cen: 1. V cenách 764 21-1405 až - 3452 nejsou započteny náklady na podkladní plech, tento se oceňuje cenami souboru cen 764 01-14..Podkladní plech z pozinkovaného plechu v rozvinuté šířce dle rš střešního prvku. | [15 empty] | PSC | 2
413 | K | 764212635 | Oplechování štítu závětrnou lištou z Pz s povrchovou úpravou rš 400 mm | m | 34 |  | 0 | CS ÚRS 2018 01 |  |  | základní |  | 0 | 0.00347 | 0.11798 | 0 | 0 | 16 | K | 2 |  |  |  | ROZPOCET |  |  |  |  | 0 | 0 | 0 | 0 | 0 | 1 | 0 | 16 | -106954003
| PP |  | Oplechování střešních prvků z pozinkovaného plechu s povrchovou úpravou štítu závětrnou lištou rš 400 mm | [15 empty] | PP | 2
| PSC |  | Poznámka k souboru cen: 1. V cenách 764 21-1605 až - 3642 nejsou započteny náklady na podkladní plech, tento se oceňuje cenami souboru cen 764 01-16.. Podkladní plech z pozinkovaného plechu s upraveným povrchem v rozvinuté šířce dle rš střešního prvku. | [15 empty] | PSC | 2
414 | K | 76421660R | Oplechování rovných parapetů mechanicky kotvené z Pz s povrchovou úpravou rš 450 mm | m | 29.4 |  | 0 | vlastní položka |  |  | základní |  | 0 | 0.00438 | 0.12877 | 0 | 0 | 16 | K | 2 |  |  |  | ROZPOCET |  |  |  |  | 0 | 0 | 0 | 0 | 0 | 1 | 0 | 16 | -70749934
| PP |  | Oplechování rovných parapetů mechanicky kotvené z Pz s povrchovou úpravou rš 450 mm | [15 empty] | PP | 2
| VV |  | 22*1,2+1*1,0+2*0,6+1*0,8 |  | 29.4 | [13 empty] | VV | 2 | 2 | True | 1 | ROZPOCET
415 | K | 76421660R1 | Oplechování rovných parapetů mechanicky kotvené z Pz s povrchovou úpravou rš 750 mm | m | 6.75 |  | 0 | vlastní položka |  |  | základní |  | 0 | 0.00697 | 0.047047 | 0 | 0 | 16 | K | 2 |  |  |  | ROZPOCET |  |  |  |  | 0 | 0 | 0 | 0 | 0 | 1 | 0 | 16 | -1485636481
| PP |  | Oplechování rovných parapetů mechanicky kotvené z Pz s povrchovou úpravou rš 750 mm | [15 empty] | PP | 2
| VV |  | 9*0,75 |  | 6.75 | [13 empty] | VV | 2 | 2 | True | 1 | ROZPOCET
416 | K | 764218611 | Oplechování rovné římsy mechanicky kotvené z Pz s upraveným povrchem rš přes 670 mm | m2 | 88.2 |  | 0 | CS ÚRS 2018 01 |  |  | základní |  | 0 | 0.0076 | 0.67032 | 0 | 0 | 16 | K | 2 |  |  |  | ROZPOCET |  |  |  |  | 0 | 0 | 0 | 0 | 0 | 1 | 0 | 16 | -2060358841
| PP |  | Oplechování říms a ozdobných prvků z pozinkovaného plechu s povrchovou úpravou rovných, bez rohů mechanicky kotvené přes rš 670 mm | [15 empty] | PP | 2
| PSC |  | Poznámka k souboru cen: 1. Ceny lze použít pro ocenění oplechování římsy pod nadřímsovým žlabem. | [15 empty] | PSC | 2
| VV |  | 0,9*98"K08 |  | 88.2 | [13 empty] | VV | 2 | 2 | True | 1 | ROZPOCET
417 | K | 764311603 | Lemování rovných zdí střech s krytinou prejzovou nebo vlnitou z Pz s povrchovou úpravou rš 250 mm | m | 28.6 |  | 0 | CS ÚRS 2018 01 |  |  | základní |  | 0 | 0.0022 | 0.06292 | 0 | 0 | 16 | K | 2 |  |  |  | ROZPOCET |  |  |  |  | 0 | 0 | 0 | 0 | 0 | 1 | 0 | 16 | 1940931248
| PP |  | Lemování zdí z pozinkovaného plechu s povrchovou úpravou boční nebo horní rovné, střech s krytinou prejzovou nebo vlnitou rš 250 mm | [15 empty] | PP | 2
| VV |  | 28,6"K06 |  | 28.6 | [13 empty] | VV | 2 | 2 | True | 1 | ROZPOCET
418 | K | 764311604 | Lemování rovných zdí střech s krytinou prejzovou nebo vlnitou z Pz s povrchovou úpravou rš 330 mm | m | 28.6 |  | 0 | CS ÚRS 2018 01 |  |  | základní |  | 0 | 0.00289 | 0.082654 | 0 | 0 | 16 | K | 2 |  |  |  | ROZPOCET |  |  |  |  | 0 | 0 | 0 | 0 | 0 | 1 | 0 | 16 | -1117600004
| PP |  | Lemování zdí z pozinkovaného plechu s povrchovou úpravou boční nebo horní rovné, střech s krytinou prejzovou nebo vlnitou rš 330 mm | [15 empty] | PP | 2
| VV |  | 28,6"K06 |  | 28.6 | [13 empty] | VV | 2 | 2 | True | 1 | ROZPOCET
419 | K | 764316622 | Lemování ventilačních nástavců z Pz s povrch úpravou na skládané krytině D do 100 mm | kus | 8 |  | 0 | CS ÚRS 2018 01 |  |  | základní |  | 0 | 0.00653 | 0.05224 | 0 | 0 | 16 | K | 2 |  |  |  | ROZPOCET |  |  |  |  | 0 | 0 | 0 | 0 | 0 | 1 | 0 | 16 | 1359044355
| PP |  | Lemování ventilačních nástavců z pozinkovaného plechu s povrchovou úpravou výšky do 1000 mm, se stříškou střech s krytinou skládanou mimo prejzovou nebo z plechu, průměru přes 75 do 100 mm | [15 empty] | PP | 2
420 | K | 764316624 | Lemování ventilačních nástavců z Pz s povrch úpravou na skládané krytině D do 200 mm | kus | 2 |  | 0 | CS ÚRS 2018 01 |  |  | základní |  | 0 | 0.0108 | 0.0216 | 0 | 0 | 16 | K | 2 |  |  |  | ROZPOCET |  |  |  |  | 0 | 0 | 0 | 0 | 0 | 1 | 0 | 16 | -1141790724
| PP |  | Lemování ventilačních nástavců z pozinkovaného plechu s povrchovou úpravou výšky do 1000 mm, se stříškou střech s krytinou skládanou mimo prejzovou nebo z plechu, průměru přes 150 do 200 mm | [15 empty] | PP | 2
421 | K | 764511602 | Žlab podokapní půlkruhový z Pz s povrchovou úpravou rš 330 mm | m | 12.5 |  | 0 | CS ÚRS 2018 01 |  |  | základní |  | 0 | 0.00174 | 0.02175 | 0 | 0 | 16 | K | 2 |  |  |  | ROZPOCET |  |  |  |  | 0 | 0 | 0 | 0 | 0 | 1 | 0 | 16 | -684305444
| PP |  | Žlab podokapní z pozinkovaného plechu s povrchovou úpravou včetně háků a čel půlkruhový rš 330 mm | [15 empty] | PP | 2
| VV |  | 12,5"K02 |  | 12.5 | [13 empty] | VV | 2 | 2 | True | 1 | ROZPOCET
422 | K | 764511603 | Žlab podokapní půlkruhový z Pz s povrchovou úpravou rš 400 mm | m | 90 |  | 0 | CS ÚRS 2018 01 |  |  | základní |  | 0 | 0.00209 | 0.1881 | 0 | 0 | 16 | K | 2 |  |  |  | ROZPOCET |  |  |  |  | 0 | 0 | 0 | 0 | 0 | 1 | 0 | 16 | -1878829052
| PP |  | Žlab podokapní z pozinkovaného plechu s povrchovou úpravou včetně háků a čel půlkruhový rš 400 mm | [15 empty] | PP | 2
| VV |  | 90"K01 |  | 90 | [13 empty] | VV | 2 | 2 | True | 1 | ROZPOCET
423 | K | 764511643 | Kotlík oválný (trychtýřový) pro podokapní žlaby z Pz s povrchovou úpravou 330/120 mm | kus | 6 |  | 0 | CS ÚRS 2018 01 |  |  | základní |  | 0 | 0.00025 | 0.0015 | 0 | 0 | 16 | K | 2 |  |  |  | ROZPOCET |  |  |  |  | 0 | 0 | 0 | 0 | 0 | 1 | 0 | 16 | 1652933599
| PP |  | Žlab podokapní z pozinkovaného plechu s povrchovou úpravou včetně háků a čel kotlík oválný (trychtýřový), rš žlabu/průměr svodu 400/120 mm | [15 empty] | PP | 2
424 | K | 764518622 | Svody kruhové včetně objímek, kolen, odskoků z Pz s povrchovou úpravou průměru 100 mm | m | 3.2 |  | 0 | CS ÚRS 2018 01 |  |  | základní |  | 0 | 0.00212 | 0.006784 | 0 | 0 | 16 | K | 2 |  |  |  | ROZPOCET |  |  |  |  | 0 | 0 | 0 | 0 | 0 | 1 | 0 | 16 | 1679151880
| PP |  | Svod z pozinkovaného plechu s upraveným povrchem včetně objímek, kolen a odskoků kruhový, průměru 100 mm | [15 empty] | PP | 2
| VV |  | 3,2"K04 |  | 3.2 | [13 empty] | VV | 2 | 2 | True | 1 | ROZPOCET
425 | K | 764518623 | Svody kruhové včetně objímek, kolen, odskoků z Pz s povrchovou úpravou průměru 120 mm | m | 30 |  | 0 | CS ÚRS 2018 01 |  |  | základní |  | 0 | 0.00286 | 0.0858 | 0 | 0 | 16 | K | 2 |  |  |  | ROZPOCET |  |  |  |  | 0 | 0 | 0 | 0 | 0 | 1 | 0 | 16 | 822995449
| PP |  | Svod z pozinkovaného plechu s upraveným povrchem včetně objímek, kolen a odskoků kruhový, průměru 120 mm | [15 empty] | PP | 2
| VV |  | 30"K03 |  | 30 | [13 empty] | VV | 2 | 2 | True | 1 | ROZPOCET
426 | K | 998764103 | Přesun hmot tonážní pro konstrukce klempířské v objektech v do 24 m | t | 2.257 |  | 0 | CS ÚRS 2018 01 |  |  | základní |  | 0 | 0 | 0 | 0 | 0 | 16 | K | 2 |  |  |  | ROZPOCET |  |  |  |  | 0 | 0 | 0 | 0 | 0 | 1 | 0 | 16 | 722794442
| PP |  | Přesun hmot pro konstrukce klempířské stanovený z hmotnosti přesunovaného materiálu vodorovná dopravní vzdálenost do 50 m v objektech výšky přes 12 do 24 m | [15 empty] | PP | 2
| PSC |  | Poznámka k souboru cen: 1. Ceny pro přesun hmot stanovený z hmotnosti přesunovaného materiálu se používají tehdy, pokud je možné určit hmotnost za celý stavební díl. Do této hmotnosti se započítává i hmotnost materiálů oceňovaných ve specifikaci. 2. Pokud nelze jednoznačně stanovit hmotnost přesunovaných materiálů, lze pro výpočet přesunu hmot použít orientačně procentní sazbu. Touto sazbou se vynásobí rozpočtové náklady za celý stavební díl včetně nákladů na materiál ve specifikacích. 3. Příplatek k cenám -4181 pro přesun prováděný bez použití mechanizace, tj. za ztížených podmínek, lze použít pouze pro hmotnost materiálu, která se tímto způsobem skutečně přemísťuje. | [15 empty] | PSC | 2
| D | 765 | Krytina skládaná |  |  |  | 0 | [5 empty] | 0 |  | 17.0872 |  | 0 | 2 | D | 1 |  |  |  | ROZPOCET | [10 empty] | 0
427 | K | 76512120R | Montáž okapní větrací mřížka | m | 5 |  | 0 | vlastní položka |  |  | základní |  | 0 | 1e-05 | 5e-05 | 0 | 0 | 16 | K | 2 |  |  |  | ROZPOCET |  |  |  |  | 0 | 0 | 0 | 0 | 0 | 1 | 0 | 16 | 379843275
| PP |  | Montáž okapní větrací mřížka | [15 empty] | PP | 2
428 | M | 592441190 | mřížka větrací univerzální | m | 5.25 |  | 0 | CS ÚRS 2018 01 |  |  | základní |  | 0 | 0.0002 | 0.00105 | 0 | 0 | 32 | M | 2 |  |  |  | ROZPOCET |  |  |  |  | 0 | 0 | 0 | 0 | 0 | 1 | 0 | 16 | -1392889564
| PP |  | mřížka větrací univerzální | [15 empty] | PP | 2
| VV |  | 5*1,05 'Přepočtené koeficientem množství |  | 5.25 | [13 empty] | VV | 2 | 2 | False | 1 | ROZPOCET
429 | K | 765133105 | Krytina vláknocementová sklonu do 30° dvojité krytí skládaná z obdélníků s povrchem hladkým | m2 | 690 |  | 0 | CS ÚRS 2018 01 |  |  | základní |  | 0 | 0.0199 | 13.731 | 0 | 0 | 16 | K | 2 |  |  |  | ROZPOCET |  |  |  |  | 0 | 0 | 0 | 0 | 0 | 1 | 0 | 16 | -2086670710
| PP |  | Krytina vláknocementová skládaná z obdélníků dvojité krytí, sklonu přes 25 do 30°, s povrchem hladkým | [15 empty] | PP | 2
| PSC |  | Poznámka k souboru cen: 1. V cenách jsou započteny i náklady na přiřezání desek. 2. V cenách nejsou započteny náklady klempířské konstrukce, tyto se ocení cenami katalogu 800-764 Konstrukce klempířské. 3. Montáž střešních doplňků (větracích, prostupových apod.) se ocení cenami části A02 tohoto katalogu. | [15 empty] | PSC | 2
| VV |  | d1 |  | 690 | [13 empty] | VV | 2 | 2 | True | 1 | ROZPOCET
430 | K | 765133111 | Okapová hrana vláknocementové krytiny dvojité krytí z obdélníků s povrchem hladkým | m | 85.4 |  | 0 | CS ÚRS 2018 01 |  |  | základní |  | 0 | 0.01002 | 0.85571 | 0 | 0 | 16 | K | 2 |  |  |  | ROZPOCET |  |  |  |  | 0 | 0 | 0 | 0 | 0 | 1 | 0 | 16 | -754675738
| PP |  | Krytina vláknocementová skládaná z obdélníků okapová hrana, krytí dvojité, s povrchem hladkým | [15 empty] | PP | 2
| PSC |  | Poznámka k souboru cen: 1. V cenách jsou započteny i náklady na přiřezání desek. 2. V cenách nejsou započteny náklady klempířské konstrukce, tyto se ocení cenami katalogu 800-764 Konstrukce klempířské. 3. Montáž střešních doplňků (větracích, prostupových apod.) se ocení cenami části A02 tohoto katalogu. | [15 empty] | PSC | 2
| VV |  | 33,4+52 |  | 85.4 | [13 empty] | VV | 2 | 2 | True | 1 | ROZPOCET
431 | K | 765133121 | Nároží vláknocementové krytiny dvojité z obdélníků povrchem hladkým | m | 11 |  | 0 | CS ÚRS 2018 01 |  |  | základní |  | 0 | 0.01002 | 0.11022 | 0 | 0 | 16 | K | 2 |  |  |  | ROZPOCET |  |  |  |  | 0 | 0 | 0 | 0 | 0 | 1 | 0 | 16 | -1257017930
| PP |  | Krytina vláknocementová skládaná z obdélníků nároží, krytí dvojité, s povrchem hladkým | [15 empty] | PP | 2
| PSC |  | Poznámka k souboru cen: 1. V cenách jsou započteny i náklady na přiřezání desek. 2. V cenách nejsou započteny náklady klempířské konstrukce, tyto se ocení cenami katalogu 800-764 Konstrukce klempířské. 3. Montáž střešních doplňků (větracích, prostupových apod.) se ocení cenami části A02 tohoto katalogu. | [15 empty] | PSC | 2
432 | K | 765133135 | Hřeben vláknocementové krytiny z obdélníků z hřebenáčů s větracím pásem | m | 43 |  | 0 | CS ÚRS 2018 01 |  |  | základní |  | 0 | 0.00571 | 0.24553 | 0 | 0 | 16 | K | 2 |  |  |  | ROZPOCET |  |  |  |  | 0 | 0 | 0 | 0 | 0 | 1 | 0 | 16 | 1430118287
| PP |  | Krytina vláknocementová skládaná z obdélníků hřeben, krytí z hřebenáčů s vloženým větracím pásem | [15 empty] | PP | 2
| PSC |  | Poznámka k souboru cen: 1. V cenách jsou započteny i náklady na přiřezání desek. 2. V cenách nejsou započteny náklady klempířské konstrukce, tyto se ocení cenami katalogu 800-764 Konstrukce klempířské. 3. Montáž střešních doplňků (větracích, prostupových apod.) se ocení cenami části A02 tohoto katalogu. | [15 empty] | PSC | 2
433 | K | 765133143 | Úžlabí vláknocementové krytiny vložené z obdélníků s povrchem hladkým | m | 10.5 |  | 0 | CS ÚRS 2018 01 |  |  | základní |  | 0 | 0.05768 | 0.60564 | 0 | 0 | 16 | K | 2 |  |  |  | ROZPOCET |  |  |  |  | 0 | 0 | 0 | 0 | 0 | 1 | 0 | 16 | 251565132
| PP |  | Krytina vláknocementová skládaná z obdélníků úžlabí vložené, s povrchem hladkým | [15 empty] | PP | 2
| PSC |  | Poznámka k souboru cen: 1. V cenách jsou započteny i náklady na přiřezání desek. 2. V cenách nejsou započteny náklady klempířské konstrukce, tyto se ocení cenami katalogu 800-764 Konstrukce klempířské. 3. Montáž střešních doplňků (větracích, prostupových apod.) se ocení cenami části A02 tohoto katalogu. | [15 empty] | PSC | 2
434 | K | 765133191 | Příplatek k cenám vláknocementové krytiny z obdélníků na laťování | m2 | 690 |  | 0 | CS ÚRS 2018 01 |  |  | základní |  | 0 | 0 | 0 | 0 | 0 | 16 | K | 2 |  |  |  | ROZPOCET |  |  |  |  | 0 | 0 | 0 | 0 | 0 | 1 | 0 | 16 | 842618828
| PP |  | Krytina vláknocementová skládaná z obdélníků Příplatek k cenám za sklon přes 30° na laťování | [15 empty] | PP | 2
| PSC |  | Poznámka k souboru cen: 1. V cenách jsou započteny i náklady na přiřezání desek. 2. V cenách nejsou započteny náklady klempířské konstrukce, tyto se ocení cenami katalogu 800-764 Konstrukce klempířské. 3. Montáž střešních doplňků (větracích, prostupových apod.) se ocení cenami části A02 tohoto katalogu. | [15 empty] | PSC | 2
435 | K | 765135051 | Montáž držáku protisněhové zábrany skládané vláknocementové krytiny | kus | 172 |  | 0 | CS ÚRS 2018 01 |  |  | základní |  | 0 | 0 | 0 | 0 | 0 | 16 | K | 2 |  |  |  | ROZPOCET |  |  |  |  | 0 | 0 | 0 | 0 | 0 | 1 | 0 | 16 | -58589735
| PP |  | Montáž střešních doplňků vláknocementové krytiny skládané protisněhové zábrany držáku | [15 empty] | PP | 2
| VV |  | 86*4/2 |  | 172 | [13 empty] | VV | 2 | 2 | True | 1 | ROZPOCET
436 | M | 5534466R | hák sněhové zábrany z kulatiny | kus | 172 |  | 0 | vlastní položka |  |  | základní |  | 0 | 0.0002 | 0.0344 | 0 | 0 | 32 | M | 2 |  |  |  | ROZPOCET |  |  |  |  | 0 | 0 | 0 | 0 | 0 | 1 | 0 | 16 | 899900692
| PP |  | hák sněhové zábrany z kulatiny | [15 empty] | PP | 2
437 | M | 605913200 | kulatina odkorněná D 7-15cm do dl 5m | m | 344 |  | 0 | CS ÚRS 2018 01 |  |  | základní |  | 0 | 0.0038 | 1.3072 | 0 | 0 | 32 | M | 2 |  |  |  | ROZPOCET |  |  |  |  | 0 | 0 | 0 | 0 | 0 | 1 | 0 | 16 | -1507505697
| PP |  | kulatina odkorněná D 7-15cm do dl 5m | [15 empty] | PP | 2
| VV |  | 86*4 |  | 344 | [13 empty] | VV | 2 | 2 | True | 1 | ROZPOCET
438 | K | 765135201 | Montáž střešních doplňků vlnité vláknocementové krytiny plochy do 0,2m2 | kus | 41 |  | 0 | CS ÚRS 2018 01 |  |  | základní |  | 0 | 0 | 0 | 0 | 0 | 16 | K | 2 |  |  |  | ROZPOCET |  |  |  |  | 0 | 0 | 0 | 0 | 0 | 1 | 0 | 16 | -1930568702
| PP |  | Montáž střešních doplňků vláknocementové krytiny vlnité speciálních desek větracích hlavic, ventilačních prostupů, anténních prostupů, prostupových hlavic apod. plochy jednotlivě do 0,2 m2 | [15 empty] | PP | 2
| VV |  | 36+2+1+2 |  | 41 | [13 empty] | VV | 2 | 2 | True | 1 | ROZPOCET
439 | M | 591646120 | prostup ventilační k větrání sanity 550 x 450 mm, D 110 mm, v barvách krytiny, pro vlnitou krytinu | kus | 2 |  | 0 | CS ÚRS 2018 01 |  |  | základní |  | 0 | 0.0012 | 0.0024 | 0 | 0 | 32 | M | 2 |  |  |  | ROZPOCET |  |  |  |  | 0 | 0 | 0 | 0 | 0 | 1 | 0 | 16 | -940191326
| PP |  | prostup ventilační k větrání sanity 550 x 450 mm, D 110 mm, v barvách krytiny, pro vlnitou krytinu | [15 empty] | PP | 2
440 | M | 59164612R | prostup ventilační D 160 mm | kus | 1 |  | 0 | vlastní položka |  |  | základní |  | 0 | 0.0012 | 0.0012 | 0 | 0 | 32 | M | 2 |  |  |  | ROZPOCET |  |  |  |  | 0 | 0 | 0 | 0 | 0 | 1 | 0 | 16 | -1688279444
| PP |  | prostup ventilační D 160 mm | [15 empty] | PP | 2
441 | M | 59164612R1 | prostup ventilační D 280 mm | kus | 2 |  | 0 | vlastní položka |  |  | základní |  | 0 | 0.0012 | 0.0024 | 0 | 0 | 32 | M | 2 |  |  |  | ROZPOCET |  |  |  |  | 0 | 0 | 0 | 0 | 0 | 1 | 0 | 16 | 1654939253
| PP |  | prostup ventilační D 280 mm | [15 empty] | PP | 2
442 | M | 591646020 | hlavice větrací plast 550 x 450 mm, otvor 200 cm2 pro vláknocementové vlité krytiny v barvách krytiny | kus | 36 |  | 0 | CS ÚRS 2018 01 |  |  | základní |  | 0 | 0.0012 | 0.0432 | 0 | 0 | 32 | M | 2 |  |  |  | ROZPOCET |  |  |  |  | 0 | 0 | 0 | 0 | 0 | 1 | 0 | 16 | -458428937
| PP |  | hlavice větrací plast 550 x 450 mm, otvor 200 cm2 pro vláknocementové vlité krytiny v barvách krytiny | [15 empty] | PP | 2
443 | K | 765191001 | Montáž pojistné hydroizolační fólie kladené ve sklonu do 20° lepením na bednění nebo izolaci | m2 | 95.732 |  | 0 | CS ÚRS 2018 01 |  |  | základní |  | 0 | 1e-05 | 0.00095732 | 0 | 0 | 16 | K | 2 |  |  |  | ROZPOCET |  |  |  |  | 0 | 0 | 0 | 0 | 0 | 1 | 0 | 16 | -22684495
| PP |  | Montáž pojistné hydroizolační fólie kladené ve sklonu do 20° lepením (vodotěsné podstřeší) na bednění nebo tepelnou izolaci | [15 empty] | PP | 2
| PSC |  | Poznámka k souboru cen: 1. V cenách nejsou započteny náklady na dodávku fólie, tyto se oceňují ve specifikaci. Ztratné lze dohodnout ve směrné výši 5 až 15%. 2. V ceně -1071 nejsou započteny náklady na dodávku okapnice, tyto se oceňují položkami ceníku 800-764 Konstrukce klempířské. | [15 empty] | PSC | 2
| VV | D2 | 94,8*1/cos(8)"viz. v.č. D.1.13 |  | 95.732 | [13 empty] | VV | 2 | 2 | True | 1 | ROZPOCET
444 | M | 283292230 | fólie strukturovaná pod plechovou krytinu š 1,5m | m2 | 105.305 |  | 0 | CS ÚRS 2018 01 |  |  | základní |  | 0 | 0.00038 | 0.040016 | 0 | 0 | 32 | M | 2 |  |  |  | ROZPOCET |  |  |  |  | 0 | 0 | 0 | 0 | 0 | 1 | 0 | 16 | -1997539776
| PP |  | fólie strukturovaná pod plechovou krytinu š 1,5m | [15 empty] | PP | 2
| VV |  | 95,732*1,1 'Přepočtené koeficientem množství |  | 105.305 | [13 empty] | VV | 2 | 2 | False | 1 | ROZPOCET
445 | K | 765191013 | Montáž pojistné hydroizolační fólie kladené přes 20° volně na bednění nebo tepelnou izolaci | m2 | 690 |  | 0 | CS ÚRS 2018 01 |  |  | základní |  | 0 | 0 | 0 | 0 | 0 | 16 | K | 2 |  |  |  | ROZPOCET |  |  |  |  | 0 | 0 | 0 | 0 | 0 | 1 | 0 | 16 | 1848710155
| PP |  | Montáž pojistné hydroizolační fólie kladené ve sklonu přes 20° volně na bednění nebo tepelnou izolaci | [15 empty] | PP | 2
| PSC |  | Poznámka k souboru cen: 1. V cenách nejsou započteny náklady na dodávku fólie, tyto se oceňují ve specifikaci. Ztratné lze dohodnout ve směrné výši 5 až 15%. 2. V ceně -1071 nejsou započteny náklady na dodávku okapnice, tyto se oceňují položkami ceníku 800-764 Konstrukce klempířské. | [15 empty] | PSC | 2
| VV |  | d1 |  | 690 | [13 empty] | VV | 2 | 2 | True | 1 | ROZPOCET
446 | M | 283292680 | folie podstřešní difúzní pro exteriér (reakce na oheň - třída F) 140 g/m2 | m2 | 759 |  | 0 | CS ÚRS 2018 01 |  |  | základní |  | 0 | 0.00014 | 0.10626 | 0 | 0 | 32 | M | 2 |  |  |  | ROZPOCET |  |  |  |  | 0 | 0 | 0 | 0 | 0 | 1 | 0 | 16 | 1630283442
| PP |  | folie podstřešní difúzní pro exteriér (reakce na oheň - třída F) 140 g/m2 | [15 empty] | PP | 2
| VV |  | 690*1,1 'Přepočtené koeficientem množství |  | 759 | [13 empty] | VV | 2 | 2 | False | 1 | ROZPOCET
447 | K | 998765102 | Přesun hmot tonážní pro krytiny skládané v objektech v do 12 m | t | 17.087 |  | 0 | CS ÚRS 2018 01 |  |  | základní |  | 0 | 0 | 0 | 0 | 0 | 16 | K | 2 |  |  |  | ROZPOCET |  |  |  |  | 0 | 0 | 0 | 0 | 0 | 1 | 0 | 16 | 1912305514
| PP |  | Přesun hmot pro krytiny skládané stanovený z hmotnosti přesunovaného materiálu vodorovná dopravní vzdálenost do 50 m na objektech výšky přes 6 do 12 m | [15 empty] | PP | 2
| PSC |  | Poznámka k souboru cen: 1. Ceny pro přesun hmot stanovený z hmotnosti přesunovaného materiálu se používají tehdy, pokud je možné určit hmotnost za celý stavební díl. Do této hmotnosti se započítává i hmotnost materiálů oceňovaných ve specifikaci. 2. Pokud nelze jednoznačně stanovit hmotnost přesunovaných materiálů, lze pro výpočet přesunu hmot použít orientačně procentní sazbu. Touto sazbou se vynásobí rozpočtové náklady za celý stavební díl včetně nákladů na materiál ve specifikacích. 3. Příplatek k cenám -5181 pro přesun prováděný bez použití mechanizace, tj. za ztížených podmínek, lze použít pouze pro hmotnost materiálu, která se tímto způsobem skutečně přemísťuje. | [15 empty] | PSC | 2
| D | 766 | Konstrukce truhlářské |  |  |  | 0 | [5 empty] | 0 |  | 0.46693 |  | 0.258 | 2 | D | 1 |  |  |  | ROZPOCET | [10 empty] | 0
448 | K | 766660411 | Montáž vchodových dveří 1křídlových bez nadsvětlíku do zdiva | kus | 1 |  | 0 | CS ÚRS 2018 01 |  |  | základní |  | 0 | 0.00087 | 0.00087 | 0 | 0 | 16 | K | 2 |  |  |  | ROZPOCET |  |  |  |  | 0 | 0 | 0 | 0 | 0 | 1 | 0 | 16 | 1021331776
| PP |  | Montáž dveřních křídel dřevěných nebo plastových vchodových dveří včetně rámu do zdiva jednokřídlových bez nadsvětlíku | [15 empty] | PP | 2
| PSC |  | Poznámka k souboru cen: 1. Cenami -0021 až -0031, -0161 až -0163, -0181 až -0183, se oceňují dveře s protipožární odolností do 30 min. 2. V cenách -0201 až -0272 je započtena i montáž okopného plechu, stavěče křídel a držadel kyvných dveří. 3. V cenách -0311 až -0324 jsou započtené i náklady na osazení kování, vodícího trnu, dorazů, seřízení pojezdů a následné vyrovnání a seřízení dveřních křídel. 4. V cenách -0351 až -0358 jsou započtené i náklady na osazení kování, vodícího trnu, dorazů, seřízení pojezdů na stěnu a následné vyrovnání a seřízení dveřních křídel. 5. V ceně -0722 je započtena montáž zámku, zámkové vložky a osazení štítku s klikou 6. V cenách -0311 až -0324 nejsou započtené náklady na sestavení a osazení stavebního pouzdra, tyto náklady se oceňují cenami souboru cen 642 94-6 . . . Osazení stavebního pouzdra posuvných dveří do zděné příčky, katalogu 801-1 Budovy a haly - zděné a monolitické. | [15 empty] | PSC | 2
| VV |  | 1"dveře 07 |  | 1 | [13 empty] | VV | 2 | 2 | True | 1 | ROZPOCET
449 | M | 07 | vnější dveře dřevěné 1kř z třívrstvého lepeného hranolu 1300/3085 mm_viz. odkaz 07 | kus | 1 |  | 0 | vlastní položka |  |  | základní |  | 0 | 0 | 0 | 0 | 0 | 32 | M | 2 |  |  |  | ROZPOCET |  |  |  |  | 0 | 0 | 0 | 0 | 0 | 1 | 0 | 16 | -2090555033
| PP |  | vnější dveře dřevěné 1kř z třívrstvého lepeného hranolu 1300/3085 mm_viz. odkaz 07 | [15 empty] | PP | 2
450 | K | 766660451 | Montáž vchodových dveří 2křídlových bez nadsvětlíku do zdiva | kus | 1 |  | 0 | CS ÚRS 2018 01 |  |  | základní |  | 0 | 0.00084 | 0.00084 | 0 | 0 | 16 | K | 2 |  |  |  | ROZPOCET |  |  |  |  | 0 | 0 | 0 | 0 | 0 | 1 | 0 | 16 | -1870784034
| PP |  | Montáž dveřních křídel dřevěných nebo plastových vchodových dveří včetně rámu do zdiva dvoukřídlových bez nadsvětlíku | [15 empty] | PP | 2
| PSC |  | Poznámka k souboru cen: 1. Cenami -0021 až -0031, -0161 až -0163, -0181 až -0183, se oceňují dveře s protipožární odolností do 30 min. 2. V cenách -0201 až -0272 je započtena i montáž okopného plechu, stavěče křídel a držadel kyvných dveří. 3. V cenách -0311 až -0324 jsou započtené i náklady na osazení kování, vodícího trnu, dorazů, seřízení pojezdů a následné vyrovnání a seřízení dveřních křídel. 4. V cenách -0351 až -0358 jsou započtené i náklady na osazení kování, vodícího trnu, dorazů, seřízení pojezdů na stěnu a následné vyrovnání a seřízení dveřních křídel. 5. V ceně -0722 je započtena montáž zámku, zámkové vložky a osazení štítku s klikou 6. V cenách -0311 až -0324 nejsou započtené náklady na sestavení a osazení stavebního pouzdra, tyto náklady se oceňují cenami souboru cen 642 94-6 . . . Osazení stavebního pouzdra posuvných dveří do zděné příčky, katalogu 801-1 Budovy a haly - zděné a monolitické. | [15 empty] | PSC | 2
| VV |  | 1"dveře 8 |  | 1 | [13 empty] | VV | 2 | 2 | True | 1 | ROZPOCET
451 | M | 08 | vnější dveře dřevěné z třívrstvého lepeného hranolu 1300/2050 mm_viz. odkaz 08 | kus | 1 |  | 0 | vlastní položka |  |  | základní |  | 0 | 0 | 0 | 0 | 0 | 32 | M | 2 |  |  |  | ROZPOCET |  |  |  |  | 0 | 0 | 0 | 0 | 0 | 1 | 0 | 16 | -589725963
| PP |  | vnější dveře dřevěné z třívrstvého lepeného hranolu 1300/2050 mm_viz. odkaz 08 | [15 empty] | PP | 2
452 | K | 766660461 | Montáž vchodových dveří 2křídlových s nadsvětlíkem do zdiva | kus | 2 |  | 0 | CS ÚRS 2018 01 |  |  | základní |  | 0 | 0.00081 | 0.00162 | 0 | 0 | 16 | K | 2 |  |  |  | ROZPOCET |  |  |  |  | 0 | 0 | 0 | 0 | 0 | 1 | 0 | 16 | 1260626816
| PP |  | Montáž dveřních křídel dřevěných nebo plastových vchodových dveří včetně rámu do zdiva dvoukřídlových s nadsvětlíkem | [15 empty] | PP | 2
| PSC |  | Poznámka k souboru cen: 1. Cenami -0021 až -0031, -0161 až -0163, -0181 až -0183, se oceňují dveře s protipožární odolností do 30 min. 2. V cenách -0201 až -0272 je započtena i montáž okopného plechu, stavěče křídel a držadel kyvných dveří. 3. V cenách -0311 až -0324 jsou započtené i náklady na osazení kování, vodícího trnu, dorazů, seřízení pojezdů a následné vyrovnání a seřízení dveřních křídel. 4. V cenách -0351 až -0358 jsou započtené i náklady na osazení kování, vodícího trnu, dorazů, seřízení pojezdů na stěnu a následné vyrovnání a seřízení dveřních křídel. 5. V ceně -0722 je započtena montáž zámku, zámkové vložky a osazení štítku s klikou 6. V cenách -0311 až -0324 nejsou započtené náklady na sestavení a osazení stavebního pouzdra, tyto náklady se oceňují cenami souboru cen 642 94-6 . . . Osazení stavebního pouzdra posuvných dveří do zděné příčky, katalogu 801-1 Budovy a haly - zděné a monolitické. | [15 empty] | PSC | 2
| VV |  | 2"dveře 06 |  | 2 | [13 empty] | VV | 2 | 2 | True | 1 | ROZPOCET
453 | M | 06 | vnější dveře dřevěné 2kř z třívrstvého lepeného hranolu s nadsvětlíkem, izolační trojsko, rozměr celkem 1500/3085 mm_viz. odkaz 06 | kus | 2 |  | 0 | vlastní položka |  |  | základní |  | 0 | 0 | 0 | 0 | 0 | 32 | M | 2 |  |  |  | ROZPOCET |  |  |  |  | 0 | 0 | 0 | 0 | 0 | 1 | 0 | 16 | 1364188230
| PP |  | vnější dveře dřevěné 2kř z třívrstvého lepeného hranolu s nadsvětlíkem, izolační trojsko, rozměr celkem 1500/3085 mm_viz. odkaz 06 | [15 empty] | PP | 2
454 | K | 766441812 | Demontáž parapetních desek dřevěných nebo plastových šířky přes 30 cm délky do 1,0 m | kus | 21 |  | 0 | CS ÚRS 2018 01 |  |  | základní |  | 0 | 0 | 0 | 0.004 | 0.084 | 16 | K | 2 |  |  |  | ROZPOCET |  |  |  |  | 0 | 0 | 0 | 0 | 0 | 1 | 0 | 16 | 1640447531
| PP |  | Demontáž parapetních desek dřevěných nebo plastových šířky přes 300 mm délky do 1m | [15 empty] | PP | 2
455 | K | 766441822 | Demontáž parapetních desek dřevěných nebo plastových šířky přes 30 cm délky přes 1,0 m | kus | 29 |  | 0 | CS ÚRS 2018 01 |  |  | základní |  | 0 | 0 | 0 | 0.006 | 0.174 | 16 | K | 2 |  |  |  | ROZPOCET |  |  |  |  | 0 | 0 | 0 | 0 | 0 | 1 | 0 | 16 | 639521055
| PP |  | Demontáž parapetních desek dřevěných nebo plastových šířky přes 300 mm délky přes 1m | [15 empty] | PP | 2
456 | K | 766621211 | Montáž dřevěných oken plochy přes 1 m2 otevíravých výšky do 1,5 m s rámem do zdiva | m2 | 41.86 |  | 0 | CS ÚRS 2018 01 |  |  | základní |  | 0 | 0.00025 | 0.010465 | 0 | 0 | 16 | K | 2 |  |  |  | ROZPOCET |  |  |  |  | 0 | 0 | 0 | 0 | 0 | 1 | 0 | 16 | -1464312161
| PP |  | Montáž oken dřevěných včetně montáže rámu na polyuretanovou pěnu plochy přes 1 m2 otevíravých nebo sklápěcích do zdiva, výšky do 1,5 m | [15 empty] | PP | 2
| PSC |  | Poznámka k souboru cen: 1. V cenách montáže oken jsou započteny i náklady na zaměření, vyklínování, horizontální i vertikální vyrovnání okenního rámu, ukotvení a vyplnění spáry mezi rámem a ostěním polyuretanovou pěnou, včetně zednického začištění. 2. V cenách 766 62 - 9 . . Příplatek k cenám za tepelnou izolaci mezi ostěním a rámem okna jsou započteny náklady na izolaci vnější i vnitřní. 3. Délka izolace se určuje v metrech délky rámu okna. | [15 empty] | PSC | 2
| VV |  | O1,O3,O5 | [15 empty] | VV | 2 | 1 | True | 0 | ROZPOCET
| VV |  | 22*1,2*1,5+1*1,0*1,3+1*0,8*1,2 |  | 41.86 | [13 empty] | VV | 2 | 2 | True | 0 | ROZPOCET
| VV |  | Součet |  | 41.86 | [13 empty] | VV | 2 | 4 | True | 1 | ROZPOCET
457 | M | 01 | okno dřevěné z třívrstvého lepeného hranolu, izolační trojsklo, rozměr 1200/1500 mm_viz. odkaz 01 | kus | 22 |  | 0 | vlastní položka |  |  | základní |  | 0 | 0 | 0 | 0 | 0 | 32 | M | 2 |  |  |  | ROZPOCET |  |  |  |  | 0 | 0 | 0 | 0 | 0 | 1 | 0 | 16 | 452431968
| PP |  | okno dřevěné z třívrstvého lepeného hranolu, izolační trojsklo, rozměr 1200/1500 mm_viz. odkaz 01 | [15 empty] | PP | 2
458 | M | 03 | okno dřevěné z třívrstvého lepeného hranolu, izolační trojsklo, rozměr 1000/1300 mm_viz. odkaz 03 | kus | 1 |  | 0 | vlastní položka |  |  | základní |  | 0 | 0 | 0 | 0 | 0 | 32 | M | 2 |  |  |  | ROZPOCET |  |  |  |  | 0 | 0 | 0 | 0 | 0 | 1 | 0 | 16 | 181902303
| PP |  | okno dřevěné z třívrstvého lepeného hranolu, izolační trojsklo, rozměr 1000/1300 mm_viz. odkaz 03 | [15 empty] | PP | 2
459 | M | 05 | okno dřevěné z třívrstvého lepeného hranolu, izolační trojsklo, rozměr 800/1200 mm_viz. odkaz 05 | kus | 1 |  | 0 | vlastní položka |  |  | základní |  | 0 | 0 | 0 | 0 | 0 | 32 | M | 2 |  |  |  | ROZPOCET |  |  |  |  | 0 | 0 | 0 | 0 | 0 | 1 | 0 | 16 | 355615858
| PP |  | okno dřevěné z třívrstvého lepeného hranolu, izolační trojsklo, rozměr 800/1200 mm_viz. odkaz 05 | [15 empty] | PP | 2
460 | K | 766621212 | Montáž dřevěných oken plochy přes 1 m2 otevíravých výšky do 2,5 m s rámem do zdiva | m2 | 21.726 |  | 0 | CS ÚRS 2018 01 |  |  | základní |  | 0 | 0.00025 | 0.0054315 | 0 | 0 | 16 | K | 2 |  |  |  | ROZPOCET |  |  |  |  | 0 | 0 | 0 | 0 | 0 | 1 | 0 | 16 | 1950654218
| PP |  | Montáž oken dřevěných včetně montáže rámu na polyuretanovou pěnu plochy přes 1 m2 otevíravých nebo sklápěcích do zdiva, výšky přes 1,5 do 2,5 m | [15 empty] | PP | 2
| PSC |  | Poznámka k souboru cen: 1. V cenách montáže oken jsou započteny i náklady na zaměření, vyklínování, horizontální i vertikální vyrovnání okenního rámu, ukotvení a vyplnění spáry mezi rámem a ostěním polyuretanovou pěnou, včetně zednického začištění. 2. V cenách 766 62 - 9 . . Příplatek k cenám za tepelnou izolaci mezi ostěním a rámem okna jsou započteny náklady na izolaci vnější i vnitřní. 3. Délka izolace se určuje v metrech délky rámu okna. | [15 empty] | PSC | 2
| VV |  | O2 | [15 empty] | VV | 2 | 1 | True | 0 | ROZPOCET
| VV |  | 1,42*1,70*9 |  | 21.726 | [13 empty] | VV | 2 | 2 | True | 0 | ROZPOCET
| VV |  | Součet |  | 21.726 | [13 empty] | VV | 2 | 4 | True | 1 | ROZPOCET
461 | M | 02 | okno dřevěné z třívrstvého lepeného hranolu, izolační trojsklo, rozměr 1420/1700 mm_viz. odkaz 02 | kus | 9 |  | 0 | vlastní položka |  |  | základní |  | 0 | 0 | 0 | 0 | 0 | 32 | M | 2 |  |  |  | ROZPOCET |  |  |  |  | 0 | 0 | 0 | 0 | 0 | 1 | 0 | 16 | 262283006
| PP |  | okno dřevěné z třívrstvého lepeného hranolu, izolační trojsklo, rozměr 1420/1700 mm_viz. odkaz 02 | [15 empty] | PP | 2
462 | K | 766621622 | Montáž dřevěných oken plochy do 1 m2 zdvojených otevíravých, sklápěcích do zdiva | kus | 2 |  | 0 | CS ÚRS 2018 01 |  |  | základní |  | 0 | 0.00025 | 0.0005 | 0 | 0 | 16 | K | 2 |  |  |  | ROZPOCET |  |  |  |  | 0 | 0 | 0 | 0 | 0 | 1 | 0 | 16 | 560740295
| PP |  | Montáž oken dřevěných plochy do 1 m2 včetně montáže rámu na polyuretanovou pěnu otevíravých nebo sklápěcích do zdiva | [15 empty] | PP | 2
| PSC |  | Poznámka k souboru cen: 1. V cenách montáže oken jsou započteny i náklady na zaměření, vyklínování, horizontální i vertikální vyrovnání okenního rámu, ukotvení a vyplnění spáry mezi rámem a ostěním polyuretanovou pěnou, včetně zednického začištění. 2. V cenách 766 62 - 9 . . Příplatek k cenám za tepelnou izolaci mezi ostěním a rámem okna jsou započteny náklady na izolaci vnější i vnitřní. 3. Délka izolace se určuje v metrech délky rámu okna. | [15 empty] | PSC | 2
| VV |  | 2"O4 |  | 2 | [13 empty] | VV | 2 | 2 | True | 1 | ROZPOCET
463 | M | 04 | okno dřevěné z třívrstvého lepeného hranolu, izolační trojsklo, rozměr 600/900 mm_viz. odkaz 04 | kus | 2 |  | 0 | vlastní položka |  |  | základní |  | 0 | 0 | 0 | 0 | 0 | 32 | M | 2 |  |  |  | ROZPOCET |  |  |  |  | 0 | 0 | 0 | 0 | 0 | 1 | 0 | 16 | -610240740
| PP |  | okno dřevěné z třívrstvého lepeného hranolu, izolační trojsklo, rozměr 600/900 mm_viz. odkaz 04 | [15 empty] | PP | 2
464 | K | 766629214 | Příplatek k montáži oken rovné ostění připojovací spára do 15 mm - páska | m | 231.97 |  | 0 | CS ÚRS 2018 01 |  |  | základní |  | 0 | 0.00028 | 0.064952 | 0 | 0 | 16 | K | 2 |  |  |  | ROZPOCET |  |  |  |  | 0 | 0 | 0 | 0 | 0 | 1 | 0 | 16 | -1225199292
| PP |  | Montáž oken dřevěných Příplatek k cenám za tepelnou izolaci mezi ostěním a rámem okna při rovném ostění, připojovací spára tl. do 15 mm, páska | [15 empty] | PP | 2
| PSC |  | Poznámka k souboru cen: 1. V cenách montáže oken jsou započteny i náklady na zaměření, vyklínování, horizontální i vertikální vyrovnání okenního rámu, ukotvení a vyplnění spáry mezi rámem a ostěním polyuretanovou pěnou, včetně zednického začištění. 2. V cenách 766 62 - 9 . . Příplatek k cenám za tepelnou izolaci mezi ostěním a rámem okna jsou započteny náklady na izolaci vnější i vnitřní. 3. Délka izolace se určuje v metrech délky rámu okna. | [15 empty] | PSC | 2
| VV |  | 22*(1,2+1,5)*2 |  | 118.8 | [13 empty] | VV | 2 | 2 | True | 0 | ROZPOCET
| VV |  | 9*(1,42+1,7)*2 |  | 56.16 | [13 empty] | VV | 2 | 2 | True | 0 | ROZPOCET
| VV |  | 1*(1,0+1,3)*2 |  | 4.6 | [13 empty] | VV | 2 | 2 | True | 0 | ROZPOCET
| VV |  | 2*(0,6+0,9)*2 |  | 6 | [13 empty] | VV | 2 | 2 | True | 0 | ROZPOCET
| VV |  | 1*(0,8+1,2)*2 |  | 4 | [13 empty] | VV | 2 | 2 | True | 0 | ROZPOCET
| VV |  | 2*(1,5+3,085+3,085) |  | 15.34 | [13 empty] | VV | 2 | 2 | True | 0 | ROZPOCET
| VV |  | 1*(1,3+3,085+3,085) |  | 7.47 | [13 empty] | VV | 2 | 2 | True | 0 | ROZPOCET
| VV |  | 1*(1,3+2,05+2,05) |  | 5.4 | [13 empty] | VV | 2 | 2 | True | 0 | ROZPOCET
| VV |  | 2*(2,5+2,3+2,3) |  | 14.2 | [13 empty] | VV | 2 | 2 | True | 0 | ROZPOCET
| VV |  | Součet |  | 231.97 | [13 empty] | VV | 2 | 4 | True | 1 | ROZPOCET
465 | K | 766660001 | Montáž dveřních křídel otvíravých 1křídlových š do 0,8 m do ocelové zárubně | kus | 11 |  | 0 | CS ÚRS 2018 01 |  |  | základní |  | 0 | 0 | 0 | 0 | 0 | 16 | K | 2 |  |  |  | ROZPOCET |  |  |  |  | 0 | 0 | 0 | 0 | 0 | 1 | 0 | 16 | -2043327392
| PP |  | Montáž dveřních křídel dřevěných nebo plastových otevíravých do ocelové zárubně povrchově upravených jednokřídlových, šířky do 800 mm | [15 empty] | PP | 2
| PSC |  | Poznámka k souboru cen: 1. Cenami -0021 až -0031, -0161 až -0163, -0181 až -0183, se oceňují dveře s protipožární odolností do 30 min. 2. V cenách -0201 až -0272 je započtena i montáž okopného plechu, stavěče křídel a držadel kyvných dveří. 3. V cenách -0311 až -0324 jsou započtené i náklady na osazení kování, vodícího trnu, dorazů, seřízení pojezdů a následné vyrovnání a seřízení dveřních křídel. 4. V cenách -0351 až -0358 jsou započtené i náklady na osazení kování, vodícího trnu, dorazů, seřízení pojezdů na stěnu a následné vyrovnání a seřízení dveřních křídel. 5. V ceně -0722 je započtena montáž zámku, zámkové vložky a osazení štítku s klikou 6. V cenách -0311 až -0324 nejsou započtené náklady na sestavení a osazení stavebního pouzdra, tyto náklady se oceňují cenami souboru cen 642 94-6 . . . Osazení stavebního pouzdra posuvných dveří do zděné příčky, katalogu 801-1 Budovy a haly - zděné a monolitické. | [15 empty] | PSC | 2
| VV |  | dveře 01,02,03,06 | [15 empty] | VV | 2 | 1 | True | 0 | ROZPOCET
| VV |  | 2+1+2+2+2+1+1 |  | 11 | [13 empty] | VV | 2 | 2 | True | 0 | ROZPOCET
| VV |  | Součet |  | 11 | [13 empty] | VV | 2 | 4 | True | 1 | ROZPOCET
466 | M | 01A/P | vnitřní dveře dřevěné z odlehčené dřevotřísky, povrch folie HPL 1kř plné 800/1970 mm_viz. odkaz 01A/P | kus | 2 |  | 0 | vlastní položka |  |  | základní |  | 0 | 0 | 0 | 0 | 0 | 32 | M | 2 |  |  |  | ROZPOCET |  |  |  |  | 0 | 0 | 0 | 0 | 0 | 1 | 0 | 16 | 760438415
| PP |  | vnitřní dveře dřevěné z odlehčené dřevotřísky, povrch folie HPL 1kř plné 800/1970 mm_viz. odkaz 01A/P | [15 empty] | PP | 2
467 | M | 01B/P | vnitřní dveře dřevěné hladké 1kř plné 800/1970 mm_viz. odkaz 01B/P | kus | 1 |  | 0 | vlastní položka |  |  | základní |  | 0 | 0 | 0 | 0 | 0 | 32 | M | 2 |  |  |  | ROZPOCET |  |  |  |  | 0 | 0 | 0 | 0 | 0 | 1 | 0 | 16 | 172944748
| PP |  | vnitřní dveře dřevěné hladké 1kř plné 800/1970 mm_viz. odkaz 01B/P | [15 empty] | PP | 2
468 | M | 02/P | vnitřní dveře dřevěné z odlehčené dřevotřísky, povrch folie HPL 1kř plné 700/1970 mm_viz. odkaz 02/P | kus | 2 |  | 0 | vlastní položka |  |  | základní |  | 0 | 0 | 0 | 0 | 0 | 32 | M | 2 |  |  |  | ROZPOCET |  |  |  |  | 0 | 0 | 0 | 0 | 0 | 1 | 0 | 16 | -604069637
| PP |  | vnitřní dveře dřevěné z odlehčené dřevotřísky, povrch folie HPL 1kř plné 700/1970 mm_viz. odkaz 02/P | [15 empty] | PP | 2
469 | M | 02/L | vnitřní dveře dřevěné z odlehčené dřevotřísky, povrch folie HPL 1kř plné 700/1970 mm_viz. odkaz 02/L | kus | 2 |  | 0 | vlastní položka |  |  | základní |  | 0 | 0 | 0 | 0 | 0 | 32 | M | 2 |  |  |  | ROZPOCET |  |  |  |  | 0 | 0 | 0 | 0 | 0 | 1 | 0 | 16 | -625659200
| PP |  | vnitřní dveře dřevěné z odlehčené dřevotřísky, povrch folie HPL 1kř plné 700/1970 mm_viz. odkaz 02/L | [15 empty] | PP | 2
470 | M | 03/P | vnitřní dveře dřevěné z odlehčené dřevotřísky, povrch folie HPL 1kř částečné prosklené 800/1970 mm_viz. odkaz 03/P | kus | 2 |  | 0 | vlastní položka |  |  | základní |  | 0 | 0 | 0 | 0 | 0 | 32 | M | 2 |  |  |  | ROZPOCET |  |  |  |  | 0 | 0 | 0 | 0 | 0 | 1 | 0 | 16 | -74190147
| PP |  | vnitřní dveře dřevěné z odlehčené dřevotřísky, povrch folie HPL 1kř částečné prosklené 800/1970 mm_viz. odkaz 03/P | [15 empty] | PP | 2
471 | M | 03/L | vnitřní dveře dřevěné z odlehčené dřevotřísky, povrch folie HPL 1kř částečně prosklené 800/1970 mm_viz. odkaz 03/L | kus | 1 |  | 0 | vlastní položka |  |  | základní |  | 0 | 0 | 0 | 0 | 0 | 32 | M | 2 |  |  |  | ROZPOCET |  |  |  |  | 0 | 0 | 0 | 0 | 0 | 1 | 0 | 16 | 844267877
| PP |  | vnitřní dveře dřevěné z odlehčené dřevotřísky, povrch folie HPL 1kř částečně prosklené 800/1970 mm_viz. odkaz 03/L | [15 empty] | PP | 2
472 | M | 06/P | vnitřní dveře dřevěné z odlehčené dřevotřísky, povrch folie HPL 1kř plné 800/1970 mm_viz. odkaz 06/P | kus | 1 |  | 0 | vlastní položka |  |  | základní |  | 0 | 0 | 0 | 0 | 0 | 32 | M | 2 |  |  |  | ROZPOCET |  |  |  |  | 0 | 0 | 0 | 0 | 0 | 1 | 0 | 16 | -677471721
| PP |  | vnitřní dveře dřevěné z odlehčené dřevotřísky, povrch folie HPL 1kř plné 800/1970 mm_viz. odkaz 06/P | [15 empty] | PP | 2
473 | K | 766660002 | Montáž dveřních křídel otvíravých 1křídlových š přes 0,8 m do ocelové zárubně | kus | 3 |  | 0 | CS ÚRS 2018 01 |  |  | základní |  | 0 | 0 | 0 | 0 | 0 | 16 | K | 2 |  |  |  | ROZPOCET |  |  |  |  | 0 | 0 | 0 | 0 | 0 | 1 | 0 | 16 | -69979839
| PP |  | Montáž dveřních křídel dřevěných nebo plastových otevíravých do ocelové zárubně povrchově upravených jednokřídlových, šířky přes 800 mm | [15 empty] | PP | 2
| PSC |  | Poznámka k souboru cen: 1. Cenami -0021 až -0031, -0161 až -0163, -0181 až -0183, se oceňují dveře s protipožární odolností do 30 min. 2. V cenách -0201 až -0272 je započtena i montáž okopného plechu, stavěče křídel a držadel kyvných dveří. 3. V cenách -0311 až -0324 jsou započtené i náklady na osazení kování, vodícího trnu, dorazů, seřízení pojezdů a následné vyrovnání a seřízení dveřních křídel. 4. V cenách -0351 až -0358 jsou započtené i náklady na osazení kování, vodícího trnu, dorazů, seřízení pojezdů na stěnu a následné vyrovnání a seřízení dveřních křídel. 5. V ceně -0722 je započtena montáž zámku, zámkové vložky a osazení štítku s klikou 6. V cenách -0311 až -0324 nejsou započtené náklady na sestavení a osazení stavebního pouzdra, tyto náklady se oceňují cenami souboru cen 642 94-6 . . . Osazení stavebního pouzdra posuvných dveří do zděné příčky, katalogu 801-1 Budovy a haly - zděné a monolitické. | [15 empty] | PSC | 2
| VV |  | dveře 04,05 | [15 empty] | VV | 2 | 1 | True | 0 | ROZPOCET
| VV |  | 2+1 |  | 3 | [13 empty] | VV | 2 | 2 | True | 0 | ROZPOCET
| VV |  | Součet |  | 3 | [13 empty] | VV | 2 | 4 | True | 1 | ROZPOCET
474 | M | 04/P | vnitřní dveře dřevěné hladké 1kř otočné plné v úpravě klima 900/1970 mm, včetně obložkové zárubně_viz. odkaz 04/P | kus | 2 |  | 0 | vlastní položka |  |  | základní |  | 0 | 0 | 0 | 0 | 0 | 32 | M | 2 |  |  |  | ROZPOCET |  |  |  |  | 0 | 0 | 0 | 0 | 0 | 1 | 0 | 16 | -1397141559
| PP |  | vnitřní dveře dřevěné hladké 1kř otočné plné v úpravě klima 900/1970 mm, včetně obložkové zárubně_viz. odkaz 04/P | [15 empty] | PP | 2
475 | M | 05/L | vnitřní dveře dřevěné z odlehčené dřevotřísky, povrch folie HPL 1kř částečné prosklené 900/1970 mm_viz. odkaz 05/L | kus | 1 |  | 0 | vlastní položka |  |  | základní |  | 0 | 0 | 0 | 0 | 0 | 32 | M | 2 |  |  |  | ROZPOCET |  |  |  |  | 0 | 0 | 0 | 0 | 0 | 1 | 0 | 16 | -1930279693
| PP |  | vnitřní dveře dřevěné z odlehčené dřevotřísky, povrch folie HPL 1kř částečné prosklené 900/1970 mm_viz. odkaz 05/L | [15 empty] | PP | 2
476 | K | 766660011 | Montáž dveřních křídel otvíravých 2křídlových š do 1,45 m do ocelové zárubně | kus | 1 |  | 0 | CS ÚRS 2018 01 |  |  | základní |  | 0 | 0 | 0 | 0 | 0 | 16 | K | 2 |  |  |  | ROZPOCET |  |  |  |  | 0 | 0 | 0 | 0 | 0 | 1 | 0 | 16 | 23291462
| PP |  | Montáž dveřních křídel dřevěných nebo plastových otevíravých do ocelové zárubně povrchově upravených dvoukřídlových, šířky do 1450 mm | [15 empty] | PP | 2
| PSC |  | Poznámka k souboru cen: 1. Cenami -0021 až -0031, -0161 až -0163, -0181 až -0183, se oceňují dveře s protipožární odolností do 30 min. 2. V cenách -0201 až -0272 je započtena i montáž okopného plechu, stavěče křídel a držadel kyvných dveří. 3. V cenách -0311 až -0324 jsou započtené i náklady na osazení kování, vodícího trnu, dorazů, seřízení pojezdů a následné vyrovnání a seřízení dveřních křídel. 4. V cenách -0351 až -0358 jsou započtené i náklady na osazení kování, vodícího trnu, dorazů, seřízení pojezdů na stěnu a následné vyrovnání a seřízení dveřních křídel. 5. V ceně -0722 je započtena montáž zámku, zámkové vložky a osazení štítku s klikou 6. V cenách -0311 až -0324 nejsou započtené náklady na sestavení a osazení stavebního pouzdra, tyto náklady se oceňují cenami souboru cen 642 94-6 . . . Osazení stavebního pouzdra posuvných dveří do zděné příčky, katalogu 801-1 Budovy a haly - zděné a monolitické. | [15 empty] | PSC | 2
| VV |  | dveře 11 | [15 empty] | VV | 2 | 1 | True | 0 | ROZPOCET
| VV |  | 1 |  | 1 | [13 empty] | VV | 2 | 2 | True | 0 | ROZPOCET
| VV |  | Součet |  | 1 | [13 empty] | VV | 2 | 4 | True | 1 | ROZPOCET
477 | M | 11 | vnitřní dveře dřevěné z odlehčené dřevotřísky, povrch folie HPL 2kř plné 1200/1970 mm_viz. odkaz 11 | kus | 1 |  | 0 | vlastní položka |  |  | základní |  | 0 | 0 | 0 | 0 | 0 | 32 | M | 2 |  |  |  | ROZPOCET |  |  |  |  | 0 | 0 | 0 | 0 | 0 | 1 | 0 | 16 | -1554869191
| PP |  | vnitřní dveře dřevěné z odlehčené dřevotřísky, povrch folie HPL 2kř plné 1200/1970 mm_viz. odkaz 11 | [15 empty] | PP | 2
478 | K | 766660021 | Montáž dveřních křídel otvíravých 1křídlových š do 0,8 m požárních do ocelové zárubně | kus | 3 |  | 0 | CS ÚRS 2018 01 |  |  | základní |  | 0 | 0 | 0 | 0 | 0 | 16 | K | 2 |  |  |  | ROZPOCET |  |  |  |  | 0 | 0 | 0 | 0 | 0 | 1 | 0 | 16 | 997658953
| PP |  | Montáž dveřních křídel dřevěných nebo plastových otevíravých do ocelové zárubně protipožárních jednokřídlových, šířky do 800 mm | [15 empty] | PP | 2
| PSC |  | Poznámka k souboru cen: 1. Cenami -0021 až -0031, -0161 až -0163, -0181 až -0183, se oceňují dveře s protipožární odolností do 30 min. 2. V cenách -0201 až -0272 je započtena i montáž okopného plechu, stavěče křídel a držadel kyvných dveří. 3. V cenách -0311 až -0324 jsou započtené i náklady na osazení kování, vodícího trnu, dorazů, seřízení pojezdů a následné vyrovnání a seřízení dveřních křídel. 4. V cenách -0351 až -0358 jsou započtené i náklady na osazení kování, vodícího trnu, dorazů, seřízení pojezdů na stěnu a následné vyrovnání a seřízení dveřních křídel. 5. V ceně -0722 je započtena montáž zámku, zámkové vložky a osazení štítku s klikou 6. V cenách -0311 až -0324 nejsou započtené náklady na sestavení a osazení stavebního pouzdra, tyto náklady se oceňují cenami souboru cen 642 94-6 . . . Osazení stavebního pouzdra posuvných dveří do zděné příčky, katalogu 801-1 Budovy a haly - zděné a monolitické. | [15 empty] | PSC | 2
| VV |  | dveře 07 | [15 empty] | VV | 2 | 1 | True | 0 | ROZPOCET
| VV |  | 1+1+1 |  | 3 | [13 empty] | VV | 2 | 2 | True | 0 | ROZPOCET
| VV |  | Součet |  | 3 | [13 empty] | VV | 2 | 4 | True | 1 | ROZPOCET
479 | M | 07A/L | dveře s požární odolností EW15DP3-C, dřevěné hladké 1kř, otočné plné 800/1970 mm, se samozavíračem_viz. odkaz 07A/L | kus | 1 |  | 0 | vlastní položka |  |  | základní |  | 0 | 0 | 0 | 0 | 0 | 32 | M | 2 |  |  |  | ROZPOCET |  |  |  |  | 0 | 0 | 0 | 0 | 0 | 1 | 0 | 16 | 2002944205
| PP |  | dveře s požární odolností EW15DP3-C, dřevěné hladké 1kř, otočné plné 800/1970 mm, se samozavíračem_viz. odkaz 07A/L | [15 empty] | PP | 2
480 | M | 07B/P | dveře s požární odolností EW30DP3-C, dřevěné hladké 1kř, otočné plné 800/1970 mm, se samozavíračem_viz. odkaz 07B/P | kus | 1 |  | 0 | vlastní položka |  |  | základní |  | 0 | 0 | 0 | 0 | 0 | 32 | M | 2 |  |  |  | ROZPOCET |  |  |  |  | 0 | 0 | 0 | 0 | 0 | 1 | 0 | 16 | -393130051
| PP |  | dveře s požární odolností EW30DP3-C, dřevěné hladké 1kř, otočné plné 800/1970 mm, se samozavíračem_viz. odkaz 07B/P | [15 empty] | PP | 2
481 | M | 07B/L | dveře s požární odolností EW30DP3-C, dřevěné hladké 1kř, otočné plné 800/1970 mm, se samozavíračem_viz. odkaz 07B/L | kus | 1 |  | 0 | vlastní položka |  |  | základní |  | 0 | 0 | 0 | 0 | 0 | 32 | M | 2 |  |  |  | ROZPOCET |  |  |  |  | 0 | 0 | 0 | 0 | 0 | 1 | 0 | 16 | 1554032880
| PP |  | dveře s požární odolností EW30DP3-C, dřevěné hladké 1kř, otočné plné 800/1970 mm, se samozavíračem_viz. odkaz 07B/L | [15 empty] | PP | 2
482 | K | 766660022 | Montáž dveřních křídel otvíravých 1křídlových š přes 0,8 m požárních do ocelové zárubně | kus | 2 |  | 0 | CS ÚRS 2018 01 |  |  | základní |  | 0 | 0 | 0 | 0 | 0 | 16 | K | 2 |  |  |  | ROZPOCET |  |  |  |  | 0 | 0 | 0 | 0 | 0 | 1 | 0 | 16 | -2109493964
| PP |  | Montáž dveřních křídel dřevěných nebo plastových otevíravých do ocelové zárubně protipožárních jednokřídlových, šířky přes 800 mm | [15 empty] | PP | 2
| PSC |  | Poznámka k souboru cen: 1. Cenami -0021 až -0031, -0161 až -0163, -0181 až -0183, se oceňují dveře s protipožární odolností do 30 min. 2. V cenách -0201 až -0272 je započtena i montáž okopného plechu, stavěče křídel a držadel kyvných dveří. 3. V cenách -0311 až -0324 jsou započtené i náklady na osazení kování, vodícího trnu, dorazů, seřízení pojezdů a následné vyrovnání a seřízení dveřních křídel. 4. V cenách -0351 až -0358 jsou započtené i náklady na osazení kování, vodícího trnu, dorazů, seřízení pojezdů na stěnu a následné vyrovnání a seřízení dveřních křídel. 5. V ceně -0722 je započtena montáž zámku, zámkové vložky a osazení štítku s klikou 6. V cenách -0311 až -0324 nejsou započtené náklady na sestavení a osazení stavebního pouzdra, tyto náklady se oceňují cenami souboru cen 642 94-6 . . . Osazení stavebního pouzdra posuvných dveří do zděné příčky, katalogu 801-1 Budovy a haly - zděné a monolitické. | [15 empty] | PSC | 2
| VV |  | dveře 08,10 | [15 empty] | VV | 2 | 1 | True | 0 | ROZPOCET
| VV |  | 1+1 |  | 2 | [13 empty] | VV | 2 | 2 | True | 0 | ROZPOCET
| VV |  | Součet |  | 2 | [13 empty] | VV | 2 | 4 | True | 1 | ROZPOCET
483 | M | 08/P | dveře s požární odolností EW30DP3-C, dřevěné hladké 1kř, otočné plné 900/1970 mm, se samozavíračem_viz. odkaz 08/P | kus | 1 |  | 0 | vlastní položka |  |  | základní |  | 0 | 0 | 0 | 0 | 0 | 32 | M | 2 |  |  |  | ROZPOCET |  |  |  |  | 0 | 0 | 0 | 0 | 0 | 1 | 0 | 16 | 2034725161
| PP |  | dveře s požární odolností EW30DP3-C, dřevěné hladké 1kř, otočné plné 900/1970 mm, se samozavíračem_viz. odkaz 08/P | [15 empty] | PP | 2
484 | M | 10/L | dveře s požární odolností EW15DP3-C, dřevěné hladké 1kř, otočné plné 900/1970 mm, se samozavíračem_viz. odkaz 10/L | kus | 1 |  | 0 | vlastní položka |  |  | základní |  | 0 | 0 | 0 | 0 | 0 | 32 | M | 2 |  |  |  | ROZPOCET |  |  |  |  | 0 | 0 | 0 | 0 | 0 | 1 | 0 | 16 | 1988263759
| PP |  | dveře s požární odolností EW15DP3-C, dřevěné hladké 1kř, otočné plné 900/1970 mm, se samozavíračem_viz. odkaz 10/L | [15 empty] | PP | 2
485 | K | 766660173 | Montáž dveřních křídel otvíravých 2křídlových š do 1,45 m do obložkové zárubně | kus | 1 |  | 0 | CS ÚRS 2018 01 |  |  | základní |  | 0 | 0 | 0 | 0 | 0 | 16 | K | 2 |  |  |  | ROZPOCET |  |  |  |  | 0 | 0 | 0 | 0 | 0 | 1 | 0 | 16 | -673902028
| PP |  | Montáž dveřních křídel dřevěných nebo plastových otevíravých do obložkové zárubně povrchově upravených dvoukřídlových, šířky do 1450 mm | [15 empty] | PP | 2
| PSC |  | Poznámka k souboru cen: 1. Cenami -0021 až -0031, -0161 až -0163, -0181 až -0183, se oceňují dveře s protipožární odolností do 30 min. 2. V cenách -0201 až -0272 je započtena i montáž okopného plechu, stavěče křídel a držadel kyvných dveří. 3. V cenách -0311 až -0324 jsou započtené i náklady na osazení kování, vodícího trnu, dorazů, seřízení pojezdů a následné vyrovnání a seřízení dveřních křídel. 4. V cenách -0351 až -0358 jsou započtené i náklady na osazení kování, vodícího trnu, dorazů, seřízení pojezdů na stěnu a následné vyrovnání a seřízení dveřních křídel. 5. V ceně -0722 je započtena montáž zámku, zámkové vložky a osazení štítku s klikou 6. V cenách -0311 až -0324 nejsou započtené náklady na sestavení a osazení stavebního pouzdra, tyto náklady se oceňují cenami souboru cen 642 94-6 . . . Osazení stavebního pouzdra posuvných dveří do zděné příčky, katalogu 801-1 Budovy a haly - zděné a monolitické. | [15 empty] | PSC | 2
| VV |  | dveře 12 | [15 empty] | VV | 2 | 1 | True | 0 | ROZPOCET
| VV |  | 1 |  | 1 | [13 empty] | VV | 2 | 2 | True | 0 | ROZPOCET
| VV |  | Součet |  | 1 | [13 empty] | VV | 2 | 4 | True | 1 | ROZPOCET
486 | K | 766682121 | Montáž zárubní obložkových pro dveře dvoukřídlové tl stěny do 170 mm | kus | 1 |  | 0 | CS ÚRS 2018 01 |  |  | základní |  | 0 | 0.00045 | 0.00045 | 0 | 0 | 16 | K | 2 |  |  |  | ROZPOCET |  |  |  |  | 0 | 0 | 0 | 0 | 0 | 1 | 0 | 16 | 124652423
| PP |  | Montáž zárubní dřevěných, plastových nebo z lamina obložkových, pro dveře dvoukřídlové, tloušťky stěny do 170 mm | [15 empty] | PP | 2
| PSC |  | Poznámka k souboru cen: 1. V cenách montáže zárubní jsou započteny i náklady na zaměření, vyklínování, horizontální i vertikální vyrovnání zárubně, ukotvení a vyplnění spáry mezi rámem a ostěním polyuretanovou pěnou, včetně zednického začištění. | [15 empty] | PSC | 2
| VV |  | dveře 12 | [15 empty] | VV | 2 | 1 | True | 0 | ROZPOCET
| VV |  | 1 |  | 1 | [13 empty] | VV | 2 | 2 | True | 0 | ROZPOCET
| VV |  | Součet |  | 1 | [13 empty] | VV | 2 | 4 | True | 1 | ROZPOCET
487 | M | 12 | vnitřní dveře dřevěné hladké 2kř otočné plné v úpravě klima 1200/1970 mm, včetně obložkové zárubně_viz. odkaz 12 | kus | 1 |  | 0 | vlastní položka |  |  | základní |  | 0 | 0 | 0 | 0 | 0 | 32 | M | 2 |  |  |  | ROZPOCET |  |  |  |  | 0 | 0 | 0 | 0 | 0 | 1 | 0 | 16 | 135791442
| PP |  | vnitřní dveře dřevěné hladké 2kř otočné plné v úpravě klima 1200/1970 mm, včetně obložkové zárubně_viz. odkaz 12 | [15 empty] | PP | 2
488 | K | 766660182 | Montáž dveřních křídel otvíravých 1křídlových š přes 0,8 m požárních do obložkové zárubně | kus | 3 |  | 0 | CS ÚRS 2018 01 |  |  | základní |  | 0 | 0 | 0 | 0 | 0 | 16 | K | 2 |  |  |  | ROZPOCET |  |  |  |  | 0 | 0 | 0 | 0 | 0 | 1 | 0 | 16 | 1757060370
| PP |  | Montáž dveřních křídel dřevěných nebo plastových otevíravých do obložkové zárubně protipožárních jednokřídlových, šířky přes 800 mm | [15 empty] | PP | 2
| PSC |  | Poznámka k souboru cen: 1. Cenami -0021 až -0031, -0161 až -0163, -0181 až -0183, se oceňují dveře s protipožární odolností do 30 min. 2. V cenách -0201 až -0272 je započtena i montáž okopného plechu, stavěče křídel a držadel kyvných dveří. 3. V cenách -0311 až -0324 jsou započtené i náklady na osazení kování, vodícího trnu, dorazů, seřízení pojezdů a následné vyrovnání a seřízení dveřních křídel. 4. V cenách -0351 až -0358 jsou započtené i náklady na osazení kování, vodícího trnu, dorazů, seřízení pojezdů na stěnu a následné vyrovnání a seřízení dveřních křídel. 5. V ceně -0722 je započtena montáž zámku, zámkové vložky a osazení štítku s klikou 6. V cenách -0311 až -0324 nejsou započtené náklady na sestavení a osazení stavebního pouzdra, tyto náklady se oceňují cenami souboru cen 642 94-6 . . . Osazení stavebního pouzdra posuvných dveří do zděné příčky, katalogu 801-1 Budovy a haly - zděné a monolitické. | [15 empty] | PSC | 2
| VV |  | 09/P | [15 empty] | VV | 2 | 1 | True | 0 | ROZPOCET
| VV |  | 3 |  | 3 | [13 empty] | VV | 2 | 2 | True | 0 | ROZPOCET
| VV |  | Součet |  | 3 | [13 empty] | VV | 2 | 4 | True | 1 | ROZPOCET
489 | K | 766682211 | Montáž zárubní obložkových protipožárních pro dveře jednokřídlové tl stěny do 170 mm | kus | 3 |  | 0 | CS ÚRS 2018 01 |  |  | základní |  | 0 | 0.0004 | 0.0012 | 0 | 0 | 16 | K | 2 |  |  |  | ROZPOCET |  |  |  |  | 0 | 0 | 0 | 0 | 0 | 1 | 0 | 16 | -887882369
| PP |  | Montáž zárubní dřevěných, plastových nebo z lamina obložkových protipožárních, pro dveře jednokřídlové, tloušťky stěny do 170 mm | [15 empty] | PP | 2
| PSC |  | Poznámka k souboru cen: 1. V cenách montáže zárubní jsou započteny i náklady na zaměření, vyklínování, horizontální i vertikální vyrovnání zárubně, ukotvení a vyplnění spáry mezi rámem a ostěním polyuretanovou pěnou, včetně zednického začištění. | [15 empty] | PSC | 2
| VV |  | 09/P | [15 empty] | VV | 2 | 1 | True | 0 | ROZPOCET
| VV |  | 3 |  | 3 | [13 empty] | VV | 2 | 2 | True | 0 | ROZPOCET
| VV |  | Součet |  | 3 | [13 empty] | VV | 2 | 4 | True | 1 | ROZPOCET
490 | M | 09/P | dveře s požární odolností EW30DP3-C, dřevěné hladké 1kř, otočné plné v úpravě klima 900/1970 mm, se samozavíračem, včetně obložkové zárubně_viz. odkaz 09/P | kus | 3 |  | 0 | vlastní položka |  |  | základní |  | 0 | 0 | 0 | 0 | 0 | 32 | M | 2 |  |  |  | ROZPOCET |  |  |  |  | 0 | 0 | 0 | 0 | 0 | 1 | 0 | 16 | -1130401176
| PP |  | dveře s požární odolností EW30DP3-C, dřevěné hladké 1kř, otočné plné v úpravě klima 900/1970 mm, se samozavíračem, včetně obložkové zárubně_viz. odkaz 09/P | [15 empty] | PP | 2
491 | K | 766694111 | Montáž parapetních desek dřevěných nebo plastových šířky do 30 cm délky do 1,0 m | kus | 2 |  | 0 | CS ÚRS 2018 01 |  |  | základní |  | 0 | 0 | 0 | 0 | 0 | 16 | K | 2 |  |  |  | ROZPOCET |  |  |  |  | 0 | 0 | 0 | 0 | 0 | 1 | 0 | 16 | 1686871389
| PP |  | Montáž ostatních truhlářských konstrukcí parapetních desek dřevěných nebo plastových šířky do 300 mm, délky do 1000 mm | [15 empty] | PP | 2
| PSC |  | Poznámka k souboru cen: 1. Cenami -8111 a -8112 se oceňuje montáž vrat oboru JKPOV 611. 2. Cenami -97 . . nelze oceňovat venkovní krycí lišty balkónových dveří; tato montáž se oceňuje cenou -1610. | [15 empty] | PSC | 2
492 | K | 766694112 | Montáž parapetních desek dřevěných nebo plastových šířky do 30 cm délky do 1,6 m | kus | 2 |  | 0 | CS ÚRS 2018 01 |  |  | základní |  | 0 | 0 | 0 | 0 | 0 | 16 | K | 2 |  |  |  | ROZPOCET |  |  |  |  | 0 | 0 | 0 | 0 | 0 | 1 | 0 | 16 | -234956940
| PP |  | Montáž ostatních truhlářských konstrukcí parapetních desek dřevěných nebo plastových šířky do 300 mm, délky přes 1000 do 1600 mm | [15 empty] | PP | 2
| PSC |  | Poznámka k souboru cen: 1. Cenami -8111 a -8112 se oceňuje montáž vrat oboru JKPOV 611. 2. Cenami -97 . . nelze oceňovat venkovní krycí lišty balkónových dveří; tato montáž se oceňuje cenou -1610. | [15 empty] | PSC | 2
493 | K | 766694121 | Montáž parapetních desek dřevěných nebo plastových šířky přes 30 cm délky do 1,0 m | kus | 3 |  | 0 | CS ÚRS 2018 01 |  |  | základní |  | 0 | 0 | 0 | 0 | 0 | 16 | K | 2 |  |  |  | ROZPOCET |  |  |  |  | 0 | 0 | 0 | 0 | 0 | 1 | 0 | 16 | 766847191
| PP |  | Montáž ostatních truhlářských konstrukcí parapetních desek dřevěných nebo plastových šířky přes 300 mm, délky do 1000 mm | [15 empty] | PP | 2
| PSC |  | Poznámka k souboru cen: 1. Cenami -8111 a -8112 se oceňuje montáž vrat oboru JKPOV 611. 2. Cenami -97 . . nelze oceňovat venkovní krycí lišty balkónových dveří; tato montáž se oceňuje cenou -1610. | [15 empty] | PSC | 2
494 | K | 766694122 | Montáž parapetních dřevěných nebo plastových šířky přes 30 cm délky do 1,6 m | kus | 29 |  | 0 | CS ÚRS 2018 01 |  |  | základní |  | 0 | 0 | 0 | 0 | 0 | 16 | K | 2 |  |  |  | ROZPOCET |  |  |  |  | 0 | 0 | 0 | 0 | 0 | 1 | 0 | 16 | -284958535
| PP |  | Montáž ostatních truhlářských konstrukcí parapetních desek dřevěných nebo plastových šířky přes 300 mm, délky přes 1000 do 1600 mm | [15 empty] | PP | 2
| PSC |  | Poznámka k souboru cen: 1. Cenami -8111 a -8112 se oceňuje montáž vrat oboru JKPOV 611. 2. Cenami -97 . . nelze oceňovat venkovní krycí lišty balkónových dveří; tato montáž se oceňuje cenou -1610. | [15 empty] | PSC | 2
| VV |  | 9+7+2+2 |  | 20 | [13 empty] | VV | 2 | 2 | True | 0 | ROZPOCET
| VV |  | 5+4 |  | 9 | [13 empty] | VV | 2 | 2 | True | 0 | ROZPOCET
| VV |  | Součet |  | 29 | [13 empty] | VV | 2 | 4 | True | 1 | ROZPOCET
495 | M | 607941020 | deska parapetní dřevotřísková vnitřní 0,26 x 1 m | m | 2.4 |  | 0 | CS ÚRS 2018 01 |  |  | základní |  | 0 | 0.004 | 0.0096 | 0 | 0 | 32 | M | 2 |  |  |  | ROZPOCET |  |  |  |  | 0 | 0 | 0 | 0 | 0 | 1 | 0 | 16 | 1739891900
| PP |  | deska parapetní dřevotřísková vnitřní 0,26 x 1 m | [15 empty] | PP | 2
| VV |  | 2*1,2 |  | 2.4 | [13 empty] | VV | 2 | 2 | True | 1 | ROZPOCET
496 | M | 607941050 | deska parapetní dřevotřísková vnitřní 0,4 x 1 m | m | 10.8 |  | 0 | CS ÚRS 2018 01 |  |  | základní |  | 0 | 0.007 | 0.0756 | 0 | 0 | 32 | M | 2 |  |  |  | ROZPOCET |  |  |  |  | 0 | 0 | 0 | 0 | 0 | 1 | 0 | 16 | -1902382986
| PP |  | deska parapetní dřevotřísková vnitřní 0,4 x 1 m | [15 empty] | PP | 2
| VV |  | 9*1,2 |  | 10.8 | [13 empty] | VV | 2 | 2 | True | 1 | ROZPOCET
497 | M | 607941090 | deska parapetní dřevotřísková vnitřní 0,6 x 1 m | m | 9.4 |  | 0 | CS ÚRS 2018 01 |  |  | základní |  | 0 | 0.01 | 0.094 | 0 | 0 | 32 | M | 2 |  |  |  | ROZPOCET |  |  |  |  | 0 | 0 | 0 | 0 | 0 | 1 | 0 | 16 | 739009650
| PP |  | deska parapetní dřevotřísková vnitřní 0,6 x 1 m | [15 empty] | PP | 2
| VV |  | 7*1,2+1*1,0 |  | 9.4 | [13 empty] | VV | 2 | 2 | True | 1 | ROZPOCET
498 | M | 607941070 | deska parapetní dřevotřísková vnitřní 0,5 x 1 m | m | 1.2 |  | 0 | CS ÚRS 2018 01 |  |  | základní |  | 0 | 0.008 | 0.0096 | 0 | 0 | 32 | M | 2 |  |  |  | ROZPOCET |  |  |  |  | 0 | 0 | 0 | 0 | 0 | 1 | 0 | 16 | 994206176
| PP |  | deska parapetní dřevotřísková vnitřní 0,5 x 1 m | [15 empty] | PP | 2
| VV |  | 2*0,6 |  | 1.2 | [13 empty] | VV | 2 | 2 | True | 1 | ROZPOCET
499 | M | 60794109R1 | deska parapetní dřevotřísková vnitřní š. 730 mm | m | 2.4 |  | 0 | vlastní položka |  |  | základní |  | 0 | 0.01 | 0.024 | 0 | 0 | 32 | M | 2 |  |  |  | ROZPOCET |  |  |  |  | 0 | 0 | 0 | 0 | 0 | 1 | 0 | 16 | -836452287
| PP |  | deska parapetní dřevotřísková vnitřní š. 730 mm | [15 empty] | PP | 2
| VV |  | 2*1,2 |  | 2.4 | [13 empty] | VV | 2 | 2 | True | 1 | ROZPOCET
500 | M | 60794109R2 | deska parapetní dřevotřísková vnitřní š. 900 mm | m | 2.4 |  | 0 | vlastní položka |  |  | základní |  | 0 | 0.01 | 0.024 | 0 | 0 | 32 | M | 2 |  |  |  | ROZPOCET |  |  |  |  | 0 | 0 | 0 | 0 | 0 | 1 | 0 | 16 | -830166500
| PP |  | deska parapetní dřevotřísková vnitřní š. 900 mm | [15 empty] | PP | 2
| VV |  | 2*1,2 |  | 2.4 | [13 empty] | VV | 2 | 2 | True | 1 | ROZPOCET
501 | M | 60794109R3 | deska parapetní dřevotřísková vnitřní š. 330 mm | m | 7.1 |  | 0 | vlastní položka |  |  | základní |  | 0 | 0.01 | 0.071 | 0 | 0 | 32 | M | 2 |  |  |  | ROZPOCET |  |  |  |  | 0 | 0 | 0 | 0 | 0 | 1 | 0 | 16 | -881614202
| PP |  | deska parapetní dřevotřísková vnitřní š. 330 mm | [15 empty] | PP | 2
| VV |  | 5*1,42 |  | 7.1 | [13 empty] | VV | 2 | 2 | True | 1 | ROZPOCET
502 | M | 60794109R4 | deska parapetní dřevotřísková vnitřní š. 450 mm | m | 5.68 |  | 0 | vlastní položka |  |  | základní |  | 0 | 0.01 | 0.0568 | 0 | 0 | 32 | M | 2 |  |  |  | ROZPOCET |  |  |  |  | 0 | 0 | 0 | 0 | 0 | 1 | 0 | 16 | 628849846
| PP |  | deska parapetní dřevotřísková vnitřní š. 450 mm | [15 empty] | PP | 2
| VV |  | 4*1,42 |  | 5.68 | [13 empty] | VV | 2 | 2 | True | 1 | ROZPOCET
503 | M | 60794109R5 | deska parapetní dřevotřísková vnitřní š. 280 mm | m | 1.6 |  | 0 | vlastní položka |  |  | základní |  | 0 | 0.01 | 0.016 | 0 | 0 | 32 | M | 2 |  |  |  | ROZPOCET |  |  |  |  | 0 | 0 | 0 | 0 | 0 | 1 | 0 | 16 | 2130601041
| PP |  | deska parapetní dřevotřísková vnitřní š. 280 mm | [15 empty] | PP | 2
| VV |  | 2*0,8 |  | 1.6 | [13 empty] | VV | 2 | 2 | True | 1 | ROZPOCET
504 | K | 766999R1 | Dodání systému generálního klíče pro všechny vstupní dveře | kus | 1 |  | 0 | vlastní položka |  |  | základní |  | 0 | 0 | 0 | 0 | 0 | 16 | K | 2 |  |  |  | ROZPOCET |  |  |  |  | 0 | 0 | 0 | 0 | 0 | 1 | 0 | 16 | -1468585348
| PP |  | Dodání systému generálního klíče pro všechny vstupní dveře | [15 empty] | PP | 2
505 | K | 998766103 | Přesun hmot tonážní pro konstrukce truhlářské v objektech v do 24 m | t | 13.154 |  | 0 | CS ÚRS 2018 01 |  |  | základní |  | 0 | 0 | 0 | 0 | 0 | 16 | K | 2 |  |  |  | ROZPOCET |  |  |  |  | 0 | 0 | 0 | 0 | 0 | 1 | 0 | 16 | 2048230411
| PP |  | Přesun hmot pro konstrukce truhlářské stanovený z hmotnosti přesunovaného materiálu vodorovná dopravní vzdálenost do 50 m v objektech výšky přes 12 do 24 m | [15 empty] | PP | 2
| PSC |  | Poznámka k souboru cen: 1. Ceny pro přesun hmot stanovený z hmotnosti přesunovaného materiálu se používají tehdy, pokud je možné určit hmotnost za celý stavební díl. Do této hmotnosti se započítává i hmotnost materiálů oceňovaných ve specifikaci. 2. Pokud nelze jednoznačně stanovit hmotnost přesunovaných materiálů, lze pro výpočet přesunu hmot použít orientačně procentní sazbu. Touto sazbou se vynásobí rozpočtové náklady za celý stavební díl včetně nákladů na materiál ve specifikacích. 3. Příplatek k cenám -6181 pro přesun prováděný bez použití mechanizace, tj. za ztížených podmínek, lze použít pouze pro hmotnost materiálu, která se tímto způsobem skutečně přemísťuje. | [15 empty] | PSC | 2
506 | K | 998766181 | Příplatek k přesunu hmot tonážní 766 prováděný bez použití mechanizace | t | 13.154 |  | 0 | CS ÚRS 2018 01 |  |  | základní |  | 0 | 0 | 0 | 0 | 0 | 16 | K | 2 |  |  |  | ROZPOCET |  |  |  |  | 0 | 0 | 0 | 0 | 0 | 1 | 0 | 16 | -1756351202
| PP |  | Přesun hmot pro konstrukce truhlářské stanovený z hmotnosti přesunovaného materiálu Příplatek k ceně za přesun prováděný bez použití mechanizace pro jakoukoliv výšku objektu | [15 empty] | PP | 2
| PSC |  | Poznámka k souboru cen: 1. Ceny pro přesun hmot stanovený z hmotnosti přesunovaného materiálu se používají tehdy, pokud je možné určit hmotnost za celý stavební díl. Do této hmotnosti se započítává i hmotnost materiálů oceňovaných ve specifikaci. 2. Pokud nelze jednoznačně stanovit hmotnost přesunovaných materiálů, lze pro výpočet přesunu hmot použít orientačně procentní sazbu. Touto sazbou se vynásobí rozpočtové náklady za celý stavební díl včetně nákladů na materiál ve specifikacích. 3. Příplatek k cenám -6181 pro přesun prováděný bez použití mechanizace, tj. za ztížených podmínek, lze použít pouze pro hmotnost materiálu, která se tímto způsobem skutečně přemísťuje. | [15 empty] | PSC | 2
| D | 767 | Konstrukce zámečnické |  |  |  | 0 | [5 empty] | 0 |  | 0.0027213 |  | 0 | 2 | D | 1 |  |  |  | ROZPOCET | [10 empty] | 0
507 | K | 767165111 | Montáž zábradlí rovného madla z trubek nebo tenkostěnných profilů šroubovaného | m | 35 |  | 0 | CS ÚRS 2018 01 |  |  | základní |  | 0 | 0 | 0 | 0 | 0 | 16 | K | 2 |  |  |  | ROZPOCET |  |  |  |  | 0 | 0 | 0 | 0 | 0 | 1 | 0 | 16 | -445782153
| PP |  | Montáž zábradlí rovného madel z trubek nebo tenkostěnných profilů šroubováním | [15 empty] | PP | 2
| PSC |  | Poznámka k souboru cen: 1. Cenami -51 . . lze oceňovat i montáž madel a průběžnou (horizontální) výplň z trubek nebo tenkostěnných profilů, které se montují z dodaných dílů na samostatně osazované ocelové sloupky nebo na zabudované kotevní prvky. 2. Cenami nelze oceňovat montáž samostatného sloupku pro dřevěné madlo; tyto práce se oceňují cenou 767 22-0550 Osazení samostatného sloupku. 3. V cenách nejsou započteny náklady na: a) vytvoření ohybu nebo ohybníku; tyto práce se oceňují cenou 767 22-0191 nebo -0490 Příplatek za vytvoření ohybu, b) montáž hliníkových krycích lišt; tyto práce se oceňují cenami 767 89-6110 až -6115 Montáž ostatních zámečnických konstrukcí, c) montáž výplně tvarovaným plechem. | [15 empty] | PSC | 2
| VV |  | 35"Z6 |  | 35 | [13 empty] | VV | 2 | 2 | True | 1 | ROZPOCET
508 | M | Z.6 | madlo schodiště dřevěné pr. 50 mm_viz. odkaz Z.6 | m | 35 |  | 0 | vlastní položka |  |  | základní |  | 0 | 0 | 0 | 0 | 0 | 32 | M | 2 |  |  |  | ROZPOCET |  |  |  |  | 0 | 0 | 0 | 0 | 0 | 1 | 0 | 16 | 1348416846
| PP |  | madlo schodiště dřevěné pr. 50 mm_viz. odkaz Z.6 | [15 empty] | PP | 2
509 | K | 767220110 | Montáž zábradlí schodišťového hmotnosti do 15 kg z trubek do zdi | m | 2.2 |  | 0 | CS ÚRS 2018 01 |  |  | základní |  | 0 | 0 | 0 | 0 | 0 | 16 | K | 2 |  |  |  | ROZPOCET |  |  |  |  | 0 | 0 | 0 | 0 | 0 | 1 | 0 | 16 | -456365685
| PP |  | Montáž schodišťového zábradlí z trubek nebo tenkostěnných profilů do zdiva, hmotnosti 1 m zábradlí do 15 kg | [15 empty] | PP | 2
| PSC |  | Poznámka k souboru cen: 1. Cenou -0550 nelze oceňovat montáž osazení samostatného sloupku vertikálně průběžného schodištěm; tyto práce lze oceňovat cenami souboru cen 767 99- . . Montáž ostatních atypických zámečnických konstrukcí. 2. V cenách nejsou započteny náklady na: a) vytvoření ohybu nebo ohybníku; tyto práce se oceňují cenou 767 22-0191 nebo -0490 Příplatek za vytvoření ohybu, b) montáž hliníkových krycích lišt; tyto práce se oceňují cenami 767 89-6110 až -6115 Montáž lišt a okopových plechů, c) montáž výplně tvarovaným plechem. 3. Montáž madel se oceňuje cenami souboru cen 767 16- . . Montáž zábradlí rovného; množství se určuje v m v ose madla. | [15 empty] | PSC | 2
510 | M | Z.5 | zábradlí schodiště v. 900 mm dl. 2200 mm_viz. odkaz Z.5 | kg | 28 |  | 0 | vlastní položka |  |  | základní |  | 0 | 0 | 0 | 0 | 0 | 32 | M | 2 |  |  |  | ROZPOCET |  |  |  |  | 0 | 0 | 0 | 0 | 0 | 1 | 0 | 16 | -181982207
| PP |  | zábradlí schodiště v. 900 mm dl. 2200 mm_viz. odkaz Z.5 | [15 empty] | PP | 2
511 | K | 767531111 | Montáž vstupních kovových nebo plastových rohoží čistících zón | m2 | 2.22 |  | 0 | CS ÚRS 2018 01 |  |  | základní |  | 0 | 0 | 0 | 0 | 0 | 16 | K | 2 |  |  |  | ROZPOCET |  |  |  |  | 0 | 0 | 0 | 0 | 0 | 1 | 0 | 16 | 1145082313
| PP |  | Montáž vstupních čistících zón z rohoží kovových nebo plastových | [15 empty] | PP | 2
| PSC |  | Poznámka k souboru cen: 1. Cena -1111 je určena pro všechny typy rohoží kromě textilních, tj. hliníkové nebo plastové v kombinaci s různými typy kartáčů, kovové - škrabáky, pryžové, z vláken z plastických hmot, apod. 2. Textilní rohože se oceňují souborem cen 776 57-3 Montáž textilních čistících zón katalogu 800-776 Podlahy povlakové. | [15 empty] | PSC | 2
| VV |  | 2*0,7*0,9+1*0,8*1,2 |  | 2.22 | [13 empty] | VV | 2 | 2 | True | 1 | ROZPOCET
512 | K | 767531121 | Osazení zapuštěného rámu z L profilů k čistícím rohožím | m | 10.4 |  | 0 | CS ÚRS 2018 01 |  |  | základní |  | 0 | 0 | 0 | 0 | 0 | 16 | K | 2 |  |  |  | ROZPOCET |  |  |  |  | 0 | 0 | 0 | 0 | 0 | 1 | 0 | 16 | 872944216
| PP |  | Montáž vstupních čistících zón z rohoží osazení rámu mosazného nebo hliníkového zapuštěného z L profilů | [15 empty] | PP | 2
| PSC |  | Poznámka k souboru cen: 1. Cena -1111 je určena pro všechny typy rohoží kromě textilních, tj. hliníkové nebo plastové v kombinaci s různými typy kartáčů, kovové - škrabáky, pryžové, z vláken z plastických hmot, apod. 2. Textilní rohože se oceňují souborem cen 776 57-3 Montáž textilních čistících zón katalogu 800-776 Podlahy povlakové. | [15 empty] | PSC | 2
| VV |  | 2*2*(0,7+0,9) |  | 6.4 | [13 empty] | VV | 2 | 2 | True | 0 | ROZPOCET
| VV |  | 1*2*(0,8+1,2) |  | 4 | [13 empty] | VV | 2 | 2 | True | 0 | ROZPOCET
| VV |  | Součet |  | 10.4 | [13 empty] | VV | 2 | 4 | True | 1 | ROZPOCET
513 | M | Z.7.1 | vstupní čistící rohož 700x900 mm_viz. odkaz Z.7 | kus | 2 |  | 0 | vlastní položka |  |  | základní |  | 0 | 0 | 0 | 0 | 0 | 32 | M | 2 |  |  |  | ROZPOCET |  |  |  |  | 0 | 0 | 0 | 0 | 0 | 1 | 0 | 16 | 401986438
| PP |  | vstupní čistící rohož 700x900 mm_viz. odkaz Z.7 | [15 empty] | PP | 2
514 | M | Z.7.2 | vstupní čistící rohož 800x1200 mm_viz. odkaz Z.7 | kus | 1 |  | 0 | vlastní položka |  |  | základní |  | 0 | 0 | 0 | 0 | 0 | 32 | M | 2 |  |  |  | ROZPOCET |  |  |  |  | 0 | 0 | 0 | 0 | 0 | 1 | 0 | 16 | -463968758
| PP |  | vstupní čistící rohož 800x1200 mm_viz. odkaz Z.7 | [15 empty] | PP | 2
515 | K | 76764022R | Montáž dveří hliníkových dvoukřídlových bez nadsvětlíku | kus | 2 |  | 0 | vlastní položka |  |  | základní |  | 0 | 0 | 0 | 0 | 0 | 16 | K | 2 |  |  |  | ROZPOCET |  |  |  |  | 0 | 0 | 0 | 0 | 0 | 1 | 0 | 16 | 1022469490
| PP |  | Montáž dveří hliníkových dvoukřídlových bez nadsvětlíku | [15 empty] | PP | 2
| VV |  | dveře 13,14 | [15 empty] | VV | 2 | 1 | True | 0 | ROZPOCET
| VV |  | 1+1 |  | 2 | [13 empty] | VV | 2 | 2 | True | 0 | ROZPOCET
| VV |  | Součet |  | 2 | [13 empty] | VV | 2 | 4 | True | 1 | ROZPOCET
516 | M | 13 | dveře s požární odolností EW30DP3-C, hliníkové hladké 1200/1970 mm, 2kř prosklené se samozavíračem, včetně zárubně_viz. odkaz 13 | kus | 1 |  | 0 | vlastní položka |  |  | základní |  | 0 | 0 | 0 | 0 | 0 | 32 | M | 2 |  |  |  | ROZPOCET |  |  |  |  | 0 | 0 | 0 | 0 | 0 | 1 | 0 | 16 | -1876472781
| PP |  | dveře s požární odolností EW30DP3-C, hliníkové hladké 1200/1970 mm, 2kř prosklené se samozavíračem_viz. odkaz 13 | [15 empty] | PP | 2
517 | M | 14 | dveře s požární odolností EW30DP3-C, hliníkové hladké 1600/1970 mm, 2kř prosklené se samozavíračem, včetně zárubně_viz. odkaz 14 | kus | 1 |  | 0 | vlastní položka |  |  | základní |  | 0 | 0 | 0 | 0 | 0 | 32 | M | 2 |  |  |  | ROZPOCET |  |  |  |  | 0 | 0 | 0 | 0 | 0 | 1 | 0 | 16 | -1000306578
| PP |  | dveře s požární odolností EW30DP3-C, hliníkové hladké 1600/1970 mm, 2kř prosklené se samozavíračem_viz. odkaz 14 | [15 empty] | PP | 2
518 | K | 767651111 | Montáž vrat garážových sekčních zajížděcích pod strop plochy do 6 m2 | kus | 2 |  | 0 | CS ÚRS 2018 01 |  |  | základní |  | 0 | 0 | 0 | 0 | 0 | 16 | K | 2 |  |  |  | ROZPOCET |  |  |  |  | 0 | 0 | 0 | 0 | 0 | 1 | 0 | 16 | -735820447
| PP |  | Montáž vrat garážových nebo průmyslových sekčních zajížděcích pod strop, plochy do 6 m2 | [15 empty] | PP | 2
| PSC |  | Poznámka k souboru cen: 1. V cenách -1126 a -1131 nejsou započteny náklady na zajištění přívodu elektrické energie; tyto se oceňují cenami katalogu 800-741 Elektroinstalace - silnoproud. 2. Cenami -7210 až -7340 nelze oceňovat montáž vrat s elektrickým, pneumatickým nebo hydraulickým ovládáním. 3. V cenách -1210 až -7523 je započtena i montáž dokončení okování dvířek průchodových. 4. V cenách -1210 až -7523 není započtena montáž elektromagnetického stavěče křídel vrat; tyto práce se oceňují cenou 767 64-6593 Montáž stavěče křídel. | [15 empty] | PSC | 2
| VV |  | 2"vrata 09 |  | 2 | [13 empty] | VV | 2 | 2 | True | 1 | ROZPOCET
519 | K | 767651126 | Montáž vrat garážových sekčních elektrického stropního pohonu | kus | 2 |  | 0 | CS ÚRS 2018 01 |  |  | základní |  | 0 | 0 | 0 | 0 | 0 | 16 | K | 2 |  |  |  | ROZPOCET |  |  |  |  | 0 | 0 | 0 | 0 | 0 | 1 | 0 | 16 | 713289667
| PP |  | Montáž vrat garážových nebo průmyslových příslušenství sekčních vrat elektrického pohonu | [15 empty] | PP | 2
| PSC |  | Poznámka k souboru cen: 1. V cenách -1126 a -1131 nejsou započteny náklady na zajištění přívodu elektrické energie; tyto se oceňují cenami katalogu 800-741 Elektroinstalace - silnoproud. 2. Cenami -7210 až -7340 nelze oceňovat montáž vrat s elektrickým, pneumatickým nebo hydraulickým ovládáním. 3. V cenách -1210 až -7523 je započtena i montáž dokončení okování dvířek průchodových. 4. V cenách -1210 až -7523 není započtena montáž elektromagnetického stavěče křídel vrat; tyto práce se oceňují cenou 767 64-6593 Montáž stavěče křídel. | [15 empty] | PSC | 2
520 | M | 09 | nová garážová rolovací vrata 2500/2300 mm, s pohonem_viz. odkaz 09 | kus | 2 |  | 0 | vlastní položka |  |  | základní |  | 0 | 0 | 0 | 0 | 0 | 32 | M | 2 |  |  |  | ROZPOCET |  |  |  |  | 0 | 0 | 0 | 0 | 0 | 1 | 0 | 16 | -1773848141
| PP |  | nová garážová rolovací vrata 2500/2300 mm, s pohonem_viz. odkaz 09 | [15 empty] | PP | 2
521 | K | 767662110 | Montáž mříží pevných šroubovaných | m2 | 0.81 |  | 0 | CS ÚRS 2018 01 |  |  | základní |  | 0 | 1e-05 | 8.1e-06 | 0 | 0 | 16 | K | 2 |  |  |  | ROZPOCET |  |  |  |  | 0 | 0 | 0 | 0 | 0 | 1 | 0 | 16 | -1948589325
| PP |  | Montáž mříží pevných, připevněných šroubováním | [15 empty] | PP | 2
| PSC |  | Poznámka k souboru cen: 1. Cenami lze oceňovat pouze montáž mříží dodaných vcelku. 2. Montáž mříží z jednotlivých tyčových prvků se oceňuje cenami 767 99- . . Montáž ostatních atypických zámečnických konstrukcí. 3. V cenách není započtena montáž dokončení okování mříží otvíravých; tyto práce se oceňují cenami souboru cen 767 64- . . Montáž dveří. | [15 empty] | PSC | 2
| VV |  | 0,9*0,9"Z1 |  | 0.81 | [13 empty] | VV | 2 | 2 | True | 1 | ROZPOCET
522 | M | Z.1 | mříž žárově pozinkovaná a opatřená nátěrem 900/900 mm_viz. odkaz Z.1 | kg | 30 |  | 0 | vlastní položka |  |  | základní |  | 0 | 0 | 0 | 0 | 0 | 32 | M | 2 |  |  |  | ROZPOCET |  |  |  |  | 0 | 0 | 0 | 0 | 0 | 1 | 0 | 16 | -434049871
| PP |  | mříž žárově pozinkovaná a opatřená nátěrem 900/900 mm_viz. odkaz Z.1 | [15 empty] | PP | 2
523 | K | 767995113 | Montáž atypických zámečnických konstrukcí hmotnosti do 20 kg | kg | 45.22 |  | 0 | CS ÚRS 2018 01 |  |  | základní |  | 0 | 6e-05 | 0.0027132 | 0 | 0 | 16 | K | 2 |  |  |  | ROZPOCET |  |  |  |  | 0 | 0 | 0 | 0 | 0 | 1 | 0 | 16 | -915500790
| PP |  | Montáž ostatních atypických zámečnických konstrukcí hmotnosti přes 10 do 20 kg | [15 empty] | PP | 2
| PSC |  | Poznámka k souboru cen: 1. Určení cen se řídí hmotností jednotlivě montovaného dílu konstrukce. | [15 empty] | PSC | 2
| VV |  | ztužující děrovaný pás PR60x2 | [15 empty] | VV | 2 | 1 | True | 0 | ROZPOCET
| VV |  | 45,22 |  | 45.22 | [13 empty] | VV | 2 | 2 | True | 0 | ROZPOCET
| VV |  | Součet |  | 45.22 | [13 empty] | VV | 2 | 4 | True | 1 | ROZPOCET
524 | M | pás | ztužující děrovaný pás PR60*2 | kg | 49.742 |  | 0 | vlastní položka |  |  | základní |  | 0 | 0 | 0 | 0 | 0 | 32 | M | 2 |  |  |  | ROZPOCET |  |  |  |  | 0 | 0 | 0 | 0 | 0 | 1 | 0 | 16 | -626543529
| PP |  | ztužující děrovaný pás PR60*2 | [15 empty] | PP | 2
| VV |  | 45,22*1,1 |  | 49.742 | [13 empty] | VV | 2 | 2 | True | 1 | ROZPOCET
525 | K | 76799R4 | Montáž cedulí na fasádě | kus | 8 |  | 0 | vlastní položka |  |  | základní |  | 0 | 0 | 0 | 0 | 0 | 16 | K | 2 |  |  |  | ROZPOCET |  |  |  |  | 0 | 0 | 0 | 0 | 0 | 1 | 0 | 16 | 1518420177
| PP |  | Montáž cedulí na fasádě | [15 empty] | PP | 2
526 | M | Z.16 | informační cedule na fasádě | kus | 8 |  | 0 | vlastní položka |  |  | základní |  | 0 | 0 | 0 | 0 | 0 | 32 | M | 2 |  |  |  | ROZPOCET |  |  |  |  | 0 | 0 | 0 | 0 | 0 | 1 | 0 | 16 | 1055298235
| PP |  | informační cedule na fasádě | [15 empty] | PP | 2
527 | K | 76799R5 | Montáž výstražných a bezpečnostních značek | kus | 30 |  | 0 | vlastní položka |  |  | základní |  | 0 | 0 | 0 | 0 | 0 | 16 | K | 2 |  |  |  | ROZPOCET |  |  |  |  | 0 | 0 | 0 | 0 | 0 | 1 | 0 | 16 | 907538606
| PP |  | Montáž výstražných a bezpečnostních značek | [15 empty] | PP | 2
528 | M | Z.17 | výstražné a bezpečnostní značky a tabulky | kus | 30 |  | 0 | vlastní položka |  |  | základní |  | 0 | 0 | 0 | 0 | 0 | 32 | M | 2 |  |  |  | ROZPOCET |  |  |  |  | 0 | 0 | 0 | 0 | 0 | 1 | 0 | 16 | 531958606
| PP |  | výstražné a bezpečnostní značky a tabulky | [15 empty] | PP | 2
529 | K | Z.2 | Obnova stávajícího odvětrávacího systému suterénu_viz. odkaz Z.2 | kus | 8 |  | 0 | vlastní položka |  |  | základní |  | 0 | 0 | 0 | 0 | 0 | 16 | K | 2 |  |  |  | ROZPOCET |  |  |  |  | 0 | 0 | 0 | 0 | 0 | 1 | 0 | 16 | 5814957
| PP |  | Obnova stávajícího odvětrávacího systému suterénu_viz. odkaz Z.2 | [15 empty] | PP | 2
530 | K | 767999R1 | Montáž vertikální plošiny Z.4 | kus | 1 |  | 0 | vlastní položka |  |  | základní |  | 0 | 0 | 0 | 0 | 0 | 16 | K | 2 |  |  |  | ROZPOCET |  |  |  |  | 0 | 0 | 0 | 0 | 0 | 1 | 0 | 16 | -946488914
| PP |  | Montáž vertikální plošiny Z.4 | [15 empty] | PP | 2
531 | M | Z.4 | vertikální plošina 1000/1500 mm, včetně samonosné šachty 1400/1630 mm, zdvih 4530 mm, dveře 3x 900/2000 mm_viz. odkaz Z.4 | kus | 1 |  | 0 | vlastní položka |  |  | základní |  | 0 | 0 | 0 | 0 | 0 | 32 | M | 2 |  |  |  | ROZPOCET |  |  |  |  | 0 | 0 | 0 | 0 | 0 | 1 | 0 | 16 | 1601921474
| PP |  | vertikální plošina 1000/1500 mm, včetně samonosné šachty 1400/1630 mm, zdvih 4530 mm, dveře 3x 900/2000 mm_viz. odkaz Z.4 | [15 empty] | PP | 2
532 | K | 76799R1 | Montáž dilatační podlahové lišty | m | 5 |  | 0 | vlastní položka |  |  | základní |  | 0 | 0 | 0 | 0 | 0 | 16 | K | 2 |  |  |  | ROZPOCET |  |  |  |  | 0 | 0 | 0 | 0 | 0 | 1 | 0 | 16 | -1925795625
| PP |  | Montáž dilatační podlahové lišty | [15 empty] | PP | 2
533 | M | Z.12.1 | dilatační lišta podlahová nosná profil pro dilatační spáry | m | 5 |  | 0 | vlastní položka |  |  | základní |  | 0 | 0 | 0 | 0 | 0 | 32 | M | 2 |  |  |  | ROZPOCET |  |  |  |  | 0 | 0 | 0 | 0 | 0 | 1 | 0 | 16 | -653634137
| PP |  | dilatační lišta podlahová nosná profil pro dilatační spáry | [15 empty] | PP | 2
534 | K | 76799R2 | Montáž dilatační lišty stěnové | m | 17 |  | 0 | vlastní položka |  |  | základní |  | 0 | 0 | 0 | 0 | 0 | 16 | K | 2 |  |  |  | ROZPOCET |  |  |  |  | 0 | 0 | 0 | 0 | 0 | 1 | 0 | 16 | 96654526
| PP |  | Montáž dilatační lišty stěnové | [15 empty] | PP | 2
535 | M | Z.12.2 | dilatační lišta interiérová (stěna i strop vnitřní) | m | 17 |  | 0 | vlastní položka |  |  | základní |  | 0 | 0 | 0 | 0 | 0 | 32 | M | 2 |  |  |  | ROZPOCET |  |  |  |  | 0 | 0 | 0 | 0 | 0 | 1 | 0 | 16 | -775406481
| PP |  | dilatační lišta interiérová (stěna i strop vnitřní) | [15 empty] | PP | 2
536 | K | 76799R3 | Montáž nalepovací pásky pro označení schodiště | m | 12.4 |  | 0 | vlastní položka |  |  | základní |  | 0 | 0 | 0 | 0 | 0 | 16 | K | 2 |  |  |  | ROZPOCET |  |  |  |  | 0 | 0 | 0 | 0 | 0 | 1 | 0 | 16 | 2083185261
| PP |  | Montáž nalepovací pásky pro označení schodiště | [15 empty] | PP | 2
537 | M | Z.12.5 | páska pro označení začátku a konce schodiště nalepovací | m | 12.4 |  | 0 | vlastní položka |  |  | základní |  | 0 | 0 | 0 | 0 | 0 | 32 | M | 2 |  |  |  | ROZPOCET |  |  |  |  | 0 | 0 | 0 | 0 | 0 | 1 | 0 | 16 | -1521811063
| PP |  | páska pro označení začátku a konce schodiště nalepovací | [15 empty] | PP | 2
538 | M | Z.13.1 | vybavení WC, sprch - štětka | kus | 3 |  | 0 | vlastní položka |  |  | základní |  | 0 | 0 | 0 | 0 | 0 | 32 | M | 2 |  |  |  | ROZPOCET |  |  |  |  | 0 | 0 | 0 | 0 | 0 | 1 | 0 | 16 | -753025881
| PP |  | vybavení WC, sprch - štětka | [15 empty] | PP | 2
539 | M | Z.13.2 | vybavení WC, sprch - držák papíru | kus | 3 |  | 0 | vlastní položka |  |  | základní |  | 0 | 0 | 0 | 0 | 0 | 32 | M | 2 |  |  |  | ROZPOCET |  |  |  |  | 0 | 0 | 0 | 0 | 0 | 1 | 0 | 16 | -1899878629
| PP |  | vybavení WC, sprch - držák papíru | [15 empty] | PP | 2
540 | M | Z.13.3 | vybavení WC, sprch - nádržka na mýdlo | kus | 4 |  | 0 | vlastní položka |  |  | základní |  | 0 | 0 | 0 | 0 | 0 | 32 | M | 2 |  |  |  | ROZPOCET |  |  |  |  | 0 | 0 | 0 | 0 | 0 | 1 | 0 | 16 | 625076562
| PP |  | vybavení WC, sprch - nádržka na mýdlo | [15 empty] | PP | 2
541 | M | Z.13.4 | vybavení WC, sprch - háček na oděv nebo ručník | kus | 2 |  | 0 | vlastní položka |  |  | základní |  | 0 | 0 | 0 | 0 | 0 | 32 | M | 2 |  |  |  | ROZPOCET |  |  |  |  | 0 | 0 | 0 | 0 | 0 | 1 | 0 | 16 | 14422245
| PP |  | vybavení WC, sprch - háček na oděv nebo ručník | [15 empty] | PP | 2
542 | M | Z.13.5 | vybavení WC, sprch - zrcadlo | kus | 4 |  | 0 | vlastní položka |  |  | základní |  | 0 | 0 | 0 | 0 | 0 | 32 | M | 2 |  |  |  | ROZPOCET |  |  |  |  | 0 | 0 | 0 | 0 | 0 | 1 | 0 | 16 | -1829553588
| PP |  | vybavení WC, sprch - zrcadlo | [15 empty] | PP | 2
543 | M | Z.13.6 | vybavení WC, sprch - vysoušeč rukou | kus | 4 |  | 0 | vlastní položka |  |  | základní |  | 0 | 0 | 0 | 0 | 0 | 32 | M | 2 |  |  |  | ROZPOCET |  |  |  |  | 0 | 0 | 0 | 0 | 0 | 1 | 0 | 16 | 943204351
| PP |  | vybavení WC, sprch - vysoušeč rukou | [15 empty] | PP | 2
544 | M | Z.13.7 | vybavení WC, sprch - odpadkový koš | kus | 4 |  | 0 | vlastní položka |  |  | základní |  | 0 | 0 | 0 | 0 | 0 | 32 | M | 2 |  |  |  | ROZPOCET |  |  |  |  | 0 | 0 | 0 | 0 | 0 | 1 | 0 | 16 | 148066771
| PP |  | vybavení WC, sprch - odpadkový koš | [15 empty] | PP | 2
545 | M | Z.9.1 | vybavení WC imobilní - svislé pevné madlo vedle umývadla dl. 600 mm_viz. odkaz Z.9 | kus | 1 |  | 0 | vlastní položka |  |  | základní |  | 0 | 0 | 0 | 0 | 0 | 32 | M | 2 |  |  |  | ROZPOCET |  |  |  |  | 0 | 0 | 0 | 0 | 0 | 1 | 0 | 16 | 516456927
| PP |  | vybavení WC imobilní - svislé pevné madlo vedle umývadla dl. 600 mm_viz. odkaz Z.9 | [15 empty] | PP | 2
546 | M | Z.9.2 | vybavení WC imobilní - pevné madlo vedle WC dl. 900 mm_viz. odkaz Z.9 | kus | 1 |  | 0 | vlastní položka |  |  | základní |  | 0 | 0 | 0 | 0 | 0 | 32 | M | 2 |  |  |  | ROZPOCET |  |  |  |  | 0 | 0 | 0 | 0 | 0 | 1 | 0 | 16 | -1401008294
| PP |  | vybavení WC imobilní - pevné madlo vedle WC dl. 900 mm_viz. odkaz Z.9 | [15 empty] | PP | 2
547 | M | Z.9.3 | vybavení WC imobilní - sklopné madlo vedle WC dl. 800 mm_viz. odkaz Z.9 | kus | 1 |  | 0 | vlastní položka |  |  | základní |  | 0 | 0 | 0 | 0 | 0 | 32 | M | 2 |  |  |  | ROZPOCET |  |  |  |  | 0 | 0 | 0 | 0 | 0 | 1 | 0 | 16 | -1296620217
| PP |  | vybavení WC imobilní - sklopné madlo vedle WC dl. 800 mm_viz. odkaz Z.9 | [15 empty] | PP | 2
548 | M | Z.15 | hliníkový žebřík štaflový výsuvný mobilní 3x12 nosnost 180 kg | kus | 1 |  | 0 | vlastní položka |  |  | základní |  | 0 | 0 | 0 | 0 | 0 | 32 | M | 2 |  |  |  | ROZPOCET |  |  |  |  | 0 | 0 | 0 | 0 | 0 | 1 | 0 | 16 | -1023577070
| PP |  | hliníkový žebřík štaflový výsuvný mobilní 3x12 nosnost 180 kg | [15 empty] | PP | 2
549 | K | 998767103 | Přesun hmot tonážní pro zámečnické konstrukce v objektech v do 24 m | t | 13.057 |  | 0 | CS ÚRS 2018 01 |  |  | základní |  | 0 | 0 | 0 | 0 | 0 | 16 | K | 2 |  |  |  | ROZPOCET |  |  |  |  | 0 | 0 | 0 | 0 | 0 | 1 | 0 | 16 | 399923435
| PP |  | Přesun hmot pro zámečnické konstrukce stanovený z hmotnosti přesunovaného materiálu vodorovná dopravní vzdálenost do 50 m v objektech výšky přes 12 do 24 m | [15 empty] | PP | 2
| PSC |  | Poznámka k souboru cen: 1. Ceny pro přesun hmot stanovený z hmotnosti přesunovaného materiálu se používají tehdy, pokud je možné určit hmotnost za celý stavební díl. Do této hmotnosti se započítává i hmotnost materiálů oceňovaných ve specifikaci. 2. Pokud nelze jednoznačně stanovit hmotnost přesunovaných materiálů, lze pro výpočet přesunu hmot použít orientačně procentní sazbu. Touto sazbou se vynásobí rozpočtové náklady za celý stavební díl včetně nákladů na materiál ve specifikacích. 3. Příplatek k cenám -7181 pro přesun prováděný bez použití mechanizace, tj. za ztížených podmínek, lze použít pouze pro hmotnost materiálu, která se tímto způsobem skutečně přemísťuje. | [15 empty] | PSC | 2
550 | K | 998767181 | Příplatek k přesunu hmot tonážní 767 prováděný bez použití mechanizace | t | 13.057 |  | 0 | CS ÚRS 2018 01 |  |  | základní |  | 0 | 0 | 0 | 0 | 0 | 16 | K | 2 |  |  |  | ROZPOCET |  |  |  |  | 0 | 0 | 0 | 0 | 0 | 1 | 0 | 16 | 949557540
| PP |  | Přesun hmot pro zámečnické konstrukce stanovený z hmotnosti přesunovaného materiálu Příplatek k cenám za přesun prováděný bez použití mechanizace pro jakoukoliv výšku objektu | [15 empty] | PP | 2
| PSC |  | Poznámka k souboru cen: 1. Ceny pro přesun hmot stanovený z hmotnosti přesunovaného materiálu se používají tehdy, pokud je možné určit hmotnost za celý stavební díl. Do této hmotnosti se započítává i hmotnost materiálů oceňovaných ve specifikaci. 2. Pokud nelze jednoznačně stanovit hmotnost přesunovaných materiálů, lze pro výpočet přesunu hmot použít orientačně procentní sazbu. Touto sazbou se vynásobí rozpočtové náklady za celý stavební díl včetně nákladů na materiál ve specifikacích. 3. Příplatek k cenám -7181 pro přesun prováděný bez použití mechanizace, tj. za ztížených podmínek, lze použít pouze pro hmotnost materiálu, která se tímto způsobem skutečně přemísťuje. | [15 empty] | PSC | 2
| D | 771 | Podlahy z dlaždic |  |  |  | 0 | [5 empty] | 0 |  | 5.9782 |  | 0 | 2 | D | 1 |  |  |  | ROZPOCET | [10 empty] | 0
551 | K | 771274113 | Montáž obkladů stupnic z dlaždic keramických flexibilní lepidlo š do 300 mm | m | 84.34 |  | 0 | CS ÚRS 2018 01 |  |  | základní |  | 0 | 0.00147 | 0.12398 | 0 | 0 | 16 | K | 2 |  |  |  | ROZPOCET |  |  |  |  | 0 | 0 | 0 | 0 | 0 | 1 | 0 | 16 | -2024921045
| PP |  | Montáž obkladů schodišť z dlaždic keramických lepených flexibilním lepidlem stupnic hladkých šířky přes 250 do 300 mm | [15 empty] | PP | 2
| PSC |  | Poznámka k souboru cen: 1. Montáž obkladů schodnic, schodišťových ramen a boků podest se oceňuje skladebně cenami příslušných obkladů stěn a cenami položky čís. 781 . . -9192 Příplatek k cenám za obklady v omezeném prostoru, katalogu 781 Obklady keramické – montáž části A01. | [15 empty] | PSC | 2
| VV |  | 72,4+3*2,111+3*1,869 |  | 84.34 | [13 empty] | VV | 2 | 2 | True | 1 | ROZPOCET
552 | K | 771274232 | Montáž obkladů podstupnic z dlaždic hladkých keramických flexibilní lepidlo v do 200 mm | m | 84.34 |  | 0 | CS ÚRS 2018 01 |  |  | základní |  | 0 | 0.00098 | 0.082653 | 0 | 0 | 16 | K | 2 |  |  |  | ROZPOCET |  |  |  |  | 0 | 0 | 0 | 0 | 0 | 1 | 0 | 16 | -1789644232
| PP |  | Montáž obkladů schodišť z dlaždic keramických lepených flexibilním lepidlem podstupnic hladkých výšky přes 150 do 200 mm | [15 empty] | PP | 2
| PSC |  | Poznámka k souboru cen: 1. Montáž obkladů schodnic, schodišťových ramen a boků podest se oceňuje skladebně cenami příslušných obkladů stěn a cenami položky čís. 781 . . -9192 Příplatek k cenám za obklady v omezeném prostoru, katalogu 781 Obklady keramické – montáž části A01. | [15 empty] | PSC | 2
553 | M | 597613370 | schodovka podlahy (barevné) přes 4 do 6 ks/m2 | kus | 120 |  | 0 | CS ÚRS 2018 01 |  |  | základní |  | 0 | 0.004 | 0.48 | 0 | 0 | 32 | M | 2 |  |  |  | ROZPOCET |  |  |  |  | 0 | 0 | 0 | 0 | 0 | 1 | 0 | 16 | -58952422
| PP |  | schodovka podlahy (barevné) přes 4 do 6 ks/m2 | [15 empty] | PP | 2
| VV |  | (11+20+20)*2+3*6 |  | 120 | [13 empty] | VV | 2 | 2 | True | 1 | ROZPOCET
554 | K | 771414112 | Montáž soklíků pórovinových rovných flexibilní lepidlo v do 90 mm | m | 186.218 |  | 0 | CS ÚRS 2018 01 |  |  | základní |  | 0 | 0.00041 | 0.076349 | 0 | 0 | 16 | K | 2 |  |  |  | ROZPOCET |  |  |  |  | 0 | 0 | 0 | 0 | 0 | 1 | 0 | 16 | -943042856
| PP |  | Montáž soklíků pórovinových lepených flexibilním lepidlem rovných výšky přes 65 do 90 mm | [15 empty] | PP | 2
| VV |  | 20,651"mč 101 |  | 20.651 | [13 empty] | VV | 2 | 2 | True | 0 | ROZPOCET
| VV |  | 32,048+13,081"mč 102 |  | 45.129 | [13 empty] | VV | 2 | 2 | True | 0 | ROZPOCET
| VV |  | 17,732"mč 103 |  | 17.732 | [13 empty] | VV | 2 | 2 | True | 0 | ROZPOCET
| VV |  | 20,452"mč 106 |  | 20.452 | [13 empty] | VV | 2 | 2 | True | 0 | ROZPOCET
| VV |  | 36,632+10,775+9,263"mč 201 |  | 56.67 | [13 empty] | VV | 2 | 2 | True | 0 | ROZPOCET
| VV |  | 25,584"mč 202 |  | 25.584 | [13 empty] | VV | 2 | 2 | True | 0 | ROZPOCET
| VV |  | Součet |  | 186.218 | [13 empty] | VV | 2 | 4 | True | 1 | ROZPOCET
555 | K | 771414122 | Montáž soklíků pórovinových schodišťových šikmých flexibilní lepidlo v do 90 mm | m | 49.374 |  | 0 | CS ÚRS 2018 01 |  |  | základní |  | 0 | 0.00041 | 0.020243 | 0 | 0 | 16 | K | 2 |  |  |  | ROZPOCET |  |  |  |  | 0 | 0 | 0 | 0 | 0 | 1 | 0 | 16 | -2047361796
| PP |  | Montáž soklíků pórovinových lepených flexibilním lepidlem schodišťových šikmých výšky přes 65 do 90 mm | [15 empty] | PP | 2
| VV |  | 11*(0,16+0,27)*2 |  | 9.46 | [13 empty] | VV | 2 | 2 | True | 0 | ROZPOCET
| VV |  | 20*(0,17+0,27)*2*2 |  | 35.2 | [13 empty] | VV | 2 | 2 | True | 0 | ROZPOCET
| VV |  | 2*(0,18+0,265)*2 |  | 1.78 | [13 empty] | VV | 2 | 2 | True | 0 | ROZPOCET
| VV |  | 6*(0,141+0,348) |  | 2.934 | [13 empty] | VV | 2 | 2 | True | 0 | ROZPOCET
| VV |  | Součet |  | 49.374 | [13 empty] | VV | 2 | 4 | True | 1 | ROZPOCET
556 | M | 597614160 | sokl - dlaždice keramické slinuté neglazované mrazuvzdorné 300 x 80mm | kus | 957 |  | 0 | CS ÚRS 2018 01 |  |  | základní |  | 0 | 0.00045 | 0.43065 | 0 | 0 | 32 | M | 2 |  |  |  | ROZPOCET |  |  |  |  | 0 | 0 | 0 | 0 | 0 | 1 | 0 | 16 | -49096927
| PP |  | sokl - dlaždice keramické slinuté neglazované mrazuvzdorné 300 x 80mm | [15 empty] | PP | 2
| VV |  | 186,218/0,3*1,03 |  | 639.348 | [13 empty] | VV | 2 | 2 | True | 0 | ROZPOCET
| VV |  | 20*2*2*2 |  | 160 | [13 empty] | VV | 2 | 2 | True | 0 | ROZPOCET
| VV |  | 2*2*2 |  | 8 | [13 empty] | VV | 2 | 2 | True | 0 | ROZPOCET
| VV |  | 6*2 |  | 12 | [13 empty] | VV | 2 | 2 | True | 0 | ROZPOCET
| VV |  | 11*2*2 |  | 44 | [13 empty] | VV | 2 | 2 | True | 0 | ROZPOCET
| VV |  | Mezisoučet |  | 863.348 | [13 empty] | VV | 2 | 3 | True | 0 | ROZPOCET
| VV |  | 870 |  | 870 | [13 empty] | VV | 2 | 2 | True | 1 | ROZPOCET
| VV |  | 870*1,1 'Přepočtené koeficientem množství |  | 957 | [13 empty] | VV | 2 | 2 | False | 1 | ROZPOCET
557 | K | 771574116 | Montáž podlah keramických režných hladkých lepených flexibilním lepidlem do 25 ks/m2 | m2 | 182.91 |  | 0 | CS ÚRS 2018 01 |  |  | základní |  | 0 | 0.0035 | 0.64019 | 0 | 0 | 16 | K | 2 |  |  |  | ROZPOCET |  |  |  |  | 0 | 0 | 0 | 0 | 0 | 1 | 0 | 16 | -378381854
| PP |  | Montáž podlah z dlaždic keramických lepených flexibilním lepidlem režných nebo glazovaných hladkých přes 22 do 25 ks/ m2 | [15 empty] | PP | 2
| VV |  | 1.np | [15 empty] | VV | 2 | 1 | True | 0 | ROZPOCET
| VV |  | 22,95+22,87+20,99+8,49+4,03+2,59+4,10+1,80+1,53+6,35 |  | 95.7 | [13 empty] | VV | 2 | 2 | True | 0 | ROZPOCET
| VV |  | 2.np | [15 empty] | VV | 2 | 1 | True | 0 | ROZPOCET
| VV |  | 46,12+35,15+1,94+4,0 |  | 87.21 | [13 empty] | VV | 2 | 2 | True | 0 | ROZPOCET
| VV |  | Součet |  | 182.91 | [13 empty] | VV | 2 | 4 | True | 1 | ROZPOCET
558 | M | 59761118R | dlaždice keramické (barevné) 20 x 20 x 0,8 cm I. j., minimální třída protiskluznosti R10 | m2 | 219.756 |  | 0 | vlastní položka |  |  | základní |  | 0 | 0.0155 | 3.4062 | 0 | 0 | 32 | M | 2 |  |  |  | ROZPOCET |  |  |  |  | 0 | 0 | 0 | 0 | 0 | 1 | 0 | 16 | 540584585
| PP |  | dlaždice keramické (barevné) 20 x 20 x 0,8 cm I. j., minimální třída protiskluznosti R10 | [15 empty] | PP | 2
| VV |  | 182,91+72,4*0,2+2,111*3*0,2+1,869*3*0,2 |  | 199.778 | [13 empty] | VV | 2 | 2 | True | 1 | ROZPOCET
| VV |  | 199,778*1,1 'Přepočtené koeficientem množství |  | 219.756 | [13 empty] | VV | 2 | 2 | False | 1 | ROZPOCET
559 | K | 771574118 | Montáž podlah keramických režných hladkých lepených flexibilním lepidlem do 45 ks/m2 | m2 | 25.83 |  | 0 | CS ÚRS 2018 01 |  |  | základní |  | 0 | 0.00376 | 0.097121 | 0 | 0 | 16 | K | 2 |  |  |  | ROZPOCET |  |  |  |  | 0 | 0 | 0 | 0 | 0 | 1 | 0 | 16 | -926813536
| PP |  | Montáž podlah z dlaždic keramických lepených flexibilním lepidlem režných nebo glazovaných hladkých přes 35 do 45 ks/ m2 | [15 empty] | PP | 2
| VV |  | 3.np | [15 empty] | VV | 2 | 1 | True | 0 | ROZPOCET
| VV |  | 25,83"strojovna VZT |  | 25.83 | [13 empty] | VV | 2 | 2 | True | 0 | ROZPOCET
| VV |  | Součet |  | 25.83 | [13 empty] | VV | 2 | 4 | True | 1 | ROZPOCET
560 | M | 59761407R | dlaždice keramické slinuté neglazované mrazuvzdorné 150 x 150 mm | m2 | 28.413 |  | 0 | vlastní položka |  |  | základní |  | 0 | 0.0192 | 0.54553 | 0 | 0 | 32 | M | 2 |  |  |  | ROZPOCET |  |  |  |  | 0 | 0 | 0 | 0 | 0 | 1 | 0 | 16 | 291236146
| PP |  | dlaždice keramické slinuté neglazované mrazuvzdorné 150 x 150 mm | [15 empty] | PP | 2
| VV |  | 25,83*1,1 'Přepočtené koeficientem množství |  | 28.413 | [13 empty] | VV | 2 | 2 | False | 1 | ROZPOCET
561 | K | 771591111 | Podlahy penetrace podkladu | m2 | 250.91 |  | 0 | CS ÚRS 2018 01 |  |  | základní |  | 0 | 0.0003 | 0.075273 | 0 | 0 | 16 | K | 2 |  |  |  | ROZPOCET |  |  |  |  | 0 | 0 | 0 | 0 | 0 | 1 | 0 | 16 | 846737050
| PP |  | Podlahy - ostatní práce penetrace podkladu | [15 empty] | PP | 2
| PSC |  | Poznámka k souboru cen: 1. Množství měrných jednotek u ceny -1185 se stanoví podle počtu řezaných dlaždic, nezávisle na jejich velikosti. 2. Položkou -1185 lze ocenit provádění více řezů na jednom kusu dlažby. | [15 empty] | PSC | 2
| VV |  | 182,910+25,830+84,34*0,5 |  | 250.91 | [13 empty] | VV | 2 | 2 | True | 1 | ROZPOCET
562 | K | 998771103 | Přesun hmot tonážní pro podlahy z dlaždic v objektech v do 24 m | t | 5.978 |  | 0 | CS ÚRS 2018 01 |  |  | základní |  | 0 | 0 | 0 | 0 | 0 | 16 | K | 2 |  |  |  | ROZPOCET |  |  |  |  | 0 | 0 | 0 | 0 | 0 | 1 | 0 | 16 | -499629459
| PP |  | Přesun hmot pro podlahy z dlaždic stanovený z hmotnosti přesunovaného materiálu vodorovná dopravní vzdálenost do 50 m v objektech výšky přes 12 do 24 m | [15 empty] | PP | 2
| PSC |  | Poznámka k souboru cen: 1. Ceny pro přesun hmot stanovený z hmotnosti přesunovaného materiálu se používají tehdy, pokud je možné určit hmotnost za celý stavební díl. Do této hmotnosti se započítává i hmotnost materiálů oceňovaných ve specifikaci. 2. Pokud nelze jednoznačně stanovit hmotnost přesunovaných materiálů, lze pro výpočet přesunu hmot použít orientačně procentní sazbu. Touto sazbou se vynásobí rozpočtové náklady za celý stavební díl včetně nákladů na materiál ve specifikacích. 3. Příplatek k cenám -1181 pro přesun prováděný bez použití mechanizace, tj. za ztížených podmínek, lze použít pouze pro hmotnost materiálu, která se tímto způsobem skutečně přemísťuje. | [15 empty] | PSC | 2
563 | K | 998771181 | Příplatek k přesunu hmot tonážní 771 prováděný bez použití mechanizace | t | 5.978 |  | 0 | CS ÚRS 2018 01 |  |  | základní |  | 0 | 0 | 0 | 0 | 0 | 16 | K | 2 |  |  |  | ROZPOCET |  |  |  |  | 0 | 0 | 0 | 0 | 0 | 1 | 0 | 16 | 1208809771
| PP |  | Přesun hmot pro podlahy z dlaždic stanovený z hmotnosti přesunovaného materiálu Příplatek k ceně za přesun prováděný bez použití mechanizace pro jakoukoliv výšku objektu | [15 empty] | PP | 2
| PSC |  | Poznámka k souboru cen: 1. Ceny pro přesun hmot stanovený z hmotnosti přesunovaného materiálu se používají tehdy, pokud je možné určit hmotnost za celý stavební díl. Do této hmotnosti se započítává i hmotnost materiálů oceňovaných ve specifikaci. 2. Pokud nelze jednoznačně stanovit hmotnost přesunovaných materiálů, lze pro výpočet přesunu hmot použít orientačně procentní sazbu. Touto sazbou se vynásobí rozpočtové náklady za celý stavební díl včetně nákladů na materiál ve specifikacích. 3. Příplatek k cenám -1181 pro přesun prováděný bez použití mechanizace, tj. za ztížených podmínek, lze použít pouze pro hmotnost materiálu, která se tímto způsobem skutečně přemísťuje. | [15 empty] | PSC | 2
| D | 776 | Podlahy povlakové |  |  |  | 0 | [5 empty] | 0 |  | 6.3086 |  | 1.32 | 2 | D | 1 |  |  |  | ROZPOCET | [10 empty] | 0
564 | K | 776111115 | Broušení podkladu povlakových podlah před litím stěrky | m2 | 532.81 |  | 0 | CS ÚRS 2018 01 |  |  | základní |  | 0 | 0 | 0 | 0 | 0 | 16 | K | 2 |  |  |  | ROZPOCET |  |  |  |  | 0 | 0 | 0 | 0 | 0 | 1 | 0 | 16 | -83624102
| PP |  | Příprava podkladu broušení podlah stávajícího podkladu před litím stěrky | [15 empty] | PP | 2
| PSC |  | Poznámka k souboru cen: 1. V ceně 776 12-1511 zábrana proti vlhkosti jsou započteny i náklady na 2 vrstvy penetrace a zasypání křemičitým pískem. 2. V ceně 776 13-2111 vyztužení pletivem jsou započteny i náklady na dodávku pletiva. 3. V cenách 776 14-1111 až 776 14-4111 jsou započteny i náklady na dodání stěrky. | [15 empty] | PSC | 2
| VV |  | pvc |  | 532.81 | [13 empty] | VV | 2 | 2 | True | 1 | ROZPOCET
565 | K | 776121111 | Vodou ředitelná penetrace savého podkladu povlakových podlah ředěná v poměru 1:3 | m2 | 532.81 |  | 0 | CS ÚRS 2018 01 |  |  | základní |  | 0 | 3e-05 | 0.015984 | 0 | 0 | 16 | K | 2 |  |  |  | ROZPOCET |  |  |  |  | 0 | 0 | 0 | 0 | 0 | 1 | 0 | 16 | -2058138013
| PP |  | Příprava podkladu penetrace vodou ředitelná na savý podklad (válečkováním) ředěná v poměru 1:3 podlah | [15 empty] | PP | 2
| PSC |  | Poznámka k souboru cen: 1. V ceně 776 12-1511 zábrana proti vlhkosti jsou započteny i náklady na 2 vrstvy penetrace a zasypání křemičitým pískem. 2. V ceně 776 13-2111 vyztužení pletivem jsou započteny i náklady na dodávku pletiva. 3. V cenách 776 14-1111 až 776 14-4111 jsou započteny i náklady na dodání stěrky. | [15 empty] | PSC | 2
| VV |  | pvc |  | 532.81 | [13 empty] | VV | 2 | 2 | True | 1 | ROZPOCET
566 | K | 776141112 | Vyrovnání podkladu povlakových podlah stěrkou pevnosti 20 MPa tl 5 mm | m2 | 532.81 |  | 0 | CS ÚRS 2018 01 |  |  | základní |  | 0 | 0.00758 | 4.0387 | 0 | 0 | 16 | K | 2 |  |  |  | ROZPOCET |  |  |  |  | 0 | 0 | 0 | 0 | 0 | 1 | 0 | 16 | 1958712082
| PP |  | Příprava podkladu vyrovnání samonivelační stěrkou podlah min.pevnosti 20 MPa, tloušťky přes 3 do 5 mm | [15 empty] | PP | 2
| PSC |  | Poznámka k souboru cen: 1. V ceně 776 12-1511 zábrana proti vlhkosti jsou započteny i náklady na 2 vrstvy penetrace a zasypání křemičitým pískem. 2. V ceně 776 13-2111 vyztužení pletivem jsou započteny i náklady na dodávku pletiva. 3. V cenách 776 14-1111 až 776 14-4111 jsou započteny i náklady na dodání stěrky. | [15 empty] | PSC | 2
| VV |  | pvc |  | 532.81 | [13 empty] | VV | 2 | 2 | True | 1 | ROZPOCET
567 | K | 776142111 | Vyrovnání schodišťových stupnic š do 300 samonivelační stěrkou pevnosti 35 MPa tl 3 mm | m | 72.4 |  | 0 | CS ÚRS 2018 01 |  |  | základní |  | 0 | 0.00135 | 0.09774 | 0 | 0 | 16 | K | 2 |  |  |  | ROZPOCET |  |  |  |  | 0 | 0 | 0 | 0 | 0 | 1 | 0 | 16 | 266565337
| PP |  | Příprava podkladu vyrovnání samonivelační stěrkou schodišť stupnic, šířky do 300 mm min.pevnosti 35 MPa, tloušťky do 3 mm | [15 empty] | PP | 2
| PSC |  | Poznámka k souboru cen: 1. V ceně 776 12-1511 zábrana proti vlhkosti jsou započteny i náklady na 2 vrstvy penetrace a zasypání křemičitým pískem. 2. V ceně 776 13-2111 vyztužení pletivem jsou započteny i náklady na dodávku pletiva. 3. V cenách 776 14-1111 až 776 14-4111 jsou započteny i náklady na dodání stěrky. | [15 empty] | PSC | 2
| VV |  | 11*1,2364 |  | 13.6 | [13 empty] | VV | 2 | 2 | True | 0 | ROZPOCET
| VV |  | 20*1,470 |  | 29.4 | [13 empty] | VV | 2 | 2 | True | 0 | ROZPOCET
| VV |  | 20*1,470 |  | 29.4 | [13 empty] | VV | 2 | 2 | True | 0 | ROZPOCET
| VV |  | Součet |  | 72.4 | [13 empty] | VV | 2 | 4 | True | 1 | ROZPOCET
568 | K | 776143111 | Tmelení schodišťových podstupnic v do 200 mm stěrkou tl 3 mm | m | 72.4 |  | 0 | CS ÚRS 2018 01 |  |  | základní |  | 0 | 0.00086 | 0.062264 | 0 | 0 | 4 | K | 2 |  |  |  | ROZPOCET |  |  |  |  | 0 | 0 | 0 | 0 | 0 | 1 | 0 | 4 | 1034545018
| PP |  | Příprava podkladu tmelení schodišť podstupnic, výšky do 200 mm stěrka tloušťky do 3 mm | [15 empty] | PP | 2
| PSC |  | Poznámka k souboru cen: 1. V ceně 776 12-1511 zábrana proti vlhkosti jsou započteny i náklady na 2 vrstvy penetrace a zasypání křemičitým pískem. 2. V ceně 776 13-2111 vyztužení pletivem jsou započteny i náklady na dodávku pletiva. 3. V cenách 776 14-1111 až 776 14-4111 jsou započteny i náklady na dodání stěrky. | [15 empty] | PSC | 2
569 | K | 776201812 | Demontáž lepených povlakových podlah s podložkou ručně | m2 | 401.83 |  | 0 | CS ÚRS 2018 01 |  |  | základní |  | 0 | 0 | 0 | 0.003 | 1.2055 | 16 | K | 2 |  |  |  | ROZPOCET |  |  |  |  | 0 | 0 | 0 | 0 | 0 | 1 | 0 | 16 | 1759447894
| PP |  | Demontáž povlakových podlahovin lepených ručně s podložkou | [15 empty] | PP | 2
| VV |  | sejmutí podlah v 1np | [15 empty] | VV | 2 | 1 | True | 0 | ROZPOCET
| VV |  | 46,79+7,85+43,76+17,22+27,16+24,84 |  | 167.62 | [13 empty] | VV | 2 | 2 | True | 0 | ROZPOCET
| VV |  | 2np | [15 empty] | VV | 2 | 1 | True | 0 | ROZPOCET
| VV |  | 20,04+16,69+48,31+18,23+44,31+29,39+29,63+27,61 |  | 234.21 | [13 empty] | VV | 2 | 2 | True | 0 | ROZPOCET
| VV |  | Součet |  | 401.83 | [13 empty] | VV | 2 | 4 | True | 1 | ROZPOCET
570 | K | 776221111 | Lepení pásů z PVC standardním lepidlem | m2 | 532.81 |  | 0 | CS ÚRS 2018 01 |  |  | základní |  | 0 | 0.0003 | 0.15984 | 0 | 0 | 16 | K | 2 |  |  |  | ROZPOCET |  |  |  |  | 0 | 0 | 0 | 0 | 0 | 1 | 0 | 16 | -2046377045
| PP |  | Montáž podlahovin z PVC lepením standardním lepidlem z pásů standardních | [15 empty] | PP | 2
| VV |  | 1.np | [15 empty] | VV | 2 | 1 | True | 0 | ROZPOCET
| VV |  | 46,79+24,46+22,50+95,52+52,31 |  | 241.58 | [13 empty] | VV | 2 | 2 | True | 0 | ROZPOCET
| VV |  | 2.np | [15 empty] | VV | 2 | 1 | True | 0 | ROZPOCET
| VV |  | 24,21+24,59+23,21+16,32+75,11+29,63+29,21+68,95 |  | 291.23 | [13 empty] | VV | 2 | 2 | True | 0 | ROZPOCET
| VV | pvc | Součet |  | 532.81 | [13 empty] | VV | 2 | 4 | True | 1 | ROZPOCET
571 | M | 28411018 | PVC heterogenní zátěžové akustické, nášlapná vrstva 0,70 mm, R 10, zátěž 34/42, otlak do 0,07mm, útlum 15dB,Bfl S1 | m2 | 704.642 |  | 0 | CS ÚRS 2018 01 |  |  | základní |  | 0 | 0.0027 | 1.9025 | 0 | 0 | 32 | M | 2 |  |  |  | ROZPOCET |  |  |  |  | 0 | 0 | 0 | 0 | 0 | 1 | 0 | 16 | 209782321
| PP |  | PVC heterogenní zátěžové akustické, nášlapná vrstva 0,70 mm, R 10, zátěž 34/42, otlak do 0,07mm, útlum 15dB,Bfl S1 | [15 empty] | PP | 2
| VV |  | pvc*1,15 |  | 612.732 | [13 empty] | VV | 2 | 2 | True | 1 | ROZPOCET
| VV |  | 612,732*1,15 'Přepočtené koeficientem množství |  | 704.642 | [13 empty] | VV | 2 | 2 | False | 1 | ROZPOCET
572 | K | 776223111 | Spoj povlakových podlahovin z PVC svařováním za tepla | m | 699.536 |  | 0 | CS ÚRS 2018 01 |  |  | základní |  | 0 | 2e-05 | 0.013991 | 0 | 0 | 16 | K | 2 |  |  |  | ROZPOCET |  |  |  |  | 0 | 0 | 0 | 0 | 0 | 1 | 0 | 16 | 1600753594
| PP |  | Montáž podlahovin z PVC spoj podlah svařováním za tepla (včetně frézování) | [15 empty] | PP | 2
| VV |  | pvc/1,5+344,329 |  | 699.536 | [13 empty] | VV | 2 | 2 | True | 1 | ROZPOCET
573 | K | 776410811 | Odstranění soklíků a lišt pryžových nebo plastových | m | 381.739 |  | 0 | CS ÚRS 2018 01 |  |  | základní |  | 0 | 0 | 0 | 0.0003 | 0.11452 | 16 | K | 2 |  |  |  | ROZPOCET |  |  |  |  | 0 | 0 | 0 | 0 | 0 | 1 | 0 | 16 | -1657103887
| PP |  | Demontáž soklíků nebo lišt pryžových nebo plastových | [15 empty] | PP | 2
| VV |  | 401,830*0,95 |  | 381.739 | [13 empty] | VV | 2 | 2 | True | 1 | ROZPOCET
574 | K | 776411111 | Montáž obvodových soklíků výšky do 80 mm | m | 344.329 |  | 0 | CS ÚRS 2018 01 |  |  | základní |  | 0 | 2e-05 | 0.0068866 | 0 | 0 | 16 | K | 2 |  |  |  | ROZPOCET |  |  |  |  | 0 | 0 | 0 | 0 | 0 | 1 | 0 | 16 | 1278607769
| PP |  | Montáž soklíků lepením obvodových, výšky do 80 mm | [15 empty] | PP | 2
| VV |  | 28,308"mč 104 |  | 28.308 | [13 empty] | VV | 2 | 2 | True | 0 | ROZPOCET
| VV |  | 27,409"mč 105 |  | 27.409 | [13 empty] | VV | 2 | 2 | True | 0 | ROZPOCET
| VV |  | 19,341"mč 111 |  | 19.341 | [13 empty] | VV | 2 | 2 | True | 0 | ROZPOCET
| VV |  | 44,367"mč 112 |  | 44.367 | [13 empty] | VV | 2 | 2 | True | 0 | ROZPOCET
| VV |  | 30,161"mč 113 |  | 30.161 | [13 empty] | VV | 2 | 2 | True | 0 | ROZPOCET
| VV |  | 17,365"mč 203 |  | 17.365 | [13 empty] | VV | 2 | 2 | True | 0 | ROZPOCET
| VV |  | 21,998"mč 204 |  | 21.998 | [13 empty] | VV | 2 | 2 | True | 0 | ROZPOCET
| VV |  | 20,677"mč 205 |  | 20.677 | [13 empty] | VV | 2 | 2 | True | 0 | ROZPOCET
| VV |  | 20,310"mč 206 |  | 20.31 | [13 empty] | VV | 2 | 2 | True | 0 | ROZPOCET
| VV |  | 36,562"mč 207 |  | 36.562 | [13 empty] | VV | 2 | 2 | True | 0 | ROZPOCET
| VV |  | 21,754"mč 208 |  | 21.754 | [13 empty] | VV | 2 | 2 | True | 0 | ROZPOCET
| VV |  | 21,328"mč 209 |  | 21.328 | [13 empty] | VV | 2 | 2 | True | 0 | ROZPOCET
| VV |  | 34,749"mč 211 |  | 34.749 | [13 empty] | VV | 2 | 2 | True | 0 | ROZPOCET
| VV |  | Součet |  | 344.329 | [13 empty] | VV | 2 | 4 | True | 1 | ROZPOCET
575 | K | 776411R | Řezání obvodových soklíků z pásu PVC | m | 344.329 |  | 0 | vlastní položka |  |  | základní |  | 0 | 2e-05 | 0.0068866 | 0 | 0 | 16 | K | 2 |  |  |  | ROZPOCET |  |  |  |  | 0 | 0 | 0 | 0 | 0 | 1 | 0 | 16 | -1998843765
| PP |  | Řezání obvodových soklíků z pásu PVC | [15 empty] | PP | 2
576 | K | 776421312 | Montáž přechodových šroubovaných lišt | m | 23.2 |  | 0 | CS ÚRS 2018 01 |  |  | základní |  | 0 | 0 | 0 | 0 | 0 | 16 | K | 2 |  |  |  | ROZPOCET |  |  |  |  | 0 | 0 | 0 | 0 | 0 | 1 | 0 | 16 | -221571604
| PP |  | Montáž lišt přechodových šroubovaných | [15 empty] | PP | 2
| VV |  | 2*0,8+1*0,8+2*0,7+2*0,7+2*0,8+1*0,8+2*0,9+1*0,9+1*0,8+3*0,8+0,9+3*0,9+0,9+1,2+1,2+1,2+1,6 |  | 23.2 | [13 empty] | VV | 2 | 2 | True | 1 | ROZPOCET
577 | M | 55343120 | profil přechodový Al vrtaný 30 mm stříbro | m | 23.664 |  | 0 | CS ÚRS 2018 01 |  |  | základní |  | 0 | 0.00016 | 0.0037862 | 0 | 0 | 32 | M | 2 |  |  |  | ROZPOCET |  |  |  |  | 0 | 0 | 0 | 0 | 0 | 1 | 0 | 16 | 1367903346
| PP |  | profil přechodový Al vrtaný 30 mm stříbro | [15 empty] | PP | 2
| VV |  | 23,2*1,02 'Přepočtené koeficientem množství |  | 23.664 | [13 empty] | VV | 2 | 2 | False | 1 | ROZPOCET
578 | K | 998776103 | Přesun hmot tonážní pro podlahy povlakové v objektech v do 24 m | t | 6.246 |  | 0 | CS ÚRS 2018 01 |  |  | základní |  | 0 | 0 | 0 | 0 | 0 | 16 | K | 2 |  |  |  | ROZPOCET |  |  |  |  | 0 | 0 | 0 | 0 | 0 | 1 | 0 | 16 | -1494466855
| PP |  | Přesun hmot pro podlahy povlakové stanovený z hmotnosti přesunovaného materiálu vodorovná dopravní vzdálenost do 50 m v objektech výšky přes 12 do 24 m | [15 empty] | PP | 2
| PSC |  | Poznámka k souboru cen: 1. Ceny pro přesun hmot stanovený z hmotnosti přesunovaného materiálu se používají tehdy, pokud je možné určit hmotnost za celý stavební díl. Do této hmotnosti se započítává i hmotnost materiálů oceňovaných ve specifikaci. 2. Pokud nelze jednoznačně stanovit hmotnost přesunovaných materiálů, lze pro výpočet přesunu hmot použít orientačně procentní sazbu. Touto sazbou se vynásobí rozpočtové náklady za celý stavební díl včetně nákladů na materiál ve specifikacích. 3. Příplatek k cenám -6181 pro přesun prováděný bez použití mechanizace, tj. za ztížených podmínek, lze použít pouze pro hmotnost materiálu, která se tímto způsobem skutečně přemísťuje. | [15 empty] | PSC | 2
579 | K | 998776181 | Příplatek k přesunu hmot tonážní 776 prováděný bez použití mechanizace | t | 6.246 |  | 0 | CS ÚRS 2018 01 |  |  | základní |  | 0 | 0 | 0 | 0 | 0 | 16 | K | 2 |  |  |  | ROZPOCET |  |  |  |  | 0 | 0 | 0 | 0 | 0 | 1 | 0 | 16 | -138890736
| PP |  | Přesun hmot pro podlahy povlakové stanovený z hmotnosti přesunovaného materiálu Příplatek k cenám za přesun prováděný bez použití mechanizace pro jakoukoliv výšku objektu | [15 empty] | PP | 2
| PSC |  | Poznámka k souboru cen: 1. Ceny pro přesun hmot stanovený z hmotnosti přesunovaného materiálu se používají tehdy, pokud je možné určit hmotnost za celý stavební díl. Do této hmotnosti se započítává i hmotnost materiálů oceňovaných ve specifikaci. 2. Pokud nelze jednoznačně stanovit hmotnost přesunovaných materiálů, lze pro výpočet přesunu hmot použít orientačně procentní sazbu. Touto sazbou se vynásobí rozpočtové náklady za celý stavební díl včetně nákladů na materiál ve specifikacích. 3. Příplatek k cenám -6181 pro přesun prováděný bez použití mechanizace, tj. za ztížených podmínek, lze použít pouze pro hmotnost materiálu, která se tímto způsobem skutečně přemísťuje. | [15 empty] | PSC | 2
| D | 781 | Dokončovací práce - obklady |  |  |  | 0 | [5 empty] | 0 |  | 2.6682 |  | 0 | 2 | D | 1 |  |  |  | ROZPOCET | [10 empty] | 0
580 | K | 781413112 | Montáž obkladaček vnitřních pórovinových pravoúhlých do 25 ks/m2 lepených standardním lepidlem | m2 | 131.016 |  | 0 | CS ÚRS 2018 01 |  |  | základní |  | 0 | 0.003 | 0.39305 | 0 | 0 | 16 | K | 2 |  |  |  | ROZPOCET |  |  |  |  | 0 | 0 | 0 | 0 | 0 | 1 | 0 | 16 | -499133153
| PP |  | Montáž obkladů vnitřních stěn z obkladaček a dekorů (listel) pórovinových lepených standardním lepidlem z obkladaček pravoúhlých přes 22 do 25 ks/m2 | [15 empty] | PP | 2
| VV |  | 1,6*(1,6+0,6+0,3)"mč 105 za linkou |  | 4 | [13 empty] | VV | 2 | 2 | True | 0 | ROZPOCET
| VV |  | 2*8,132"mč 107 |  | 16.264 | [13 empty] | VV | 2 | 2 | True | 0 | ROZPOCET
| VV |  | 2*6,761"mč 108a |  | 13.522 | [13 empty] | VV | 2 | 2 | True | 0 | ROZPOCET
| VV |  | 2*8,412"mč 108b |  | 16.824 | [13 empty] | VV | 2 | 2 | True | 0 | ROZPOCET
| VV |  | 2*5,585"mč 108c |  | 11.17 | [13 empty] | VV | 2 | 2 | True | 0 | ROZPOCET
| VV |  | 2*5,2"mč 109 |  | 10.4 | [13 empty] | VV | 2 | 2 | True | 0 | ROZPOCET
| VV |  | 2*10,859"mč 110 |  | 21.718 | [13 empty] | VV | 2 | 2 | True | 0 | ROZPOCET
| VV |  | 2*6,102"mč 210a |  | 12.204 | [13 empty] | VV | 2 | 2 | True | 0 | ROZPOCET
| VV |  | 2*8,140"mč 210b |  | 16.28 | [13 empty] | VV | 2 | 2 | True | 0 | ROZPOCET
| VV |  | 1,6*(0,63+2,966)"mč 203 za linkou |  | 5.754 | [13 empty] | VV | 2 | 2 | True | 0 | ROZPOCET
| VV |  | 1,6*(1,3+0,5)"mč 204 za umývadlem |  | 2.88 | [13 empty] | VV | 2 | 2 | True | 0 | ROZPOCET
| VV | ko | Součet |  | 131.016 | [13 empty] | VV | 2 | 4 | True | 1 | ROZPOCET
581 | M | 59761155R1 | glazované keramické obkladové prvky, formát 150/150 mm, tl. 6 mm, barevné ve standardních barvách | m2 | 144.118 |  | 0 | vlastní položka |  |  | základní |  | 0 | 0.0155 | 2.2338 | 0 | 0 | 32 | M | 2 |  |  |  | ROZPOCET |  |  |  |  | 0 | 0 | 0 | 0 | 0 | 1 | 0 | 16 | -974992741
| PP |  | glazované keramické obkladové prvky, formát 150/150 mm, tl. 6 mm, barevné ve standardních barvách | [15 empty] | PP | 2
| VV |  | ko |  | 131.016 | [13 empty] | VV | 2 | 2 | True | 1 | ROZPOCET
| VV |  | 131,016*1,1 'Přepočtené koeficientem množství |  | 144.118 | [13 empty] | VV | 2 | 2 | False | 1 | ROZPOCET
582 | K | 781495111 | Penetrace podkladu vnitřních obkladů | m2 | 131.016 |  | 0 | CS ÚRS 2018 01 |  |  | základní |  | 0 | 0.0003 | 0.039305 | 0 | 0 | 16 | K | 2 |  |  |  | ROZPOCET |  |  |  |  | 0 | 0 | 0 | 0 | 0 | 1 | 0 | 16 | 150015351
| PP |  | Ostatní prvky ostatní práce penetrace podkladu | [15 empty] | PP | 2
| PSC |  | Poznámka k souboru cen: 1. Množství měrných jednotek u ceny -5185 se stanoví podle počtu řezaných obkladaček, nezávisle na jejich velikosti. 2. Položkou -5185 lze ocenit provádění více řezů na jednom kusu obkladu. | [15 empty] | PSC | 2
| VV |  | ko |  | 131.016 | [13 empty] | VV | 2 | 2 | True | 1 | ROZPOCET
583 | K | 781495115 | Spárování vnitřních obkladů silikonem | m | 67.2 |  | 0 | CS ÚRS 2018 01 |  |  | základní |  | 0 | 3e-05 | 0.002016 | 0 | 0 | 16 | K | 2 |  |  |  | ROZPOCET |  |  |  |  | 0 | 0 | 0 | 0 | 0 | 1 | 0 | 16 | 342434471
| PP |  | Ostatní prvky ostatní práce spárování silikonem | [15 empty] | PP | 2
| PSC |  | Poznámka k souboru cen: 1. Množství měrných jednotek u ceny -5185 se stanoví podle počtu řezaných obkladaček, nezávisle na jejich velikosti. 2. Položkou -5185 lze ocenit provádění více řezů na jednom kusu obkladu. | [15 empty] | PSC | 2
| VV |  | 1,6*2)"mč 105 za linkou | [15 empty] | VV | 2 | 1 | True | 0 | ROZPOCET
| VV |  | 2*4"mč 107 |  | 8 | [13 empty] | VV | 2 | 2 | True | 0 | ROZPOCET
| VV |  | 2*4"mč 108a |  | 8 | [13 empty] | VV | 2 | 2 | True | 0 | ROZPOCET
| VV |  | 2*4"mč 108b |  | 8 | [13 empty] | VV | 2 | 2 | True | 0 | ROZPOCET
| VV |  | 2*4"mč 108c |  | 8 | [13 empty] | VV | 2 | 2 | True | 0 | ROZPOCET
| VV |  | 2*4"mč 109 |  | 8 | [13 empty] | VV | 2 | 2 | True | 0 | ROZPOCET
| VV |  | 2*4"mč 110 |  | 8 | [13 empty] | VV | 2 | 2 | True | 0 | ROZPOCET
| VV |  | 2*4"mč 210a |  | 8 | [13 empty] | VV | 2 | 2 | True | 0 | ROZPOCET
| VV |  | 2*4"mč 210b |  | 8 | [13 empty] | VV | 2 | 2 | True | 0 | ROZPOCET
| VV |  | 1,6*1"mč 203 za linkou |  | 1.6 | [13 empty] | VV | 2 | 2 | True | 0 | ROZPOCET
| VV |  | 1,6*1"mč 204 za umývadlem |  | 1.6 | [13 empty] | VV | 2 | 2 | True | 0 | ROZPOCET
| VV |  | Součet |  | 67.2 | [13 empty] | VV | 2 | 4 | True | 1 | ROZPOCET
584 | K | 998781103 | Přesun hmot tonážní pro obklady keramické v objektech v do 24 m | t | 2.668 |  | 0 | CS ÚRS 2018 01 |  |  | základní |  | 0 | 0 | 0 | 0 | 0 | 16 | K | 2 |  |  |  | ROZPOCET |  |  |  |  | 0 | 0 | 0 | 0 | 0 | 1 | 0 | 16 | -1361393173
| PP |  | Přesun hmot pro obklady keramické stanovený z hmotnosti přesunovaného materiálu vodorovná dopravní vzdálenost do 50 m v objektech výšky přes 12 do 24 m | [15 empty] | PP | 2
| PSC |  | Poznámka k souboru cen: 1. Ceny pro přesun hmot stanovený z hmotnosti přesunovaného materiálu se používají tehdy, pokud je možné určit hmotnost za celý stavební díl. Do této hmotnosti se započítává i hmotnost materiálů oceňovaných ve specifikaci. 2. Pokud nelze jednoznačně stanovit hmotnost přesunovaných materiálů, lze pro výpočet přesunu hmot použít orientačně procentní sazbu. Touto sazbou se vynásobí rozpočtové náklady za celý stavební díl včetně nákladů na materiál ve specifikacích. 3. Příplatek k cenám -1181 pro přesun prováděný bez použití mechanizace, tj. za ztížených podmínek, lze použít pouze pro hmotnost materiálu, která se tímto způsobem skutečně přemísťuje. | [15 empty] | PSC | 2
585 | K | 998781181 | Příplatek k přesunu hmot tonážní 781 prováděný bez použití mechanizace | t | 2.668 |  | 0 | CS ÚRS 2018 01 |  |  | základní |  | 0 | 0 | 0 | 0 | 0 | 16 | K | 2 |  |  |  | ROZPOCET |  |  |  |  | 0 | 0 | 0 | 0 | 0 | 1 | 0 | 16 | 1546083513
| PP |  | Přesun hmot pro obklady keramické stanovený z hmotnosti přesunovaného materiálu Příplatek k cenám za přesun prováděný bez použití mechanizace pro jakoukoliv výšku objektu | [15 empty] | PP | 2
| PSC |  | Poznámka k souboru cen: 1. Ceny pro přesun hmot stanovený z hmotnosti přesunovaného materiálu se používají tehdy, pokud je možné určit hmotnost za celý stavební díl. Do této hmotnosti se započítává i hmotnost materiálů oceňovaných ve specifikaci. 2. Pokud nelze jednoznačně stanovit hmotnost přesunovaných materiálů, lze pro výpočet přesunu hmot použít orientačně procentní sazbu. Touto sazbou se vynásobí rozpočtové náklady za celý stavební díl včetně nákladů na materiál ve specifikacích. 3. Příplatek k cenám -1181 pro přesun prováděný bez použití mechanizace, tj. za ztížených podmínek, lze použít pouze pro hmotnost materiálu, která se tímto způsobem skutečně přemísťuje. | [15 empty] | PSC | 2
| D | 783 | Dokončovací práce - nátěry |  |  |  | 0 | [5 empty] | 0 |  | 1.1568 |  | 0 | 2 | D | 1 |  |  |  | ROZPOCET | [10 empty] | 0
586 | K | 783213021 | Napouštěcí dvojnásobný syntetický biodní nátěr tesařských prvků nezabudovaných do konstrukce | m2 | 1614.118 |  | 0 | CS ÚRS 2018 01 |  |  | základní |  | 0 | 0.00022 | 0.35511 | 0 | 0 | 16 | K | 2 |  |  |  | ROZPOCET |  |  |  |  | 0 | 0 | 0 | 0 | 0 | 1 | 0 | 16 | 488447257
| PP |  | Napouštěcí nátěr tesařských prvků proti dřevokazným houbám, hmyzu a plísním nezabudovaných do konstrukce dvojnásobný syntetický | [15 empty] | PP | 2
| PSC |  | Poznámka k souboru cen: 1. Položky souboru cen jsou určeny pro preventivní nátěr tesařských prvků natíraných před zabudováním do konstrukce. 2. Položky jednonásobného nátěru jsou určeny pro ochranu dřeva pod lazurovací nebo krycí nátěry do interiéru. 3. Položky dvojnásobného nátěru jsou určeny pro ochranu dřeva jako samostatného impregnačního nátěru prvků do interéru nebo pro ochranu dřeva pod lazurovací nebo krycí nátěry v exteriéru. | [15 empty] | PSC | 2
| VV |  | 700"impregnace stávajícího krovu |  | 700 | [13 empty] | VV | 2 | 2 | True | 0 | ROZPOCET
| VV |  | 251,82"impregnace nových částí krovu |  | 251.82 | [13 empty] | VV | 2 | 2 | True | 0 | ROZPOCET
| VV |  | Mezisoučet |  | 951.82 | [13 empty] | VV | 2 | 3 | True | 0 | ROZPOCET
| VV |  | nová konstrukce nesoucí podlahu | [15 empty] | VV | 2 | 1 | True | 0 | ROZPOCET
| VV |  | (C+C1+C2)/0,625*(0,05+0,06)*2 |  | 149.903 | [13 empty] | VV | 2 | 2 | True | 0 | ROZPOCET
| VV |  | (C+C1+C2)/0,625*(0,1+0,06)*2*2 |  | 436.081 | [13 empty] | VV | 2 | 2 | True | 0 | ROZPOCET
| VV |  | (C+C1+C2)/0,625*0,1*4*0,28 |  | 76.314 | [13 empty] | VV | 2 | 2 | True | 0 | ROZPOCET
| VV |  | Mezisoučet |  | 662.298 | [13 empty] | VV | 2 | 3 | True | 0 | ROZPOCET
| VV |  | Součet |  | 1614.118 | [13 empty] | VV | 2 | 4 | True | 1 | ROZPOCET
587 | K | 783113R | Prosycení zdiva bezbarvým fungicidem | m2 | 221.312 |  | 0 | vlastní položka |  |  | základní |  | 0 | 0.00035 | 0.077459 | 0 | 0 | 16 | K | 2 |  |  |  | ROZPOCET |  |  |  |  | 0 | 0 | 0 | 0 | 0 | 1 | 0 | 16 | 604437321
| PP |  | Prosycení zdiva bezbarvým fungicidem | [15 empty] | PP | 2
| VV |  | koruna obvodového zdiva | [15 empty] | VV | 2 | 1 | True | 0 | ROZPOCET
| VV |  | 37+19 |  | 56 | [13 empty] | VV | 2 | 2 | True | 0 | ROZPOCET
| VV |  | 1pp | [15 empty] | VV | 2 | 1 | True | 0 | ROZPOCET
| VV |  | mč 001 | [15 empty] | VV | 2 | 1 | True | 0 | ROZPOCET
| VV |  | 1,7*19,534 |  | 33.208 | [13 empty] | VV | 2 | 2 | True | 0 | ROZPOCET
| VV |  | mč 002 | [15 empty] | VV | 2 | 1 | True | 0 | ROZPOCET
| VV |  | 0,45*(9,99+9,446) |  | 8.746 | [13 empty] | VV | 2 | 2 | True | 0 | ROZPOCET
| VV |  | 1,88*4,65+1,88*4,37 |  | 16.958 | [13 empty] | VV | 2 | 2 | True | 0 | ROZPOCET
| VV |  | schodiště | [15 empty] | VV | 2 | 1 | True | 0 | ROZPOCET
| VV |  | 2*12,7 |  | 25.4 | [13 empty] | VV | 2 | 2 | True | 0 | ROZPOCET
| VV |  | 1pp stropy | [15 empty] | VV | 2 | 1 | True | 0 | ROZPOCET
| VV |  | mč 002 - klenba | [15 empty] | VV | 2 | 1 | True | 0 | ROZPOCET
| VV |  | 45,9*1,6 |  | 73.44 | [13 empty] | VV | 2 | 2 | True | 0 | ROZPOCET
| VV |  | schodiště | [15 empty] | VV | 2 | 1 | True | 0 | ROZPOCET
| VV |  | 6,3*1,2 |  | 7.56 | [13 empty] | VV | 2 | 2 | True | 0 | ROZPOCET
| VV |  | Součet |  | 221.312 | [13 empty] | VV | 2 | 4 | True | 1 | ROZPOCET
588 | K | 783214101 | Základní jednonásobný syntetický nátěr tesařských konstrukcí | m2 | 32.7 |  | 0 | CS ÚRS 2018 01 |  |  | základní |  | 0 | 0.00013 | 0.004251 | 0 | 0 | 16 | K | 2 |  |  |  | ROZPOCET |  |  |  |  | 0 | 0 | 0 | 0 | 0 | 1 | 0 | 16 | 520868409
| PP |  | Základní nátěr tesařských konstrukcí jednonásobný syntetický | [15 empty] | PP | 2
589 | K | 783218111 | Lazurovací dvojnásobný syntetický nátěr tesařských konstrukcí | m2 | 32.7 |  | 0 | CS ÚRS 2018 01 |  |  | základní |  | 0 | 0.00034 | 0.011118 | 0 | 0 | 16 | K | 2 |  |  |  | ROZPOCET |  |  |  |  | 0 | 0 | 0 | 0 | 0 | 1 | 0 | 16 | -1721185370
| PP |  | Lazurovací nátěr tesařských konstrukcí dvojnásobný syntetický | [15 empty] | PP | 2
| VV |  | SZ přístřešek | [15 empty] | VV | 2 | 1 | True | 0 | ROZPOCET
| VV |  | 10,81+8,11+3,22+4,71+4,24+1,61 |  | 32.7 | [13 empty] | VV | 2 | 2 | True | 0 | ROZPOCET
| VV |  | Součet |  | 32.7 | [13 empty] | VV | 2 | 4 | True | 1 | ROZPOCET
590 | K | 783314201 | Základní antikorozní jednonásobný syntetický standardní nátěr zámečnických konstrukcí | m2 | 430.933 |  | 0 | CS ÚRS 2018 01 |  |  | základní |  | 0 | 0.00017 | 0.073259 | 0 | 0 | 16 | K | 2 |  |  |  | ROZPOCET |  |  |  |  | 0 | 0 | 0 | 0 | 0 | 1 | 0 | 16 | -951496672
| PP |  | Základní antikorozní nátěr zámečnických konstrukcí jednonásobný syntetický standardní | [15 empty] | PP | 2
| VV |  | nátěr všech ocelových překladů, stropnic a průvlaků | [15 empty] | VV | 2 | 1 | True | 0 | ROZPOCET
| VV |  | (0,431+0,072+0,352+0,451+5,319+1,681+4,123+0,499)*1000/30 |  | 430.933 | [13 empty] | VV | 2 | 2 | True | 0 | ROZPOCET
| VV |  | Součet |  | 430.933 | [13 empty] | VV | 2 | 4 | True | 1 | ROZPOCET
591 | K | 783315101 | Mezinátěr jednonásobný syntetický standardní zámečnických konstrukcí | m2 | 27.383 |  | 0 | CS ÚRS 2018 01 |  |  | základní |  | 0 | 0.00012 | 0.003286 | 0 | 0 | 16 | K | 2 |  |  |  | ROZPOCET |  |  |  |  | 0 | 0 | 0 | 0 | 0 | 1 | 0 | 16 | 763028185
| PP |  | Mezinátěr zámečnických konstrukcí jednonásobný syntetický standardní | [15 empty] | PP | 2
| VV |  | ocelové zárubně | [15 empty] | VV | 2 | 1 | True | 0 | ROZPOCET
| VV |  | 0,8*1,97*(2+1+3+1+2) |  | 14.184 | [13 empty] | VV | 2 | 2 | True | 0 | ROZPOCET
| VV |  | 0,9*1,97*3 |  | 5.319 | [13 empty] | VV | 2 | 2 | True | 0 | ROZPOCET
| VV |  | 1,2*1,97*1 |  | 2.364 | [13 empty] | VV | 2 | 2 | True | 0 | ROZPOCET
| VV |  | 0,7*1,97*4 |  | 5.516 | [13 empty] | VV | 2 | 2 | True | 0 | ROZPOCET
| VV |  | Součet |  | 27.383 | [13 empty] | VV | 2 | 4 | True | 1 | ROZPOCET
592 | K | 783317101 | Krycí jednonásobný syntetický standardní nátěr zámečnických konstrukcí | m2 | 27.383 |  | 0 | CS ÚRS 2018 01 |  |  | základní |  | 0 | 0.00012 | 0.003286 | 0 | 0 | 16 | K | 2 |  |  |  | ROZPOCET |  |  |  |  | 0 | 0 | 0 | 0 | 0 | 1 | 0 | 16 | 2008103770
| PP |  | Krycí nátěr (email) zámečnických konstrukcí jednonásobný syntetický standardní | [15 empty] | PP | 2
| VV |  | ocelové zárubně | [15 empty] | VV | 2 | 1 | True | 0 | ROZPOCET
| VV |  | 0,8*1,97*(2+1+3+1+2) |  | 14.184 | [13 empty] | VV | 2 | 2 | True | 0 | ROZPOCET
| VV |  | 0,9*1,97*3 |  | 5.319 | [13 empty] | VV | 2 | 2 | True | 0 | ROZPOCET
| VV |  | 1,2*1,97*1 |  | 2.364 | [13 empty] | VV | 2 | 2 | True | 0 | ROZPOCET
| VV |  | 0,7*1,97*4 |  | 5.516 | [13 empty] | VV | 2 | 2 | True | 0 | ROZPOCET
| VV |  | Součet |  | 27.383 | [13 empty] | VV | 2 | 4 | True | 1 | ROZPOCET
593 | K | 783809235 | Montáž ornamentových ozdobných prvků s délkovým rozměrem výšky (šířky) do 200 mm na fasády | m | 100 |  | 0 | CS ÚRS 2018 01 |  |  | základní |  | 0 | 0.0003 | 0.03 | 0 | 0 | 16 | K | 2 |  |  |  | ROZPOCET |  |  |  |  | 0 | 0 | 0 | 0 | 0 | 1 | 0 | 16 | -202357594
| PP |  | Montáž ozdobných prvků na fasádní plochy (materiál ve specifikaci ) s převažujícím délkovým rozměrem ornamentových, výšky přes 120 do 200 mm | [15 empty] | PP | 2
| PSC |  | Poznámka k souboru cen: 1. Ceny lepení plošných prvků lze použít pro lepení délkových profilů výšky (šířky) přes 200 mm. 2. V cenách nejsou započteny náklady na dodávku ozdobných prvků, tyto se ocení ve specifikaci. | [15 empty] | PSC | 2
| VV |  | 100"Z.18 |  | 100 | [13 empty] | VV | 2 | 2 | True | 1 | ROZPOCET
594 | M | 58124919R | systémový fasádní dekorační profil 180/110 mm dl. 2000 mm, EPS_viz. odkaz Z.18 | m | 100 |  | 0 | vlastní položka |  |  | základní |  | 0 | 0.003 | 0.3 | 0 | 0 | 32 | M | 2 |  |  |  | ROZPOCET |  |  |  |  | 0 | 0 | 0 | 0 | 0 | 1 | 0 | 16 | -1145326487
| PP |  | systémový fasádní dekorační profil 180/110 mm dl. 2000 mm, EPS_viz. odkaz Z.18 | [15 empty] | PP | 2
| VV |  | 100"Z.18 |  | 100 | [13 empty] | VV | 2 | 2 | True | 1 | ROZPOCET
595 | K | 783823135 | Penetrační silikonový nátěr hladkých, tenkovrstvých zrnitých nebo štukových omítek | m2 | 270.758 |  | 0 | CS ÚRS 2018 01 |  |  | základní |  | 0 | 0.00014 | 0.037906 | 0 | 0 | 16 | K | 2 |  |  |  | ROZPOCET |  |  |  |  | 0 | 0 | 0 | 0 | 0 | 1 | 0 | 16 | 1138669745
| PP |  | Penetrační nátěr omítek hladkých omítek hladkých, zrnitých tenkovrstvých nebo štukových stupně členitosti 1 a 2 silikonový | [15 empty] | PP | 2
| VV |  | fasáda z ulice Bohdana Týbla | [15 empty] | VV | 2 | 1 | True | 0 | ROZPOCET
| VV |  | 8,285*20,737 |  | 171.806 | [13 empty] | VV | 2 | 2 | True | 0 | ROZPOCET
| VV |  | -1,3*1,64*9 |  | -19.188 | [13 empty] | VV | 2 | 2 | True | 0 | ROZPOCET
| VV |  | -1,5*3,085 |  | -4.628 | [13 empty] | VV | 2 | 2 | True | 0 | ROZPOCET
| VV |  | fasáda SZ - štít | [15 empty] | VV | 2 | 1 | True | 0 | ROZPOCET
| VV |  | 122,768 |  | 122.768 | [13 empty] | VV | 2 | 2 | True | 0 | ROZPOCET
| VV |  | Součet |  | 270.758 | [13 empty] | VV | 2 | 4 | True | 1 | ROZPOCET
596 | K | 783826R | Nátěr omyvatelný disperzní stěn | m2 | 223.461 |  | 0 | vlastní položka |  |  | základní |  | 0 | 0.0006 | 0.13408 | 0 | 0 | 16 | K | 2 |  |  |  | ROZPOCET |  |  |  |  | 0 | 0 | 0 | 0 | 0 | 1 | 0 | 16 | 2036335765
| PP |  | Nátěr omyvatelný disperzní stěn | [15 empty] | PP | 2
| VV |  | 1,2*20,651"mč 101 |  | 24.781 | [13 empty] | VV | 2 | 2 | True | 0 | ROZPOCET
| VV |  | 1,2*(32,048+13,081)"mč 102 |  | 54.155 | [13 empty] | VV | 2 | 2 | True | 0 | ROZPOCET
| VV |  | 1,2*17,732"mč 103 |  | 21.278 | [13 empty] | VV | 2 | 2 | True | 0 | ROZPOCET
| VV |  | 1,2*20,452"mč 106 |  | 24.542 | [13 empty] | VV | 2 | 2 | True | 0 | ROZPOCET
| VV |  | 1,2*(36,632+10,775+9,263)"mč 201 |  | 68.004 | [13 empty] | VV | 2 | 2 | True | 0 | ROZPOCET
| VV |  | 1,2*25,584"mč 202 |  | 30.701 | [13 empty] | VV | 2 | 2 | True | 0 | ROZPOCET
| VV |  | Součet |  | 223.461 | [13 empty] | VV | 2 | 4 | True | 1 | ROZPOCET
597 | K | 783827125 | Krycí jednonásobný silikonový nátěr omítek stupně členitosti 1 a 2 | m2 | 270.758 |  | 0 | CS ÚRS 2018 01 |  |  | základní |  | 0 | 0.00036 | 0.097473 | 0 | 0 | 16 | K | 2 |  |  |  | ROZPOCET |  |  |  |  | 0 | 0 | 0 | 0 | 0 | 1 | 0 | 16 | -236468922
| PP |  | Krycí (ochranný ) nátěr omítek jednonásobný hladkých omítek hladkých, zrnitých tenkovrstvých nebo štukových stupně členitosti 1 a 2 silikonový | [15 empty] | PP | 2
| VV |  | fasáda z ulice Bohdana Týbla | [15 empty] | VV | 2 | 1 | True | 0 | ROZPOCET
| VV |  | 8,285*20,737 |  | 171.806 | [13 empty] | VV | 2 | 2 | True | 0 | ROZPOCET
| VV |  | -1,3*1,64*9 |  | -19.188 | [13 empty] | VV | 2 | 2 | True | 0 | ROZPOCET
| VV |  | -1,5*3,085 |  | -4.628 | [13 empty] | VV | 2 | 2 | True | 0 | ROZPOCET
| VV |  | fasáda SZ - štít | [15 empty] | VV | 2 | 1 | True | 0 | ROZPOCET
| VV |  | 122,768 |  | 122.768 | [13 empty] | VV | 2 | 2 | True | 0 | ROZPOCET
| VV |  | Součet |  | 270.758 | [13 empty] | VV | 2 | 4 | True | 1 | ROZPOCET
598 | K | 783943171 | Penetrační polyuretanový nátěr hrubých betonových podlah | m2 | 70.45 |  | 0 | CS ÚRS 2018 01 |  |  | základní |  | 0 | 0.00018 | 0.012681 | 0 | 0 | 16 | K | 2 |  |  |  | ROZPOCET |  |  |  |  | 0 | 0 | 0 | 0 | 0 | 1 | 0 | 16 | 1261019459
| PP |  | Penetrační nátěr betonových podlah hrubých polyuretanový | [15 empty] | PP | 2
| VV |  | 70,45"garáž |  | 70.45 | [13 empty] | VV | 2 | 2 | True | 1 | ROZPOCET
599 | K | 783947151 | Krycí jednonásobný polyuretanový vodou ředitelný nátěr betonové podlahy | m2 | 70.45 |  | 0 | CS ÚRS 2018 01 |  |  | základní |  | 0 | 0.00024 | 0.016908 | 0 | 0 | 16 | K | 2 |  |  |  | ROZPOCET |  |  |  |  | 0 | 0 | 0 | 0 | 0 | 1 | 0 | 16 | -1526590110
| PP |  | Krycí (uzavírací) nátěr betonových podlah jednonásobný polyuretanový vodou ředitelný | [15 empty] | PP | 2
| VV |  | 70,45"garáž |  | 70.45 | [13 empty] | VV | 2 | 2 | True | 1 | ROZPOCET
| D | 784 | Dokončovací práce - malby a tapety |  |  |  | 0 | [5 empty] | 0 |  | 1.7059 |  | 0.5111 | 2 | D | 1 |  |  |  | ROZPOCET | [10 empty] | 0
600 | K | 784111001 | Oprášení (ometení ) podkladu v místnostech výšky do 3,80 m | m2 | 2620.811 |  | 0 | CS ÚRS 2018 01 |  |  | základní |  | 0 | 0 | 0 | 0 | 0 | 16 | K | 2 |  |  |  | ROZPOCET |  |  |  |  | 0 | 0 | 0 | 0 | 0 | 1 | 0 | 16 | 1769508198
| PP |  | Oprášení (ometení) podkladu v místnostech výšky do 3,80 m | [15 empty] | PP | 2
| VV |  | 407,73+378,44-70,45-22,5-6,35-8,49-1,53-4,1-1,8-5,07*4,62-22,903-93,658-50,542-23,512"stávající stropy pouze oprava |  | 456.912 | [13 empty] | VV | 2 | 2 | True | 0 | ROZPOCET
| VV |  | 70,45+22,5+6,35+8,49+1,53+4,1+1,8+5,07*4,62+22,903+93,658+50,542+23,512+24,9"nové stropy |  | 354.158 | [13 empty] | VV | 2 | 2 | True | 0 | ROZPOCET
| VV |  | 1NP | [15 empty] | VV | 2 | 1 | True | 0 | ROZPOCET
| VV |  | 2,75*20,651"mč 101 |  | 56.79 | [13 empty] | VV | 2 | 2 | True | 0 | ROZPOCET
| VV |  | 2,75*(32,048+13,081)"mč 102 |  | 124.105 | [13 empty] | VV | 2 | 2 | True | 0 | ROZPOCET
| VV |  | 2,75*17,732"mč 103 |  | 48.763 | [13 empty] | VV | 2 | 2 | True | 0 | ROZPOCET
| VV |  | 3,0*28,308"mč 104 |  | 84.924 | [13 empty] | VV | 2 | 2 | True | 0 | ROZPOCET
| VV |  | 3,0*27,409"mč 105 |  | 82.227 | [13 empty] | VV | 2 | 2 | True | 0 | ROZPOCET
| VV |  | 2,75*20,452"mč 106 |  | 56.243 | [13 empty] | VV | 2 | 2 | True | 0 | ROZPOCET
| VV |  | 2,75*8,132"mč 107 |  | 22.363 | [13 empty] | VV | 2 | 2 | True | 0 | ROZPOCET
| VV |  | 2,75*6,761"mč 108a |  | 18.593 | [13 empty] | VV | 2 | 2 | True | 0 | ROZPOCET
| VV |  | 2,75*8,412"mč 108b |  | 23.133 | [13 empty] | VV | 2 | 2 | True | 0 | ROZPOCET
| VV |  | 2,75*5,585"mč 108c |  | 15.359 | [13 empty] | VV | 2 | 2 | True | 0 | ROZPOCET
| VV |  | 2,75*5,2"mč 109 |  | 14.3 | [13 empty] | VV | 2 | 2 | True | 0 | ROZPOCET
| VV |  | 2,75*10,859"mč 110 |  | 29.862 | [13 empty] | VV | 2 | 2 | True | 0 | ROZPOCET
| VV |  | 3,01*19,341"mč 111 |  | 58.216 | [13 empty] | VV | 2 | 2 | True | 0 | ROZPOCET
| VV |  | 2,90*44,367"mč 112 |  | 128.664 | [13 empty] | VV | 2 | 2 | True | 0 | ROZPOCET
| VV |  | 2,97*30,161"mč 113 |  | 89.578 | [13 empty] | VV | 2 | 2 | True | 0 | ROZPOCET
| VV |  | 2,97*34,757"mč 114 |  | 103.228 | [13 empty] | VV | 2 | 2 | True | 0 | ROZPOCET
| VV |  | 2NP | [15 empty] | VV | 2 | 1 | True | 0 | ROZPOCET
| VV |  | 3,0*(36,632+10,775+9,263)"mč 201 |  | 170.01 | [13 empty] | VV | 2 | 2 | True | 0 | ROZPOCET
| VV |  | 3,0*25,584"mč 202 |  | 76.752 | [13 empty] | VV | 2 | 2 | True | 0 | ROZPOCET
| VV |  | 3,0*17,365"mč 203 |  | 52.095 | [13 empty] | VV | 2 | 2 | True | 0 | ROZPOCET
| VV |  | 3,0*21,998"mč 204 |  | 65.994 | [13 empty] | VV | 2 | 2 | True | 0 | ROZPOCET
| VV |  | 3,0*20,677"mč 205 |  | 62.031 | [13 empty] | VV | 2 | 2 | True | 0 | ROZPOCET
| VV |  | 3,0*20,310"mč 206 |  | 60.93 | [13 empty] | VV | 2 | 2 | True | 0 | ROZPOCET
| VV |  | 3,0*36,562"mč 207 |  | 109.686 | [13 empty] | VV | 2 | 2 | True | 0 | ROZPOCET
| VV |  | 3,0*21,754"mč 208 |  | 65.262 | [13 empty] | VV | 2 | 2 | True | 0 | ROZPOCET
| VV |  | 3,0*21,328"mč 209 |  | 63.984 | [13 empty] | VV | 2 | 2 | True | 0 | ROZPOCET
| VV |  | 2,75*6,102"mč 210a |  | 16.781 | [13 empty] | VV | 2 | 2 | True | 0 | ROZPOCET
| VV |  | 2,75*8,140"mč 210b |  | 22.385 | [13 empty] | VV | 2 | 2 | True | 0 | ROZPOCET
| VV |  | 3,0*34,749"mč 211 |  | 104.247 | [13 empty] | VV | 2 | 2 | True | 0 | ROZPOCET
| VV |  | Mezisoučet |  | 2637.575 | [13 empty] | VV | 2 | 3 | True | 0 | ROZPOCET
| VV |  | odpočet SDK příček a předstěn | [15 empty] | VV | 2 | 1 | True | 0 | ROZPOCET
| VV |  | -2*28,614"příčky |  | -57.228 | [13 empty] | VV | 2 | 2 | True | 0 | ROZPOCET
| VV |  | -2*54,849"příčky |  | -109.698 | [13 empty] | VV | 2 | 2 | True | 0 | ROZPOCET
| VV |  | -7,59"předstěny |  | -7.59 | [13 empty] | VV | 2 | 2 | True | 0 | ROZPOCET
| VV |  | Mezisoučet |  | -174.516 | [13 empty] | VV | 2 | 3 | True | 0 | ROZPOCET
| VV |  | mč 001 | [15 empty] | VV | 2 | 1 | True | 0 | ROZPOCET
| VV |  | 1,7*19,534 |  | 33.208 | [13 empty] | VV | 2 | 2 | True | 0 | ROZPOCET
| VV |  | mč 002 | [15 empty] | VV | 2 | 1 | True | 0 | ROZPOCET
| VV |  | 0,45*(9,99+9,446) |  | 8.746 | [13 empty] | VV | 2 | 2 | True | 0 | ROZPOCET
| VV |  | 1,88*4,65+1,88*4,37 |  | 16.958 | [13 empty] | VV | 2 | 2 | True | 0 | ROZPOCET
| VV |  | schodiště | [15 empty] | VV | 2 | 1 | True | 0 | ROZPOCET
| VV |  | 2*12,7 |  | 25.4 | [13 empty] | VV | 2 | 2 | True | 0 | ROZPOCET
| VV |  | mč 002 - klenba | [15 empty] | VV | 2 | 1 | True | 0 | ROZPOCET
| VV |  | 45,9*1,6 |  | 73.44 | [13 empty] | VV | 2 | 2 | True | 0 | ROZPOCET
| VV |  | Mezisoučet |  | 157.752 | [13 empty] | VV | 2 | 3 | True | 0 | ROZPOCET
| VV |  | Součet |  | 2620.811 | [13 empty] | VV | 2 | 4 | True | 1 | ROZPOCET
601 | K | 784111011 | Obroušení podkladu omítnutého v místnostech výšky do 3,80 m | m2 | 2463.059 |  | 0 | CS ÚRS 2018 01 |  |  | základní |  | 0 | 0 | 0 | 0.00015 | 0.36946 | 16 | K | 2 |  |  |  | ROZPOCET |  |  |  |  | 0 | 0 | 0 | 0 | 0 | 1 | 0 | 16 | -2116459233
| PP |  | Obroušení podkladu omítky v místnostech výšky do 3,80 m | [15 empty] | PP | 2
| VV |  | 407,73+378,44-70,45-22,5-6,35-8,49-1,53-4,1-1,8-5,07*4,62-22,903-93,658-50,542-23,512"stávající stropy pouze oprava |  | 456.912 | [13 empty] | VV | 2 | 2 | True | 0 | ROZPOCET
| VV |  | 70,45+22,5+6,35+8,49+1,53+4,1+1,8+5,07*4,62+22,903+93,658+50,542+23,512+24,9"nové stropy |  | 354.158 | [13 empty] | VV | 2 | 2 | True | 0 | ROZPOCET
| VV |  | 1NP | [15 empty] | VV | 2 | 1 | True | 0 | ROZPOCET
| VV |  | 2,75*20,651"mč 101 |  | 56.79 | [13 empty] | VV | 2 | 2 | True | 0 | ROZPOCET
| VV |  | 2,75*(32,048+13,081)"mč 102 |  | 124.105 | [13 empty] | VV | 2 | 2 | True | 0 | ROZPOCET
| VV |  | 2,75*17,732"mč 103 |  | 48.763 | [13 empty] | VV | 2 | 2 | True | 0 | ROZPOCET
| VV |  | 3,0*28,308"mč 104 |  | 84.924 | [13 empty] | VV | 2 | 2 | True | 0 | ROZPOCET
| VV |  | 3,0*27,409"mč 105 |  | 82.227 | [13 empty] | VV | 2 | 2 | True | 0 | ROZPOCET
| VV |  | 2,75*20,452"mč 106 |  | 56.243 | [13 empty] | VV | 2 | 2 | True | 0 | ROZPOCET
| VV |  | 2,75*8,132"mč 107 |  | 22.363 | [13 empty] | VV | 2 | 2 | True | 0 | ROZPOCET
| VV |  | 2,75*6,761"mč 108a |  | 18.593 | [13 empty] | VV | 2 | 2 | True | 0 | ROZPOCET
| VV |  | 2,75*8,412"mč 108b |  | 23.133 | [13 empty] | VV | 2 | 2 | True | 0 | ROZPOCET
| VV |  | 2,75*5,585"mč 108c |  | 15.359 | [13 empty] | VV | 2 | 2 | True | 0 | ROZPOCET
| VV |  | 2,75*5,2"mč 109 |  | 14.3 | [13 empty] | VV | 2 | 2 | True | 0 | ROZPOCET
| VV |  | 2,75*10,859"mč 110 |  | 29.862 | [13 empty] | VV | 2 | 2 | True | 0 | ROZPOCET
| VV |  | 3,01*19,341"mč 111 |  | 58.216 | [13 empty] | VV | 2 | 2 | True | 0 | ROZPOCET
| VV |  | 2,90*44,367"mč 112 |  | 128.664 | [13 empty] | VV | 2 | 2 | True | 0 | ROZPOCET
| VV |  | 2,97*30,161"mč 113 |  | 89.578 | [13 empty] | VV | 2 | 2 | True | 0 | ROZPOCET
| VV |  | 2,97*34,757"mč 114 |  | 103.228 | [13 empty] | VV | 2 | 2 | True | 0 | ROZPOCET
| VV |  | 2NP | [15 empty] | VV | 2 | 1 | True | 0 | ROZPOCET
| VV |  | 3,0*(36,632+10,775+9,263)"mč 201 |  | 170.01 | [13 empty] | VV | 2 | 2 | True | 0 | ROZPOCET
| VV |  | 3,0*25,584"mč 202 |  | 76.752 | [13 empty] | VV | 2 | 2 | True | 0 | ROZPOCET
| VV |  | 3,0*17,365"mč 203 |  | 52.095 | [13 empty] | VV | 2 | 2 | True | 0 | ROZPOCET
| VV |  | 3,0*21,998"mč 204 |  | 65.994 | [13 empty] | VV | 2 | 2 | True | 0 | ROZPOCET
| VV |  | 3,0*20,677"mč 205 |  | 62.031 | [13 empty] | VV | 2 | 2 | True | 0 | ROZPOCET
| VV |  | 3,0*20,310"mč 206 |  | 60.93 | [13 empty] | VV | 2 | 2 | True | 0 | ROZPOCET
| VV |  | 3,0*36,562"mč 207 |  | 109.686 | [13 empty] | VV | 2 | 2 | True | 0 | ROZPOCET
| VV |  | 3,0*21,754"mč 208 |  | 65.262 | [13 empty] | VV | 2 | 2 | True | 0 | ROZPOCET
| VV |  | 3,0*21,328"mč 209 |  | 63.984 | [13 empty] | VV | 2 | 2 | True | 0 | ROZPOCET
| VV |  | 2,75*6,102"mč 210a |  | 16.781 | [13 empty] | VV | 2 | 2 | True | 0 | ROZPOCET
| VV |  | 2,75*8,140"mč 210b |  | 22.385 | [13 empty] | VV | 2 | 2 | True | 0 | ROZPOCET
| VV |  | 3,0*34,749"mč 211 |  | 104.247 | [13 empty] | VV | 2 | 2 | True | 0 | ROZPOCET
| VV |  | Mezisoučet |  | 2637.575 | [13 empty] | VV | 2 | 3 | True | 0 | ROZPOCET
| VV |  | odpočet SDK příček a předstěn | [15 empty] | VV | 2 | 1 | True | 0 | ROZPOCET
| VV |  | -2*28,614"příčky |  | -57.228 | [13 empty] | VV | 2 | 2 | True | 0 | ROZPOCET
| VV |  | -2*54,849"příčky |  | -109.698 | [13 empty] | VV | 2 | 2 | True | 0 | ROZPOCET
| VV |  | -7,59"předstěny |  | -7.59 | [13 empty] | VV | 2 | 2 | True | 0 | ROZPOCET
| VV |  | Mezisoučet |  | -174.516 | [13 empty] | VV | 2 | 3 | True | 0 | ROZPOCET
| VV |  | Součet |  | 2463.059 | [13 empty] | VV | 2 | 4 | True | 1 | ROZPOCET
602 | K | 784121001 | Oškrabání malby v mísnostech výšky do 3,80 m | m2 | 456.912 |  | 0 | CS ÚRS 2018 01 |  |  | základní |  | 0 | 0.001 | 0.45691 | 0.00031 | 0.14164 | 16 | K | 2 |  |  |  | ROZPOCET |  |  |  |  | 0 | 0 | 0 | 0 | 0 | 1 | 0 | 16 | 1525821112
| PP |  | Oškrabání malby v místnostech výšky do 3,80 m | [15 empty] | PP | 2
| PSC |  | Poznámka k souboru cen: 1. Cenami souboru cen se oceňuje jakýkoli počet současně škrabaných vrstev barvy. | [15 empty] | PSC | 2
| VV |  | 407,73+378,44-70,45-22,5-6,35-8,49-1,53-4,1-1,8-5,07*4,62-22,903-93,658-50,542-23,512"stávající stropy pouze oprava |  | 456.912 | [13 empty] | VV | 2 | 2 | True | 1 | ROZPOCET
603 | K | 784121011 | Rozmývání podkladu po oškrabání malby v místnostech výšky do 3,80 m | m2 | 456.912 |  | 0 | CS ÚRS 2018 01 |  |  | základní |  | 0 | 0 | 0 | 0 | 0 | 16 | K | 2 |  |  |  | ROZPOCET |  |  |  |  | 0 | 0 | 0 | 0 | 0 | 1 | 0 | 16 | 499422680
| PP |  | Rozmývání podkladu po oškrabání malby v místnostech výšky do 3,80 m | [15 empty] | PP | 2
604 | K | 784181101 | Základní akrylátová jednonásobná penetrace podkladu v místnostech výšky do 3,80m | m2 | 2283.098 |  | 0 | CS ÚRS 2018 01 |  |  | základní |  | 0 | 0.0002 | 0.45662 | 0 | 0 | 16 | K | 2 |  |  |  | ROZPOCET |  |  |  |  | 0 | 0 | 0 | 0 | 0 | 1 | 0 | 16 | 1916691393
| PP |  | Penetrace podkladu jednonásobná základní akrylátová v místnostech výšky do 3,80 m | [15 empty] | PP | 2
605 | K | 784181111 | Základní silikátová jednonásobná penetrace podkladu v místnostech výšky do 3,80m | m2 | 188.914 |  | 0 | CS ÚRS 2018 01 |  |  | základní |  | 0 | 0.00021 | 0.039672 | 0 | 0 | 16 | K | 2 |  |  |  | ROZPOCET |  |  |  |  | 0 | 0 | 0 | 0 | 0 | 1 | 0 | 16 | 1736821657
| PP |  | Penetrace podkladu jednonásobná základní silikátová v místnostech výšky do 3,80 m | [15 empty] | PP | 2
606 | K | 784221101 | Dvojnásobné bílé malby ze směsí za sucha dobře otěruvzdorných v místnostech do 3,80 m | m2 | 2283.098 |  | 0 | CS ÚRS 2018 01 |  |  | základní |  | 0 | 0.00029 | 0.6621 | 0 | 0 | 16 | K | 2 |  |  |  | ROZPOCET |  |  |  |  | 0 | 0 | 0 | 0 | 0 | 1 | 0 | 16 | -1166885733
| PP |  | Malby z malířských směsí otěruvzdorných za sucha dvojnásobné, bílé za sucha otěruvzdorné dobře v místnostech výšky do 3,80 m | [15 empty] | PP | 2
| VV |  | STROPY | [15 empty] | VV | 2 | 1 | True | 0 | ROZPOCET
| VV |  | 407,73+378,44-70,45-22,5-6,35-8,49-1,53-4,1-1,8-5,07*4,62-22,903-93,658-50,542-23,512"stávající stropy pouze oprava |  | 456.912 | [13 empty] | VV | 2 | 2 | True | 0 | ROZPOCET
| VV |  | 70,45+22,5+6,35+8,49+1,53+4,1+1,8+5,07*4,62+22,903+93,658+50,542+23,512+24,9"nové stropy |  | 354.158 | [13 empty] | VV | 2 | 2 | True | 0 | ROZPOCET
| VV |  | STĚNY | [15 empty] | VV | 2 | 1 | True | 0 | ROZPOCET
| VV |  | 1NP | [15 empty] | VV | 2 | 1 | True | 0 | ROZPOCET
| VV |  | 2,75*20,651"mč 101 |  | 56.79 | [13 empty] | VV | 2 | 2 | True | 0 | ROZPOCET
| VV |  | 2,75*(32,048+13,081)"mč 102 |  | 124.105 | [13 empty] | VV | 2 | 2 | True | 0 | ROZPOCET
| VV |  | 2,75*17,732"mč 103 |  | 48.763 | [13 empty] | VV | 2 | 2 | True | 0 | ROZPOCET
| VV |  | 3,0*28,308"mč 104 |  | 84.924 | [13 empty] | VV | 2 | 2 | True | 0 | ROZPOCET
| VV |  | 3,0*27,409"mč 105 |  | 82.227 | [13 empty] | VV | 2 | 2 | True | 0 | ROZPOCET
| VV |  | 2,75*20,452"mč 106 |  | 56.243 | [13 empty] | VV | 2 | 2 | True | 0 | ROZPOCET
| VV |  | 2,75*8,132"mč 107 |  | 22.363 | [13 empty] | VV | 2 | 2 | True | 0 | ROZPOCET
| VV |  | 2,75*6,761"mč 108a |  | 18.593 | [13 empty] | VV | 2 | 2 | True | 0 | ROZPOCET
| VV |  | 2,75*8,412"mč 108b |  | 23.133 | [13 empty] | VV | 2 | 2 | True | 0 | ROZPOCET
| VV |  | 2,75*5,585"mč 108c |  | 15.359 | [13 empty] | VV | 2 | 2 | True | 0 | ROZPOCET
| VV |  | 2,75*5,2"mč 109 |  | 14.3 | [13 empty] | VV | 2 | 2 | True | 0 | ROZPOCET
| VV |  | 2,75*10,859"mč 110 |  | 29.862 | [13 empty] | VV | 2 | 2 | True | 0 | ROZPOCET
| VV |  | 3,01*19,341"mč 111 |  | 58.216 | [13 empty] | VV | 2 | 2 | True | 0 | ROZPOCET
| VV |  | 2,90*44,367"mč 112 |  | 128.664 | [13 empty] | VV | 2 | 2 | True | 0 | ROZPOCET
| VV |  | 2,97*30,161"mč 113 |  | 89.578 | [13 empty] | VV | 2 | 2 | True | 0 | ROZPOCET
| VV |  | 2,97*34,757"mč 114 |  | 103.228 | [13 empty] | VV | 2 | 2 | True | 0 | ROZPOCET
| VV |  | 2NP | [15 empty] | VV | 2 | 1 | True | 0 | ROZPOCET
| VV |  | 3,0*(36,632+10,775+9,263)"mč 201 |  | 170.01 | [13 empty] | VV | 2 | 2 | True | 0 | ROZPOCET
| VV |  | 3,0*25,584"mč 202 |  | 76.752 | [13 empty] | VV | 2 | 2 | True | 0 | ROZPOCET
| VV |  | 3,0*17,365"mč 203 |  | 52.095 | [13 empty] | VV | 2 | 2 | True | 0 | ROZPOCET
| VV |  | 3,0*21,998"mč 204 |  | 65.994 | [13 empty] | VV | 2 | 2 | True | 0 | ROZPOCET
| VV |  | 3,0*20,677"mč 205 |  | 62.031 | [13 empty] | VV | 2 | 2 | True | 0 | ROZPOCET
| VV |  | 3,0*20,310"mč 206 |  | 60.93 | [13 empty] | VV | 2 | 2 | True | 0 | ROZPOCET
| VV |  | 3,0*36,562"mč 207 |  | 109.686 | [13 empty] | VV | 2 | 2 | True | 0 | ROZPOCET
| VV |  | 3,0*21,754"mč 208 |  | 65.262 | [13 empty] | VV | 2 | 2 | True | 0 | ROZPOCET
| VV |  | 3,0*21,328"mč 209 |  | 63.984 | [13 empty] | VV | 2 | 2 | True | 0 | ROZPOCET
| VV |  | 2,75*6,102"mč 210a |  | 16.781 | [13 empty] | VV | 2 | 2 | True | 0 | ROZPOCET
| VV |  | 2,75*8,140"mč 210b |  | 22.385 | [13 empty] | VV | 2 | 2 | True | 0 | ROZPOCET
| VV |  | 3,0*34,749"mč 211 |  | 104.247 | [13 empty] | VV | 2 | 2 | True | 0 | ROZPOCET
| VV |  | odpočet keramické obklady | [15 empty] | VV | 2 | 1 | True | 0 | ROZPOCET
| VV |  | -131,016 |  | -131.016 | [13 empty] | VV | 2 | 2 | True | 0 | ROZPOCET
| VV |  | odpočet omyvatelný nátěr stěn | [15 empty] | VV | 2 | 1 | True | 0 | ROZPOCET
| VV |  | -223,461 |  | -223.461 | [13 empty] | VV | 2 | 2 | True | 0 | ROZPOCET
| VV |  | Součet |  | 2283.098 | [13 empty] | VV | 2 | 4 | True | 1 | ROZPOCET
607 | K | 784221141 | Příplatek k cenám 2x maleb za sucha otěruvzdorných za barevnou malbu tónovanou tónovacími přípravky | m2 | 2830.098 |  | 0 | CS ÚRS 2018 01 |  |  | základní |  | 0 | 1e-05 | 0.028301 | 0 | 0 | 16 | K | 2 |  |  |  | ROZPOCET |  |  |  |  | 0 | 0 | 0 | 0 | 0 | 1 | 0 | 16 | -685781089
| PP |  | Malby z malířských směsí otěruvzdorných za sucha Příplatek k cenám dvojnásobných maleb za provádění barevné malby tónované tónovacími přípravky | [15 empty] | PP | 2
608 | K | 784321031 | Dvojnásobné silikátové bílé malby v místnosti výšky do 3,80 m | m2 | 188.914 |  | 0 | CS ÚRS 2018 01 |  |  | základní |  | 0 | 0.00033 | 0.062342 | 0 | 0 | 16 | K | 2 |  |  |  | ROZPOCET |  |  |  |  | 0 | 0 | 0 | 0 | 0 | 1 | 0 | 16 | 1519871495
| PP |  | Malby silikátové dvojnásobné, bílé v místnostech výšky do 3,80 m | [15 empty] | PP | 2
| VV |  | 1pp - stěny | [15 empty] | VV | 2 | 1 | True | 0 | ROZPOCET
| VV |  | mč 001 | [15 empty] | VV | 2 | 1 | True | 0 | ROZPOCET
| VV |  | 1,7*19,534 |  | 33.208 | [13 empty] | VV | 2 | 2 | True | 0 | ROZPOCET
| VV |  | mč 002 | [15 empty] | VV | 2 | 1 | True | 0 | ROZPOCET
| VV |  | 0,45*(9,99+9,446) |  | 8.746 | [13 empty] | VV | 2 | 2 | True | 0 | ROZPOCET
| VV |  | 1,88*4,65+1,88*4,37 |  | 16.958 | [13 empty] | VV | 2 | 2 | True | 0 | ROZPOCET
| VV |  | schodiště | [15 empty] | VV | 2 | 1 | True | 0 | ROZPOCET
| VV |  | 2*12,7 |  | 25.4 | [13 empty] | VV | 2 | 2 | True | 0 | ROZPOCET
| VV |  | 1np stropy a klenby | [15 empty] | VV | 2 | 1 | True | 0 | ROZPOCET
| VV |  | 24,9+45,9*1,6+1,24*5,05 |  | 104.602 | [13 empty] | VV | 2 | 2 | True | 0 | ROZPOCET
| VV |  | Součet |  | 188.914 | [13 empty] | VV | 2 | 4 | True | 1 | ROZPOCET
| D | 789 | Povrchové úpravy ocelových konstrukcí a technologických zařízení |  |  |  | 0 | [5 empty] | 0 |  | 0.051536 |  | 0 | 2 | D | 1 |  |  |  | ROZPOCET | [10 empty] | 0
609 | K | 7894212R | Žárové zinkování ocelových konstrukcí třídy I Zn 50 um (0,925 kg Zn/m2) | m2 | 53.13 |  | 0 | vlastní položka |  |  | základní |  | 0 | 0.00097 | 0.051536 | 0 | 0 | 16 | K | 2 |  |  |  | ROZPOCET |  |  |  |  | 0 | 0 | 0 | 0 | 0 | 1 | 0 | 16 | -1627447166
| VV |  | zápory HEB 140 | [15 empty] | VV | 2 | 1 | True | 0 | ROZPOCET
| VV |  | 66*0,805 |  | 53.13 | [13 empty] | VV | 2 | 2 | True | 0 | ROZPOCET
| VV |  | Součet |  | 53.13 | [13 empty] | VV | 2 | 4 | True | 1 | ROZPOCET
| D | HZS | Hodinové zúčtovací sazby |  |  |  | 0 | [5 empty] | 0 |  | 0 |  | 0 | 4 | D | 0 |  |  |  | ROZPOCET | [10 empty] | 0
610 | K | HZS.01 | Ostatní demontáže - veškeré instalace, podhledy, dřevěné obklady rohů, madla apod. | hzs | 100 |  | 0 | vlastní položka |  |  | základní |  | 0 | 0 | 0 | 0 | 0 | 512 | K | 1 |  |  |  | ROZPOCET |  |  |  |  | 0 | 0 | 0 | 0 | 0 | 1 | 0 | 512 | 394455707
| PP |  | Ostatní demontáže - veškeré instalace, podhledy, dřevěné obklady rohů, madla apod. | [15 empty] | PP | 1
611 | K | HZS.02 | Montáž prvků vyabevní koupelen a WC, včetně madel pro OSSPO | hzs | 20 |  | 0 | vlastní položka |  |  | základní |  | 0 | 0 | 0 | 0 | 0 | 512 | K | 1 |  |  |  | ROZPOCET |  |  |  |  | 0 | 0 | 0 | 0 | 0 | 1 | 0 | 512 | -1756722061
| PP |  | Montáž prvků vyabevní koupelen a WC, včetně madel pro OSSPO | [15 empty] | PP | 1

## D.1.4.a - Zařízení ústřed...
| List obsahuje: |  | 1) Krycí list soupisu | 2) Rekapitulace |  |  | 3) Soupis prací | Zpět na list: | Rekapitulace stavby
{9c929d48-eefc-438c-b78d-089fca61eb8e}
2
| KRYCÍ LIST SOUPISU | [8 empty] | v --- níže se nacházejí doplnkové a pomocné údaje k sestavám --- v | [8 empty] | False
Stavba:
Objekt č.p 18 v Kašperských Horách
Objekt:
D1 - DOKUMENTACE STAVEBNÍCH OBJEKTŮ
Soupis:
D.1.4 - Technika prostředí staveb
Úroveň 3:
D.1.4.a - Zařízení ústředního vytápění
| KSO: |  |  |  |  | CC-CZ:
| Místo: |  | Kašperské Hory, Bohdana Týbla 18 |  |  | Datum: | 16. 10. 2018
| Zadavatel: |  |  |  |  | IČ:
|  | Muzeum Šumavy Sušice |  |  |  | DIČ:
| Uchazeč: |  |  |  |  | IČ:
DIČ:
| Projektant: |  |  |  |  | IČ:
|  | SUDOP Project Plzeň, a. s. |  |  |  | DIČ:
Poznámka:
Soupis prací je sestaven s využitím Cenové soustavy ÚRS. Položky, které pochází z této cenové soustavy, jsou ve sloupci 'Cenová soustava' označeny popisem 'CS ÚRS' a úrovní příslušného kalendářního pololetí. Veškeré další informace vymezující popis a podmínky použití těchto položek z Cenové soustavy, které nejsou uvedeny přímo v soupisu prací, jsou neomezeně dálkově k dispozici na www.cs-urs.cz, sekce Cenové a technické podmínky.
| Cena bez DPH | [5 empty] | 0
|  |  | Základ daně |  |  | Sazba daně | Výše daně
| DPH | základní | 0 |  |  | 21% | 0
|  | snížená | 0 |  |  | 15% | 0
|  | zákl. přenesená | 0 |  |  | 21% | 0
|  | sníž. přenesená | 0 |  |  | 15% | 0
|  | nulová | 0 |  |  | 0% | 0
| Cena s DPH |  |  | v | CZK |  | 0
REKAPITULACE ČLENĚNÍ SOUPISU PRACÍ
Stavba:
Objekt č.p 18 v Kašperských Horách
Objekt:
D1 - DOKUMENTACE STAVEBNÍCH OBJEKTŮ
Soupis:
D.1.4 - Technika prostředí staveb
Úroveň 3:
D.1.4.a - Zařízení ústředního vytápění
Místo: |  |  | Kašperské Hory, Bohdana Týbla 18 |  |  | Datum: | 16. 10. 2018
Zadavatel: |  |  | Muzeum Šumavy Sušice |  |  | Projektant: | SUDOP Project Plzeň, a. s.
Uchazeč:
Kód dílu - Popis | [6 empty] | Cena celkem [CZK]
Náklady soupisu celkem | [6 empty] | 0 | [12 empty] | -1
| D1 - PSV - Práce a dodávky PSV | [5 empty] | 0
| D2 - 713 - Izolace tepelné | [5 empty] | 0
| D3 - 732 – Strojovny | [5 empty] | 0
| D4 - 733 – Rozvody potrubí | [5 empty] | 0
| D5 - 734 – Armatury | [5 empty] | 0
| D6 - 735 – Otopná tělesa | [5 empty] | 0
| D7 - 783 – Nátěry | [5 empty] | 0
| D8 - Teplovodní přípojka | [5 empty] | 0
| D9 - M - Práce a dodávky M | [5 empty] | 0
| D10 - 73-M – Ústřední vytápění | [5 empty] | 0
SOUPIS PRACÍ
Stavba:
Objekt č.p 18 v Kašperských Horách
Objekt:
D1 - DOKUMENTACE STAVEBNÍCH OBJEKTŮ
Soupis:
D.1.4 - Technika prostředí staveb
Úroveň 3:
D.1.4.a - Zařízení ústředního vytápění
Místo: |  |  | Kašperské Hory, Bohdana Týbla 18 |  |  | Datum: | 16. 10. 2018
Zadavatel: |  |  | Muzeum Šumavy Sušice |  |  | Projektant: | SUDOP Project Plzeň, a. s.
Uchazeč:
PČ | Typ | Kód | Popis | MJ | Množství | J.cena [CZK] | Cena celkem [CZK] | Cenová soustava |  | Poznámka | DPH | J. Nh [h] | Nh celkem [h] | J. hmotnost [t] | Hmotnost celkem [t] | J. suť [t] | Suť Celkem [t]
Náklady soupisu celkem | [6 empty] | 0 | [5 empty] | 0 |  | 0 |  | 0 |  | D | -1 | [10 empty] | 0
| D | D1 | PSV - Práce a dodávky PSV |  |  |  | 0 | [5 empty] | 0 |  | 0 |  | 0 | 1 | D | 0 |  |  |  | ROZPOCET | [6 empty] | 0
| D | D2 | 713 - Izolace tepelné |  |  |  | 0 | [5 empty] | 0 |  | 0 |  | 0 | 1 | D | 1 |  |  |  | ROZPOCET | [6 empty] | 0
1 | M | Specifikace | Návleky z pěněného PE pro izolaci potrubí a armatur – tl. 13 mm pro potrubí pr. 15 mm | m | 71 |  | 0 | vlastní položka |  |  | základní |  | 0 | 0 | 0 | 0 | 0 | 8 | M | 2 |  |  |  | ROZPOCET | 0 | 0 | 0 | 0 | 0 | 1 | 0 | 4 | 2
| PP |  | Iz. návleky pro potrubí | [15 empty] | PP | 2
2 | M | Specifikace.1 | Návleky z pěněného PE pro izolaci potrubí a armatur – tl. 20 mm pro potrubí pr. 18 mm | m | 14 |  | 0 | vlastní položka |  |  | základní |  | 0 | 0 | 0 | 0 | 0 | 8 | M | 2 |  |  |  | ROZPOCET | 0 | 0 | 0 | 0 | 0 | 1 | 0 | 4 | 4
| PP |  | Iz. návleky pro potrubí | [15 empty] | PP | 2
3 | M | Specifikace.2 | Návleky z pěněného PE pro izolaci potrubí a armatur – tl. 20 mm pro potrubí pr. 22 mm | m | 4 |  | 0 | vlastní položka |  |  | základní |  | 0 | 0 | 0 | 0 | 0 | 8 | M | 2 |  |  |  | ROZPOCET | 0 | 0 | 0 | 0 | 0 | 1 | 0 | 4 | 6
| PP |  | Iz. návleky pro potrubí | [15 empty] | PP | 2
4 | M | Specifikace.3 | Návleky z pěněného PE pro izolaci potrubí a armatur – tl. 25 mm pro potrubí pr. 28 mm | m | 5 |  | 0 | vlastní položka |  |  | základní |  | 0 | 0 | 0 | 0 | 0 | 8 | M | 2 |  |  |  | ROZPOCET | 0 | 0 | 0 | 0 | 0 | 1 | 0 | 4 | 8
| PP |  | Iz. návleky pro potrubí | [15 empty] | PP | 2
5 | M | Specifikace.4 | Návleky z pěněného PE pro izolaci potrubí a armatur – tl. 30 mm pro potrubí pr. 35 mm | m | 5 |  | 0 | vlastní položka |  |  | základní |  | 0 | 0 | 0 | 0 | 0 | 8 | M | 2 |  |  |  | ROZPOCET | 0 | 0 | 0 | 0 | 0 | 1 | 0 | 4 | 10
| PP |  | Iz. návleky pro potrubí | [15 empty] | PP | 2
6 | M | Specifikace.5 | Pouzdra z minerální izolace pro izolaci potrubí a armatur s Al polepem – tl. 40 mm pro potrubí pr.35 mm | m | 11 |  | 0 | vlastní položka |  |  | základní |  | 0 | 0 | 0 | 0 | 0 | 8 | M | 2 |  |  |  | ROZPOCET | 0 | 0 | 0 | 0 | 0 | 1 | 0 | 4 | 12
| PP |  | Iz. návleky pro potrubí | [15 empty] | PP | 2
7 | M | Specifikace.6 | Pouzdra z minerální izolace pro izolaci potrubí a armatur s Al polepem – tl. 30 mm pro ocel. potrubí DN20 | m | 7 |  | 0 | vlastní položka |  |  | základní |  | 0 | 0 | 0 | 0 | 0 | 8 | M | 2 |  |  |  | ROZPOCET | 0 | 0 | 0 | 0 | 0 | 1 | 0 | 4 | 14
| PP |  | Iz. pouzdra pro potrubí | [15 empty] | PP | 2
8 | K | 722182011 | Montáž izolačních zkruží na potrubí přímé do DN25 | m | 101 |  | 0 | vlastní položka |  |  | základní |  | 0 | 0 | 0 | 0 | 0 | 4 | K | 2 |  |  |  | ROZPOCET | 0 | 0 | 0 | 0 | 0 | 1 | 0 | 4 | 16
| PP |  | Montáž izolačních zkruží na potrubí přímé do DN25 | [15 empty] | PP | 2
9 | K | 722182014 | Montáž izolačních zkruží na potrubí přímé nad DN25 do DN40 | m | 16 |  | 0 | vlastní položka |  |  | základní |  | 0 | 0 | 0 | 0 | 0 | 4 | K | 2 |  |  |  | ROZPOCET | 0 | 0 | 0 | 0 | 0 | 1 | 0 | 4 | 18
| PP |  | Montáž izolačních zkruží na potrubí přímé nad DN25 do DN40 | [15 empty] | PP | 2
| D | D3 | 732 – Strojovny |  |  |  | 0 | [5 empty] | 0 |  | 0 |  | 0 | 1 | D | 1 |  |  |  | ROZPOCET | [6 empty] | 0
10 | M | Specifikace.7 | Kompaktní předávací stanice – vybavení viz přiložený soupis komponent, Parametry: 40 kW, , primer 105/52°C, statický přetlak max. 1100kPa, sekunder 65/50°C, výstupní přetlak sek. okruhu 19,2kPa, průtok sek. okruhu 1,97m3/hod, max. statický přetlak (výstup | ks | 1 |  | 0 | vlastní položka |  |  | základní |  | 0 | 0 | 0 | 0 | 0 | 8 | M | 2 |  |  |  | ROZPOCET | 0 | 0 | 0 | 0 | 0 | 1 | 0 | 4 | 20
| PP |  | Kompaktní předávací stanice – vybavení viz přiložený soupis komponent, Parametry: 40 kW, , primer 105/52°C, statický přetlak max. 1100kPa, sekunder 65/50°C, výstupní přetlak sek. okruhu 19,2kPa, průtok sek. okruhu 1,97m3/hod, max. statický přetlak (výstupní tlak poj. ventilu 500kPa, řízený tlaku oběhového čerpadla proporcionální, doplňování topné vod přepouštěním z primeru | [15 empty] | PP | 2
11 | K | Ind. kalkulace | Montáž předávací stanice | kus | 1 |  | 0 | vlastní položka |  |  | základní |  | 0 | 0 | 0 | 0 | 0 | 4 | K | 2 |  |  |  | ROZPOCET | 0 | 0 | 0 | 0 | 0 | 1 | 0 | 4 | 22
| PP |  | Montáž předávací stanice | [15 empty] | PP | 2
12 | K | 998732202 | Přesun hmot pro strojovny, výšky do 12 m | % |  |  | 0 | CS RTS |  |  | základní |  | 0 | 0 | 0 | 0 | 0 | 4 | K | 2 |  |  |  | ROZPOCET | 0 | 0 | 0 | 0 | 0 | 1 | 0 | 4 | 24
| PP |  | Přesun hmot pro strojovny, výšky do 12 m | [15 empty] | PP | 2
13 | K | 998732293 | Příplatek zvětšený přesun, strojovny do 500m | % |  |  | 0 | CS RTS |  |  | základní |  | 0 | 0 | 0 | 0 | 0 | 4 | K | 2 |  |  |  | ROZPOCET | 0 | 0 | 0 | 0 | 0 | 1 | 0 | 4 | 26
| PP |  | Příplatek zvětšený přesun, strojovny do 500m | [15 empty] | PP | 2
| D | D4 | 733 – Rozvody potrubí |  |  |  | 0 | [5 empty] | 0 |  | 0 |  | 0 | 1 | D | 1 |  |  |  | ROZPOCET | [6 empty] | 0
14 | K | 733163102 | Potrubí měděné 15x1 polotvrdé | m | 230 |  | 0 | CS RTS |  |  | základní |  | 0 | 0 | 0 | 0 | 0 | 4 | K | 2 |  |  |  | ROZPOCET | 0 | 0 | 0 | 0 | 0 | 1 | 0 | 4 | 28
| PP |  | Potrubí měděné 15x1 polotvrdé | [15 empty] | PP | 2
15 | K | 733163103 | Potrubí měděné 18x1 polotvrdé | m | 58 |  | 0 | CS RTS |  |  | základní |  | 0 | 0 | 0 | 0 | 0 | 4 | K | 2 |  |  |  | ROZPOCET | 0 | 0 | 0 | 0 | 0 | 1 | 0 | 4 | 30
| PP |  | Potrubí měděné 18x1 polotvrdé | [15 empty] | PP | 2
16 | K | 733163104 | Potrubí měděné 22x1 polotvrdé | m | 43 |  | 0 | CS RTS |  |  | základní |  | 0 | 0 | 0 | 0 | 0 | 4 | K | 2 |  |  |  | ROZPOCET | 0 | 0 | 0 | 0 | 0 | 1 | 0 | 4 | 32
| PP |  | Potrubí měděné 22x1 polotvrdé | [15 empty] | PP | 2
17 | K | 733163105 | Potrubí měděné 28x1 polotvrdé | m | 105 |  | 0 | CS RTS |  |  | základní |  | 0 | 0 | 0 | 0 | 0 | 4 | K | 2 |  |  |  | ROZPOCET | 0 | 0 | 0 | 0 | 0 | 1 | 0 | 4 | 34
| PP |  | Potrubí měděné 28x1 polotvrdé | [15 empty] | PP | 2
18 | K | 733163106 | Potrubí měděné 35x1,5 tvrdé | m | 15 |  | 0 | CS RTS |  |  | základní |  | 0 | 0 | 0 | 0 | 0 | 4 | K | 2 |  |  |  | ROZPOCET | 0 | 0 | 0 | 0 | 0 | 1 | 0 | 4 | 36
| PP |  | Potrubí měděné 35x1,5 tvrdé | [15 empty] | PP | 2
19 | K | 733111114 | Potrubí ocelové závitové bezešvé DN20 v kotelnách | m | 7 |  | 0 | CS RTS |  |  | základní |  | 0 | 0 | 0 | 0 | 0 | 4 | K | 2 |  |  |  | ROZPOCET | 0 | 0 | 0 | 0 | 0 | 1 | 0 | 4 | 38
| PP |  | Potrubí ocelové závitové bezešvé DN20 v kotelnách | [15 empty] | PP | 2
20 | K | 733190106 | Tlaková zkouška potrubí do DN32 | m | 458 |  | 0 | CS RTS |  |  | základní |  | 0 | 0 | 0 | 0 | 0 | 4 | K | 2 |  |  |  | ROZPOCET | 0 | 0 | 0 | 0 | 0 | 1 | 0 | 4 | 40
| PP |  | Tlaková zkouška potrubí do DN32 | [15 empty] | PP | 2
21 | K | Ind. kalkulace.1 | Požární ucpávky prostupů potrubí mezi požárními úseky (dle PBŘ) průměr potrubí nad 30mm | ks | 2 |  | 0 | vlastní položka |  |  | základní |  | 0 | 0 | 0 | 0 | 0 | 4 | K | 2 |  |  |  | ROZPOCET | 0 | 0 | 0 | 0 | 0 | 1 | 0 | 4 | 42
| PP |  | Požární ucpávky prostupů potrubí mezi požárními úseky (dle PBŘ) průměr potrubí nad 30mm | [15 empty] | PP | 2
22 | K | Ind. kalkulace.2 | Požární ucpávky prostupů potrubí mezi požárními úseky (dle PBŘ) průměr potrubí do 30mm | ks | 36 |  | 0 | vlastní položka |  |  | základní |  | 0 | 0 | 0 | 0 | 0 | 4 | K | 2 |  |  |  | ROZPOCET | 0 | 0 | 0 | 0 | 0 | 1 | 0 | 4 | 44
| PP |  | Požární ucpávky prostupů potrubí mezi požárními úseky (dle PBŘ) průměr potrubí do 30mm | [15 empty] | PP | 2
23 | K | 998733203 | Přesun hmot pro rozvody potrubí, výšky do 24 m | % |  |  | 0 | CS RTS |  |  | základní |  | 0 | 0 | 0 | 0 | 0 | 4 | K | 2 |  |  |  | ROZPOCET | 0 | 0 | 0 | 0 | 0 | 1 | 0 | 4 | 46
| PP |  | Přesun hmot pro rozvody potrubí, výšky do 24 m | [15 empty] | PP | 2
24 | K | 998733293 | Příplatek zvětšený přesun, rozvody potrubí, do 500m | % |  |  | 0 | CS RTS |  |  | základní |  | 0 | 0 | 0 | 0 | 0 | 4 | K | 2 |  |  |  | ROZPOCET | 0 | 0 | 0 | 0 | 0 | 1 | 0 | 4 | 48
| PP |  | Příplatek zvětšený přesun, rozvody potrubí, do 500m | [15 empty] | PP | 2
| D | D5 | 734 – Armatury |  |  |  | 0 | [5 empty] | 0 |  | 0 |  | 0 | 1 | D | 1 |  |  |  | ROZPOCET | [6 empty] | 0
25 | K | 734235123 | Kohout kulový, 2x vnitřní závit, plnoprůtokový, DN25 | kus | 2 |  | 0 | CS RTS |  |  | základní |  | 0 | 0 | 0 | 0 | 0 | 4 | K | 2 |  |  |  | ROZPOCET | 0 | 0 | 0 | 0 | 0 | 1 | 0 | 4 | 50
| PP |  | Kohout kulový, 2x vnitřní závit, plnoprůtokový, DN25 | [15 empty] | PP | 2
26 | K | 734291113 | Kohouty plnicí a vypouštěcí G 1/2“ | kus | 16 |  | 0 | CS RTS |  |  | základní |  | 0 | 0 | 0 | 0 | 0 | 4 | K | 2 |  |  |  | ROZPOCET | 0 | 0 | 0 | 0 | 0 | 1 | 0 | 4 | 52
| PP |  | Kohouty plnicí a vypouštěcí G 1/2“ | [15 empty] | PP | 2
27 | M | Specifikace.8 | Vyvažovací, měřící a uzavírací ventil DN20 – v závorce číslo nastavení-příslušné kv (1-0,757; 2-1,9; 3-3,87; 4-5,7) | kus | 2 |  | 0 | vlastní položka |  |  | základní |  | 0 | 0 | 0 | 0 | 0 | 8 | M | 2 |  |  |  | ROZPOCET | 0 | 0 | 0 | 0 | 0 | 1 | 0 | 4 | 54
| PP |  | Vyvažovací, měřící a uzavírací ventil DN20 – v závorce číslo nastavení-příslušné kv (1-0,757; 2-1,9; 3-3,87; 4-5,7) | [15 empty] | PP | 2
28 | M | Specifikace.9 | Termostatický ventil DN15, přímý – v závorce číslo nastavení-příslušné kv (1-0,049; 2-0,9; 3-0,15; 4-0,265; 5-0,33; 6-0,47; 7-0,59; 8-0,67) | kus | 27 |  | 0 | vlastní položka |  |  | základní |  | 0 | 0 | 0 | 0 | 0 | 8 | M | 2 |  |  |  | ROZPOCET | 0 | 0 | 0 | 0 | 0 | 1 | 0 | 4 | 56
| PP |  | Termostatický ventil DN15, přímý – v závorce číslo nastavení-příslušné kv (1-0,049; 2-0,9; 3-0,15; 4-0,265; 5-0,33; 6-0,47; 7-0,59; 8-0,67) | [15 empty] | PP | 2
29 | M | Specifikace.10 | Termostatický ventil DN15, rohový – v závorce číslo nastavení-příslušné kv (1-0,049; 2-0,9; 3-0,15; 4-0,265; 5-0,33; 6-0,47; 7-0,59; 8-0,67) | kus | 7 |  | 0 | vlastní položka |  |  | základní |  | 0 | 0 | 0 | 0 | 0 | 8 | M | 2 |  |  |  | ROZPOCET | 0 | 0 | 0 | 0 | 0 | 1 | 0 | 4 | 58
| PP |  | Termostatický ventil DN15, rohový – v závorce číslo nastavení-příslušné kv (1-0,049; 2-0,9; 3-0,15; 4-0,265; 5-0,33; 6-0,47; 7-0,59; 8-0,67) | [15 empty] | PP | 2
30 | M | Specifikace.11 | Radiátorové šroubení - DN15 přímé – uzavírací a regulační, včetně svěrného šroubení , plně otevřeno – kv=1,31 | kus | 27 |  | 0 | vlastní položka |  |  | základní |  | 0 | 0 | 0 | 0 | 0 | 8 | M | 2 |  |  |  | ROZPOCET | 0 | 0 | 0 | 0 | 0 | 1 | 0 | 4 | 60
| PP |  | Radiátorové šroubení - DN15 přímé – uzavírací a regulační, včetně svěrného šroubení , plně otevřeno – kv=1,31 | [15 empty] | PP | 2
31 | M | Specifikace.12 | Radiátorové šroubení - DN15 rohové – uzavírací a regulační, včetně svěrného šroubení , plně otevřeno – kv=1,31 | kus | 7 |  | 0 | vlastní položka |  |  | základní |  | 0 | 0 | 0 | 0 | 0 | 8 | M | 2 |  |  |  | ROZPOCET | 0 | 0 | 0 | 0 | 0 | 1 | 0 | 4 | 62
| PP |  | Radiátorové šroubení - DN15 rohové – uzavírací a regulační, včetně svěrného šroubení , plně otevřeno – kv=1,31 | [15 empty] | PP | 2
32 | M | Specifikace.13 | Radiátorové šroubení zdvojené pro připojení otopných těles VK - DN15 uzavírací rohové včetně svěrného šroubení – plně otevřeno – kv=1,48 | kus | 6 |  | 0 | vlastní položka |  |  | základní |  | 0 | 0 | 0 | 0 | 0 | 8 | M | 2 |  |  |  | ROZPOCET | 0 | 0 | 0 | 0 | 0 | 1 | 0 | 4 | 64
| PP |  | Radiátorové šroubení zdvojené pro připojení otopných těles VK - DN15 uzavírací rohové včetně svěrného šroubení – plně otevřeno – kv=1,48 | [15 empty] | PP | 2
33 | M | Specifikace.14 | Termostatická hlavice | kus | 24 |  | 0 | vlastní položka |  |  | základní |  | 0 | 0 | 0 | 0 | 0 | 8 | M | 2 |  |  |  | ROZPOCET | 0 | 0 | 0 | 0 | 0 | 1 | 0 | 4 | 66
| PP |  | Termostatická hlavice | [15 empty] | PP | 2
34 | K | 900 | Hodinová zúčtovací sazba – stavební dělník v tarifní třídě 7 | h | 4.8 |  | 0 | CS RTS |  |  | základní |  | 0 | 0 | 0 | 0 | 0 | 4 | K | 2 |  |  |  | ROZPOCET | 0 | 0 | 0 | 0 | 0 | 1 | 0 | 4 | 68
| PP |  | montáž termostatické hlavice | [15 empty] | PP | 2
35 | K | 734209113 | Montáž armatur závitových se 2závity, G1/2“ | kus | 80 |  | 0 | CS RTS |  |  | základní |  | 0 | 0 | 0 | 0 | 0 | 4 | K | 2 |  |  |  | ROZPOCET | 0 | 0 | 0 | 0 | 0 | 1 | 0 | 4 | 70
| PP |  | Montáž armatur závitových se 2závity, G1/2“ | [15 empty] | PP | 2
36 | K | 734209114 | Montáž armatur závitových se 2závity, G3/4“ | kus | 2 |  | 0 | CS RTS |  |  | základní |  | 0 | 0 | 0 | 0 | 0 | 4 | K | 2 |  |  |  | ROZPOCET | 0 | 0 | 0 | 0 | 0 | 1 | 0 | 4 | 72
| PP |  | Montáž armatur závitových se 2závity, G3/4“ | [15 empty] | PP | 2
37 | K | Ind. kalkulace.3 | Montáž armatur obchodního měření a příslušných armatur na primerním potrubí – dodávka materiálu – dodavatel tepla | kus | 1 |  | 0 | vlastní položka |  |  | základní |  | 0 | 0 | 0 | 0 | 0 | 4 | K | 2 |  |  |  | ROZPOCET | 0 | 0 | 0 | 0 | 0 | 1 | 0 | 4 | 74
| PP |  | Montáž armatur obchodního měření a příslušných armatur na primerním potrubí – dodávka materiálu – dodavatel tepla | [15 empty] | PP | 2
38 | K | 998734203 | Přesun hmot pro armatury, výšky do 24 m | % |  |  | 0 | CS RTS |  |  | základní |  | 0 | 0 | 0 | 0 | 0 | 4 | K | 2 |  |  |  | ROZPOCET | 0 | 0 | 0 | 0 | 0 | 1 | 0 | 4 | 76
| PP |  | Přesun hmot pro armatury, výšky do 24 m | [15 empty] | PP | 2
39 | K | 998734293 | Příplatek zvětšený přesun, armatury, do 500m | % |  |  | 0 | CS RTS |  |  | základní |  | 0 | 0 | 0 | 0 | 0 | 4 | K | 2 |  |  |  | ROZPOCET | 0 | 0 | 0 | 0 | 0 | 1 | 0 | 4 | 78
| PP |  | Příplatek zvětšený přesun, armatury, do 500m | [15 empty] | PP | 2
| D | D6 | 735 – Otopná tělesa |  |  |  | 0 | [5 empty] | 0 |  | 0 |  | 0 | 1 | D | 1 |  |  |  | ROZPOCET | [6 empty] | 0
40 | K | 735156261 | Otopná tělesa ocel. panelová se bočním připojením, 11/6050 - výkon 501W při 20°- 75/65°C | kus | 1 |  | 0 | CS RTS |  |  | základní |  | 0 | 0 | 0 | 0 | 0 | 4 | K | 2 |  |  |  | ROZPOCET | 0 | 0 | 0 | 0 | 0 | 1 | 0 | 4 | 80
| PP |  | Značení – typ/vlll – v= výška v dm, lll=délka v cm | [15 empty] | PP | 2
41 | K | 735156263 | Otopná tělesa ocel. panelová se bočním připojením, 11/6070 - výkon 701W při 20°- 75/65°C | kus | 5 |  | 0 | CS RTS |  |  | základní |  | 0 | 0 | 0 | 0 | 0 | 4 | K | 2 |  |  |  | ROZPOCET | 0 | 0 | 0 | 0 | 0 | 1 | 0 | 4 | 82
| PP |  | Značení – typ/vlll – v= výška v dm, lll=délka v cm | [15 empty] | PP | 2
42 | K | 735156264 | Otopná tělesa ocel. panelová se bočním připojením, 11/6080 - výkon 802W při 20°- 75/65°C | kus | 3 |  | 0 | CS RTS |  |  | základní |  | 0 | 0 | 0 | 0 | 0 | 4 | K | 2 |  |  |  | ROZPOCET | 0 | 0 | 0 | 0 | 0 | 1 | 0 | 4 | 84
| PP |  | Značení – typ/vlll – v= výška v dm, lll=délka v cm | [15 empty] | PP | 2
43 | K | 735156265 | Otopná tělesa ocel. panelová se bočním připojením, 11/6090 - výkon 902W při 20°- 75/65°C | kus | 1 |  | 0 | CS RTS |  |  | základní |  | 0 | 0 | 0 | 0 | 0 | 4 | K | 2 |  |  |  | ROZPOCET | 0 | 0 | 0 | 0 | 0 | 1 | 0 | 4 | 86
| PP |  | Značení – typ/vlll – v= výška v dm, lll=délka v cm | [15 empty] | PP | 2
44 | K | 735156268 | Otopná tělesa ocel. panelová se bočním připojením, 11/6140 - výkon 1403W při 20°- 75/65°C | kus | 1 |  | 0 | CS RTS |  |  | základní |  | 0 | 0 | 0 | 0 | 0 | 4 | K | 2 |  |  |  | ROZPOCET | 0 | 0 | 0 | 0 | 0 | 1 | 0 | 4 | 88
| PP |  | Značení – typ/vlll – v= výška v dm, lll=délka v cm | [15 empty] | PP | 2
45 | K | 735156563 | Otopná tělesa ocel. panelová se bočním připojením, 21/6070 - výkon 902W při 20°- 75/65°C | kus | 2 |  | 0 | CS RTS |  |  | základní |  | 0 | 0 | 0 | 0 | 0 | 4 | K | 2 |  |  |  | ROZPOCET | 0 | 0 | 0 | 0 | 0 | 1 | 0 | 4 | 90
| PP |  | Značení – typ/vlll – v= výška v dm, lll=délka v cm | [15 empty] | PP | 2
46 | K | 735156564 | Otopná tělesa ocel. panelová se bočním připojením, 21/6080 - výkon 1030W při 20°- 75/65°C | kus | 3 |  | 0 | CS RTS |  |  | základní |  | 0 | 0 | 0 | 0 | 0 | 4 | K | 2 |  |  |  | ROZPOCET | 0 | 0 | 0 | 0 | 0 | 1 | 0 | 4 | 92
| PP |  | Značení – typ/vlll – v= výška v dm, lll=délka v cm | [15 empty] | PP | 2
47 | K | 735156565 | Otopná tělesa ocel. panelová se bočním připojením, 21/6090 - výkon 1159W při 20°- 75/65°C | kus | 2 |  | 0 | CS RTS |  |  | základní |  | 0 | 0 | 0 | 0 | 0 | 4 | K | 2 |  |  |  | ROZPOCET | 0 | 0 | 0 | 0 | 0 | 1 | 0 | 4 | 94
| PP |  | Značení – typ/vlll – v= výška v dm, lll=délka v cm | [15 empty] | PP | 2
48 | K | 735156566 | Otopná tělesa ocel. panelová se bočním připojením, 21/6100 - výkon 1288W při 20°- 75/65°C | kus | 2 |  | 0 | CS RTS |  |  | základní |  | 0 | 0 | 0 | 0 | 0 | 4 | K | 2 |  |  |  | ROZPOCET | 0 | 0 | 0 | 0 | 0 | 1 | 0 | 4 | 96
| PP |  | Značení – typ/vlll – v= výška v dm, lll=délka v cm | [15 empty] | PP | 2
49 | K | 735156567 | Otopná tělesa ocel. panelová se bočním připojením, 21/6120 - výkon 1546W při 20°- 75/65°C | kus | 2 |  | 0 | CS RTS |  |  | základní |  | 0 | 0 | 0 | 0 | 0 | 4 | K | 2 |  |  |  | ROZPOCET | 0 | 0 | 0 | 0 | 0 | 1 | 0 | 4 | 98
| PP |  | Značení – typ/vlll – v= výška v dm, lll=délka v cm | [15 empty] | PP | 2
50 | K | 735156572 | Otopná tělesa ocel. panelová se bočním připojením, 21/6230 - výkon 2962W při 20°- 75/65°C | kus | 1 |  | 0 | CS RTS |  |  | základní |  | 0 | 0 | 0 | 0 | 0 | 4 | K | 2 |  |  |  | ROZPOCET | 0 | 0 | 0 | 0 | 0 | 1 | 0 | 4 | 100
| PP |  | Značení – typ/vlll – v= výška v dm, lll=délka v cm | [15 empty] | PP | 2
51 | K | 735156663 | Otopná tělesa ocel. panelová se bočním připojením, 22/6070 - výkon 1175W při 20°- 75/65°C | kus | 2 |  | 0 | CS RTS |  |  | základní |  | 0 | 0 | 0 | 0 | 0 | 4 | K | 2 |  |  |  | ROZPOCET | 0 | 0 | 0 | 0 | 0 | 1 | 0 | 4 | 102
| PP |  | Značení – typ/vlll – v= výška v dm, lll=délka v cm | [15 empty] | PP | 2
52 | K | 735156664 | Otopná tělesa ocel. panelová se bočním připojením, 22/6080 - výkon 1343W při 20°- 75/65°C | kus | 2 |  | 0 | CS RTS |  |  | základní |  | 0 | 0 | 0 | 0 | 0 | 4 | K | 2 |  |  |  | ROZPOCET | 0 | 0 | 0 | 0 | 0 | 1 | 0 | 4 | 104
| PP |  | Značení – typ/vlll – v= výška v dm, lll=délka v cm | [15 empty] | PP | 2
53 | K | 735156668 | Otopná tělesa ocel. panelová se bočním připojením, 22/6140 - výkon 2351W při 20°- 75/65°C | kus | 2 |  | 0 | CS RTS |  |  | základní |  | 0 | 0 | 0 | 0 | 0 | 4 | K | 2 |  |  |  | ROZPOCET | 0 | 0 | 0 | 0 | 0 | 1 | 0 | 4 | 106
| PP |  | Značení – typ/vlll – v= výška v dm, lll=délka v cm | [15 empty] | PP | 2
54 | K | 735156669 | Otopná tělesa ocel. panelová se bočním připojením, 22/6160 - výkon 2686W při 20°- 75/65°C | kus | 2 |  | 0 | CS RTS |  |  | základní |  | 0 | 0 | 0 | 0 | 0 | 4 | K | 2 |  |  |  | ROZPOCET | 0 | 0 | 0 | 0 | 0 | 1 | 0 | 4 | 108
| PP |  | Značení – typ/vlll – v= výška v dm, lll=délka v cm | [15 empty] | PP | 2
55 | K | 735156670 | Otopná tělesa ocel. panelová se bočním připojením, 22/6180 - výkon 3022W při 20°- 75/65°C | kus | 1 |  | 0 | CS RTS |  |  | základní |  | 0 | 0 | 0 | 0 | 0 | 4 | K | 2 |  |  |  | ROZPOCET | 0 | 0 | 0 | 0 | 0 | 1 | 0 | 4 | 110
| PP |  | Značení – typ/vlll – v= výška v dm, lll=délka v cm | [15 empty] | PP | 2
56 | K | 735156671 | Otopná tělesa ocel. panelová se bočním připojením, 22/6200 - výkon 3358W při 20°- 75/65°C | kus | 2 |  | 0 | CS RTS |  |  | základní |  | 0 | 0 | 0 | 0 | 0 | 4 | K | 2 |  |  |  | ROZPOCET | 0 | 0 | 0 | 0 | 0 | 1 | 0 | 4 | 112
| PP |  | Značení – typ/vlll – v= výška v dm, lll=délka v cm | [15 empty] | PP | 2
57 | K | 735157240 | Otopná tělesa ocel. panelová se spodním připojením s integrovaným termostatickým ventilem, 11/5040 - výkon 343W při 20°- 75/65°C | kus | 2 |  | 0 | CS RTS |  |  | základní |  | 0 | 0 | 0 | 0 | 0 | 4 | K | 2 |  |  |  | ROZPOCET | 0 | 0 | 0 | 0 | 0 | 1 | 0 | 4 | 114
| PP |  | Značení – typ/vlll – v= výška v dm, lll=délka v cm | [15 empty] | PP | 2
58 | K | 735157263 | Otopná tělesa ocel. panelová se spodním připojením s integrovaným termostatickým ventilem, 11/6070 - výkon 701W při 20°- 75/65°C | kus | 1 |  | 0 | CS RTS |  |  | základní |  | 0 | 0 | 0 | 0 | 0 | 4 | K | 2 |  |  |  | ROZPOCET | 0 | 0 | 0 | 0 | 0 | 1 | 0 | 4 | 116
| PP |  | Značení – typ/vlll – v= výška v dm, lll=délka v cm | [15 empty] | PP | 2
59 | K | 735157265 | Otopná tělesa ocel. panelová se spodním připojením s integrovaným termostatickým ventilem, 11/6090 - výkon 902W při 20°- 75/65°C | kus | 1 |  | 0 | CS RTS |  |  | základní |  | 0 | 0 | 0 | 0 | 0 | 4 | K | 2 |  |  |  | ROZPOCET | 0 | 0 | 0 | 0 | 0 | 1 | 0 | 4 | 118
| PP |  | Značení – typ/vlll – v= výška v dm, lll=délka v cm | [15 empty] | PP | 2
60 | K | 735157269 | Otopná tělesa ocel. panelová se spodním připojením s integrovaným termostatickým ventilem, 11/6140 - výkon 1403W při 20°- 75/65°C | kus | 1 |  | 0 | CS RTS |  |  | základní |  | 0 | 0 | 0 | 0 | 0 | 4 | K | 2 |  |  |  | ROZPOCET | 0 | 0 | 0 | 0 | 0 | 1 | 0 | 4 | 120
| PP |  | Značení – typ/vlll – v= výška v dm, lll=délka v cm | [15 empty] | PP | 2
61 | K | 735157562 | Otopná tělesa ocel. panelová se spodním připojením s integrovaným termostatickým ventilem, 21/6060 - výkon 773W při 20°- 75/65°C | kus | 1 |  | 0 | CS RTS |  |  | základní |  | 0 | 0 | 0 | 0 | 0 | 4 | K | 2 |  |  |  | ROZPOCET | 0 | 0 | 0 | 0 | 0 | 1 | 0 | 4 | 122
| PP |  | Značení – typ/vlll – v= výška v dm, lll=délka v cm | [15 empty] | PP | 2
62 | K | 735156910 | Tlakové zkoušky otopných těles ocelových panelových, typ 10-11 | kus | 16 |  | 0 | CS RTS |  |  | základní |  | 0 | 0 | 0 | 0 | 0 | 4 | K | 2 |  |  |  | ROZPOCET | 0 | 0 | 0 | 0 | 0 | 1 | 0 | 4 | 124
| PP |  | Tlakové zkoušky otopných těles ocelových panelových, typ 10-11 | [15 empty] | PP | 2
63 | K | 735156920 | Tlakové zkoušky otopných těles ocelových panelových, typ 20-22 | kus | 24 |  | 0 | CS RTS |  |  | základní |  | 0 | 0 | 0 | 0 | 0 | 4 | K | 2 |  |  |  | ROZPOCET | 0 | 0 | 0 | 0 | 0 | 1 | 0 | 4 | 126
| PP |  | Tlakové zkoušky otopných těles ocelových panelových, typ 20-22 | [15 empty] | PP | 2
64 | K | 998735202 | Přesun hmot pro otopná tělesa, výšky do 12 m | % |  |  | 0 | CS RTS |  |  | základní |  | 0 | 0 | 0 | 0 | 0 | 4 | K | 2 |  |  |  | ROZPOCET | 0 | 0 | 0 | 0 | 0 | 1 | 0 | 4 | 128
| PP |  | Přesun hmot pro otopná tělesa, výšky do 12 m | [15 empty] | PP | 2
65 | K | 998735293 | Příplatek zvětšený přesun, otopná tělesa, do 500m | % |  |  | 0 | CS RTS |  |  | základní |  | 0 | 0 | 0 | 0 | 0 | 4 | K | 2 |  |  |  | ROZPOCET | 0 | 0 | 0 | 0 | 0 | 1 | 0 | 4 | 130
| PP |  | Příplatek zvětšený přesun, otopná tělesa, do 500m | [15 empty] | PP | 2
| D | D7 | 783 – Nátěry |  |  |  | 0 | [5 empty] | 0 |  | 0 |  | 0 | 1 | D | 1 |  |  |  | ROZPOCET | [6 empty] | 0
66 | K | 783424790 | Nátěr syntetický potrubí do DN50 základní | m | 7 |  | 0 | CS RTS |  |  | základní |  | 0 | 0 | 0 | 0 | 0 | 4 | K | 2 |  |  |  | ROZPOCET | 0 | 0 | 0 | 0 | 0 | 1 | 0 | 4 | 132
| PP |  | Nátěr syntetický potrubí do DN50 základní | [15 empty] | PP | 2
| D | D8 | Teplovodní přípojka |  |  |  | 0 | [5 empty] | 0 |  | 0 |  | 0 | 1 | D | 0 |  |  |  | ROZPOCET | [6 empty] | 0
67 | K | Specifikace | Předizolované potrubí ocelové DN20, zateplení PUR, vnější pr. pláště 90mm, včetně vodičů alarmu (kompatibilní se stávajícím potrubím teplovodu ISOPLUS), – trubka 6 m | kus | 3 |  | 0 | vlastní položka |  |  | základní |  | 0 | 0 | 0 | 0 | 0 | 4 | K | 1 |  |  |  | ROZPOCET | 0 | 0 | 0 | 0 | 0 | 1 | 0 | 4 | 134
| PP |  | Předizolované potrubí ocelové DN20, zateplení PUR, vnější pr. pláště 90mm, včetně vodičů alarmu (kompatibilní se stávajícím potrubím teplovodu ISOPLUS), – trubka 6 m | [15 empty] | PP | 1
68 | K | Specifikace.1 | Odbočka T-kus 45°, odbočka DN20, průběžná část DN25 – nutno pověřit - z předizolované potrubí ocelové odbočka zateplení PUR, vnější pr. pláště 90mm, včetně vodičů alarmu (kompatibilní se stávajícím potrubím teplovodu ISOPLUS) | kus | 2 |  | 0 | vlastní položka |  |  | základní |  | 0 | 0 | 0 | 0 | 0 | 4 | K | 1 |  |  |  | ROZPOCET | 0 | 0 | 0 | 0 | 0 | 1 | 0 | 4 | 136
| PP |  | Odbočka T-kus 45°, odbočka DN20, průběžná část DN25 – nutno pověřit - z předizolované potrubí ocelové odbočka zateplení PUR, vnější pr. pláště 90mm, včetně vodičů alarmu (kompatibilní se stávajícím potrubím teplovodu ISOPLUS) | [15 empty] | PP | 1
69 | K | Specifikace.2 | Materiál pro doizolování spoje – pěna, smrštitelná spojka, … | kus | 6 |  | 0 | vlastní položka |  |  | základní |  | 0 | 0 | 0 | 0 | 0 | 4 | K | 1 |  |  |  | ROZPOCET | 0 | 0 | 0 | 0 | 0 | 1 | 0 | 4 | 138
| PP |  | Materiál pro doizolování spoje – pěna, smrštitelná spojka, … | [15 empty] | PP | 1
70 | K | Specifikace.3 | Těsnící prstenec do prostupu zdí | kus | 2 |  | 0 | vlastní položka |  |  | základní |  | 0 | 0 | 0 | 0 | 0 | 4 | K | 1 |  |  |  | ROZPOCET | 0 | 0 | 0 | 0 | 0 | 1 | 0 | 4 | 140
| PP |  | Těsnící prstenec do prostupu zdí | [15 empty] | PP | 1
71 | K | Specifikace.4 | Koncové víčko na uzavření pláště potrubí v 1.PP | kus | 2 |  | 0 | vlastní položka |  |  | základní |  | 0 | 0 | 0 | 0 | 0 | 4 | K | 1 |  |  |  | ROZPOCET | 0 | 0 | 0 | 0 | 0 | 1 | 0 | 4 | 142
| PP |  | Koncové víčko na uzavření pláště potrubí v 1.PP | [15 empty] | PP | 1
72 | K | Specifikace.5 | Výstražná páska | m | 14 |  | 0 | vlastní položka |  |  | základní |  | 0 | 0 | 0 | 0 | 0 | 4 | K | 1 |  |  |  | ROZPOCET | 0 | 0 | 0 | 0 | 0 | 1 | 0 | 4 | 144
| PP |  | Výstražná páska | [15 empty] | PP | 1
73 | K | 230013011 | Montáž předizol. potrubí DN20, D90mm, spoj po 6m | m | 14 |  | 0 | CS RTS |  |  | základní |  | 0 | 0 | 0 | 0 | 0 | 4 | K | 1 |  |  |  | ROZPOCET | 0 | 0 | 0 | 0 | 0 | 1 | 0 | 4 | 146
| PP |  | Montáž předizol. potrubí DN20, D90mm, spoj po 6m | [15 empty] | PP | 1
74 | K | 230014011 | Montáž spojky předizol. potrubí DN20, D90mm | kus | 2 |  | 0 | CS RTS |  |  | základní |  | 0 | 0 | 0 | 0 | 0 | 4 | K | 1 |  |  |  | ROZPOCET | 0 | 0 | 0 | 0 | 0 | 1 | 0 | 4 | 148
| PP |  | Montáž spojky předizol. potrubí DN20, D90mm | [15 empty] | PP | 1
75 | K | 230014021 | Montáž spojky předizol. potrubí DN25, D110mm | kus | 4 |  | 0 | CS RTS |  |  | základní |  | 0 | 0 | 0 | 0 | 0 | 4 | K | 1 |  |  |  | ROZPOCET | 0 | 0 | 0 | 0 | 0 | 1 | 0 | 4 | 150
| PP |  | Montáž spojky předizol. potrubí DN25, D110mm | [15 empty] | PP | 1
76 | K | 460680035-R | Průraz zdivem v kamenné zdi tloušťky 180 cm, plochy do 0,50 m2 | kus | 1 |  | 0 | CS RTS |  |  | základní |  | 0 | 0 | 0 | 0 | 0 | 4 | K | 1 |  |  |  | ROZPOCET | 0 | 0 | 0 | 0 | 0 | 1 | 0 | 4 | 152
| PP |  | Průraz zdivem v kamenné zdi tloušťky 180 cm, plochy do 0,50 m2 | [15 empty] | PP | 1
77 | K | 919735111 | Řezání stávajícího živičného krytu tl. do 5 cm | m | 19 |  | 0 | CS RTS |  |  | základní |  | 0 | 0 | 0 | 0 | 0 | 4 | K | 1 |  |  |  | ROZPOCET | 0 | 0 | 0 | 0 | 0 | 1 | 0 | 4 | 154
| PP |  | Řezání stávajícího živičného krytu tl. do 5 cm | [15 empty] | PP | 1
| VV |  | 19 |  | 19 | [13 empty] | VV | 1 | 2 | True | 0 | ROZPOCET
| VV |  | Součet |  | 19 | [13 empty] | VV | 1 | 4 | True | 1 | ROZPOCET
78 | K | 113107220 | Odstranění asfaltobet. krytu do 5 cm, pl. do 50 m2 | m2 | 6.7 |  | 0 | CS RTS |  |  | základní |  | 0 | 0 | 0 | 0 | 0 | 4 | K | 1 |  |  |  | ROZPOCET | 0 | 0 | 0 | 0 | 0 | 1 | 0 | 4 | 156
| PP |  | Odstranění asfaltobet. krytu do 5 cm, pl. do 50 m2 | [15 empty] | PP | 1
| VV |  | 0,6*4,5+1*4 |  | 6.7 | [13 empty] | VV | 1 | 2 | True | 0 | ROZPOCET
| VV |  | Součet |  | 6.7 | [13 empty] | VV | 1 | 4 | True | 1 | ROZPOCET
79 | K | 162301101 | Vodorovné přemístění výkopku z hor.1-4 do 500 m | m3 | 6.7 |  | 0 | CS RTS |  |  | základní |  | 0 | 0 | 0 | 0 | 0 | 4 | K | 1 |  |  |  | ROZPOCET | 0 | 0 | 0 | 0 | 0 | 1 | 0 | 4 | 158
| PP |  | Vodorovné přemístění výkopku z hor.1-4 do 500 m | [15 empty] | PP | 1
| VV |  | (0,6*4,5+1*4)*1 |  | 6.7 | [13 empty] | VV | 1 | 2 | True | 0 | ROZPOCET
| VV |  | Součet |  | 6.7 | [13 empty] | VV | 1 | 4 | True | 1 | ROZPOCET
80 | K | 167101101 | Nakládání výkopku z hor.1-4 v množství do 100 m3 | m3 | 1.66 |  | 0 | CS RTS |  |  | základní |  | 0 | 0 | 0 | 0 | 0 | 4 | K | 1 |  |  |  | ROZPOCET | 0 | 0 | 0 | 0 | 0 | 1 | 0 | 4 | 160
| PP |  | Nakládání výkopku z hor.1-4 v množství do 100 m3 | [15 empty] | PP | 1
81 | K | 162701105 | Přemístění výkopku zhor.1-4 do 10000m | m3 | 1.66 |  | 0 | CS RTS |  |  | základní |  | 0 | 0 | 0 | 0 | 0 | 4 | K | 1 |  |  |  | ROZPOCET | 0 | 0 | 0 | 0 | 0 | 1 | 0 | 4 | 162
| PP |  | Přemístění výkopku zhor.1-4 do 10000m | [15 empty] | PP | 1
82 | K | 162701109 | Příplatek k vod. přemístění hor.1-4 za další 1km | m3 | 1.66 |  | 0 | CS RTS |  |  | základní |  | 0 | 0 | 0 | 0 | 0 | 4 | K | 1 |  |  |  | ROZPOCET | 0 | 0 | 0 | 0 | 0 | 1 | 0 | 4 | 164
| PP |  | Příplatek k vod. přemístění hor.1-4 za další 1km | [15 empty] | PP | 1
83 | K | 167101101.1 | Poplatek za skládku hornin 1-4 | m3 | 1.66 |  | 0 | CS RTS |  |  | základní |  | 0 | 0 | 0 | 0 | 0 | 4 | K | 1 |  |  |  | ROZPOCET | 0 | 0 | 0 | 0 | 0 | 1 | 0 | 4 | 166
| PP |  | Poplatek za skládku hornin 1-4 | [15 empty] | PP | 1
84 | K | 175101101 | Obsyp potrubí bez prohození sypaniny, s dodáním štěrkopísku frakce 0 - 4 mm | m3 | 2.21 |  | 0 | CS RTS |  |  | základní |  | 0 | 0 | 0 | 0 | 0 | 4 | K | 1 |  |  |  | ROZPOCET | 0 | 0 | 0 | 0 | 0 | 1 | 0 | 4 | 168
| PP |  | Obsyp potrubí bez prohození sypaniny, s dodáním štěrkopísku frakce 0 - 4 mm | [15 empty] | PP | 1
| VV |  | 0,6*4,5*0,3+1*0,35*4 |  | 2.21 | [13 empty] | VV | 1 | 2 | True | 0 | ROZPOCET
| VV |  | Součet |  | 2.21 | [13 empty] | VV | 1 | 4 | True | 1 | ROZPOCET
85 | K | 175101109 | Příplatek za prohození sypaniny pro obsyp potrubí | m3 | 2.21 |  | 0 | CS RTS |  |  | základní |  | 0 | 0 | 0 | 0 | 0 | 4 | K | 1 |  |  |  | ROZPOCET | 0 | 0 | 0 | 0 | 0 | 1 | 0 | 4 | 170
| PP |  | Příplatek za prohození sypaniny pro obsyp potrubí | [15 empty] | PP | 1
| VV |  | 0,6*4,5*0,3+1*0,35*4 |  | 2.21 | [13 empty] | VV | 1 | 2 | True | 0 | ROZPOCET
| VV |  | Součet |  | 2.21 | [13 empty] | VV | 1 | 4 | True | 1 | ROZPOCET
86 | K | 174101102 | Zásyp ruční se zhutněním | m3 | 5.04 |  | 0 | CS RTS |  |  | základní |  | 0 | 0 | 0 | 0 | 0 | 4 | K | 1 |  |  |  | ROZPOCET | 0 | 0 | 0 | 0 | 0 | 1 | 0 | 4 | 172
| PP |  | Zásyp ruční se zhutněním | [15 empty] | PP | 1
87 | K | 564761111 | Podklad z kameniva drceného vel.32-63 mm,tl. 20 cm | m2 | 6.7 |  | 0 | CS RTS |  |  | základní |  | 0 | 0 | 0 | 0 | 0 | 4 | K | 1 |  |  |  | ROZPOCET | 0 | 0 | 0 | 0 | 0 | 1 | 0 | 4 | 174
| PP |  | Podklad z kameniva drceného vel.32-63 mm,tl. 20 cm | [15 empty] | PP | 1
| VV |  | 0,6*4,5+1*4 |  | 6.7 | [13 empty] | VV | 1 | 2 | True | 0 | ROZPOCET
| VV |  | Součet |  | 6.7 | [13 empty] | VV | 1 | 4 | True | 1 | ROZPOCET
88 | K | 564962111 | Podklad z mechanicky zpevněného kameniva, tl.20 cm | m2 | 6.7 |  | 0 | CS RTS |  |  | základní |  | 0 | 0 | 0 | 0 | 0 | 4 | K | 1 |  |  |  | ROZPOCET | 0 | 0 | 0 | 0 | 0 | 1 | 0 | 4 | 176
| PP |  | Podklad z mechanicky zpevněného kameniva, tl.20 cm | [15 empty] | PP | 1
| VV |  | 0,6*4,5+1*4 |  | 6.7 | [13 empty] | VV | 1 | 2 | True | 0 | ROZPOCET
| VV |  | Součet |  | 6.7 | [13 empty] | VV | 1 | 4 | True | 1 | ROZPOCET
89 | K | 577141212 | Beton asfalt. ACO11 do 3m, tl. 5cm | m2 | 6.7 |  | 0 | CS RTS |  |  | základní |  | 0 | 0 | 0 | 0 | 0 | 4 | K | 1 |  |  |  | ROZPOCET | 0 | 0 | 0 | 0 | 0 | 1 | 0 | 4 | 178
| PP |  | Beton asfalt. ACO11 do 3m, tl. 5cm | [15 empty] | PP | 1
| VV |  | 0,6*4,5+1*4 |  | 6.7 | [13 empty] | VV | 1 | 2 | True | 0 | ROZPOCET
| VV |  | Součet |  | 6.7 | [13 empty] | VV | 1 | 4 | True | 1 | ROZPOCET
| D | D9 | M - Práce a dodávky M |  |  |  | 0 | [5 empty] | 0 |  | 0 |  | 0 | 1 | D | 0 |  |  |  | ROZPOCET | [6 empty] | 0
| D | D10 | 73-M – Ústřední vytápění |  |  |  | 0 | [5 empty] | 0 |  | 0 |  | 0 | 1 | D | 1 |  |  |  | ROZPOCET | [6 empty] | 0
90 | K | 900.1 | Topná zkouška, Hodinová zúčtovací sazba – stavební dělník v tarifní třídě 7 | h | 10 |  | 0 | CS RTS |  |  | základní |  | 0 | 0 | 0 | 0 | 0 | 4 | K | 2 |  |  |  | ROZPOCET | 0 | 0 | 0 | 0 | 0 | 1 | 0 | 4 | 180
| PP |  | topná zkouška | [15 empty] | PP | 2
| VV |  | 2 * 5 |  | 10 | [13 empty] | VV | 2 | 2 | True | 0 | ROZPOCET
| VV |  | Součet |  | 10 | [13 empty] | VV | 2 | 4 | True | 1 | ROZPOCET
91 | K | 900.2 | Dilatační zkouška, Hodinová zúčtovací sazba – stavební dělník v tarifní třídě 7 | h | 8 |  | 0 | CS RTS |  |  | základní |  | 0 | 0 | 0 | 0 | 0 | 4 | K | 2 |  |  |  | ROZPOCET | 0 | 0 | 0 | 0 | 0 | 1 | 0 | 4 | 182
| PP |  | dilatační zkouška | [15 empty] | PP | 2
| VV |  | 2 * 4 |  | 8 | [13 empty] | VV | 2 | 2 | True | 0 | ROZPOCET
| VV |  | Součet |  | 8 | [13 empty] | VV | 2 | 4 | True | 1 | ROZPOCET
92 | K | 900.3 | Zaregulování soustavy, Hodinová zúčtovací sazba – stavební dělník v tarifní třídě 7 | h | 10 |  | 0 | CS RTS |  |  | základní |  | 0 | 0 | 0 | 0 | 0 | 4 | K | 2 |  |  |  | ROZPOCET | 0 | 0 | 0 | 0 | 0 | 1 | 0 | 4 | 184
| PP |  | zaregulování soustavy | [15 empty] | PP | 2
| VV |  | 2 * 5 |  | 10 | [13 empty] | VV | 2 | 2 | True | 0 | ROZPOCET
| VV |  | Součet |  | 10 | [13 empty] | VV | 2 | 4 | True | 1 | ROZPOCET

## D.1.4.b - Zařízení vzduch...
| List obsahuje: |  | 1) Krycí list soupisu | 2) Rekapitulace |  |  | 3) Soupis prací | Zpět na list: | Rekapitulace stavby
{7552fac8-02d9-4490-9e79-0c4d0d7e4898}
2
| KRYCÍ LIST SOUPISU | [8 empty] | v --- níže se nacházejí doplnkové a pomocné údaje k sestavám --- v | [8 empty] | False
Stavba:
Objekt č.p 18 v Kašperských Horách
Objekt:
D1 - DOKUMENTACE STAVEBNÍCH OBJEKTŮ
Soupis:
D.1.4 - Technika prostředí staveb
Úroveň 3:
D.1.4.b - Zařízení vzduchotechniky
| KSO: |  |  |  |  | CC-CZ:
| Místo: |  | Kašperské Hory, Bohdana Týbla 18 |  |  | Datum: | 16. 10. 2018
| Zadavatel: |  |  |  |  | IČ:
|  | Muzeum Šumavy Sušice |  |  |  | DIČ:
| Uchazeč: |  |  |  |  | IČ:
DIČ:
| Projektant: |  |  |  |  | IČ:
|  | SUDOP Project Plzeň, a. s. |  |  |  | DIČ:
Poznámka:
Soupis prací je sestaven s využitím Cenové soustavy ÚRS. Položky, které pochází z této cenové soustavy, jsou ve sloupci 'Cenová soustava' označeny popisem 'CS ÚRS' a úrovní příslušného kalendářního pololetí. Veškeré další informace vymezující popis a podmínky použití těchto položek z Cenové soustavy, které nejsou uvedeny přímo v soupisu prací, jsou neomezeně dálkově k dispozici na www.cs-urs.cz, sekce Cenové a technické podmínky.
| Cena bez DPH | [5 empty] | 0
|  |  | Základ daně |  |  | Sazba daně | Výše daně
| DPH | základní | 0 |  |  | 21% | 0
|  | snížená | 0 |  |  | 15% | 0
|  | zákl. přenesená | 0 |  |  | 21% | 0
|  | sníž. přenesená | 0 |  |  | 15% | 0
|  | nulová | 0 |  |  | 0% | 0
| Cena s DPH |  |  | v | CZK |  | 0
REKAPITULACE ČLENĚNÍ SOUPISU PRACÍ
Stavba:
Objekt č.p 18 v Kašperských Horách
Objekt:
D1 - DOKUMENTACE STAVEBNÍCH OBJEKTŮ
Soupis:
D.1.4 - Technika prostředí staveb
Úroveň 3:
D.1.4.b - Zařízení vzduchotechniky
Místo: |  |  | Kašperské Hory, Bohdana Týbla 18 |  |  | Datum: | 16. 10. 2018
Zadavatel: |  |  | Muzeum Šumavy Sušice |  |  | Projektant: | SUDOP Project Plzeň, a. s.
Uchazeč:
Kód dílu - Popis | [6 empty] | Cena celkem [CZK]
Náklady soupisu celkem | [6 empty] | 0 | [12 empty] | -1
| D1 - Zařízení 1 - depozitáře 1.NP | [5 empty] | 0
| D2 - Zařízení 2 - depozitáře 2.NP | [5 empty] | 0
| D3 - Zařízení 3 - WC invalidé, WC muži | [5 empty] | 0
| D4 - Zařízení 4 - očista, úklid | [5 empty] | 0
| D5 - Zařízení 5 - hygienické zařízení, WC | [5 empty] | 0
| D6 - Zařízení 6 - předávací stanice | [5 empty] | 0
| D7 - Zařízení 7 - sklep | [5 empty] | 0
| D8 - Zařízení 8 - garáž | [5 empty] | 0
| D9 - Ostatní | [5 empty] | 0
SOUPIS PRACÍ
Stavba:
Objekt č.p 18 v Kašperských Horách
Objekt:
D1 - DOKUMENTACE STAVEBNÍCH OBJEKTŮ
Soupis:
D.1.4 - Technika prostředí staveb
Úroveň 3:
D.1.4.b - Zařízení vzduchotechniky
Místo: |  |  | Kašperské Hory, Bohdana Týbla 18 |  |  | Datum: | 16. 10. 2018
Zadavatel: |  |  | Muzeum Šumavy Sušice |  |  | Projektant: | SUDOP Project Plzeň, a. s.
Uchazeč:
PČ | Typ | Kód | Popis | MJ | Množství | J.cena [CZK] | Cena celkem [CZK] | Cenová soustava |  | Poznámka | DPH | J. Nh [h] | Nh celkem [h] | J. hmotnost [t] | Hmotnost celkem [t] | J. suť [t] | Suť Celkem [t]
Náklady soupisu celkem | [6 empty] | 0 | [5 empty] | 0 |  | 0 |  | 0 |  | D | -1 | [7 empty] | 0
| D | D1 | Zařízení 1 - depozitáře 1.NP |  |  |  | 0 | [5 empty] | 0 |  | 0 |  | 0 | 1 | D | 0 | ROZPOCET | [6 empty] | 0
1 | M | Pol1 | Vzduchotechnická jednotka přívodní, vnitřní provedení, vč. příslušenství | ks | 1 |  | 0 | vlastní položka |  |  | základní |  | 0 | 0 | 0 | 0 | 0 | 8 | M | 1 | ROZPOCET | 0 | 0 | 0 | 0 | 0 | 1 | 0 | 4 | 2
| PP |  | Vzduchotechnická jednotka přívodní, vnitřní provedení, vč. příslušenství | [15 empty] | PP | 1
| P |  | Poznámka k položce: - přívod: směšovací komora, filtr G4, ventilátor (3800 m3/h, 650 Pa); s volným oběžným kolem a frekvenčním měničem s krytím IP 55,; elektrický ohřívač (Qt = 8 kW), volná komora, výparník s reverzibilním; chodem (Qch = 14 kW, Qt = 14 kW), volná komora, elektrický; ohřívač (Qt = 12 kW), vč. sifonu a pružných manžet; Vzduchotechnická jednotka vnitřní provedení, vnitřní a vnější stěny - pozinkovaná ocel, tloušťka stěny 50 mm, objemová hmotnost izolac min. 50 kg/m3, ventilátor s volným oběžným kolem vč. frekvenčního měniče. Frekvenční měnič s krytím IP55. Základní rám . | [15 empty] | P | 1
2 | K | 24052-1720 | Montáž vzduchotechnické jednotky | ks | 1 |  | 0 | vlastní položka |  |  | základní |  | 0 | 0 | 0 | 0 | 0 | 4 | K | 1 | ROZPOCET | 0 | 0 | 0 | 0 | 0 | 1 | 0 | 4 | 4
| PP |  | Montáž vzduchotechnické jednotky | [15 empty] | PP | 1
| P |  | Poznámka k položce: Umístění ve strojovně vzduchotechniky (půdorys krovu, řezy) | [15 empty] | P | 1
3 | M | Pol2 | Komora filtru M5, zvlhčovací komora parní bez zvlhčovače (3800 m3/h) | ks | 1 |  | 0 | vlastní položka |  |  | základní |  | 0 | 0 | 0 | 0 | 0 | 8 | M | 1 | ROZPOCET | 0 | 0 | 0 | 0 | 0 | 1 | 0 | 4 | 6
| PP |  | Komora filtru M5, zvlhčovací komora parní bez zvlhčovače (3800 m3/h) | [15 empty] | PP | 1
| P |  | Poznámka k položce: vč. sifonu a pružných manžet; Vzduchotechnické komory, vnitřní provedení, vnitřní a vnější stěny - pozinkovaná ocel, tloušťka stěny 50 mm, objemová hmotnost izolace min. 50 kg/m3). Základní rám. | [15 empty] | P | 1
4 | K | 24052-1710 | Montáž komor | ks | 1 |  | 0 | vlastní položka |  |  | základní |  | 0 | 0 | 0 | 0 | 0 | 4 | K | 1 | ROZPOCET | 0 | 0 | 0 | 0 | 0 | 1 | 0 | 4 | 8
| PP |  | Montáž komor | [15 empty] | PP | 1
| P |  | Poznámka k položce: Umístění ve strojovně vzduchotechniky (půdorys krovu, řezy) | [15 empty] | P | 1
5 | M | Pol3 | Kondenzační jednotka (Qch = 14 kW, Qt = 14 kW) | ks | 1 |  | 0 | vlastní položka |  |  | základní |  | 0 | 0 | 0 | 0 | 0 | 8 | M | 1 | ROZPOCET | 0 | 0 | 0 | 0 | 0 | 1 | 0 | 4 | 10
| PP |  | Kondenzační jednotka (Qch = 14 kW, Qt = 14 kW) | [15 empty] | PP | 1
| P |  | Poznámka k položce: Venkovní kondenzační jednotka, 1-fázové napájení, DC invertor, rotační kompresor, antikorozní žebrování | [15 empty] | P | 1
6 | M | Pol4 | Komunikační modul 0~10V | ks | 1 |  | 0 | vlastní položka |  |  | základní |  | 0 | 0 | 0 | 0 | 0 | 8 | M | 1 | ROZPOCET | 0 | 0 | 0 | 0 | 0 | 1 | 0 | 4 | 12
| PP |  | Komunikační modul 0~10V | [15 empty] | PP | 1
7 | M | Pol5 | Expanzní ventil | ks | 1 |  | 0 | vlastní položka |  |  | základní |  | 0 | 0 | 0 | 0 | 0 | 8 | M | 1 | ROZPOCET | 0 | 0 | 0 | 0 | 0 | 1 | 0 | 4 | 14
| PP |  | Expanzní ventil | [15 empty] | PP | 1
8 | K | 24052-2714 | Montáž kondenzační jednotky vč. příslušenství | ks | 1 |  | 0 | vlastní položka |  |  | základní |  | 0 | 0 | 0 | 0 | 0 | 4 | K | 1 | ROZPOCET | 0 | 0 | 0 | 0 | 0 | 1 | 0 | 4 | 16
| PP |  | Montáž kondenzační jednotky vč. příslušenství | [15 empty] | PP | 1
| P |  | Poznámka k položce: Umístění na obvodové stěně objektu (půdorys 2.NP, řez) | [15 empty] | P | 1
9 | M | Pol6 | Potrubí chladiva Cu 10x1/16x1 vč. tepelné izolace | m | 30 |  | 0 | vlastní položka |  |  | základní |  | 0 | 0 | 0 | 0 | 0 | 8 | M | 1 | ROZPOCET | 0 | 0 | 0 | 0 | 0 | 1 | 0 | 4 | 18
| PP |  | Potrubí chladiva Cu 10x1/16x1 vč. tepelné izolace | [15 empty] | PP | 1
10 | K | Pol7 | Montáž potrubí chladiva | m | 30 |  | 0 | vlastní položka |  |  | základní |  | 0 | 0 | 0 | 0 | 0 | 4 | K | 1 | ROZPOCET | 0 | 0 | 0 | 0 | 0 | 1 | 0 | 4 | 20
| PP |  | Montáž potrubí chladiva | [15 empty] | PP | 1
| P |  | Poznámka k položce: Umístění v půdním prostoru a na obvodové stěně objektu (půdorys 2.NP, krovu, řez) | [15 empty] | P | 1
11 | M | Pol8 | Ocelová konstrukce pod kondenzační jednotku, pozink. | ks | 1 |  | 0 | vlastní položka |  |  | základní |  | 0 | 0 | 0 | 0 | 0 | 8 | M | 1 | ROZPOCET | 0 | 0 | 0 | 0 | 0 | 1 | 0 | 4 | 22
| PP |  | Ocelová konstrukce pod kondenzační jednotku, pozink. | [15 empty] | PP | 1
12 | K | Pol9 | Montáž kondenzační jednotky vč. příslušenství | ks | 1 |  | 0 | vlastní položka |  |  | základní |  | 0 | 0 | 0 | 0 | 0 | 4 | K | 1 | ROZPOCET | 0 | 0 | 0 | 0 | 0 | 1 | 0 | 4 | 24
| PP |  | Montáž kondenzační jednotky vč. příslušenství | [15 empty] | PP | 1
| P |  | Poznámka k položce: Umístění na obvodobé stěně objektu (půdorys 2.NP, řez) | [15 empty] | P | 1
13 | K | Pol10 | Stavební přípomoci (prostupy stavebními konstrukcemi) | ks | 1 |  | 0 | vlastní položka |  |  | základní |  | 0 | 0 | 0 | 0 | 0 | 4 | K | 1 | ROZPOCET | 0 | 0 | 0 | 0 | 0 | 1 | 0 | 4 | 26
| PP |  | Stavební přípomoci (prostupy stavebními konstrukcemi) | [15 empty] | PP | 1
| P |  | Poznámka k položce: do pr. 100, dl. do 300 mm | [15 empty] | P | 1
14 | K | Pol11 | Stavební přípomoci (prostupy stavebními konstrukcemi) | ks | 1 |  | 0 | vlastní položka |  |  | základní |  | 0 | 0 | 0 | 0 | 0 | 4 | K | 1 | ROZPOCET | 0 | 0 | 0 | 0 | 0 | 1 | 0 | 4 | 28
| PP |  | Stavební přípomoci (prostupy stavebními konstrukcemi) | [15 empty] | PP | 1
| P |  | Poznámka k položce: do pr. 100, dl. do 800 mm | [15 empty] | P | 1
15 | M | Pol12 | Protipožární ucpávka pro potrubí chladiva | ks | 2 |  | 0 | vlastní položka |  |  | základní |  | 0 | 0 | 0 | 0 | 0 | 8 | M | 1 | ROZPOCET | 0 | 0 | 0 | 0 | 0 | 1 | 0 | 4 | 30
| PP |  | Protipožární ucpávka pro potrubí chladiva | [15 empty] | PP | 1
16 | K | Pol13 | Revize úniku chladiva dle nařízení evropského parlamentu a rady (ES) č. 1005/2009 vč. zavedení nové evidenční knihy chladícího zařízení | ks | 1 |  | 0 | vlastní položka |  |  | základní |  | 0 | 0 | 0 | 0 | 0 | 4 | K | 1 | ROZPOCET | 0 | 0 | 0 | 0 | 0 | 1 | 0 | 4 | 32
| PP |  | Revize úniku chladiva dle nařízení evropského parlamentu a rady (ES) č. 1005/2009 vč. zavedení nové evidenční knihy chladícího zařízení | [15 empty] | PP | 1
17 | M | Pol14 | Parní zvlhčovač, zvlhčovací výkon 12kg/hod., napojení do samostatné komory | ks | 1 |  | 0 | vlastní položka |  |  | základní |  | 0 | 0 | 0 | 0 | 0 | 8 | M | 1 | ROZPOCET | 0 | 0 | 0 | 0 | 0 | 1 | 0 | 4 | 34
| PP |  | Parní zvlhčovač, zvlhčovací výkon 12kg/hod., napojení do samostatné komory | [15 empty] | PP | 1
| P |  | Poznámka k položce: vč. příslušenství: | [15 empty] | P | 1
18 | M | Pol15 | Filtr hrubých nečistot vč. uzavíracího ventilu | ks | 1 |  | 0 | vlastní položka |  |  | základní |  | 0 | 0 | 0 | 0 | 0 | 8 | M | 1 | ROZPOCET | 0 | 0 | 0 | 0 | 0 | 1 | 0 | 4 | 36
| PP |  | Filtr hrubých nečistot vč. uzavíracího ventilu | [15 empty] | PP | 1
19 | M | Pol16 | Parní hadice 4m | ks | 1 |  | 0 | vlastní položka |  |  | základní |  | 0 | 0 | 0 | 0 | 0 | 8 | M | 1 | ROZPOCET | 0 | 0 | 0 | 0 | 0 | 1 | 0 | 4 | 38
| PP |  | Parní hadice 4m | [15 empty] | PP | 1
20 | M | Pol17 | Kondenzační hadice 4m | ks | 1 |  | 0 | vlastní položka |  |  | základní |  | 0 | 0 | 0 | 0 | 0 | 8 | M | 1 | ROZPOCET | 0 | 0 | 0 | 0 | 0 | 1 | 0 | 4 | 40
| PP |  | Kondenzační hadice 4m | [15 empty] | PP | 1
21 | M | Pol18 | Distribuční trubice dl. 500 mm | ks | 1 |  | 0 | vlastní položka |  |  | základní |  | 0 | 0 | 0 | 0 | 0 | 8 | M | 1 | ROZPOCET | 0 | 0 | 0 | 0 | 0 | 1 | 0 | 4 | 42
| PP |  | Distribuční trubice dl. 500 mm | [15 empty] | PP | 1
22 | M | Pol19 | Ocelová konstrukce pro uchycení zvlhčovače, pozink. | ks | 1 |  | 0 | vlastní položka |  |  | základní |  | 0 | 0 | 0 | 0 | 0 | 8 | M | 1 | ROZPOCET | 0 | 0 | 0 | 0 | 0 | 1 | 0 | 4 | 44
| PP |  | Ocelová konstrukce pro uchycení zvlhčovače, pozink. | [15 empty] | PP | 1
| P |  | Poznámka k položce: Odporový parní vyvíječ sestavený v korozi odolné skříni pro montáž na svislou konstrukci. Regulace MaR. Napojení do samostatné komory.Relé - čtyři beznapěťové kontakty pro dálkové hlášení provozních stavů (provoz, servis, porucha, stand-by).; Parní trubice - z nerezové oceli pro instalaci do klimajednotky, integrovaný odvod kondenzátu; Parní hadice - s ocelovou pružnou výztuhou, teplotní odolnost min. 100°C | [15 empty] | P | 1
23 | K | Pol20 | Montáž parního zvlhčovače vč. příslušenství | ks | 1 |  | 0 | vlastní položka |  |  | základní |  | 0 | 0 | 0 | 0 | 0 | 4 | K | 1 | ROZPOCET | 0 | 0 | 0 | 0 | 0 | 1 | 0 | 4 | 46
| PP |  | Montáž parního zvlhčovače vč. příslušenství | [15 empty] | PP | 1
| P |  | Poznámka k položce: Umístění ve strojovně vzduchotechniky (půdorys krovu) | [15 empty] | P | 1
24 | M | Pol21 | Střešní hlavice pr. 280 | ks | 1 |  | 0 | vlastní položka |  |  | základní |  | 0 | 0 | 0 | 0 | 0 | 8 | M | 1 | ROZPOCET | 0 | 0 | 0 | 0 | 0 | 1 | 0 | 4 | 48
| PP |  | Střešní hlavice pr. 280 | [15 empty] | PP | 1
25 | K | 24076-1119 | Montáž střešní hlavice | ks | 1 |  | 0 | vlastní položka |  |  | základní |  | 0 | 0 | 0 | 0 | 0 | 4 | K | 1 | ROZPOCET | 0 | 0 | 0 | 0 | 0 | 1 | 0 | 4 | 50
| PP |  | Montáž střešní hlavice | [15 empty] | PP | 1
| P |  | Poznámka k položce: Umístění na střeše (půdorys střechy, řezy) | [15 empty] | P | 1
26 | M | Pol22 | Tlumič hluku 600x500, dl. 1500 | ks | 4 |  | 0 | vlastní položka |  |  | základní |  | 0 | 0 | 0 | 0 | 0 | 8 | M | 1 | ROZPOCET | 0 | 0 | 0 | 0 | 0 | 1 | 0 | 4 | 52
| PP |  | Tlumič hluku 600x500, dl. 1500 | [15 empty] | PP | 1
| P |  | Poznámka k položce: sestavený z tlumících buněk 500x200x1500 (3 ks); Buňkový tlumič hluku s kostrou z pozinkovaného plechu. Výplň z nehořlavého zvukově izolačního materiálu krytého děrovaným plechem. Pro instalaci do čtyřhranného potrubí. | [15 empty] | P | 1
27 | K | 24075-1212 | Montáž tlumiče hluku | ks | 4 |  | 0 | vlastní položka |  |  | základní |  | 0 | 0 | 0 | 0 | 0 | 4 | K | 1 | ROZPOCET | 0 | 0 | 0 | 0 | 0 | 1 | 0 | 4 | 54
| PP |  | Montáž tlumiče hluku | [15 empty] | PP | 1
| P |  | Poznámka k položce: Umístění v půdním prostoru (půdorys krovu, řezy) | [15 empty] | P | 1
28 | M | Pol23 | Kruhový tlumič hluku pr. 250, dl. 900mm | ks | 1 |  | 0 | vlastní položka |  |  | základní |  | 0 | 0 | 0 | 0 | 0 | 8 | M | 1 | ROZPOCET | 0 | 0 | 0 | 0 | 0 | 1 | 0 | 4 | 56
| PP |  | Kruhový tlumič hluku pr. 250, dl. 900mm | [15 empty] | PP | 1
| P |  | Poznámka k položce: Tlumič hluku pro kruhové potrubí. Plášť z galvanizovaného plechu. Výplň z nehořlavého zvukově izolovaného materiálu. | [15 empty] | P | 1
29 | K | 24077-1118 | Montáž tlumiče hluku pr. 250, dl. 900mm | ks | 1 |  | 0 | vlastní položka |  |  | základní |  | 0 | 0 | 0 | 0 | 0 | 4 | K | 1 | ROZPOCET | 0 | 0 | 0 | 0 | 0 | 1 | 0 | 4 | 58
| PP |  | Montáž tlumiče hluku pr. 250, dl. 900mm | [15 empty] | PP | 1
| P |  | Poznámka k položce: Umístění v půdním prostoru (půdorys krovu, řezy); Požární klapky dle specifikace:; Požární klapka kouřotěsná. Provedení s mechanickým ovládáním s tepelnou tavnou pojistkou, která při dosažení jmenovité spouštěcí teploty 72 °C uvede do činnosti uzavírací zařízení nejpozději do 120 sekund. Do teploty 70 °C nedojde k samospuštění uzavíracího zařízení. Signalizace polohy listu klapky "ZAVŘENO" vestavěným koncovým spínačem. ; Impuls teplotní a ruční. | [15 empty] | P | 1
30 | M | Pol24 | Požární klapka 600x400 - EIS90 | ks | 2 |  | 0 | vlastní položka |  |  | základní |  | 0 | 0 | 0 | 0 | 0 | 8 | M | 1 | ROZPOCET | 0 | 0 | 0 | 0 | 0 | 1 | 0 | 4 | 60
| PP |  | Požární klapka 600x400 - EIS90 | [15 empty] | PP | 1
31 | K | 24071-5219 | Montáž požární klapky | ks | 2 |  | 0 | vlastní položka |  |  | základní |  | 0 | 0 | 0 | 0 | 0 | 4 | K | 1 | ROZPOCET | 0 | 0 | 0 | 0 | 0 | 1 | 0 | 4 | 62
| PP |  | Montáž požární klapky | [15 empty] | PP | 1
| P |  | Poznámka k položce: Umístění ve storjovně vzduchotechniky (půdorys krovu, řezy) | [15 empty] | P | 1
32 | M | Pol25 | Požární klapka 560x200 - EIS90 | ks | 1 |  | 0 | vlastní položka |  |  | základní |  | 0 | 0 | 0 | 0 | 0 | 8 | M | 1 | ROZPOCET | 0 | 0 | 0 | 0 | 0 | 1 | 0 | 4 | 64
| PP |  | Požární klapka 560x200 - EIS90 | [15 empty] | PP | 1
33 | K | 24071-5217 | Montáž požární klapky | ks | 1 |  | 0 | vlastní položka |  |  | základní |  | 0 | 0 | 0 | 0 | 0 | 4 | K | 1 | ROZPOCET | 0 | 0 | 0 | 0 | 0 | 1 | 0 | 4 | 66
| PP |  | Montáž požární klapky | [15 empty] | PP | 1
| P |  | Poznámka k položce: Umístění v 1.NP (půdorys 1.NP) | [15 empty] | P | 1
34 | M | Pol26 | Požární klapka 450x200 - EIS90 | ks | 2 |  | 0 | vlastní položka |  |  | základní |  | 0 | 0 | 0 | 0 | 0 | 8 | M | 1 | ROZPOCET | 0 | 0 | 0 | 0 | 0 | 1 | 0 | 4 | 68
| PP |  | Požární klapka 450x200 - EIS90 | [15 empty] | PP | 1
35 | K | 24071-5216 | Montáž požární klapky | ks | 2 |  | 0 | vlastní položka |  |  | základní |  | 0 | 0 | 0 | 0 | 0 | 4 | K | 1 | ROZPOCET | 0 | 0 | 0 | 0 | 0 | 1 | 0 | 4 | 70
| PP |  | Montáž požární klapky | [15 empty] | PP | 1
| P |  | Poznámka k položce: Umístění v 1.NP (půdorys 1.NP) | [15 empty] | P | 1
36 | M | Pol27 | Požární klapka 280x200 - EIS90 | ks | 1 |  | 0 | vlastní položka |  |  | základní |  | 0 | 0 | 0 | 0 | 0 | 8 | M | 1 | ROZPOCET | 0 | 0 | 0 | 0 | 0 | 1 | 0 | 4 | 72
| PP |  | Požární klapka 280x200 - EIS90 | [15 empty] | PP | 1
37 | K | 24071-5216 | Montáž požární klapky | ks | 1 |  | 0 | vlastní položka |  |  | základní |  | 0 | 0 | 0 | 0 | 0 | 4 | K | 1 | ROZPOCET | 0 | 0 | 0 | 0 | 0 | 1 | 0 | 4 | 74
| PP |  | Montáž požární klapky | [15 empty] | PP | 1
| P |  | Poznámka k položce: Umístění v 1.NP (půdorys 1.NP) | [15 empty] | P | 1
38 | M | Pol28 | Požární klapka pr. 160 - EIS90 | ks | 1 |  | 0 | vlastní položka |  |  | základní |  | 0 | 0 | 0 | 0 | 0 | 8 | M | 1 | ROZPOCET | 0 | 0 | 0 | 0 | 0 | 1 | 0 | 4 | 76
| PP |  | Požární klapka pr. 160 - EIS90 | [15 empty] | PP | 1
39 | K | 24071-5115 | Montáž požární klapky | ks | 1 |  | 0 | vlastní položka |  |  | základní |  | 0 | 0 | 0 | 0 | 0 | 4 | K | 1 | ROZPOCET | 0 | 0 | 0 | 0 | 0 | 1 | 0 | 4 | 78
| PP |  | Montáž požární klapky | [15 empty] | PP | 1
| P |  | Poznámka k položce: Umístění v 1.NP (půdorys 1.NP) | [15 empty] | P | 1
40 | M | Pol29 | Požární klapka 250x200 - EIS90 | ks | 2 |  | 0 | vlastní položka |  |  | základní |  | 0 | 0 | 0 | 0 | 0 | 8 | M | 1 | ROZPOCET | 0 | 0 | 0 | 0 | 0 | 1 | 0 | 4 | 80
| PP |  | Požární klapka 250x200 - EIS90 | [15 empty] | PP | 1
41 | K | 24071-5214 | Montáž požární klapky | ks | 2 |  | 0 | vlastní položka |  |  | základní |  | 0 | 0 | 0 | 0 | 0 | 4 | K | 1 | ROZPOCET | 0 | 0 | 0 | 0 | 0 | 1 | 0 | 4 | 82
| PP |  | Montáž požární klapky | [15 empty] | PP | 1
| P |  | Poznámka k položce: Umístění v 1.NP (půdorys 1.NP) | [15 empty] | P | 1
42 | M | Pol30 | Regulační klapka pr. 160, ruční ovládání | ks | 1 |  | 0 | vlastní položka |  |  | základní |  | 0 | 0 | 0 | 0 | 0 | 8 | M | 1 | ROZPOCET | 0 | 0 | 0 | 0 | 0 | 1 | 0 | 4 | 84
| PP |  | Regulační klapka pr. 160, ruční ovládání | [15 empty] | PP | 1
| P |  | Poznámka k položce: Regulační klapka do kruhového potrubí. Regulace 0 –100% při úhlu otočení 0 – 90°. | [15 empty] | P | 1
43 | K | 24071-1114 | Montáž regulační klapky | ks | 1 |  | 0 | vlastní položka |  |  | základní |  | 0 | 0 | 0 | 0 | 0 | 4 | K | 1 | ROZPOCET | 0 | 0 | 0 | 0 | 0 | 1 | 0 | 4 | 86
| PP |  | Montáž regulační klapky | [15 empty] | PP | 1
| P |  | Poznámka k položce: Umístění v 1.NP (půdorys 1.NP) | [15 empty] | P | 1
44 | M | Pol30 | Regulační klapka pr. 160, ruční ovládání | ks | 1 |  | 0 | vlastní položka |  |  | základní |  | 0 | 0 | 0 | 0 | 0 | 8 | M | 1 | ROZPOCET | 0 | 0 | 0 | 0 | 0 | 1 | 0 | 4 | 88
| PP |  | Regulační klapka pr. 160, ruční ovládání | [15 empty] | PP | 1
| P |  | Poznámka k položce: Regulační klapka do kruhového potrubí. Regulace 0 –100% při úhlu otočení 0 – 90°. | [15 empty] | P | 1
45 | K | 24071-1114 | Montáž regulační klapky | ks | 1 |  | 0 | vlastní položka |  |  | základní |  | 0 | 0 | 0 | 0 | 0 | 4 | K | 1 | ROZPOCET | 0 | 0 | 0 | 0 | 0 | 1 | 0 | 4 | 90
| PP |  | Montáž regulační klapky | [15 empty] | PP | 1
| P |  | Poznámka k položce: Umístění v 1.NP (půdorys 1.NP); Regulační klapky dle specifikace:; Regulační klapka do čtyřhranného potrubí složená z rámu klapky, listů, ozubených kol a ovládání. Rám klapky z ohýbaných plechových profilů, spojených šrouby. Listy lisované z plechu a nasazené na čtyřhranné čepy převodových kol s čelním ozubením. Listy klapky jsou při otáčení protiběžné. Ovládání ruční. | [15 empty] | P | 1
46 | M | Pol31 | Regulační klapka 200x200, ruční ovládání | ks | 2 |  | 0 | vlastní položka |  |  | základní |  | 0 | 0 | 0 | 0 | 0 | 8 | M | 1 | ROZPOCET | 0 | 0 | 0 | 0 | 0 | 1 | 0 | 4 | 92
| PP |  | Regulační klapka 200x200, ruční ovládání | [15 empty] | PP | 1
47 | K | 24071-1314 | Montáž regulační klapky | ks | 2 |  | 0 | vlastní položka |  |  | základní |  | 0 | 0 | 0 | 0 | 0 | 4 | K | 1 | ROZPOCET | 0 | 0 | 0 | 0 | 0 | 1 | 0 | 4 | 94
| PP |  | Montáž regulační klapky | [15 empty] | PP | 1
| P |  | Poznámka k položce: Umístění v 1.NP (půdorys 1.NP) | [15 empty] | P | 1
48 | M | Pol32 | Regulační klapka 250x200, ruční ovládání | ks | 2 |  | 0 | vlastní položka |  |  | základní |  | 0 | 0 | 0 | 0 | 0 | 8 | M | 1 | ROZPOCET | 0 | 0 | 0 | 0 | 0 | 1 | 0 | 4 | 96
| PP |  | Regulační klapka 250x200, ruční ovládání | [15 empty] | PP | 1
49 | K | 24071-1314 | Montáž regulační klapky | ks | 2 |  | 0 | vlastní položka |  |  | základní |  | 0 | 0 | 0 | 0 | 0 | 4 | K | 1 | ROZPOCET | 0 | 0 | 0 | 0 | 0 | 1 | 0 | 4 | 98
| PP |  | Montáž regulační klapky | [15 empty] | PP | 1
| P |  | Poznámka k položce: Umístění v 1.NP (půdorys 1.NP) | [15 empty] | P | 1
50 | M | Pol33 | Regulační klapka 450x200, ruční ovládání | ks | 2 |  | 0 | vlastní položka |  |  | základní |  | 0 | 0 | 0 | 0 | 0 | 8 | M | 1 | ROZPOCET | 0 | 0 | 0 | 0 | 0 | 1 | 0 | 4 | 100
| PP |  | Regulační klapka 450x200, ruční ovládání | [15 empty] | PP | 1
51 | K | 24071-1316 | Montáž regulační klapky | ks | 2 |  | 0 | vlastní položka |  |  | základní |  | 0 | 0 | 0 | 0 | 0 | 4 | K | 1 | ROZPOCET | 0 | 0 | 0 | 0 | 0 | 1 | 0 | 4 | 102
| PP |  | Montáž regulační klapky | [15 empty] | PP | 1
| P |  | Poznámka k položce: Umístění v 1.NP (půdorys 1.NP); Neobsazeno; Neobsazeno | [15 empty] | P | 1
52 | M | Pol34 | Vyústka přívodní dvouřadá pro čtyřhranné potrubí 400x140, hliník. proved., | ks | 4 |  | 0 | vlastní položka |  |  | základní |  | 0 | 0 | 0 | 0 | 0 | 8 | M | 1 | ROZPOCET | 0 | 0 | 0 | 0 | 0 | 1 | 0 | 4 | 104
| PP |  | Vyústka přívodní dvouřadá pro čtyřhranné potrubí 400x140, hliník. proved., | [15 empty] | PP | 1
| P |  | Poznámka k položce: s regulací R1; Vyústka obdelníková přívodní dvouřadá (nastavitelné lamely) komfortní provedení. Vyústku tvoří obdélníkový rám ve kterém jsou upevněny dvě řady listů. Přední řada listů je vodorovná. Zadní řada je svislá. Regulace R1 | [15 empty] | P | 1
53 | K | 24074-1113 | Montáž vyústky | ks | 4 |  | 0 | vlastní položka |  |  | základní |  | 0 | 0 | 0 | 0 | 0 | 4 | K | 1 | ROZPOCET | 0 | 0 | 0 | 0 | 0 | 1 | 0 | 4 | 106
| PP |  | Montáž vyústky | [15 empty] | PP | 1
| P |  | Poznámka k položce: Umístění v 1.NP (půdorys 1.NP) | [15 empty] | P | 1
54 | M | Pol35 | Vyústka odvodní jednořadá pro čtyřhranné potrubí 400x140, hliník. proved., | ks | 3 |  | 0 | vlastní položka |  |  | základní |  | 0 | 0 | 0 | 0 | 0 | 8 | M | 1 | ROZPOCET | 0 | 0 | 0 | 0 | 0 | 1 | 0 | 4 | 108
| PP |  | Vyústka odvodní jednořadá pro čtyřhranné potrubí 400x140, hliník. proved., | [15 empty] | PP | 1
| P |  | Poznámka k položce: s regulací R1; Vyústka obdelníková odvodní jednořadá (nastavitelné lamely) komfortní provedení. Vyústku tvoří obdélníkový rám ve kterém je upevněna jedna řada vodorovných listů. Regulace R1. | [15 empty] | P | 1
55 | K | 24074-1113 | Montáž vyústky | ks | 3 |  | 0 | vlastní položka |  |  | základní |  | 0 | 0 | 0 | 0 | 0 | 4 | K | 1 | ROZPOCET | 0 | 0 | 0 | 0 | 0 | 1 | 0 | 4 | 110
| PP |  | Montáž vyústky | [15 empty] | PP | 1
| P |  | Poznámka k položce: Umístění v 1.NP (půdorys 1.NP) | [15 empty] | P | 1
56 | M | Pol36 | Vyústka přívodní dvouřadá pro čtyřhranné potrubí 625x125, hliník. proved., | ks | 6 |  | 0 | vlastní položka |  |  | základní |  | 0 | 0 | 0 | 0 | 0 | 8 | M | 1 | ROZPOCET | 0 | 0 | 0 | 0 | 0 | 1 | 0 | 4 | 112
| PP |  | Vyústka přívodní dvouřadá pro čtyřhranné potrubí 625x125, hliník. proved., | [15 empty] | PP | 1
| P |  | Poznámka k položce: s regulací R1; Vyústka obdelníková přívodní dvouřadá (nastavitelné lamely) komfortní provedení. Vyústku tvoří obdélníkový rám ve kterém jsou upevněny dvě řady listů. Přední řada listů je vodorovná. Zadní řada je svislá. Regulace R1 | [15 empty] | P | 1
57 | K | 24074-1114 | Montáž vyústky | ks | 6 |  | 0 | vlastní položka |  |  | základní |  | 0 | 0 | 0 | 0 | 0 | 4 | K | 1 | ROZPOCET | 0 | 0 | 0 | 0 | 0 | 1 | 0 | 4 | 114
| PP |  | Montáž vyústky | [15 empty] | PP | 1
| P |  | Poznámka k položce: Umístění v 1.NP (půdorys 1.NP) | [15 empty] | P | 1
58 | M | Pol37 | Vyústka odvodní jednořadá pro čtyřhranné potrubí 425x225, hliník. proved., | ks | 4 |  | 0 | vlastní položka |  |  | základní |  | 0 | 0 | 0 | 0 | 0 | 8 | M | 1 | ROZPOCET | 0 | 0 | 0 | 0 | 0 | 1 | 0 | 4 | 116
| PP |  | Vyústka odvodní jednořadá pro čtyřhranné potrubí 425x225, hliník. proved., | [15 empty] | PP | 1
| P |  | Poznámka k položce: s regulací R1; Vyústka obdelníková odvodní jednořadá (nastavitelné lamely) komfortní provedení. Vyústku tvoří obdélníkový rám ve kterém je upevněna jedna řada vodorovných listů. Regulace R1. | [15 empty] | P | 1
59 | K | 24074-1113 | Montáž vyústky | ks | 4 |  | 0 | vlastní položka |  |  | základní |  | 0 | 0 | 0 | 0 | 0 | 4 | K | 1 | ROZPOCET | 0 | 0 | 0 | 0 | 0 | 1 | 0 | 4 | 118
| PP |  | Montáž vyústky | [15 empty] | PP | 1
| P |  | Poznámka k položce: Umístění v 1.NP (půdorys 1.NP) | [15 empty] | P | 1
60 | M | Pol38 | Vyústka přívodní dvouřadá pro čtyřhranné potrubí 425x125, hliník. proved., | ks | 5 |  | 0 | vlastní položka |  |  | základní |  | 0 | 0 | 0 | 0 | 0 | 8 | M | 1 | ROZPOCET | 0 | 0 | 0 | 0 | 0 | 1 | 0 | 4 | 120
| PP |  | Vyústka přívodní dvouřadá pro čtyřhranné potrubí 425x125, hliník. proved., | [15 empty] | PP | 1
| P |  | Poznámka k položce: s regulací R1; Vyústka obdelníková přívodní dvouřadá (nastavitelné lamely) komfortní provedení. Vyústku tvoří obdélníkový rám ve kterém jsou upevněny dvě řady listů. Přední řada listů je vodorovná. Zadní řada je svislá. Regulace R1 | [15 empty] | P | 1
61 | K | 24074-1113 | Montáž vyústky | ks | 5 |  | 0 | vlastní položka |  |  | základní |  | 0 | 0 | 0 | 0 | 0 | 4 | K | 1 | ROZPOCET | 0 | 0 | 0 | 0 | 0 | 1 | 0 | 4 | 122
| PP |  | Montáž vyústky | [15 empty] | PP | 1
| P |  | Poznámka k položce: Umístění v 1.NP (půdorys 1.NP) | [15 empty] | P | 1
62 | M | Pol39 | Vyústka odvodní jednořadá pro čtyřhranné potrubí 425x125, hliník. proved., | ks | 4 |  | 0 | vlastní položka |  |  | základní |  | 0 | 0 | 0 | 0 | 0 | 8 | M | 1 | ROZPOCET | 0 | 0 | 0 | 0 | 0 | 1 | 0 | 4 | 124
| PP |  | Vyústka odvodní jednořadá pro čtyřhranné potrubí 425x125, hliník. proved., | [15 empty] | PP | 1
| P |  | Poznámka k položce: s regulací R1; Vyústka obdelníková odvodní jednořadá (nastavitelné lamely) komfortní provedení. Vyústku tvoří obdélníkový rám ve kterém je upevněna jedna řada vodorovných listů. Regulace R1. | [15 empty] | P | 1
63 | K | 24074-1113 | Montáž vyústky | ks | 4 |  | 0 | vlastní položka |  |  | základní |  | 0 | 0 | 0 | 0 | 0 | 4 | K | 1 | ROZPOCET | 0 | 0 | 0 | 0 | 0 | 1 | 0 | 4 | 126
| PP |  | Montáž vyústky | [15 empty] | PP | 1
| P |  | Poznámka k položce: Umístění v 1.NP (půdorys 1.NP) | [15 empty] | P | 1
64 | M | Pol40 | Vyústka přívodní dvouřadá pro kruhové potrubí 525x75 | ks | 5 |  | 0 | vlastní položka |  |  | základní |  | 0 | 0 | 0 | 0 | 0 | 8 | M | 1 | ROZPOCET | 0 | 0 | 0 | 0 | 0 | 1 | 0 | 4 | 128
| PP |  | Vyústka přívodní dvouřadá pro kruhové potrubí 525x75 | [15 empty] | PP | 1
| P |  | Poznámka k položce: s regulací R1; Vyústka obdelníková přívodní dvouřadá (nastavitelné lamely) komfortní provedení. Vyústku tvoří obdélníkový rám ve kterém jsou upevněny dvě řady listů. Přední řada listů je vodorovná. Zadní řada je svislá. Regulace R1 | [15 empty] | P | 1
65 | K | 24074-1113 | Montáž vyústky | ks | 5 |  | 0 | vlastní položka |  |  | základní |  | 0 | 0 | 0 | 0 | 0 | 4 | K | 1 | ROZPOCET | 0 | 0 | 0 | 0 | 0 | 1 | 0 | 4 | 130
| PP |  | Montáž vyústky | [15 empty] | PP | 1
| P |  | Poznámka k položce: Umístění v 1.NP (půdorys 1.NP) | [15 empty] | P | 1
66 | M | Pol41 | Vyústka odvodní jednořadá pro kruhové potrubí 525x75 | ks | 4 |  | 0 | vlastní položka |  |  | základní |  | 0 | 0 | 0 | 0 | 0 | 8 | M | 1 | ROZPOCET | 0 | 0 | 0 | 0 | 0 | 1 | 0 | 4 | 132
| PP |  | Vyústka odvodní jednořadá pro kruhové potrubí 525x75 | [15 empty] | PP | 1
| P |  | Poznámka k položce: s regulací R1; Vyústka obdelníková odvodní jednořadá (nastavitelné lamely) komfortní provedení. Vyústku tvoří obdélníkový rám ve kterém je upevněna jedna řada vodorovných listů. Regulace R1. | [15 empty] | P | 1
67 | K | 24074-1113 | Montáž vyústky | ks | 4 |  | 0 | vlastní položka |  |  | základní |  | 0 | 0 | 0 | 0 | 0 | 4 | K | 1 | ROZPOCET | 0 | 0 | 0 | 0 | 0 | 1 | 0 | 4 | 134
| PP |  | Montáž vyústky | [15 empty] | PP | 1
| P |  | Poznámka k položce: Umístění v 1.NP (půdorys 1.NP) | [15 empty] | P | 1
68 | M | Pol42 | Potrubí Spiro pr. 160, 20% tvarovek | m | 40 |  | 0 | vlastní položka |  |  | základní |  | 0 | 0 | 0 | 0 | 0 | 8 | M | 1 | ROZPOCET | 0 | 0 | 0 | 0 | 0 | 1 | 0 | 4 | 136
| PP |  | Potrubí Spiro pr. 160, 20% tvarovek | [15 empty] | PP | 1
69 | K | 24084-1116 | Montáž Spiro potrubí pr. 160 | m | 40 |  | 0 | vlastní položka |  |  | základní |  | 0 | 0 | 0 | 0 | 0 | 4 | K | 1 | ROZPOCET | 0 | 0 | 0 | 0 | 0 | 1 | 0 | 4 | 138
| PP |  | Montáž Spiro potrubí pr. 160 | [15 empty] | PP | 1
| P |  | Poznámka k položce: Umístění v 1.NP (půdorys 1.NP) | [15 empty] | P | 1
70 | M | Pol43 | Potrubí Spiro pr. 250, 20% tvarovek | m | 4 |  | 0 | vlastní položka |  |  | základní |  | 0 | 0 | 0 | 0 | 0 | 8 | M | 1 | ROZPOCET | 0 | 0 | 0 | 0 | 0 | 1 | 0 | 4 | 140
| PP |  | Potrubí Spiro pr. 250, 20% tvarovek | [15 empty] | PP | 1
71 | K | 24084-1119 | Montáž Spiro potrubí pr. 250 | m | 4 |  | 0 | vlastní položka |  |  | základní |  | 0 | 0 | 0 | 0 | 0 | 4 | K | 1 | ROZPOCET | 0 | 0 | 0 | 0 | 0 | 1 | 0 | 4 | 142
| PP |  | Montáž Spiro potrubí pr. 250 | [15 empty] | PP | 1
| P |  | Poznámka k položce: Umístění v půdním prostoru (půdorys krovu) | [15 empty] | P | 1
72 | M | Pol44 | Potrubí Spiro pr. 280, 20% tvarovek | m | 2 |  | 0 | vlastní položka |  |  | základní |  | 0 | 0 | 0 | 0 | 0 | 8 | M | 1 | ROZPOCET | 0 | 0 | 0 | 0 | 0 | 1 | 0 | 4 | 144
| PP |  | Potrubí Spiro pr. 280, 20% tvarovek | [15 empty] | PP | 1
73 | K | 24084-1119.1 | Montáž Spiro potrubí pr. 280 | m | 2 |  | 0 | vlastní položka |  |  | základní |  | 0 | 0 | 0 | 0 | 0 | 4 | K | 1 | ROZPOCET | 0 | 0 | 0 | 0 | 0 | 1 | 0 | 4 | 146
| PP |  | Montáž Spiro potrubí pr. 280 | [15 empty] | PP | 1
| P |  | Poznámka k položce: Umístění v půdním prostoru (půdorys krovu) | [15 empty] | P | 1
74 | M | Pol45 | Čtyřhranné potrubí sk. I, pozink, do obvodu 1050, 30% tvarovek | m2 | 80 |  | 0 | vlastní položka |  |  | základní |  | 0 | 0 | 0 | 0 | 0 | 8 | M | 1 | ROZPOCET | 0 | 0 | 0 | 0 | 0 | 1 | 0 | 4 | 148
| PP |  | Čtyřhranné potrubí sk. I, pozink, do obvodu 1050, 30% tvarovek | [15 empty] | PP | 1
75 | K | 24082-1115 | Montáž čtyřhranného potrubí, do obvodu 1050 | m2 | 80 |  | 0 | vlastní položka |  |  | základní |  | 0 | 0 | 0 | 0 | 0 | 4 | K | 1 | ROZPOCET | 0 | 0 | 0 | 0 | 0 | 1 | 0 | 4 | 150
| PP |  | Montáž čtyřhranného potrubí, do obvodu 1050 | [15 empty] | PP | 1
| P |  | Poznámka k položce: Umístění v 1.NP, 2.NP a půdním prostoru (půdorys 1.NP, 2.NP, krovu, řezy) | [15 empty] | P | 1
76 | M | Pol46 | Čtyřhranné potrubí sk. I, pozink, do obvodu 1500, 30% tvarovek | m2 | 60 |  | 0 | vlastní položka |  |  | základní |  | 0 | 0 | 0 | 0 | 0 | 8 | M | 1 | ROZPOCET | 0 | 0 | 0 | 0 | 0 | 1 | 0 | 4 | 152
| PP |  | Čtyřhranné potrubí sk. I, pozink, do obvodu 1500, 30% tvarovek | [15 empty] | PP | 1
77 | K | 24082-1117 | Montáž čtyřhranného potrubí, do obvodu 1500 | m2 | 60 |  | 0 | vlastní položka |  |  | základní |  | 0 | 0 | 0 | 0 | 0 | 4 | K | 1 | ROZPOCET | 0 | 0 | 0 | 0 | 0 | 1 | 0 | 4 | 154
| PP |  | Montáž čtyřhranného potrubí, do obvodu 1500 | [15 empty] | PP | 1
| P |  | Poznámka k položce: Umístění v 1.NP, 2.NP a půdním prostoru (půdorys 1.NP, 2.NP, krovu, řezy) | [15 empty] | P | 1
78 | M | Pol47 | Čtyřhranné potrubí sk. I, pozink, do obvodu 1890, 40% tvarovek | m2 | 120 |  | 0 | vlastní položka |  |  | základní |  | 0 | 0 | 0 | 0 | 0 | 8 | M | 1 | ROZPOCET | 0 | 0 | 0 | 0 | 0 | 1 | 0 | 4 | 156
| PP |  | Čtyřhranné potrubí sk. I, pozink, do obvodu 1890, 40% tvarovek | [15 empty] | PP | 1
79 | K | 24082-1118 | Montáž čtyřhranného potrubí, do obvodu 1890 | m2 | 120 |  | 0 | vlastní položka |  |  | základní |  | 0 | 0 | 0 | 0 | 0 | 4 | K | 1 | ROZPOCET | 0 | 0 | 0 | 0 | 0 | 1 | 0 | 4 | 158
| PP |  | Montáž čtyřhranného potrubí, do obvodu 1890 | [15 empty] | PP | 1
| P |  | Poznámka k položce: Umístění v 1.NP, 2.NP a půdním prostoru (půdorys 1.NP, 2.NP, krovu, řezy) | [15 empty] | P | 1
80 | M | Pol48 | Čtyřhranné potrubí sk. I, pozink, do obvodu 2630, 40% tvarovek | m2 | 60 |  | 0 | vlastní položka |  |  | základní |  | 0 | 0 | 0 | 0 | 0 | 8 | M | 1 | ROZPOCET | 0 | 0 | 0 | 0 | 0 | 1 | 0 | 4 | 160
| PP |  | Čtyřhranné potrubí sk. I, pozink, do obvodu 2630, 40% tvarovek | [15 empty] | PP | 1
81 | K | 24082-1120 | Montáž čtyřhranného potrubí, do obvodu 2630 | m2 | 60 |  | 0 | vlastní položka |  |  | základní |  | 0 | 0 | 0 | 0 | 0 | 4 | K | 1 | ROZPOCET | 0 | 0 | 0 | 0 | 0 | 1 | 0 | 4 | 162
| PP |  | Montáž čtyřhranného potrubí, do obvodu 2630 | [15 empty] | PP | 1
| P |  | Poznámka k položce: Umístění v 1.NP, 2.NP a půdním prostoru (půdorys 1.NP, 2.NP, krovu, řezy) | [15 empty] | P | 1
82 | M | Pol49 | Tepelná izolace vnitřní, minerální, tl. 30 mm, AL folie | m2 | 200 |  | 0 | vlastní položka |  |  | základní |  | 0 | 0 | 0 | 0 | 0 | 8 | M | 1 | ROZPOCET | 0 | 0 | 0 | 0 | 0 | 1 | 0 | 4 | 164
| PP |  | Tepelná izolace vnitřní, minerální, tl. 30 mm, AL folie | [15 empty] | PP | 1
| P |  | Poznámka k položce: Tepelná izolace - minerální vlna, AL folie | [15 empty] | P | 1
83 | K | Pol50 | Montáž tepelné izolace | m2 | 200 |  | 0 | vlastní položka |  |  | základní |  | 0 | 0 | 0 | 0 | 0 | 4 | K | 1 | ROZPOCET | 0 | 0 | 0 | 0 | 0 | 1 | 0 | 4 | 166
| PP |  | Montáž tepelné izolace | [15 empty] | PP | 1
| P |  | Poznámka k položce: Umístění v 1.NP, 2.NP (půdorys 1.NP, 2.NP, řezy) | [15 empty] | P | 1
84 | M | Pol51 | Tepelná izolace vnitřní, minerální, tl. 40 mm, AL folie | m2 | 40 |  | 0 | vlastní položka |  |  | základní |  | 0 | 0 | 0 | 0 | 0 | 8 | M | 1 | ROZPOCET | 0 | 0 | 0 | 0 | 0 | 1 | 0 | 4 | 168
| PP |  | Tepelná izolace vnitřní, minerální, tl. 40 mm, AL folie | [15 empty] | PP | 1
| P |  | Poznámka k položce: Tepelná izolace - minerální vlna, AL folie | [15 empty] | P | 1
85 | K | Pol52 | Montáž tepelné izolace | m2 | 40 |  | 0 | vlastní položka |  |  | základní |  | 0 | 0 | 0 | 0 | 0 | 4 | K | 1 | ROZPOCET | 0 | 0 | 0 | 0 | 0 | 1 | 0 | 4 | 170
| PP |  | Montáž tepelné izolace | [15 empty] | PP | 1
| P |  | Poznámka k položce: Umístění ve strojovně vzduchotechniky (půdorys krovu, řezy) | [15 empty] | P | 1
86 | M | Pol53 | Požární izolace EI30 | m2 | 150 |  | 0 | vlastní položka |  |  | základní |  | 0 | 0 | 0 | 0 | 0 | 8 | M | 1 | ROZPOCET | 0 | 0 | 0 | 0 | 0 | 1 | 0 | 4 | 172
| PP |  | Požární izolace EI30 | [15 empty] | PP | 1
| P |  | Poznámka k položce: Požární izolace - minerální vlna, upevnění trny | [15 empty] | P | 1
87 | K | Pol54 | Montáž požární izolace | m2 | 150 |  | 0 | vlastní položka |  |  | základní |  | 0 | 0 | 0 | 0 | 0 | 4 | K | 1 | ROZPOCET | 0 | 0 | 0 | 0 | 0 | 1 | 0 | 4 | 174
| PP |  | Montáž požární izolace | [15 empty] | PP | 1
| P |  | Poznámka k položce: Umístění v 1.NP, 2.NP a půdním prostoru (půdorys 1.NP, 2.NP, krovu, řezy) | [15 empty] | P | 1
| D | D2 | Zařízení 2 - depozitáře 2.NP |  |  |  | 0 | [5 empty] | 0 |  | 0 |  | 0 | 1 | D | 0 | ROZPOCET | [6 empty] | 0
88 | M | Pol55 | Vzduchotechnická jednotka přívodní, vnitřní provedení, vč. příslušenství | ks | 1 |  | 0 | vlastní položka |  |  | základní |  | 0 | 0 | 0 | 0 | 0 | 8 | M | 1 | ROZPOCET | 0 | 0 | 0 | 0 | 0 | 1 | 0 | 4 | 176
| PP |  | Vzduchotechnická jednotka přívodní, vnitřní provedení, vč. příslušenství | [15 empty] | PP | 1
| P |  | Poznámka k položce: - přívod: směšovací komora, filtr G4, ventilátor (2400 m3/h, 450 Pa); s volným oběžným kolem a frekvenčním měničem s krytím IP 55,; elektrický ohřívač (Qt = 6 kW), volná komora, výparník s reverzibilním; chodem (Qch = 11,2 kW, Qt = 11,2 kW), volná komora; ohřívač (Qt = 10 kW), vč. sifonu a pružných manžet; Vzduchotechnická jednotka vnitřní provedení, vnitřní a vnější stěny - pozinkovaná ocel, tloušťka stěny 50 mm, objemová hmotnost izolac min. 50 kg/m3, ventilátor s volným oběžným kolem vč. frekvenčního měniče. Frekvenční měnič s krytím IP55. Základní rám . | [15 empty] | P | 1
89 | K | 24052-1720 | Montáž vzduchotechnické jednotky | ks | 1 |  | 0 | vlastní položka |  |  | základní |  | 0 | 0 | 0 | 0 | 0 | 4 | K | 1 | ROZPOCET | 0 | 0 | 0 | 0 | 0 | 1 | 0 | 4 | 178
| PP |  | Montáž vzduchotechnické jednotky | [15 empty] | PP | 1
| P |  | Poznámka k položce: Umístění ve strojovně vzduchotechniky (půdorys krovu, řezy) | [15 empty] | P | 1
90 | M | Pol56 | Komora filtru M5, zvlhčovací komora parní bez zvlhčovače (2400 m3/h) | ks | 1 |  | 0 | vlastní položka |  |  | základní |  | 0 | 0 | 0 | 0 | 0 | 8 | M | 1 | ROZPOCET | 0 | 0 | 0 | 0 | 0 | 1 | 0 | 4 | 180
| PP |  | Komora filtru M5, zvlhčovací komora parní bez zvlhčovače (2400 m3/h) | [15 empty] | PP | 1
| P |  | Poznámka k položce: vč. sifonu a pružných manžet; Vzduchotechnické komory, vnitřní provedení, vnitřní a vnější stěny - pozinkovaná ocel, tloušťka stěny 50 mm, objemová hmotnost izolace min. 50 kg/m3). Základní rám. | [15 empty] | P | 1
91 | K | 24052-1710 | Montáž komor | ks | 1 |  | 0 | vlastní položka |  |  | základní |  | 0 | 0 | 0 | 0 | 0 | 4 | K | 1 | ROZPOCET | 0 | 0 | 0 | 0 | 0 | 1 | 0 | 4 | 182
| PP |  | Montáž komor | [15 empty] | PP | 1
| P |  | Poznámka k položce: Umístění ve strojovně vzduchotechniky (půdorys krovu, řezy) | [15 empty] | P | 1
92 | M | Pol57 | Kondenzační jednotka (Qch = 11,2 kW, Qt = 11,2 kW) | ks | 1 |  | 0 | vlastní položka |  |  | základní |  | 0 | 0 | 0 | 0 | 0 | 8 | M | 1 | ROZPOCET | 0 | 0 | 0 | 0 | 0 | 1 | 0 | 4 | 184
| PP |  | Kondenzační jednotka (Qch = 11,2 kW, Qt = 11,2 kW) | [15 empty] | PP | 1
| P |  | Poznámka k položce: Venkovní kondenzační jednotka, 1-fázové napájení, DC invertor, rotační kompresor, antikorozní žebrování | [15 empty] | P | 1
93 | M | Pol4 | Komunikační modul 0~10V | ks | 1 |  | 0 | vlastní položka |  |  | základní |  | 0 | 0 | 0 | 0 | 0 | 8 | M | 1 | ROZPOCET | 0 | 0 | 0 | 0 | 0 | 1 | 0 | 4 | 186
| PP |  | Komunikační modul 0~10V | [15 empty] | PP | 1
94 | M | Pol58 | Expanzní ventil | ks | 1 |  | 0 | vlastní položka |  |  | základní |  | 0 | 0 | 0 | 0 | 0 | 8 | M | 1 | ROZPOCET | 0 | 0 | 0 | 0 | 0 | 1 | 0 | 4 | 188
| PP |  | Expanzní ventil | [15 empty] | PP | 1
95 | K | 24052-2714 | Montáž kondenzační jednotky vč. příslušenství | ks | 1 |  | 0 | vlastní položka |  |  | základní |  | 0 | 0 | 0 | 0 | 0 | 4 | K | 1 | ROZPOCET | 0 | 0 | 0 | 0 | 0 | 1 | 0 | 4 | 190
| PP |  | Montáž kondenzační jednotky vč. příslušenství | [15 empty] | PP | 1
| P |  | Poznámka k položce: Umístění na obvodové stěně objektu (půdorys 2.NP, řez) | [15 empty] | P | 1
96 | M | Pol6 | Potrubí chladiva Cu 10x1/16x1 vč. tepelné izolace | m | 40 |  | 0 | vlastní položka |  |  | základní |  | 0 | 0 | 0 | 0 | 0 | 8 | M | 1 | ROZPOCET | 0 | 0 | 0 | 0 | 0 | 1 | 0 | 4 | 192
| PP |  | Potrubí chladiva Cu 10x1/16x1 vč. tepelné izolace | [15 empty] | PP | 1
97 | K | Pol7 | Montáž potrubí chladiva | m | 40 |  | 0 | vlastní položka |  |  | základní |  | 0 | 0 | 0 | 0 | 0 | 4 | K | 1 | ROZPOCET | 0 | 0 | 0 | 0 | 0 | 1 | 0 | 4 | 194
| PP |  | Montáž potrubí chladiva | [15 empty] | PP | 1
| P |  | Poznámka k položce: Umístění v půdním prostoru a na obvodové stěně objektu (půdorys 2.NP, krovu, řez) | [15 empty] | P | 1
98 | M | Pol8 | Ocelová konstrukce pod kondenzační jednotku, pozink. | ks | 1 |  | 0 | vlastní položka |  |  | základní |  | 0 | 0 | 0 | 0 | 0 | 8 | M | 1 | ROZPOCET | 0 | 0 | 0 | 0 | 0 | 1 | 0 | 4 | 196
| PP |  | Ocelová konstrukce pod kondenzační jednotku, pozink. | [15 empty] | PP | 1
99 | K | Pol9 | Montáž kondenzační jednotky vč. příslušenství | ks | 1 |  | 0 | vlastní položka |  |  | základní |  | 0 | 0 | 0 | 0 | 0 | 4 | K | 1 | ROZPOCET | 0 | 0 | 0 | 0 | 0 | 1 | 0 | 4 | 198
| PP |  | Montáž kondenzační jednotky vč. příslušenství | [15 empty] | PP | 1
| P |  | Poznámka k položce: Umístění na obvodobé stěně objektu (půdorys 2.NP, řez) | [15 empty] | P | 1
100 | K | Pol10 | Stavební přípomoci (prostupy stavebními konstrukcemi) | ks | 1 |  | 0 | vlastní položka |  |  | základní |  | 0 | 0 | 0 | 0 | 0 | 4 | K | 1 | ROZPOCET | 0 | 0 | 0 | 0 | 0 | 1 | 0 | 4 | 200
| PP |  | Stavební přípomoci (prostupy stavebními konstrukcemi) | [15 empty] | PP | 1
| P |  | Poznámka k položce: do pr. 100, dl. do 300 mm | [15 empty] | P | 1
101 | K | Pol11 | Stavební přípomoci (prostupy stavebními konstrukcemi) | ks | 1 |  | 0 | vlastní položka |  |  | základní |  | 0 | 0 | 0 | 0 | 0 | 4 | K | 1 | ROZPOCET | 0 | 0 | 0 | 0 | 0 | 1 | 0 | 4 | 202
| PP |  | Stavební přípomoci (prostupy stavebními konstrukcemi) | [15 empty] | PP | 1
| P |  | Poznámka k položce: do pr. 100, dl. do 800 mm | [15 empty] | P | 1
102 | M | Pol12 | Protipožární ucpávka pro potrubí chladiva | ks | 2 |  | 0 | vlastní položka |  |  | základní |  | 0 | 0 | 0 | 0 | 0 | 8 | M | 1 | ROZPOCET | 0 | 0 | 0 | 0 | 0 | 1 | 0 | 4 | 204
| PP |  | Protipožární ucpávka pro potrubí chladiva | [15 empty] | PP | 1
103 | K | Pol13 | Revize úniku chladiva dle nařízení evropského parlamentu a rady (ES) č. 1005/2009 vč. zavedení nové evidenční knihy chladícího zařízení | ks | 1 |  | 0 | vlastní položka |  |  | základní |  | 0 | 0 | 0 | 0 | 0 | 4 | K | 1 | ROZPOCET | 0 | 0 | 0 | 0 | 0 | 1 | 0 | 4 | 206
| PP |  | Revize úniku chladiva dle nařízení evropského parlamentu a rady (ES) č. 1005/2009 vč. zavedení nové evidenční knihy chladícího zařízení | [15 empty] | PP | 1
104 | M | Pol59 | Parní zvlhčovač, zvlhčovací výkon 8kg/hod., napojení do samostatné komory | ks | 1 |  | 0 | vlastní položka |  |  | základní |  | 0 | 0 | 0 | 0 | 0 | 8 | M | 1 | ROZPOCET | 0 | 0 | 0 | 0 | 0 | 1 | 0 | 4 | 208
| PP |  | Parní zvlhčovač, zvlhčovací výkon 8kg/hod., napojení do samostatné komory | [15 empty] | PP | 1
| P |  | Poznámka k položce: vč. příslušenství: | [15 empty] | P | 1
105 | M | Pol15 | Filtr hrubých nečistot vč. uzavíracího ventilu | ks | 1 |  | 0 | vlastní položka |  |  | základní |  | 0 | 0 | 0 | 0 | 0 | 8 | M | 1 | ROZPOCET | 0 | 0 | 0 | 0 | 0 | 1 | 0 | 4 | 210
| PP |  | Filtr hrubých nečistot vč. uzavíracího ventilu | [15 empty] | PP | 1
106 | M | Pol16 | Parní hadice 4m | ks | 1 |  | 0 | vlastní položka |  |  | základní |  | 0 | 0 | 0 | 0 | 0 | 8 | M | 1 | ROZPOCET | 0 | 0 | 0 | 0 | 0 | 1 | 0 | 4 | 212
| PP |  | Parní hadice 4m | [15 empty] | PP | 1
107 | M | Pol17 | Kondenzační hadice 4m | ks | 1 |  | 0 | vlastní položka |  |  | základní |  | 0 | 0 | 0 | 0 | 0 | 8 | M | 1 | ROZPOCET | 0 | 0 | 0 | 0 | 0 | 1 | 0 | 4 | 214
| PP |  | Kondenzační hadice 4m | [15 empty] | PP | 1
108 | M | Pol60 | Distribuční trubice dl. 350 mm | ks | 1 |  | 0 | vlastní položka |  |  | základní |  | 0 | 0 | 0 | 0 | 0 | 8 | M | 1 | ROZPOCET | 0 | 0 | 0 | 0 | 0 | 1 | 0 | 4 | 216
| PP |  | Distribuční trubice dl. 350 mm | [15 empty] | PP | 1
109 | M | Pol19 | Ocelová konstrukce pro uchycení zvlhčovače, pozink. | ks | 1 |  | 0 | vlastní položka |  |  | základní |  | 0 | 0 | 0 | 0 | 0 | 8 | M | 1 | ROZPOCET | 0 | 0 | 0 | 0 | 0 | 1 | 0 | 4 | 218
| PP |  | Ocelová konstrukce pro uchycení zvlhčovače, pozink. | [15 empty] | PP | 1
| P |  | Poznámka k položce: Odporový parní vyvíječ sestavený v korozi odolné skříni pro montáž na svislou konstrukci. Regulace MaR. Napojení do samostatné komory.Relé - čtyři beznapěťové kontakty pro dálkové hlášení provozních stavů (provoz, servis, porucha, stand-by).; Parní trubice - z nerezové oceli pro instalaci do klimajednotky, integrovaný odvod kondenzátu; Parní hadice - s ocelovou pružnou výztuhou, teplotní odolnost min. 100°C | [15 empty] | P | 1
110 | K | Pol20 | Montáž parního zvlhčovače vč. příslušenství | ks | 1 |  | 0 | vlastní položka |  |  | základní |  | 0 | 0 | 0 | 0 | 0 | 4 | K | 1 | ROZPOCET | 0 | 0 | 0 | 0 | 0 | 1 | 0 | 4 | 220
| PP |  | Montáž parního zvlhčovače vč. příslušenství | [15 empty] | PP | 1
| P |  | Poznámka k položce: Umístění ve strojovně vzduchotechniky (půdorys krovu) | [15 empty] | P | 1
111 | M | Pol21 | Střešní hlavice pr. 280 | ks | 1 |  | 0 | vlastní položka |  |  | základní |  | 0 | 0 | 0 | 0 | 0 | 8 | M | 1 | ROZPOCET | 0 | 0 | 0 | 0 | 0 | 1 | 0 | 4 | 222
| PP |  | Střešní hlavice pr. 280 | [15 empty] | PP | 1
112 | K | 24076-1119 | Montáž střešní hlavice | ks | 1 |  | 0 | vlastní položka |  |  | základní |  | 0 | 0 | 0 | 0 | 0 | 4 | K | 1 | ROZPOCET | 0 | 0 | 0 | 0 | 0 | 1 | 0 | 4 | 224
| PP |  | Montáž střešní hlavice | [15 empty] | PP | 1
| P |  | Poznámka k položce: Umístění na střeše (půdorys střechy, řezy) | [15 empty] | P | 1
113 | M | Pol61 | Tlumič hluku 500x400, dl. 1500 | ks | 4 |  | 0 | vlastní položka |  |  | základní |  | 0 | 0 | 0 | 0 | 0 | 8 | M | 1 | ROZPOCET | 0 | 0 | 0 | 0 | 0 | 1 | 0 | 4 | 226
| PP |  | Tlumič hluku 500x400, dl. 1500 | [15 empty] | PP | 1
| P |  | Poznámka k položce: sestavený z tlumících buněk 500x200x1500 (2 ks); Buňkový tlumič hluku s kostrou z pozinkovaného plechu. Výplň z nehořlavého zvukově izolačního materiálu krytého děrovaným plechem. Pro instalaci do čtyřhranného potrubí. | [15 empty] | P | 1
114 | K | 24075-1211 | Montáž tlumiče hluku | ks | 4 |  | 0 | vlastní položka |  |  | základní |  | 0 | 0 | 0 | 0 | 0 | 4 | K | 1 | ROZPOCET | 0 | 0 | 0 | 0 | 0 | 1 | 0 | 4 | 228
| PP |  | Montáž tlumiče hluku | [15 empty] | PP | 1
| P |  | Poznámka k položce: Umístění v půdním prostoru (půdorys krovu, řezy) | [15 empty] | P | 1
115 | M | Pol23 | Kruhový tlumič hluku pr. 250, dl. 900mm | ks | 1 |  | 0 | vlastní položka |  |  | základní |  | 0 | 0 | 0 | 0 | 0 | 8 | M | 1 | ROZPOCET | 0 | 0 | 0 | 0 | 0 | 1 | 0 | 4 | 230
| PP |  | Kruhový tlumič hluku pr. 250, dl. 900mm | [15 empty] | PP | 1
| P |  | Poznámka k položce: Tlumič hluku pro kruhové potrubí. Plášť z galvanizovaného plechu. Výplň z nehořlavého zvukově izolovaného materiálu. | [15 empty] | P | 1
116 | K | 24077-1118 | Montáž tlumiče hluku pr. 250, dl. 900mm | ks | 1 |  | 0 | vlastní položka |  |  | základní |  | 0 | 0 | 0 | 0 | 0 | 4 | K | 1 | ROZPOCET | 0 | 0 | 0 | 0 | 0 | 1 | 0 | 4 | 232
| PP |  | Montáž tlumiče hluku pr. 250, dl. 900mm | [15 empty] | PP | 1
| P |  | Poznámka k položce: Umístění v půdním prostoru (půdorys krovu, řezy); Požární klapky dle specifikace:; Požární klapka kouřotěsná. Provedení s mechanickým ovládáním s tepelnou tavnou pojistkou, která při dosažení jmenovité spouštěcí teploty 72 °C uvede do činnosti uzavírací zařízení nejpozději do 120 sekund. Do teploty 70 °C nedojde k samospuštění uzavíracího zařízení. Signalizace polohy listu klapky "ZAVŘENO" vestavěným koncovým spínačem. ; Impuls teplotní a ruční. | [15 empty] | P | 1
117 | M | Pol62 | Požární klapka 500x315 - EIS90 | ks | 2 |  | 0 | vlastní položka |  |  | základní |  | 0 | 0 | 0 | 0 | 0 | 8 | M | 1 | ROZPOCET | 0 | 0 | 0 | 0 | 0 | 1 | 0 | 4 | 234
| PP |  | Požární klapka 500x315 - EIS90 | [15 empty] | PP | 1
118 | K | 24071-5217 | Montáž požární klapky | ks | 2 |  | 0 | vlastní položka |  |  | základní |  | 0 | 0 | 0 | 0 | 0 | 4 | K | 1 | ROZPOCET | 0 | 0 | 0 | 0 | 0 | 1 | 0 | 4 | 236
| PP |  | Montáž požární klapky | [15 empty] | PP | 1
| P |  | Poznámka k položce: Umístění ve storjovně vzduchotechniky (půdorys krovu, řezy) | [15 empty] | P | 1
119 | M | Pol27 | Požární klapka 280x200 - EIS90 | ks | 2 |  | 0 | vlastní položka |  |  | základní |  | 0 | 0 | 0 | 0 | 0 | 8 | M | 1 | ROZPOCET | 0 | 0 | 0 | 0 | 0 | 1 | 0 | 4 | 238
| PP |  | Požární klapka 280x200 - EIS90 | [15 empty] | PP | 1
120 | K | 24071-5216 | Montáž požární klapky | ks | 2 |  | 0 | vlastní položka |  |  | základní |  | 0 | 0 | 0 | 0 | 0 | 4 | K | 1 | ROZPOCET | 0 | 0 | 0 | 0 | 0 | 1 | 0 | 4 | 240
| PP |  | Montáž požární klapky | [15 empty] | PP | 1
| P |  | Poznámka k položce: Umístění v půdním prostoru (půdorys krovu, řezy) | [15 empty] | P | 1
121 | M | Pol29 | Požární klapka 250x200 - EIS90 | ks | 2 |  | 0 | vlastní položka |  |  | základní |  | 0 | 0 | 0 | 0 | 0 | 8 | M | 1 | ROZPOCET | 0 | 0 | 0 | 0 | 0 | 1 | 0 | 4 | 242
| PP |  | Požární klapka 250x200 - EIS90 | [15 empty] | PP | 1
122 | K | 24071-5214 | Montáž požární klapky | ks | 2 |  | 0 | vlastní položka |  |  | základní |  | 0 | 0 | 0 | 0 | 0 | 4 | K | 1 | ROZPOCET | 0 | 0 | 0 | 0 | 0 | 1 | 0 | 4 | 244
| PP |  | Montáž požární klapky | [15 empty] | PP | 1
| P |  | Poznámka k položce: Umístění v půdním prostoru (půdorys krovu, řezy); Regulační klapky dle specifikace:; Regulační klapka do čtyřhranného potrubí složená z rámu klapky, listů, ozubených kol a ovládání. Rám klapky z ohýbaných plechových profilů, spojených šrouby. Listy lisované z plechu a nasazené na čtyřhranné čepy převodových kol s čelním ozubením. Listy klapky jsou při otáčení protiběžné. Ovládání ruční. | [15 empty] | P | 1
123 | M | Pol31 | Regulační klapka 200x200, ruční ovládání | ks | 1 |  | 0 | vlastní položka |  |  | základní |  | 0 | 0 | 0 | 0 | 0 | 8 | M | 1 | ROZPOCET | 0 | 0 | 0 | 0 | 0 | 1 | 0 | 4 | 246
| PP |  | Regulační klapka 200x200, ruční ovládání | [15 empty] | PP | 1
124 | K | 24071-1314 | Montáž regulační klapky | ks | 1 |  | 0 | vlastní položka |  |  | základní |  | 0 | 0 | 0 | 0 | 0 | 4 | K | 1 | ROZPOCET | 0 | 0 | 0 | 0 | 0 | 1 | 0 | 4 | 248
| PP |  | Montáž regulační klapky | [15 empty] | PP | 1
| P |  | Poznámka k položce: Umístění v 2.NP (půdorys 2.NP) | [15 empty] | P | 1
125 | M | Pol32 | Regulační klapka 250x200, ruční ovládání | ks | 2 |  | 0 | vlastní položka |  |  | základní |  | 0 | 0 | 0 | 0 | 0 | 8 | M | 1 | ROZPOCET | 0 | 0 | 0 | 0 | 0 | 1 | 0 | 4 | 250
| PP |  | Regulační klapka 250x200, ruční ovládání | [15 empty] | PP | 1
126 | K | 24071-1314 | Montáž regulační klapky | ks | 2 |  | 0 | vlastní položka |  |  | základní |  | 0 | 0 | 0 | 0 | 0 | 4 | K | 1 | ROZPOCET | 0 | 0 | 0 | 0 | 0 | 1 | 0 | 4 | 252
| PP |  | Montáž regulační klapky | [15 empty] | PP | 1
| P |  | Poznámka k položce: Umístění v 2.NP (půdorys 2.NP) | [15 empty] | P | 1
127 | M | Pol63 | Regulační klapka 280x200, ruční ovládání | ks | 4 |  | 0 | vlastní položka |  |  | základní |  | 0 | 0 | 0 | 0 | 0 | 8 | M | 1 | ROZPOCET | 0 | 0 | 0 | 0 | 0 | 1 | 0 | 4 | 254
| PP |  | Regulační klapka 280x200, ruční ovládání | [15 empty] | PP | 1
128 | K | 24071-1316 | Montáž regulační klapky | ks | 4 |  | 0 | vlastní položka |  |  | základní |  | 0 | 0 | 0 | 0 | 0 | 4 | K | 1 | ROZPOCET | 0 | 0 | 0 | 0 | 0 | 1 | 0 | 4 | 256
| PP |  | Montáž regulační klapky | [15 empty] | PP | 1
| P |  | Poznámka k položce: Umístění v 2.NP (půdorys 2.NP); Neobsazeno; Neobsazeno | [15 empty] | P | 1
129 | M | Pol34 | Vyústka přívodní dvouřadá pro čtyřhranné potrubí 400x140, hliník. proved., | ks | 5 |  | 0 | vlastní položka |  |  | základní |  | 0 | 0 | 0 | 0 | 0 | 8 | M | 1 | ROZPOCET | 0 | 0 | 0 | 0 | 0 | 1 | 0 | 4 | 258
| PP |  | Vyústka přívodní dvouřadá pro čtyřhranné potrubí 400x140, hliník. proved., | [15 empty] | PP | 1
| P |  | Poznámka k položce: s regulací R1; Vyústka obdelníková přívodní dvouřadá (nastavitelné lamely) komfortní provedení. Vyústku tvoří obdélníkový rám ve kterém jsou upevněny dvě řady listů. Přední řada listů je vodorovná. Zadní řada je svislá. Regulace R1 | [15 empty] | P | 1
130 | K | 24074-1113 | Montáž vyústky | ks | 5 |  | 0 | vlastní položka |  |  | základní |  | 0 | 0 | 0 | 0 | 0 | 4 | K | 1 | ROZPOCET | 0 | 0 | 0 | 0 | 0 | 1 | 0 | 4 | 260
| PP |  | Montáž vyústky | [15 empty] | PP | 1
| P |  | Poznámka k položce: Umístění v 2.NP (půdorys 1.NP) | [15 empty] | P | 1
131 | M | Pol35 | Vyústka odvodní jednořadá pro čtyřhranné potrubí 400x140, hliník. proved., | ks | 4 |  | 0 | vlastní položka |  |  | základní |  | 0 | 0 | 0 | 0 | 0 | 8 | M | 1 | ROZPOCET | 0 | 0 | 0 | 0 | 0 | 1 | 0 | 4 | 262
| PP |  | Vyústka odvodní jednořadá pro čtyřhranné potrubí 400x140, hliník. proved., | [15 empty] | PP | 1
| P |  | Poznámka k položce: s regulací R1; Vyústka obdelníková odvodní jednořadá (nastavitelné lamely) komfortní provedení. Vyústku tvoří obdélníkový rám ve kterém je upevněna jedna řada vodorovných listů. Regulace R1. | [15 empty] | P | 1
132 | K | 24074-1113 | Montáž vyústky | ks | 4 |  | 0 | vlastní položka |  |  | základní |  | 0 | 0 | 0 | 0 | 0 | 4 | K | 1 | ROZPOCET | 0 | 0 | 0 | 0 | 0 | 1 | 0 | 4 | 264
| PP |  | Montáž vyústky | [15 empty] | PP | 1
| P |  | Poznámka k položce: Umístění v 2.NP (půdorys 1.NP) | [15 empty] | P | 1
133 | M | Pol34 | Vyústka přívodní dvouřadá pro čtyřhranné potrubí 400x140, hliník. proved., | ks | 6 |  | 0 | vlastní položka |  |  | základní |  | 0 | 0 | 0 | 0 | 0 | 8 | M | 1 | ROZPOCET | 0 | 0 | 0 | 0 | 0 | 1 | 0 | 4 | 266
| PP |  | Vyústka přívodní dvouřadá pro čtyřhranné potrubí 400x140, hliník. proved., | [15 empty] | PP | 1
| P |  | Poznámka k položce: s regulací R1; Vyústka obdelníková přívodní dvouřadá (nastavitelné lamely) komfortní provedení. Vyústku tvoří obdélníkový rám ve kterém jsou upevněny dvě řady listů. Přední řada listů je vodorovná. Zadní řada je svislá. Regulace R1 | [15 empty] | P | 1
134 | K | 24074-1113 | Montáž vyústky | ks | 6 |  | 0 | vlastní položka |  |  | základní |  | 0 | 0 | 0 | 0 | 0 | 4 | K | 1 | ROZPOCET | 0 | 0 | 0 | 0 | 0 | 1 | 0 | 4 | 268
| PP |  | Montáž vyústky | [15 empty] | PP | 1
| P |  | Poznámka k položce: Umístění v 2.NP (půdorys 1.NP) | [15 empty] | P | 1
135 | M | Pol64 | Vyústka odvodní jednořadá pro čtyřhranné potrubí 400x200, hliník. proved., | ks | 4 |  | 0 | vlastní položka |  |  | základní |  | 0 | 0 | 0 | 0 | 0 | 8 | M | 1 | ROZPOCET | 0 | 0 | 0 | 0 | 0 | 1 | 0 | 4 | 270
| PP |  | Vyústka odvodní jednořadá pro čtyřhranné potrubí 400x200, hliník. proved., | [15 empty] | PP | 1
| P |  | Poznámka k položce: s regulací R1; Vyústka obdelníková odvodní jednořadá (nastavitelné lamely) komfortní provedení. Vyústku tvoří obdélníkový rám ve kterém je upevněna jedna řada vodorovných listů. Regulace R1. | [15 empty] | P | 1
136 | K | 24074-1113 | Montáž vyústky | ks | 4 |  | 0 | vlastní položka |  |  | základní |  | 0 | 0 | 0 | 0 | 0 | 4 | K | 1 | ROZPOCET | 0 | 0 | 0 | 0 | 0 | 1 | 0 | 4 | 272
| PP |  | Montáž vyústky | [15 empty] | PP | 1
| P |  | Poznámka k položce: Umístění v 2.NP (půdorys 1.NP) | [15 empty] | P | 1
137 | M | Pol42 | Potrubí Spiro pr. 160, 20% tvarovek | m | 40 |  | 0 | vlastní položka |  |  | základní |  | 0 | 0 | 0 | 0 | 0 | 8 | M | 1 | ROZPOCET | 0 | 0 | 0 | 0 | 0 | 1 | 0 | 4 | 274
| PP |  | Potrubí Spiro pr. 160, 20% tvarovek | [15 empty] | PP | 1
138 | K | 24084-1116 | Montáž Spiro potrubí pr. 160 | m | 40 |  | 0 | vlastní položka |  |  | základní |  | 0 | 0 | 0 | 0 | 0 | 4 | K | 1 | ROZPOCET | 0 | 0 | 0 | 0 | 0 | 1 | 0 | 4 | 276
| PP |  | Montáž Spiro potrubí pr. 160 | [15 empty] | PP | 1
| P |  | Poznámka k položce: Umístění v 1.NP (půdorys 1.NP) | [15 empty] | P | 1
139 | M | Pol43 | Potrubí Spiro pr. 250, 20% tvarovek | m | 4 |  | 0 | vlastní položka |  |  | základní |  | 0 | 0 | 0 | 0 | 0 | 8 | M | 1 | ROZPOCET | 0 | 0 | 0 | 0 | 0 | 1 | 0 | 4 | 278
| PP |  | Potrubí Spiro pr. 250, 20% tvarovek | [15 empty] | PP | 1
140 | K | 24084-1119 | Montáž Spiro potrubí pr. 250 | m | 4 |  | 0 | vlastní položka |  |  | základní |  | 0 | 0 | 0 | 0 | 0 | 4 | K | 1 | ROZPOCET | 0 | 0 | 0 | 0 | 0 | 1 | 0 | 4 | 280
| PP |  | Montáž Spiro potrubí pr. 250 | [15 empty] | PP | 1
| P |  | Poznámka k položce: Umístění v půdním prostoru (půdorys krovu) | [15 empty] | P | 1
141 | M | Pol44 | Potrubí Spiro pr. 280, 20% tvarovek | m | 2 |  | 0 | vlastní položka |  |  | základní |  | 0 | 0 | 0 | 0 | 0 | 8 | M | 1 | ROZPOCET | 0 | 0 | 0 | 0 | 0 | 1 | 0 | 4 | 282
| PP |  | Potrubí Spiro pr. 280, 20% tvarovek | [15 empty] | PP | 1
142 | K | 24084-1119.1 | Montáž Spiro potrubí pr. 280 | m | 2 |  | 0 | vlastní položka |  |  | základní |  | 0 | 0 | 0 | 0 | 0 | 4 | K | 1 | ROZPOCET | 0 | 0 | 0 | 0 | 0 | 1 | 0 | 4 | 284
| PP |  | Montáž Spiro potrubí pr. 280 | [15 empty] | PP | 1
| P |  | Poznámka k položce: Umístění v půdním prostoru (půdorys krovu) | [15 empty] | P | 1
143 | M | Pol45 | Čtyřhranné potrubí sk. I, pozink, do obvodu 1050, 30% tvarovek | m2 | 80 |  | 0 | vlastní položka |  |  | základní |  | 0 | 0 | 0 | 0 | 0 | 8 | M | 1 | ROZPOCET | 0 | 0 | 0 | 0 | 0 | 1 | 0 | 4 | 286
| PP |  | Čtyřhranné potrubí sk. I, pozink, do obvodu 1050, 30% tvarovek | [15 empty] | PP | 1
144 | K | 24082-1115 | Montáž čtyřhranného potrubí, do obvodu 1050 | m2 | 80 |  | 0 | vlastní položka |  |  | základní |  | 0 | 0 | 0 | 0 | 0 | 4 | K | 1 | ROZPOCET | 0 | 0 | 0 | 0 | 0 | 1 | 0 | 4 | 288
| PP |  | Montáž čtyřhranného potrubí, do obvodu 1050 | [15 empty] | PP | 1
| P |  | Poznámka k položce: Umístění v 1.NP, 2.NP a půdním prostoru (půdorys 1.NP, 2.NP, krovu, řezy) | [15 empty] | P | 1
145 | M | Pol46 | Čtyřhranné potrubí sk. I, pozink, do obvodu 1500, 30% tvarovek | m2 | 60 |  | 0 | vlastní položka |  |  | základní |  | 0 | 0 | 0 | 0 | 0 | 8 | M | 1 | ROZPOCET | 0 | 0 | 0 | 0 | 0 | 1 | 0 | 4 | 290
| PP |  | Čtyřhranné potrubí sk. I, pozink, do obvodu 1500, 30% tvarovek | [15 empty] | PP | 1
146 | K | 24082-1117 | Montáž čtyřhranného potrubí, do obvodu 1500 | m2 | 60 |  | 0 | vlastní položka |  |  | základní |  | 0 | 0 | 0 | 0 | 0 | 4 | K | 1 | ROZPOCET | 0 | 0 | 0 | 0 | 0 | 1 | 0 | 4 | 292
| PP |  | Montáž čtyřhranného potrubí, do obvodu 1500 | [15 empty] | PP | 1
| P |  | Poznámka k položce: Umístění v 1.NP, 2.NP a půdním prostoru (půdorys 1.NP, 2.NP, krovu, řezy) | [15 empty] | P | 1
147 | M | Pol47 | Čtyřhranné potrubí sk. I, pozink, do obvodu 1890, 40% tvarovek | m2 | 120 |  | 0 | vlastní položka |  |  | základní |  | 0 | 0 | 0 | 0 | 0 | 8 | M | 1 | ROZPOCET | 0 | 0 | 0 | 0 | 0 | 1 | 0 | 4 | 294
| PP |  | Čtyřhranné potrubí sk. I, pozink, do obvodu 1890, 40% tvarovek | [15 empty] | PP | 1
148 | K | 24082-1118 | Montáž čtyřhranného potrubí, do obvodu 1890 | m2 | 120 |  | 0 | vlastní položka |  |  | základní |  | 0 | 0 | 0 | 0 | 0 | 4 | K | 1 | ROZPOCET | 0 | 0 | 0 | 0 | 0 | 1 | 0 | 4 | 296
| PP |  | Montáž čtyřhranného potrubí, do obvodu 1890 | [15 empty] | PP | 1
| P |  | Poznámka k položce: Umístění v 1.NP, 2.NP a půdním prostoru (půdorys 1.NP, 2.NP, krovu, řezy) | [15 empty] | P | 1
149 | M | Pol48 | Čtyřhranné potrubí sk. I, pozink, do obvodu 2630, 40% tvarovek | m2 | 60 |  | 0 | vlastní položka |  |  | základní |  | 0 | 0 | 0 | 0 | 0 | 8 | M | 1 | ROZPOCET | 0 | 0 | 0 | 0 | 0 | 1 | 0 | 4 | 298
| PP |  | Čtyřhranné potrubí sk. I, pozink, do obvodu 2630, 40% tvarovek | [15 empty] | PP | 1
150 | K | 24082-1120 | Montáž čtyřhranného potrubí, do obvodu 2630 | m2 | 60 |  | 0 | vlastní položka |  |  | základní |  | 0 | 0 | 0 | 0 | 0 | 4 | K | 1 | ROZPOCET | 0 | 0 | 0 | 0 | 0 | 1 | 0 | 4 | 300
| PP |  | Montáž čtyřhranného potrubí, do obvodu 2630 | [15 empty] | PP | 1
| P |  | Poznámka k položce: Umístění v 1.NP, 2.NP a půdním prostoru (půdorys 1.NP, 2.NP, krovu, řezy) | [15 empty] | P | 1
151 | M | Pol51 | Tepelná izolace vnitřní, minerální, tl. 40 mm, AL folie | m2 | 180 |  | 0 | vlastní položka |  |  | základní |  | 0 | 0 | 0 | 0 | 0 | 8 | M | 1 | ROZPOCET | 0 | 0 | 0 | 0 | 0 | 1 | 0 | 4 | 302
| PP |  | Tepelná izolace vnitřní, minerální, tl. 40 mm, AL folie | [15 empty] | PP | 1
| P |  | Poznámka k položce: Tepelná izolace - minerální vlna, AL folie | [15 empty] | P | 1
152 | K | Pol52 | Montáž tepelné izolace | m2 | 180 |  | 0 | vlastní položka |  |  | základní |  | 0 | 0 | 0 | 0 | 0 | 4 | K | 1 | ROZPOCET | 0 | 0 | 0 | 0 | 0 | 1 | 0 | 4 | 304
| PP |  | Montáž tepelné izolace | [15 empty] | PP | 1
| P |  | Poznámka k položce: Umístění v půdním prostoru (půdorys krovu, řezy) | [15 empty] | P | 1
153 | M | Pol65 | Požární izolace EI30 | m2 | 20 |  | 0 | vlastní položka |  |  | základní |  | 0 | 0 | 0 | 0 | 0 | 8 | M | 1 | ROZPOCET | 0 | 0 | 0 | 0 | 0 | 1 | 0 | 4 | 306
| PP |  | Požární izolace EI30 | [15 empty] | PP | 1
| P |  | Poznámka k položce: Požární izolace - minerální vlna, upevnění trny | [15 empty] | P | 1
154 | K | Pol66 | Montáž požární izolace | m2 | 20 |  | 0 | vlastní položka |  |  | základní |  | 0 | 0 | 0 | 0 | 0 | 4 | K | 1 | ROZPOCET | 0 | 0 | 0 | 0 | 0 | 1 | 0 | 4 | 308
| PP |  | Montáž požární izolace | [15 empty] | PP | 1
| P |  | Poznámka k položce: Umístění v půdním prostoru (půdorys krovu, řezy) | [15 empty] | P | 1
| D | D3 | Zařízení 3 - WC invalidé, WC muži |  |  |  | 0 | [5 empty] | 0 |  | 0 |  | 0 | 1 | D | 0 | ROZPOCET | [6 empty] | 0
155 | M | Pol67 | Diagonální potrubní ventilátor pr. 160 (210 m3/h, 130 Pa) | ks | 1 |  | 0 | vlastní položka |  |  | základní |  | 0 | 0 | 0 | 0 | 0 | 8 | M | 1 | ROZPOCET | 0 | 0 | 0 | 0 | 0 | 1 | 0 | 4 | 310
| PP |  | Diagonální potrubní ventilátor pr. 160 (210 m3/h, 130 Pa) | [15 empty] | PP | 1
| P |  | Poznámka k položce: Skříň ventilátoru z plastu. Skříň se skládá z montážní lišty s dvěma hrdly a motoru, který je s hrdly spojen rychloupínacími sponami. Konstrukce umožňuje demontáž motorové části bez nutnosti odpojit potrubí. Oběžné kolo ventilátoru z plastu., Motor asynchronní s kotvou nakrátko. Motor vybaven tepelnou pojistkou. Ložiska kuličková s tukovou náplní na dobu životnosti. Třída izolace B, krytí je IP 44. | [15 empty] | P | 1
156 | K | 24013-2110 | Montáž ventilátoru | ks | 1 |  | 0 | vlastní položka |  |  | základní |  | 0 | 0 | 0 | 0 | 0 | 4 | K | 1 | ROZPOCET | 0 | 0 | 0 | 0 | 0 | 1 | 0 | 4 | 312
| PP |  | Montáž ventilátoru | [15 empty] | PP | 1
| P |  | Poznámka k položce: Umístění v 1.NP (půdorys 1.NP) | [15 empty] | P | 1
157 | M | Pol68 | Střešní hlavice pr. 160, pozink. | ks | 1 |  | 0 | vlastní položka |  |  | základní |  | 0 | 0 | 0 | 0 | 0 | 8 | M | 1 | ROZPOCET | 0 | 0 | 0 | 0 | 0 | 1 | 0 | 4 | 314
| PP |  | Střešní hlavice pr. 160, pozink. | [15 empty] | PP | 1
158 | K | 24076-1116 | Montáž střešní hlavice | ks | 1 |  | 0 | vlastní položka |  |  | základní |  | 0 | 0 | 0 | 0 | 0 | 4 | K | 1 | ROZPOCET | 0 | 0 | 0 | 0 | 0 | 1 | 0 | 4 | 316
| PP |  | Montáž střešní hlavice | [15 empty] | PP | 1
| P |  | Poznámka k položce: Umístění na střeše | [15 empty] | P | 1
159 | M | Pol69 | Zpětná klapka pr. 160 | ks | 1 |  | 0 | vlastní položka |  |  | základní |  | 0 | 0 | 0 | 0 | 0 | 8 | M | 1 | ROZPOCET | 0 | 0 | 0 | 0 | 0 | 1 | 0 | 4 | 318
| PP |  | Zpětná klapka pr. 160 | [15 empty] | PP | 1
| P |  | Poznámka k položce: Zpětná klapka pro kruhové potrubí, z galvanizované oceli. | [15 empty] | P | 1
160 | K | 24071-2114 | Montáž zpětné klapky pr. 160 | ks | 1 |  | 0 | vlastní položka |  |  | základní |  | 0 | 0 | 0 | 0 | 0 | 4 | K | 1 | ROZPOCET | 0 | 0 | 0 | 0 | 0 | 1 | 0 | 4 | 320
| PP |  | Montáž zpětné klapky pr. 160 | [15 empty] | PP | 1
| P |  | Poznámka k položce: Umístění v 1.NP (půdorys 1.NP) | [15 empty] | P | 1
161 | M | Pol70 | Talířový ventil kovový odvodní pr. 100 vč. montážního kroužku pr. 100 | ks | 1 |  | 0 | vlastní položka |  |  | základní |  | 0 | 0 | 0 | 0 | 0 | 8 | M | 1 | ROZPOCET | 0 | 0 | 0 | 0 | 0 | 1 | 0 | 4 | 322
| PP |  | Talířový ventil kovový odvodní pr. 100 vč. montážního kroužku pr. 100 | [15 empty] | PP | 1
| P |  | Poznámka k položce: Kovový talířový ventil odvodní s regulací průtoku, nátěr RAL9010, montážní rámeček z pozinkovaného plechu. | [15 empty] | P | 1
162 | K | 24074-1613 | Montáž talířového ventilu pr. 100 | ks | 1 |  | 0 | vlastní položka |  |  | základní |  | 0 | 0 | 0 | 0 | 0 | 4 | K | 1 | ROZPOCET | 0 | 0 | 0 | 0 | 0 | 1 | 0 | 4 | 324
| PP |  | Montáž talířového ventilu pr. 100 | [15 empty] | PP | 1
| P |  | Poznámka k položce: Umístění v 1.NP (půdorys 1.NP) | [15 empty] | P | 1
163 | M | Pol71 | Talířový ventil kovový odvodní pr. 125 vč. montážního kroužku pr. 125 | ks | 2 |  | 0 | vlastní položka |  |  | základní |  | 0 | 0 | 0 | 0 | 0 | 8 | M | 1 | ROZPOCET | 0 | 0 | 0 | 0 | 0 | 1 | 0 | 4 | 326
| PP |  | Talířový ventil kovový odvodní pr. 125 vč. montážního kroužku pr. 125 | [15 empty] | PP | 1
| P |  | Poznámka k položce: Kovový talířový ventil odvodní s regulací průtoku, nátěr RAL9010, montážní rámeček z pozinkovaného plechu. | [15 empty] | P | 1
164 | K | 24074-1613.1 | Montáž talířového ventilu pr. 125 | ks | 2 |  | 0 | vlastní položka |  |  | základní |  | 0 | 0 | 0 | 0 | 0 | 4 | K | 1 | ROZPOCET | 0 | 0 | 0 | 0 | 0 | 1 | 0 | 4 | 328
| PP |  | Montáž talířového ventilu pr. 125 | [15 empty] | PP | 1
| P |  | Poznámka k položce: Umístění v 1.NP (půdorys 1.NP) | [15 empty] | P | 1
165 | M | Pol72 | Talířový ventil kovový odvodní pr. 160 vč. montážního kroužku pr. 160 | ks | 1 |  | 0 | vlastní položka |  |  | základní |  | 0 | 0 | 0 | 0 | 0 | 8 | M | 1 | ROZPOCET | 0 | 0 | 0 | 0 | 0 | 1 | 0 | 4 | 330
| PP |  | Talířový ventil kovový odvodní pr. 160 vč. montážního kroužku pr. 160 | [15 empty] | PP | 1
| P |  | Poznámka k položce: Kovový talířový ventil odvodní s regulací průtoku, nátěr RAL9010, montážní rámeček z pozinkovaného plechu. | [15 empty] | P | 1
166 | K | 24074-1615 | Montáž talířového ventilu pr. 160 | ks | 1 |  | 0 | vlastní položka |  |  | základní |  | 0 | 0 | 0 | 0 | 0 | 4 | K | 1 | ROZPOCET | 0 | 0 | 0 | 0 | 0 | 1 | 0 | 4 | 332
| PP |  | Montáž talířového ventilu pr. 160 | [15 empty] | PP | 1
| P |  | Poznámka k položce: Umístění v 1.NP (půdorys 1.NP) | [15 empty] | P | 1
167 | M | Pol73 | Stěnová mřížka 400x200, vzdálenost lamel 20 | ks | 4 |  | 0 | vlastní položka |  |  | základní |  | 0 | 0 | 0 | 0 | 0 | 8 | M | 1 | ROZPOCET | 0 | 0 | 0 | 0 | 0 | 1 | 0 | 4 | 334
| PP |  | Stěnová mřížka 400x200, vzdálenost lamel 20 | [15 empty] | PP | 1
| P |  | Poznámka k položce: Stěnová mřížka z hliníkových profilů s povrchovou úpravou přírodní elox. Upevňovací zámky z ocelového pozinkovaného plechu. | [15 empty] | P | 1
168 | K | 24074-1213 | Montáž stěnové mřížky | ks | 4 |  | 0 | vlastní položka |  |  | základní |  | 0 | 0 | 0 | 0 | 0 | 4 | K | 1 | ROZPOCET | 0 | 0 | 0 | 0 | 0 | 1 | 0 | 4 | 336
| PP |  | Montáž stěnové mřížky | [15 empty] | PP | 1
| P |  | Poznámka k položce: Umístění v 1.NP (půdorys 1.NP) | [15 empty] | P | 1
169 | M | Pol74 | Ohebná hadice akusticky izolovaná, pr. 102 | m | 2 |  | 0 | vlastní položka |  |  | základní |  | 0 | 0 | 0 | 0 | 0 | 8 | M | 1 | ROZPOCET | 0 | 0 | 0 | 0 | 0 | 1 | 0 | 4 | 338
| PP |  | Ohebná hadice akusticky izolovaná, pr. 102 | [15 empty] | PP | 1
| P |  | Poznámka k položce: Ohebná Al laminátová hadice s tepelnou a hlukovou izolací z vrstvy minerální vaty tloušťky 25 mm, 16 kg/m3, parozábrana – zpevněný Al laminát. Vnitřní hadice je perforovaná jako tlumič hluku. | [15 empty] | P | 1
170 | K | 24087-1113 | Montáž ohebné hadice pr. 102 | m | 2 |  | 0 | vlastní položka |  |  | základní |  | 0 | 0 | 0 | 0 | 0 | 4 | K | 1 | ROZPOCET | 0 | 0 | 0 | 0 | 0 | 1 | 0 | 4 | 340
| PP |  | Montáž ohebné hadice pr. 102 | [15 empty] | PP | 1
| P |  | Poznámka k položce: Umístění v 1.NP (půdorys 1.NP) | [15 empty] | P | 1
171 | M | Pol75 | Ohebná hadice akusticky izolovaná, pr. 127 | m | 8 |  | 0 | vlastní položka |  |  | základní |  | 0 | 0 | 0 | 0 | 0 | 8 | M | 1 | ROZPOCET | 0 | 0 | 0 | 0 | 0 | 1 | 0 | 4 | 342
| PP |  | Ohebná hadice akusticky izolovaná, pr. 127 | [15 empty] | PP | 1
| P |  | Poznámka k položce: Ohebná Al laminátová hadice s tepelnou a hlukovou izolací z vrstvy minerální vaty tloušťky 25 mm, 16 kg/m3, parozábrana – zpevněný Al laminát. Vnitřní hadice je perforovaná jako tlumič hluku. | [15 empty] | P | 1
172 | K | 24087-1113.1 | Montáž ohebné hadice pr. 127 | m | 8 |  | 0 | vlastní položka |  |  | základní |  | 0 | 0 | 0 | 0 | 0 | 4 | K | 1 | ROZPOCET | 0 | 0 | 0 | 0 | 0 | 1 | 0 | 4 | 344
| PP |  | Montáž ohebné hadice pr. 127 | [15 empty] | PP | 1
| P |  | Poznámka k položce: Umístění v 1.NP (půdorys 1.NP) | [15 empty] | P | 1
173 | M | Pol76 | Ohebná hadice akusticky izolovaná, pr. 160 | m | 3 |  | 0 | vlastní položka |  |  | základní |  | 0 | 0 | 0 | 0 | 0 | 8 | M | 1 | ROZPOCET | 0 | 0 | 0 | 0 | 0 | 1 | 0 | 4 | 346
| PP |  | Ohebná hadice akusticky izolovaná, pr. 160 | [15 empty] | PP | 1
| P |  | Poznámka k položce: Ohebná Al laminátová hadice s tepelnou a hlukovou izolací z vrstvy minerální vaty tloušťky 25 mm, 16 kg/m3, parozábrana – zpevněný Al laminát. Vnitřní hadice je perforovaná jako tlumič hluku. | [15 empty] | P | 1
174 | K | 24087-1116 | Montáž ohebné hadice pr. 160 | m | 3 |  | 0 | vlastní položka |  |  | základní |  | 0 | 0 | 0 | 0 | 0 | 4 | K | 1 | ROZPOCET | 0 | 0 | 0 | 0 | 0 | 1 | 0 | 4 | 348
| PP |  | Montáž ohebné hadice pr. 160 | [15 empty] | PP | 1
| P |  | Poznámka k položce: Umístění v 1.NP (půdorys 1.NP) | [15 empty] | P | 1
175 | M | Pol77 | Potrubí Spiro pr. 100, 30% tvarovek | m | 2 |  | 0 | vlastní položka |  |  | základní |  | 0 | 0 | 0 | 0 | 0 | 8 | M | 1 | ROZPOCET | 0 | 0 | 0 | 0 | 0 | 1 | 0 | 4 | 350
| PP |  | Potrubí Spiro pr. 100, 30% tvarovek | [15 empty] | PP | 1
176 | K | 24084-1111 | Montáž Spiro potrubí | m | 2 |  | 0 | vlastní položka |  |  | základní |  | 0 | 0 | 0 | 0 | 0 | 4 | K | 1 | ROZPOCET | 0 | 0 | 0 | 0 | 0 | 1 | 0 | 4 | 352
| PP |  | Montáž Spiro potrubí | [15 empty] | PP | 1
| P |  | Poznámka k položce: Umístění v 1.NP (půdorys 1.NP) | [15 empty] | P | 1
177 | M | Pol78 | Potrubí Spiro pr. 125, 30% tvarovek | m | 4 |  | 0 | vlastní položka |  |  | základní |  | 0 | 0 | 0 | 0 | 0 | 8 | M | 1 | ROZPOCET | 0 | 0 | 0 | 0 | 0 | 1 | 0 | 4 | 354
| PP |  | Potrubí Spiro pr. 125, 30% tvarovek | [15 empty] | PP | 1
178 | K | 24084-1114 | Montáž Spiro potrubí | m | 4 |  | 0 | vlastní položka |  |  | základní |  | 0 | 0 | 0 | 0 | 0 | 4 | K | 1 | ROZPOCET | 0 | 0 | 0 | 0 | 0 | 1 | 0 | 4 | 356
| PP |  | Montáž Spiro potrubí | [15 empty] | PP | 1
| P |  | Poznámka k položce: Umístění v 1.NP (půdorys 1.NP) | [15 empty] | P | 1
179 | M | Pol79 | Potrubí Spiro pr. 160, 30% tvarovek | m | 5 |  | 0 | vlastní položka |  |  | základní |  | 0 | 0 | 0 | 0 | 0 | 8 | M | 1 | ROZPOCET | 0 | 0 | 0 | 0 | 0 | 1 | 0 | 4 | 358
| PP |  | Potrubí Spiro pr. 160, 30% tvarovek | [15 empty] | PP | 1
180 | K | 24084-1116.1 | Montáž Spiro potrubí | m | 5 |  | 0 | vlastní položka |  |  | základní |  | 0 | 0 | 0 | 0 | 0 | 4 | K | 1 | ROZPOCET | 0 | 0 | 0 | 0 | 0 | 1 | 0 | 4 | 360
| PP |  | Montáž Spiro potrubí | [15 empty] | PP | 1
| P |  | Poznámka k položce: Umístění v 1.NP (půdorys 1.NP) | [15 empty] | P | 1
181 | M | Pol80 | Zaslepení potrubí pr. 160 vč. odvodnění | ks | 1 |  | 0 | vlastní položka |  |  | základní |  | 0 | 0 | 0 | 0 | 0 | 8 | M | 1 | ROZPOCET | 0 | 0 | 0 | 0 | 0 | 1 | 0 | 4 | 362
| PP |  | Zaslepení potrubí pr. 160 vč. odvodnění | [15 empty] | PP | 1
182 | K | 24084-1116.2 | Montáž Spiro potrubí | ks | 1 |  | 0 | vlastní položka |  |  | základní |  | 0 | 0 | 0 | 0 | 0 | 4 | K | 1 | ROZPOCET | 0 | 0 | 0 | 0 | 0 | 1 | 0 | 4 | 364
| PP |  | Montáž Spiro potrubí | [15 empty] | PP | 1
| P |  | Poznámka k položce: Umístění v 1.NP (půdorys 1.NP) | [15 empty] | P | 1
183 | M | Pol81 | Tepelná izolace vnitřní, minerální, tl. 30 mm, Al folie | m2 | 3 |  | 0 | vlastní položka |  |  | základní |  | 0 | 0 | 0 | 0 | 0 | 8 | M | 1 | ROZPOCET | 0 | 0 | 0 | 0 | 0 | 1 | 0 | 4 | 366
| PP |  | Tepelná izolace vnitřní, minerální, tl. 30 mm, Al folie | [15 empty] | PP | 1
| P |  | Poznámka k položce: Tepelná izolace - minerální vlna, hliníková folie | [15 empty] | P | 1
184 | K | Pol50 | Montáž tepelné izolace | m2 | 3 |  | 0 | vlastní položka |  |  | základní |  | 0 | 0 | 0 | 0 | 0 | 4 | K | 1 | ROZPOCET | 0 | 0 | 0 | 0 | 0 | 1 | 0 | 4 | 368
| PP |  | Montáž tepelné izolace | [15 empty] | PP | 1
| P |  | Poznámka k položce: Umístění v 1.NP (půdorys 1.NP) | [15 empty] | P | 1
| D | D4 | Zařízení 4 - očista, úklid |  |  |  | 0 | [5 empty] | 0 |  | 0 |  | 0 | 1 | D | 0 | ROZPOCET | [6 empty] | 0
185 | M | Pol82 | Diagonální potrubní ventilátor pr. 160 (200 m3/h, 130 Pa) | ks | 1 |  | 0 | vlastní položka |  |  | základní |  | 0 | 0 | 0 | 0 | 0 | 8 | M | 1 | ROZPOCET | 0 | 0 | 0 | 0 | 0 | 1 | 0 | 4 | 370
| PP |  | Diagonální potrubní ventilátor pr. 160 (200 m3/h, 130 Pa) | [15 empty] | PP | 1
| P |  | Poznámka k položce: Skříň ventilátoru z plastu. Skříň se skládá z montážní lišty s dvěma hrdly a motoru, který je s hrdly spojen rychloupínacími sponami. Konstrukce umožňuje demontáž motorové části bez nutnosti odpojit potrubí. Oběžné kolo ventilátoru z plastu., Motor asynchronní s kotvou nakrátko. Motor vybaven tepelnou pojistkou. Ložiska kuličková s tukovou náplní na dobu životnosti. Třída izolace B, krytí je IP 44. | [15 empty] | P | 1
186 | K | 24013-2110 | Montáž ventilátoru | ks | 1 |  | 0 | vlastní položka |  |  | základní |  | 0 | 0 | 0 | 0 | 0 | 4 | K | 1 | ROZPOCET | 0 | 0 | 0 | 0 | 0 | 1 | 0 | 4 | 372
| PP |  | Montáž ventilátoru | [15 empty] | PP | 1
| P |  | Poznámka k položce: Umístění v 1.NP (půdorys 1.NP) | [15 empty] | P | 1
187 | M | Pol68 | Střešní hlavice pr. 160, pozink. | ks | 1 |  | 0 | vlastní položka |  |  | základní |  | 0 | 0 | 0 | 0 | 0 | 8 | M | 1 | ROZPOCET | 0 | 0 | 0 | 0 | 0 | 1 | 0 | 4 | 374
| PP |  | Střešní hlavice pr. 160, pozink. | [15 empty] | PP | 1
188 | K | 24076-1116 | Montáž střešní hlavice | ks | 1 |  | 0 | vlastní položka |  |  | základní |  | 0 | 0 | 0 | 0 | 0 | 4 | K | 1 | ROZPOCET | 0 | 0 | 0 | 0 | 0 | 1 | 0 | 4 | 376
| PP |  | Montáž střešní hlavice | [15 empty] | PP | 1
| P |  | Poznámka k položce: Umístění na střeše | [15 empty] | P | 1
189 | M | Pol69 | Zpětná klapka pr. 160 | ks | 1 |  | 0 | vlastní položka |  |  | základní |  | 0 | 0 | 0 | 0 | 0 | 8 | M | 1 | ROZPOCET | 0 | 0 | 0 | 0 | 0 | 1 | 0 | 4 | 378
| PP |  | Zpětná klapka pr. 160 | [15 empty] | PP | 1
| P |  | Poznámka k položce: Zpětná klapka pro kruhové potrubí, z galvanizované oceli. | [15 empty] | P | 1
190 | K | 24071-2114 | Montáž zpětné klapky pr. 160 | ks | 1 |  | 0 | vlastní položka |  |  | základní |  | 0 | 0 | 0 | 0 | 0 | 4 | K | 1 | ROZPOCET | 0 | 0 | 0 | 0 | 0 | 1 | 0 | 4 | 380
| PP |  | Montáž zpětné klapky pr. 160 | [15 empty] | PP | 1
| P |  | Poznámka k položce: Umístění v 1.NP (půdorys 1.NP) | [15 empty] | P | 1
191 | M | Pol71 | Talířový ventil kovový odvodní pr. 125 vč. montážního kroužku pr. 125 | ks | 1 |  | 0 | vlastní položka |  |  | základní |  | 0 | 0 | 0 | 0 | 0 | 8 | M | 1 | ROZPOCET | 0 | 0 | 0 | 0 | 0 | 1 | 0 | 4 | 382
| PP |  | Talířový ventil kovový odvodní pr. 125 vč. montážního kroužku pr. 125 | [15 empty] | PP | 1
| P |  | Poznámka k položce: Kovový talířový ventil odvodní s regulací průtoku, nátěr RAL9010, montážní rámeček z pozinkovaného plechu. | [15 empty] | P | 1
192 | K | 24074-1613.1 | Montáž talířového ventilu pr. 125 | ks | 1 |  | 0 | vlastní položka |  |  | základní |  | 0 | 0 | 0 | 0 | 0 | 4 | K | 1 | ROZPOCET | 0 | 0 | 0 | 0 | 0 | 1 | 0 | 4 | 384
| PP |  | Montáž talířového ventilu pr. 125 | [15 empty] | PP | 1
| P |  | Poznámka k položce: Umístění v 1.NP (půdorys 1.NP) | [15 empty] | P | 1
193 | M | Pol72 | Talířový ventil kovový odvodní pr. 160 vč. montážního kroužku pr. 160 | ks | 2 |  | 0 | vlastní položka |  |  | základní |  | 0 | 0 | 0 | 0 | 0 | 8 | M | 1 | ROZPOCET | 0 | 0 | 0 | 0 | 0 | 1 | 0 | 4 | 386
| PP |  | Talířový ventil kovový odvodní pr. 160 vč. montážního kroužku pr. 160 | [15 empty] | PP | 1
| P |  | Poznámka k položce: Kovový talířový ventil odvodní s regulací průtoku, nátěr RAL9010, montážní rámeček z pozinkovaného plechu. | [15 empty] | P | 1
194 | K | 24074-1615 | Montáž talířového ventilu pr. 160 | ks | 2 |  | 0 | vlastní položka |  |  | základní |  | 0 | 0 | 0 | 0 | 0 | 4 | K | 1 | ROZPOCET | 0 | 0 | 0 | 0 | 0 | 1 | 0 | 4 | 388
| PP |  | Montáž talířového ventilu pr. 160 | [15 empty] | PP | 1
| P |  | Poznámka k položce: Umístění v 1.NP (půdorys 1.NP) | [15 empty] | P | 1
195 | M | Pol73 | Stěnová mřížka 400x200, vzdálenost lamel 20 | ks | 2 |  | 0 | vlastní položka |  |  | základní |  | 0 | 0 | 0 | 0 | 0 | 8 | M | 1 | ROZPOCET | 0 | 0 | 0 | 0 | 0 | 1 | 0 | 4 | 390
| PP |  | Stěnová mřížka 400x200, vzdálenost lamel 20 | [15 empty] | PP | 1
| P |  | Poznámka k položce: Stěnová mřížka z hliníkových profilů s povrchovou úpravou přírodní elox. Upevňovací zámky z ocelového pozinkovaného plechu. | [15 empty] | P | 1
196 | K | 24074-1213 | Montáž stěnové mřížky | ks | 2 |  | 0 | vlastní položka |  |  | základní |  | 0 | 0 | 0 | 0 | 0 | 4 | K | 1 | ROZPOCET | 0 | 0 | 0 | 0 | 0 | 1 | 0 | 4 | 392
| PP |  | Montáž stěnové mřížky | [15 empty] | PP | 1
| P |  | Poznámka k položce: Umístění v 1.NP (půdorys 1.NP) | [15 empty] | P | 1
197 | M | Pol74 | Ohebná hadice akusticky izolovaná, pr. 102 | m | 2 |  | 0 | vlastní položka |  |  | základní |  | 0 | 0 | 0 | 0 | 0 | 8 | M | 1 | ROZPOCET | 0 | 0 | 0 | 0 | 0 | 1 | 0 | 4 | 394
| PP |  | Ohebná hadice akusticky izolovaná, pr. 102 | [15 empty] | PP | 1
| P |  | Poznámka k položce: Ohebná Al laminátová hadice s tepelnou a hlukovou izolací z vrstvy minerální vaty tloušťky 25 mm, 16 kg/m3, parozábrana – zpevněný Al laminát. Vnitřní hadice je perforovaná jako tlumič hluku. | [15 empty] | P | 1
198 | K | 24087-1113 | Montáž ohebné hadice pr. 102 | m | 2 |  | 0 | vlastní položka |  |  | základní |  | 0 | 0 | 0 | 0 | 0 | 4 | K | 1 | ROZPOCET | 0 | 0 | 0 | 0 | 0 | 1 | 0 | 4 | 396
| PP |  | Montáž ohebné hadice pr. 102 | [15 empty] | PP | 1
| P |  | Poznámka k položce: Umístění v 1.NP (půdorys 1.NP) | [15 empty] | P | 1
199 | M | Pol75 | Ohebná hadice akusticky izolovaná, pr. 127 | m | 4 |  | 0 | vlastní položka |  |  | základní |  | 0 | 0 | 0 | 0 | 0 | 8 | M | 1 | ROZPOCET | 0 | 0 | 0 | 0 | 0 | 1 | 0 | 4 | 398
| PP |  | Ohebná hadice akusticky izolovaná, pr. 127 | [15 empty] | PP | 1
| P |  | Poznámka k položce: Ohebná Al laminátová hadice s tepelnou a hlukovou izolací z vrstvy minerální vaty tloušťky 25 mm, 16 kg/m3, parozábrana – zpevněný Al laminát. Vnitřní hadice je perforovaná jako tlumič hluku. | [15 empty] | P | 1
200 | K | 24087-1113.1 | Montáž ohebné hadice pr. 127 | m | 4 |  | 0 | vlastní položka |  |  | základní |  | 0 | 0 | 0 | 0 | 0 | 4 | K | 1 | ROZPOCET | 0 | 0 | 0 | 0 | 0 | 1 | 0 | 4 | 400
| PP |  | Montáž ohebné hadice pr. 127 | [15 empty] | PP | 1
| P |  | Poznámka k položce: Umístění v 1.NP (půdorys 1.NP) | [15 empty] | P | 1
201 | M | Pol76 | Ohebná hadice akusticky izolovaná, pr. 160 | m | 3 |  | 0 | vlastní položka |  |  | základní |  | 0 | 0 | 0 | 0 | 0 | 8 | M | 1 | ROZPOCET | 0 | 0 | 0 | 0 | 0 | 1 | 0 | 4 | 402
| PP |  | Ohebná hadice akusticky izolovaná, pr. 160 | [15 empty] | PP | 1
| P |  | Poznámka k položce: Ohebná Al laminátová hadice s tepelnou a hlukovou izolací z vrstvy minerální vaty tloušťky 25 mm, 16 kg/m3, parozábrana – zpevněný Al laminát. Vnitřní hadice je perforovaná jako tlumič hluku. | [15 empty] | P | 1
202 | K | 24087-1116 | Montáž ohebné hadice pr. 160 | m | 3 |  | 0 | vlastní položka |  |  | základní |  | 0 | 0 | 0 | 0 | 0 | 4 | K | 1 | ROZPOCET | 0 | 0 | 0 | 0 | 0 | 1 | 0 | 4 | 404
| PP |  | Montáž ohebné hadice pr. 160 | [15 empty] | PP | 1
| P |  | Poznámka k položce: Umístění v 1.NP (půdorys 1.NP) | [15 empty] | P | 1
203 | M | Pol77 | Potrubí Spiro pr. 100, 30% tvarovek | m | 2 |  | 0 | vlastní položka |  |  | základní |  | 0 | 0 | 0 | 0 | 0 | 8 | M | 1 | ROZPOCET | 0 | 0 | 0 | 0 | 0 | 1 | 0 | 4 | 406
| PP |  | Potrubí Spiro pr. 100, 30% tvarovek | [15 empty] | PP | 1
204 | K | 24084-1111 | Montáž Spiro potrubí | m | 2 |  | 0 | vlastní položka |  |  | základní |  | 0 | 0 | 0 | 0 | 0 | 4 | K | 1 | ROZPOCET | 0 | 0 | 0 | 0 | 0 | 1 | 0 | 4 | 408
| PP |  | Montáž Spiro potrubí | [15 empty] | PP | 1
| P |  | Poznámka k položce: Umístění v 1.NP (půdorys 1.NP) | [15 empty] | P | 1
205 | M | Pol78 | Potrubí Spiro pr. 125, 30% tvarovek | m | 2 |  | 0 | vlastní položka |  |  | základní |  | 0 | 0 | 0 | 0 | 0 | 8 | M | 1 | ROZPOCET | 0 | 0 | 0 | 0 | 0 | 1 | 0 | 4 | 410
| PP |  | Potrubí Spiro pr. 125, 30% tvarovek | [15 empty] | PP | 1
206 | K | 24084-1114 | Montáž Spiro potrubí | m | 2 |  | 0 | vlastní položka |  |  | základní |  | 0 | 0 | 0 | 0 | 0 | 4 | K | 1 | ROZPOCET | 0 | 0 | 0 | 0 | 0 | 1 | 0 | 4 | 412
| PP |  | Montáž Spiro potrubí | [15 empty] | PP | 1
| P |  | Poznámka k položce: Umístění v 1.NP (půdorys 1.NP) | [15 empty] | P | 1
207 | M | Pol79 | Potrubí Spiro pr. 160, 30% tvarovek | m | 4 |  | 0 | vlastní položka |  |  | základní |  | 0 | 0 | 0 | 0 | 0 | 8 | M | 1 | ROZPOCET | 0 | 0 | 0 | 0 | 0 | 1 | 0 | 4 | 414
| PP |  | Potrubí Spiro pr. 160, 30% tvarovek | [15 empty] | PP | 1
208 | K | 24084-1116.1 | Montáž Spiro potrubí | m | 4 |  | 0 | vlastní položka |  |  | základní |  | 0 | 0 | 0 | 0 | 0 | 4 | K | 1 | ROZPOCET | 0 | 0 | 0 | 0 | 0 | 1 | 0 | 4 | 416
| PP |  | Montáž Spiro potrubí | [15 empty] | PP | 1
| P |  | Poznámka k položce: Umístění v 1.NP (půdorys 1.NP) | [15 empty] | P | 1
209 | M | Pol80 | Zaslepení potrubí pr. 160 vč. odvodnění | ks | 1 |  | 0 | vlastní položka |  |  | základní |  | 0 | 0 | 0 | 0 | 0 | 8 | M | 1 | ROZPOCET | 0 | 0 | 0 | 0 | 0 | 1 | 0 | 4 | 418
| PP |  | Zaslepení potrubí pr. 160 vč. odvodnění | [15 empty] | PP | 1
210 | K | 24084-1116.2 | Montáž Spiro potrubí | ks | 1 |  | 0 | vlastní položka |  |  | základní |  | 0 | 0 | 0 | 0 | 0 | 4 | K | 1 | ROZPOCET | 0 | 0 | 0 | 0 | 0 | 1 | 0 | 4 | 420
| PP |  | Montáž Spiro potrubí | [15 empty] | PP | 1
| P |  | Poznámka k položce: Umístění v 1.NP (půdorys 1.NP) | [15 empty] | P | 1
211 | M | Pol81 | Tepelná izolace vnitřní, minerální, tl. 30 mm, Al folie | m2 | 3 |  | 0 | vlastní položka |  |  | základní |  | 0 | 0 | 0 | 0 | 0 | 8 | M | 1 | ROZPOCET | 0 | 0 | 0 | 0 | 0 | 1 | 0 | 4 | 422
| PP |  | Tepelná izolace vnitřní, minerální, tl. 30 mm, Al folie | [15 empty] | PP | 1
| P |  | Poznámka k položce: Tepelná izolace - minerální vlna, hliníková folie | [15 empty] | P | 1
212 | M | Pol83 | Montáž tepelné izolace | m2 | 3 |  | 0 | vlastní položka |  |  | základní |  | 0 | 0 | 0 | 0 | 0 | 8 | M | 1 | ROZPOCET | 0 | 0 | 0 | 0 | 0 | 1 | 0 | 4 | 424
| PP |  | Montáž tepelné izolace | [15 empty] | PP | 1
| P |  | Poznámka k položce: Umístění v 1.NP (půdorys 1.NP) | [15 empty] | P | 1
| D | D5 | Zařízení 5 - hygienické zařízení, WC |  |  |  | 0 | [5 empty] | 0 |  | 0 |  | 0 | 1 | D | 0 | ROZPOCET | [6 empty] | 0
213 | M | Pol82 | Diagonální potrubní ventilátor pr. 160 (200 m3/h, 130 Pa) | ks | 1 |  | 0 | vlastní položka |  |  | základní |  | 0 | 0 | 0 | 0 | 0 | 8 | M | 1 | ROZPOCET | 0 | 0 | 0 | 0 | 0 | 1 | 0 | 4 | 426
| PP |  | Diagonální potrubní ventilátor pr. 160 (200 m3/h, 130 Pa) | [15 empty] | PP | 1
| P |  | Poznámka k položce: Skříň ventilátoru z plastu. Skříň se skládá z montážní lišty s dvěma hrdly a motoru, který je s hrdly spojen rychloupínacími sponami. Konstrukce umožňuje demontáž motorové části bez nutnosti odpojit potrubí. Oběžné kolo ventilátoru z plastu., Motor asynchronní s kotvou nakrátko. Motor vybaven tepelnou pojistkou. Ložiska kuličková s tukovou náplní na dobu životnosti. Třída izolace B, krytí je IP 44. | [15 empty] | P | 1
214 | K | 24013-2110 | Montáž ventilátoru | ks | 1 |  | 0 | vlastní položka |  |  | základní |  | 0 | 0 | 0 | 0 | 0 | 4 | K | 1 | ROZPOCET | 0 | 0 | 0 | 0 | 0 | 1 | 0 | 4 | 428
| PP |  | Montáž ventilátoru | [15 empty] | PP | 1
| P |  | Poznámka k položce: Umístění v 2.NP (půdorys 2.NP) | [15 empty] | P | 1
215 | M | Pol68 | Střešní hlavice pr. 160, pozink. | ks | 1 |  | 0 | vlastní položka |  |  | základní |  | 0 | 0 | 0 | 0 | 0 | 8 | M | 1 | ROZPOCET | 0 | 0 | 0 | 0 | 0 | 1 | 0 | 4 | 430
| PP |  | Střešní hlavice pr. 160, pozink. | [15 empty] | PP | 1
216 | K | 24076-1116 | Montáž střešní hlavice | ks | 1 |  | 0 | vlastní položka |  |  | základní |  | 0 | 0 | 0 | 0 | 0 | 4 | K | 1 | ROZPOCET | 0 | 0 | 0 | 0 | 0 | 1 | 0 | 4 | 432
| PP |  | Montáž střešní hlavice | [15 empty] | PP | 1
| P |  | Poznámka k položce: Umístění na střeše | [15 empty] | P | 1
217 | M | Pol69 | Zpětná klapka pr. 160 | ks | 1 |  | 0 | vlastní položka |  |  | základní |  | 0 | 0 | 0 | 0 | 0 | 8 | M | 1 | ROZPOCET | 0 | 0 | 0 | 0 | 0 | 1 | 0 | 4 | 434
| PP |  | Zpětná klapka pr. 160 | [15 empty] | PP | 1
| P |  | Poznámka k položce: Zpětná klapka pro kruhové potrubí, z galvanizované oceli. | [15 empty] | P | 1
218 | K | 24071-2114 | Montáž zpětné klapky pr. 160 | ks | 1 |  | 0 | vlastní položka |  |  | základní |  | 0 | 0 | 0 | 0 | 0 | 4 | K | 1 | ROZPOCET | 0 | 0 | 0 | 0 | 0 | 1 | 0 | 4 | 436
| PP |  | Montáž zpětné klapky pr. 160 | [15 empty] | PP | 1
| P |  | Poznámka k položce: Umístění v 2.NP (půdorys 2.NP) | [15 empty] | P | 1
219 | M | Pol71 | Talířový ventil kovový odvodní pr. 125 vč. montážního kroužku pr. 125 | ks | 1 |  | 0 | vlastní položka |  |  | základní |  | 0 | 0 | 0 | 0 | 0 | 8 | M | 1 | ROZPOCET | 0 | 0 | 0 | 0 | 0 | 1 | 0 | 4 | 438
| PP |  | Talířový ventil kovový odvodní pr. 125 vč. montážního kroužku pr. 125 | [15 empty] | PP | 1
| P |  | Poznámka k položce: Kovový talířový ventil odvodní s regulací průtoku, nátěr RAL9010, montážní rámeček z pozinkovaného plechu. | [15 empty] | P | 1
220 | K | 24074-1613.1 | Montáž talířového ventilu pr. 125 | ks | 1 |  | 0 | vlastní položka |  |  | základní |  | 0 | 0 | 0 | 0 | 0 | 4 | K | 1 | ROZPOCET | 0 | 0 | 0 | 0 | 0 | 1 | 0 | 4 | 440
| PP |  | Montáž talířového ventilu pr. 125 | [15 empty] | PP | 1
| P |  | Poznámka k položce: Umístění v 2.NP (půdorys 2.NP) | [15 empty] | P | 1
221 | M | Pol84 | Talířový ventil kovový odvodní pr. 200 vč. montážního kroužku pr. 200 | ks | 1 |  | 0 | vlastní položka |  |  | základní |  | 0 | 0 | 0 | 0 | 0 | 8 | M | 1 | ROZPOCET | 0 | 0 | 0 | 0 | 0 | 1 | 0 | 4 | 442
| PP |  | Talířový ventil kovový odvodní pr. 200 vč. montážního kroužku pr. 200 | [15 empty] | PP | 1
| P |  | Poznámka k položce: Kovový talířový ventil odvodní s regulací průtoku, nátěr RAL9010, montážní rámeček z pozinkovaného plechu. | [15 empty] | P | 1
222 | K | 24074-1616 | Montáž talířového ventilu pr. 200 | ks | 1 |  | 0 | vlastní položka |  |  | základní |  | 0 | 0 | 0 | 0 | 0 | 4 | K | 1 | ROZPOCET | 0 | 0 | 0 | 0 | 0 | 1 | 0 | 4 | 444
| PP |  | Montáž talířového ventilu pr. 200 | [15 empty] | PP | 1
| P |  | Poznámka k položce: Umístění v 2.NP (půdorys 2.NP) | [15 empty] | P | 1
223 | M | Pol74 | Ohebná hadice akusticky izolovaná, pr. 102 | m | 2 |  | 0 | vlastní položka |  |  | základní |  | 0 | 0 | 0 | 0 | 0 | 8 | M | 1 | ROZPOCET | 0 | 0 | 0 | 0 | 0 | 1 | 0 | 4 | 446
| PP |  | Ohebná hadice akusticky izolovaná, pr. 102 | [15 empty] | PP | 1
| P |  | Poznámka k položce: Ohebná Al laminátová hadice s tepelnou a hlukovou izolací z vrstvy minerální vaty tloušťky 25 mm, 16 kg/m3, parozábrana – zpevněný Al laminát. Vnitřní hadice je perforovaná jako tlumič hluku. | [15 empty] | P | 1
224 | K | 24087-1113 | Montáž ohebné hadice pr. 102 | m | 2 |  | 0 | vlastní položka |  |  | základní |  | 0 | 0 | 0 | 0 | 0 | 4 | K | 1 | ROZPOCET | 0 | 0 | 0 | 0 | 0 | 1 | 0 | 4 | 448
| PP |  | Montáž ohebné hadice pr. 102 | [15 empty] | PP | 1
| P |  | Poznámka k položce: Umístění v 2.NP (půdorys 2.NP) | [15 empty] | P | 1
225 | M | Pol76 | Ohebná hadice akusticky izolovaná, pr. 160 | m | 3 |  | 0 | vlastní položka |  |  | základní |  | 0 | 0 | 0 | 0 | 0 | 8 | M | 1 | ROZPOCET | 0 | 0 | 0 | 0 | 0 | 1 | 0 | 4 | 450
| PP |  | Ohebná hadice akusticky izolovaná, pr. 160 | [15 empty] | PP | 1
| P |  | Poznámka k položce: Ohebná Al laminátová hadice s tepelnou a hlukovou izolací z vrstvy minerální vaty tloušťky 25 mm, 16 kg/m3, parozábrana – zpevněný Al laminát. Vnitřní hadice je perforovaná jako tlumič hluku. | [15 empty] | P | 1
226 | K | 24087-1116 | Montáž ohebné hadice pr. 160 | m | 3 |  | 0 | vlastní položka |  |  | základní |  | 0 | 0 | 0 | 0 | 0 | 4 | K | 1 | ROZPOCET | 0 | 0 | 0 | 0 | 0 | 1 | 0 | 4 | 452
| PP |  | Montáž ohebné hadice pr. 160 | [15 empty] | PP | 1
| P |  | Poznámka k položce: Umístění v 2.NP (půdorys 2.NP) | [15 empty] | P | 1
227 | M | Pol77 | Potrubí Spiro pr. 100, 30% tvarovek | m | 2 |  | 0 | vlastní položka |  |  | základní |  | 0 | 0 | 0 | 0 | 0 | 8 | M | 1 | ROZPOCET | 0 | 0 | 0 | 0 | 0 | 1 | 0 | 4 | 454
| PP |  | Potrubí Spiro pr. 100, 30% tvarovek | [15 empty] | PP | 1
228 | K | 24084-1111 | Montáž Spiro potrubí | m | 2 |  | 0 | vlastní položka |  |  | základní |  | 0 | 0 | 0 | 0 | 0 | 4 | K | 1 | ROZPOCET | 0 | 0 | 0 | 0 | 0 | 1 | 0 | 4 | 456
| PP |  | Montáž Spiro potrubí | [15 empty] | PP | 1
| P |  | Poznámka k položce: Umístění v 2.NP (půdorys 2.NP) | [15 empty] | P | 1
229 | M | Pol79 | Potrubí Spiro pr. 160, 30% tvarovek | m | 6 |  | 0 | vlastní položka |  |  | základní |  | 0 | 0 | 0 | 0 | 0 | 8 | M | 1 | ROZPOCET | 0 | 0 | 0 | 0 | 0 | 1 | 0 | 4 | 458
| PP |  | Potrubí Spiro pr. 160, 30% tvarovek | [15 empty] | PP | 1
230 | K | 24084-1116.1 | Montáž Spiro potrubí | m | 6 |  | 0 | vlastní položka |  |  | základní |  | 0 | 0 | 0 | 0 | 0 | 4 | K | 1 | ROZPOCET | 0 | 0 | 0 | 0 | 0 | 1 | 0 | 4 | 460
| PP |  | Montáž Spiro potrubí | [15 empty] | PP | 1
| P |  | Poznámka k položce: Umístění v 2.NP (půdorys 2.NP) | [15 empty] | P | 1
231 | M | Pol80 | Zaslepení potrubí pr. 160 vč. odvodnění | ks | 1 |  | 0 | vlastní položka |  |  | základní |  | 0 | 0 | 0 | 0 | 0 | 8 | M | 1 | ROZPOCET | 0 | 0 | 0 | 0 | 0 | 1 | 0 | 4 | 462
| PP |  | Zaslepení potrubí pr. 160 vč. odvodnění | [15 empty] | PP | 1
232 | K | 24084-1116.2 | Montáž Spiro potrubí | ks | 1 |  | 0 | vlastní položka |  |  | základní |  | 0 | 0 | 0 | 0 | 0 | 4 | K | 1 | ROZPOCET | 0 | 0 | 0 | 0 | 0 | 1 | 0 | 4 | 464
| PP |  | Montáž Spiro potrubí | [15 empty] | PP | 1
| P |  | Poznámka k položce: Umístění v 2.NP (půdorys 2.NP) | [15 empty] | P | 1
233 | M | Pol81 | Tepelná izolace vnitřní, minerální, tl. 30 mm, Al folie | m2 | 3 |  | 0 | vlastní položka |  |  | základní |  | 0 | 0 | 0 | 0 | 0 | 8 | M | 1 | ROZPOCET | 0 | 0 | 0 | 0 | 0 | 1 | 0 | 4 | 466
| PP |  | Tepelná izolace vnitřní, minerální, tl. 30 mm, Al folie | [15 empty] | PP | 1
| P |  | Poznámka k položce: Tepelná izolace - minerální vlna, hliníková folie | [15 empty] | P | 1
234 | M | Pol83 | Montáž tepelné izolace | m2 | 3 |  | 0 | vlastní položka |  |  | základní |  | 0 | 0 | 0 | 0 | 0 | 8 | M | 1 | ROZPOCET | 0 | 0 | 0 | 0 | 0 | 1 | 0 | 4 | 468
| PP |  | Montáž tepelné izolace | [15 empty] | PP | 1
| P |  | Poznámka k položce: Umístění v 2.NP (půdorys 2.NP) | [15 empty] | P | 1
| D | D6 | Zařízení 6 - předávací stanice |  |  |  | 0 | [5 empty] | 0 |  | 0 |  | 0 | 1 | D | 0 | ROZPOCET | [6 empty] | 0
235 | M | Pol85 | Nástěnný axiální ventilátor pr. 160 (180 m3/h, 35 Pa) | ks | 1 |  | 0 | vlastní položka |  |  | základní |  | 0 | 0 | 0 | 0 | 0 | 8 | M | 1 | ROZPOCET | 0 | 0 | 0 | 0 | 0 | 1 | 0 | 4 | 470
| PP |  | Nástěnný axiální ventilátor pr. 160 (180 m3/h, 35 Pa) | [15 empty] | PP | 1
| P |  | Poznámka k položce: Skříň z nárazuvzdorného plastu, barva je bílá. Skříň k montáži na stěnu. Ventilátor se zpětnou klapku. Oběžné kolo axiální z nárazuvzdorného plastu. Motor asynchronní s kotvou nakrátko a stíněným pólem. Motor vybavený ochranou proti přehřátí. Maximální provozní teplota okolí je 40°C. Motor s kuličkovovými ložisky s tukovou náplní na dobu životnosti. Krytí IPX4. | [15 empty] | P | 1
236 | K | 24011-9112 | Montáž ventilátoru | ks | 1 |  | 0 | vlastní položka |  |  | základní |  | 0 | 0 | 0 | 0 | 0 | 4 | K | 1 | ROZPOCET | 0 | 0 | 0 | 0 | 0 | 1 | 0 | 4 | 472
| PP |  | Montáž ventilátoru | [15 empty] | PP | 1
| P |  | Poznámka k položce: Umístění v 1.PP (půdorys 1.PP) | [15 empty] | P | 1
237 | M | Pol86 | Protidešťová žaluzie plastová, napojení pr. 160 | ks | 1 |  | 0 | vlastní položka |  |  | základní |  | 0 | 0 | 0 | 0 | 0 | 8 | M | 1 | ROZPOCET | 0 | 0 | 0 | 0 | 0 | 1 | 0 | 4 | 474
| PP |  | Protidešťová žaluzie plastová, napojení pr. 160 | [15 empty] | PP | 1
238 | K | 24073-4214 | Montáž protidešťové žaluzie | ks | 1 |  | 0 | vlastní položka |  |  | základní |  | 0 | 0 | 0 | 0 | 0 | 4 | K | 1 | ROZPOCET | 0 | 0 | 0 | 0 | 0 | 1 | 0 | 4 | 476
| PP |  | Montáž protidešťové žaluzie | [15 empty] | PP | 1
| P |  | Poznámka k položce: Umístění v 1.PP (půdorys 1.PP) | [15 empty] | P | 1
239 | M | Pol87 | Potrubí Spiro pr. 160 | m | 2 |  | 0 | vlastní položka |  |  | základní |  | 0 | 0 | 0 | 0 | 0 | 8 | M | 1 | ROZPOCET | 0 | 0 | 0 | 0 | 0 | 1 | 0 | 4 | 478
| PP |  | Potrubí Spiro pr. 160 | [15 empty] | PP | 1
240 | K | 24084-1116 | Montáž Spiro potrubí pr. 160 | m | 2 |  | 0 | vlastní položka |  |  | základní |  | 0 | 0 | 0 | 0 | 0 | 4 | K | 1 | ROZPOCET | 0 | 0 | 0 | 0 | 0 | 1 | 0 | 4 | 480
| PP |  | Montáž Spiro potrubí pr. 160 | [15 empty] | PP | 1
| P |  | Poznámka k položce: Umístění v 1.PP (půdorys 1.PP) | [15 empty] | P | 1
| D | D7 | Zařízení 7 - sklep |  |  |  | 0 | [5 empty] | 0 |  | 0 |  | 0 | 1 | D | 0 | ROZPOCET | [6 empty] | 0
241 | M | Pol88 | Mobilní odvlhčovač včetně hygrostatu | ks | 1 |  | 0 | vlastní položka |  |  | základní |  | 0 | 0 | 0 | 0 | 0 | 8 | M | 1 | ROZPOCET | 0 | 0 | 0 | 0 | 0 | 1 | 0 | 4 | 482
| PP |  | Mobilní odvlhčovač včetně hygrostatu | [15 empty] | PP | 1
| P |  | Poznámka k položce: Odvlhčovací výkon (při 20 st.C, 70% R.V.) - 15 litrů / 24 hod. Maximální odvlhčovací výkon - 23 litrů / 24 hod. Průtok suchého vzduchu - 200 m3/h. Příkon 0,65 kW. Napětí 230 V. Nádrž na kondenzát - 6 litrů. ; Umístění v 1.PP (půdorys 1.PP) | [15 empty] | P | 1
| D | D8 | Zařízení 8 - garáž |  |  |  | 0 | [5 empty] | 0 |  | 0 |  | 0 | 1 | D | 0 | ROZPOCET | [6 empty] | 0
242 | M | Pol89 | Protidešťová žaluzie 200x200, komfortní provedení, vč. síta, RAL dle architekta | ks | 2 |  | 0 | vlastní položka |  |  | základní |  | 0 | 0 | 0 | 0 | 0 | 8 | M | 1 | ROZPOCET | 0 | 0 | 0 | 0 | 0 | 1 | 0 | 4 | 484
| PP |  | Protidešťová žaluzie 200x200, komfortní provedení, vč. síta, RAL dle architekta | [15 empty] | PP | 1
| P |  | Poznámka k položce: Protidešťová žaluzie komfortní z tažených hliníkových profilů s povrchovou úpravou - RAL dle architekta. Jednotlivé listy jsou upevněny do rámu žaluzie. Vč. síta zabraňujího vnikání nečistot. | [15 empty] | P | 1
243 | M | Pol90 | Montáž protidešťové žaluzie | ks | 2 |  | 0 | vlastní položka |  |  | základní |  | 0 | 0 | 0 | 0 | 0 | 8 | M | 1 | ROZPOCET | 0 | 0 | 0 | 0 | 0 | 1 | 0 | 4 | 486
| PP |  | Montáž protidešťové žaluzie | [15 empty] | PP | 1
| P |  | Poznámka k položce: Umístění v 1.NP (půdorys 1.NP) | [15 empty] | P | 1
244 | M | Pol91 | Čtyřhranné potrubí sk. I, pozink, do obvodu 1050 | m2 | 1 |  | 0 | vlastní položka |  |  | základní |  | 0 | 0 | 0 | 0 | 0 | 8 | M | 1 | ROZPOCET | 0 | 0 | 0 | 0 | 0 | 1 | 0 | 4 | 488
| PP |  | Čtyřhranné potrubí sk. I, pozink, do obvodu 1050 | [15 empty] | PP | 1
245 | K | 24082-1115 | Montáž čtyřhranného potrubí, do obvodu 1050 | m2 | 1 |  | 0 | vlastní položka |  |  | základní |  | 0 | 0 | 0 | 0 | 0 | 4 | K | 1 | ROZPOCET | 0 | 0 | 0 | 0 | 0 | 1 | 0 | 4 | 490
| PP |  | Montáž čtyřhranného potrubí, do obvodu 1050 | [15 empty] | PP | 1
| P |  | Poznámka k položce: Umístění v 1.NP (půdorys 1.NP) | [15 empty] | P | 1
| D | D9 | Ostatní |  |  |  | 0 | [5 empty] | 0 |  | 0 |  | 0 | 1 | D | 0 | ROZPOCET | [6 empty] | 0
246 | K | Pol92 | Montážní a spojovací materiál | kg | 350 |  | 0 | vlastní položka |  |  | základní |  | 0 | 0 | 0 | 0 | 0 | 4 | K | 1 | ROZPOCET | 0 | 0 | 0 | 0 | 0 | 1 | 0 | 4 | 492
| PP |  | Montážní a spojovací materiál | [15 empty] | PP | 1
247 | K | Pol93 | Doprava | km | 400 |  | 0 | vlastní položka |  |  | základní |  | 0 | 0 | 0 | 0 | 0 | 4 | K | 1 | ROZPOCET | 0 | 0 | 0 | 0 | 0 | 1 | 0 | 4 | 494
| PP |  | Doprava | [15 empty] | PP | 1
248 | K | 24102-1100 | Práce autojeřábu | hod | 4 |  | 0 | vlastní položka |  |  | základní |  | 0 | 0 | 0 | 0 | 0 | 4 | K | 1 | ROZPOCET | 0 | 0 | 0 | 0 | 0 | 1 | 0 | 4 | 496
| PP |  | Práce autojeřábu | [15 empty] | PP | 1
249 | K | Pol94 | Značení vzduchotechnického zařízení a potrubí dle platných ČSN | hod | 16 |  | 0 | vlastní položka |  |  | základní |  | 0 | 0 | 0 | 0 | 0 | 4 | K | 1 | ROZPOCET | 0 | 0 | 0 | 0 | 0 | 1 | 0 | 4 | 498
| PP |  | Značení vzduchotechnického zařízení a potrubí dle platných ČSN | [15 empty] | PP | 1
250 | K | Pol95 | Komplexní zkouška, zaregulování | hod | 32 |  | 0 | vlastní položka |  |  | základní |  | 0 | 0 | 0 | 0 | 0 | 4 | K | 1 | ROZPOCET | 0 | 0 | 0 | 0 | 0 | 1 | 0 | 4 | 500
| PP |  | Komplexní zkouška, zaregulování | [15 empty] | PP | 1
251 | K | Pol96 | Realizační dokumentace | hod | 40 |  | 0 | vlastní položka |  |  | základní |  | 0 | 0 | 0 | 0 | 0 | 4 | K | 1 | ROZPOCET | 0 | 0 | 0 | 0 | 0 | 1 | 0 | 4 | 502
| PP |  | Realizační dokumentace | [15 empty] | PP | 1
252 | K | Pol97 | Dokumentace skutečného provedení | hod | 16 |  | 0 | vlastní položka |  |  | základní |  | 0 | 0 | 0 | 0 | 0 | 4 | K | 1 | ROZPOCET | 0 | 0 | 0 | 0 | 0 | 1 | 0 | 4 | 504
| PP |  | Dokumentace skutečného provedení | [15 empty] | PP | 1
253 | K | Pol98 | Předávací dokumentace, zaškolení obsluhy | hod | 8 |  | 0 | vlastní položka |  |  | základní |  | 0 | 0 | 0 | 0 | 0 | 4 | K | 1 | ROZPOCET | 0 | 0 | 0 | 0 | 0 | 1 | 0 | 4 | 506
| PP |  | Předávací dokumentace, zaškolení obsluhy | [15 empty] | PP | 1
| P |  | Poznámka k položce: nedílnou součástí tohoto výkazu výměr jsou výkresy a technická zpráva | [15 empty] | P | 1

## D.1.4.c - Zařízení zdravo...
| List obsahuje: |  | 1) Krycí list soupisu | 2) Rekapitulace |  |  | 3) Soupis prací | Zpět na list: | Rekapitulace stavby
{723fe3aa-6ca7-48d7-a454-33d6cfe47287}
2
| KRYCÍ LIST SOUPISU | [8 empty] | v --- níže se nacházejí doplnkové a pomocné údaje k sestavám --- v | [8 empty] | False
Stavba:
Objekt č.p 18 v Kašperských Horách
Objekt:
D1 - DOKUMENTACE STAVEBNÍCH OBJEKTŮ
Soupis:
D.1.4 - Technika prostředí staveb
Úroveň 3:
D.1.4.c - Zařízení zdravotně technických instalací
| KSO: |  |  |  |  | CC-CZ:
| Místo: |  | Kašperské Hory, Bohdana Týbla 18 |  |  | Datum: | 16. 10. 2018
| Zadavatel: |  |  |  |  | IČ:
|  | Muzeum Šumavy Sušice |  |  |  | DIČ:
| Uchazeč: |  |  |  |  | IČ:
DIČ:
| Projektant: |  |  |  |  | IČ:
|  | SUDOP Project Plzeň, a. s. |  |  |  | DIČ:
Poznámka:
Soupis prací je sestaven s využitím Cenové soustavy ÚRS. Položky, které pochází z této cenové soustavy, jsou ve sloupci 'Cenová soustava' označeny popisem 'CS ÚRS' a úrovní příslušného kalendářního pololetí. Veškeré další informace vymezující popis a podmínky použití těchto položek z Cenové soustavy, které nejsou uvedeny přímo v soupisu prací, jsou neomezeně dálkově k dispozici na www.cs-urs.cz, sekce Cenové a technické podmínky.
| Cena bez DPH | [5 empty] | 0
|  |  | Základ daně |  |  | Sazba daně | Výše daně
| DPH | základní | 0 |  |  | 21% | 0
|  | snížená | 0 |  |  | 15% | 0
|  | zákl. přenesená | 0 |  |  | 21% | 0
|  | sníž. přenesená | 0 |  |  | 15% | 0
|  | nulová | 0 |  |  | 0% | 0
| Cena s DPH |  |  | v | CZK |  | 0
REKAPITULACE ČLENĚNÍ SOUPISU PRACÍ
Stavba:
Objekt č.p 18 v Kašperských Horách
Objekt:
D1 - DOKUMENTACE STAVEBNÍCH OBJEKTŮ
Soupis:
D.1.4 - Technika prostředí staveb
Úroveň 3:
D.1.4.c - Zařízení zdravotně technických instalací
Místo: |  |  | Kašperské Hory, Bohdana Týbla 18 |  |  | Datum: | 16. 10. 2018
Zadavatel: |  |  | Muzeum Šumavy Sušice |  |  | Projektant: | SUDOP Project Plzeň, a. s.
Uchazeč:
Kód dílu - Popis | [6 empty] | Cena celkem [CZK]
Náklady soupisu celkem | [6 empty] | 0 | [12 empty] | -1
| HSV - Práce a dodávky HSV | [5 empty] | 0
| 9 - Ostatní konstrukce a práce-bourání | [5 empty] | 0
| 997 - Přesun sutě | [5 empty] | 0
| PSV - Práce a dodávky PSV | [5 empty] | 0
| 721 - Zdravotechnika - vnitřní kanalizace | [5 empty] | 0
| 722 - Zdravotechnika - vnitřní vodovod | [5 empty] | 0
| 724 - Zdravotechnika - strojní vybavení | [5 empty] | 0
| 725 - Zdravotechnika - zařizovací předměty | [5 empty] | 0
| 726 - Zdravotechnika - předstěnové instalace | [5 empty] | 0
| 727 - Zdravotechnika - požární ochrana | [5 empty] | 0
SOUPIS PRACÍ
Stavba:
Objekt č.p 18 v Kašperských Horách
Objekt:
D1 - DOKUMENTACE STAVEBNÍCH OBJEKTŮ
Soupis:
D.1.4 - Technika prostředí staveb
Úroveň 3:
D.1.4.c - Zařízení zdravotně technických instalací
Místo: |  |  | Kašperské Hory, Bohdana Týbla 18 |  |  | Datum: | 16. 10. 2018
Zadavatel: |  |  | Muzeum Šumavy Sušice |  |  | Projektant: | SUDOP Project Plzeň, a. s.
Uchazeč:
PČ | Typ | Kód | Popis | MJ | Množství | J.cena [CZK] | Cena celkem [CZK] | Cenová soustava |  | Poznámka | DPH | J. Nh [h] | Nh celkem [h] | J. hmotnost [t] | Hmotnost celkem [t] | J. suť [t] | Suť Celkem [t]
Náklady soupisu celkem | [6 empty] | 0 | [5 empty] | 0 |  | 0.92208 |  | 1.84 |  | D | -1 | [10 empty] | 0
| D | HSV | Práce a dodávky HSV |  |  |  | 0 | [5 empty] | 0 |  | 0 |  | 0 | 1 | D | 0 |  |  |  | ROZPOCET | [6 empty] | 0
| D | 9 | Ostatní konstrukce a práce-bourání |  |  |  | 0 | [5 empty] | 0 |  | 0 |  | 0 | 1 | D | 1 |  |  |  | ROZPOCET | [6 empty] | 0
1 | K | R 9710332 | Vybourání otvorů, prostupů, sekání drážek, nik, bourání, zazdívky, zához, začištění, utěsnění potrubí, izolace potrubí při prostupu hydroizolací, pomocný kotevní materiál | hzs | 150 |  | 0 | vlastní položka |  |  | základní |  | 0 | 0 | 0 | 0 | 0 | 4 | K | 2 |  |  |  | ROZPOCET | 0 | 0 | 0 | 0 | 0 | 1 | 0 | 4 | -87634809
| PP |  | Vybourání otvorů, prostupů, sekání drážek, nik, bourání, zazdívky, zához, začištění, utěsnění potrubí, izolace potrubí při prostupu hydroizolací, pomocný kotevní materiál | [15 empty] | PP | 2
| P |  | Poznámka k položce: uvažováno 10% z celkové ceny Požární ochrana potrubí je řešena ve stavební části PD. | [15 empty] | P | 2
| D | 997 | Přesun sutě |  |  |  | 0 | [5 empty] | 0 |  | 0 |  | 0 | 1 | D | 1 |  |  |  | ROZPOCET | [6 empty] | 0
2 | K | 997013501 | Odvoz suti a vybouraných hmot na skládku nebo meziskládku do 1 km se složením | t | 3.44 |  | 0 | CS ÚRS 2018 01 |  |  | základní |  | 0 | 0 | 0 | 0 | 0 | 4 | K | 2 |  |  |  | ROZPOCET | 0 | 0 | 0 | 0 | 0 | 1 | 0 | 4 | 2083626066
| PP |  | Odvoz suti a vybouraných hmot na skládku nebo meziskládku se složením, na vzdálenost do 1 km | [15 empty] | PP | 2
3 | K | 997013509 | Příplatek k odvozu suti a vybouraných hmot na skládku ZKD 1 km přes 1 km - dalších 50 km | t | 172 |  | 0 | CS ÚRS 2018 01 |  |  | základní |  | 0 | 0 | 0 | 0 | 0 | 4 | K | 2 |  |  |  | ROZPOCET | 0 | 0 | 0 | 0 | 0 | 1 | 0 | 4 | -1206078130
| PP |  | Odvoz suti a vybouraných hmot na skládku nebo meziskládku se složením, na vzdálenost Příplatek k ceně za každý další i započatý 1 km přes 1 km | [15 empty] | PP | 2
| P |  | Poznámka k položce: celková vzdálenost 51 km | [15 empty] | P | 2
| VV |  | 3,44*50 |  | 172 | [13 empty] | VV | 2 | 2 | True | 1 | ROZPOCET
4 | K | 997013831 | Poplatek za uložení stavebního směsného odpadu na skládce (skládkovné) | t | 3.44 |  | 0 | CS ÚRS 2018 01 |  |  | základní |  | 0 | 0 | 0 | 0 | 0 | 4 | K | 2 |  |  |  | ROZPOCET | 0 | 0 | 0 | 0 | 0 | 1 | 0 | 4 | -1433721836
| PP |  | Poplatek za uložení stavebního odpadu na skládce (skládkovné) směsného | [15 empty] | PP | 2
| D | PSV | Práce a dodávky PSV |  |  |  | 0 | [5 empty] | 0 |  | 0.92208 |  | 1.84 | 2 | D | 0 |  |  |  | ROZPOCET | [6 empty] | 0
| D | 721 | Zdravotechnika - vnitřní kanalizace |  |  |  | 0 | [5 empty] | 0 |  | 0.23192 |  | 0.75513 | 2 | D | 1 |  |  |  | ROZPOCET | [6 empty] | 0
5 | K | 721110802 | Demontáž potrubí kameninové do DN 100 | m | 10 |  | 0 | CS ÚRS 2018 01 |  |  | základní |  | 0 | 0 | 0 | 0.00982 | 0.0982 | 16 | K | 2 |  |  |  | ROZPOCET | 0 | 0 | 0 | 0 | 0 | 1 | 0 | 16 | -996060144
| PP |  | Demontáž potrubí z kameninových trub normálních nebo kyselinovzdorných do DN 100 | [15 empty] | PP | 2
| P |  | Poznámka k položce: stanoveno odborným odhadem dle dokumentace stávajícího stavu | [15 empty] | P | 2
6 | K | 721110806 | Demontáž potrubí kameninové do DN 200 | m | 10 |  | 0 | CS ÚRS 2018 01 |  |  | základní |  | 0 | 0 | 0 | 0.0267 | 0.267 | 16 | K | 2 |  |  |  | ROZPOCET | 0 | 0 | 0 | 0 | 0 | 1 | 0 | 16 | -1478513778
| PP |  | Demontáž potrubí z kameninových trub normálních nebo kyselinovzdorných přes 100 do DN 200 | [15 empty] | PP | 2
| P |  | Poznámka k položce: stanoveno odborným odhadem dle dokumentace stávajícího stavu | [15 empty] | P | 2
7 | K | 721140802 | Demontáž potrubí litinové do DN 100 | m | 20 |  | 0 | CS ÚRS 2018 01 |  |  | základní |  | 0 | 0 | 0 | 0.01492 | 0.2984 | 16 | K | 2 |  |  |  | ROZPOCET | 0 | 0 | 0 | 0 | 0 | 1 | 0 | 16 | -1891159655
| PP |  | Demontáž potrubí z litinových trub odpadních nebo dešťových do DN 100 | [15 empty] | PP | 2
| P |  | Poznámka k položce: stanoveno odborným odhadem dle dokumentace stávajícího stavu | [15 empty] | P | 2
8 | K | 721171803 | Demontáž potrubí z PVC do D 75 | m | 25 |  | 0 | CS ÚRS 2018 01 |  |  | základní |  | 0 | 0 | 0 | 0.0021 | 0.0525 | 16 | K | 2 |  |  |  | ROZPOCET | 0 | 0 | 0 | 0 | 0 | 1 | 0 | 16 | -167313628
| PP |  | Demontáž potrubí z novodurových trub odpadních nebo připojovacích do D 75 | [15 empty] | PP | 2
| P |  | Poznámka k položce: stanoveno odborným odhadem dle dokumentace stávajícího stavu | [15 empty] | P | 2
9 | K | 721171808 | Demontáž potrubí z PVC do D 114 | m | 7 |  | 0 | CS ÚRS 2018 01 |  |  | základní |  | 0 | 0 | 0 | 0.00198 | 0.01386 | 16 | K | 2 |  |  |  | ROZPOCET | 0 | 0 | 0 | 0 | 0 | 1 | 0 | 16 | -766859297
| PP |  | Demontáž potrubí z novodurových trub odpadních nebo připojovacích přes 75 do D 114 | [15 empty] | PP | 2
10 | K | 721242804 | Demontáž lapače střešních splavenin DN 125 | kus | 1 |  | 0 | CS ÚRS 2018 01 |  |  | základní |  | 0 | 0 | 0 | 0.02517 | 0.02517 | 16 | K | 2 |  |  |  | ROZPOCET | 0 | 0 | 0 | 0 | 0 | 1 | 0 | 16 | -1024511916
| PP |  | Demontáž lapačů střešních splavenin DN 125 | [15 empty] | PP | 2
11 | K | 721141104 | Potrubí kanalizační litinové DN 125 | m | 2 |  | 0 | CS ÚRS 2018 01 |  |  | základní |  | 0 | 0.01702 | 0.03404 | 0 | 0 | 16 | K | 2 |  |  |  | ROZPOCET | 0 | 0 | 0 | 0 | 0 | 1 | 0 | 16 | -954853212
| PP |  | Potrubí kanalizační litinové DN 125 | [15 empty] | PP | 2
| P |  | Poznámka k položce: pro dešťový svod u komunikace | [15 empty] | P | 2
12 | K | 721173316 | Potrubí kanalizační plastové dešťové systém KG DN 125 | m | 5 |  | 0 | CS ÚRS 2018 01 |  |  | základní |  | 0 | 0.00227 | 0.01135 | 0 | 0 | 16 | K | 2 |  |  |  | ROZPOCET | 0 | 0 | 0 | 0 | 0 | 1 | 0 | 16 | -1903773687
| PP |  | Potrubí z plastových trub PVC SN4 dešťové DN 125 | [15 empty] | PP | 2
13 | K | 721173317 | Potrubí kanalizační plastové dešťové systém KG DN 160 | m | 5 |  | 0 | CS ÚRS 2018 01 |  |  | základní |  | 0 | 0.0035 | 0.0175 | 0 | 0 | 16 | K | 2 |  |  |  | ROZPOCET | 0 | 0 | 0 | 0 | 0 | 1 | 0 | 16 | 1791532737
| PP |  | Potrubí z plastových trub PVC SN4 dešťové DN 160 | [15 empty] | PP | 2
14 | K | 721173401 | Potrubí kanalizační plastové svodné systém KG DN 110 | m | 18 |  | 0 | CS ÚRS 2018 01 |  |  | základní |  | 0 | 0.00126 | 0.02268 | 0 | 0 | 16 | K | 2 |  |  |  | ROZPOCET | 0 | 0 | 0 | 0 | 0 | 1 | 0 | 16 | -1730586258
| PP |  | Potrubí z plastových trub PVC SN4 svodné (ležaté) DN 110 | [15 empty] | PP | 2
15 | K | 721173402 | Potrubí kanalizační plastové svodné systém KG DN 125 | m | 16 |  | 0 | CS ÚRS 2018 01 |  |  | základní |  | 0 | 0.00177 | 0.02832 | 0 | 0 | 16 | K | 2 |  |  |  | ROZPOCET | 0 | 0 | 0 | 0 | 0 | 1 | 0 | 16 | 1673607493
| PP |  | Potrubí z plastových trub PVC SN4 svodné (ležaté) DN 125 | [15 empty] | PP | 2
16 | K | 721173403 | Potrubí kanalizační plastové svodné systém KG DN 160 | m | 8 |  | 0 | CS ÚRS 2018 01 |  |  | základní |  | 0 | 0.00277 | 0.02216 | 0 | 0 | 16 | K | 2 |  |  |  | ROZPOCET | 0 | 0 | 0 | 0 | 0 | 1 | 0 | 16 | 1448969285
| PP |  | Potrubí z plastových trub PVC SN4 svodné (ležaté) DN 160 | [15 empty] | PP | 2
17 | K | 721173723 | Potrubí kanalizační z PE pro výtlak d 50 | m | 9 |  | 0 | CS ÚRS 2018 01 |  |  | základní |  | 0 | 0.00052 | 0.00468 | 0 | 0 | 16 | K | 2 |  |  |  | ROZPOCET | 0 | 0 | 0 | 0 | 0 | 1 | 0 | 16 | -1023405109
| PP |  | Potrubí z plastových trub polyetylenové svařované | [15 empty] | PP | 2
18 | K | 721174024 | Potrubí kanalizační z PP odpadní systém HT DN 70 | m | 32 |  | 0 | CS ÚRS 2018 01 |  |  | základní |  | 0 | 0.00059 | 0.01888 | 0 | 0 | 16 | K | 2 |  |  |  | ROZPOCET | 0 | 0 | 0 | 0 | 0 | 1 | 0 | 16 | -1632868902
| PP |  | Potrubí z plastových trub polypropylenové odpadní (svislé) DN 70 | [15 empty] | PP | 2
19 | K | 721174025 | Potrubí kanalizační z PP odpadní systém HT DN 100 | m | 12 |  | 0 | CS ÚRS 2018 01 |  |  | základní |  | 0 | 0.0012 | 0.0144 | 0 | 0 | 16 | K | 2 |  |  |  | ROZPOCET | 0 | 0 | 0 | 0 | 0 | 1 | 0 | 16 | 1858838062
| PP |  | Potrubí z plastových trub polypropylenové odpadní (svislé) DN 100 | [15 empty] | PP | 2
20 | K | 721174042 | Potrubí kanalizační z PP připojovací systém HT DN 40 | m | 36 |  | 0 | CS ÚRS 2018 01 |  |  | základní |  | 0 | 0.00029 | 0.01044 | 0 | 0 | 16 | K | 2 |  |  |  | ROZPOCET | 0 | 0 | 0 | 0 | 0 | 1 | 0 | 16 | 1040045309
| PP |  | Potrubí z plastových trub polypropylenové připojovací DN 40 | [15 empty] | PP | 2
21 | K | 721174043 | Potrubí kanalizační z PP připojovací systém HT DN 50 | m | 17 |  | 0 | CS ÚRS 2018 01 |  |  | základní |  | 0 | 0.00035 | 0.00595 | 0 | 0 | 16 | K | 2 |  |  |  | ROZPOCET | 0 | 0 | 0 | 0 | 0 | 1 | 0 | 16 | 773075833
| PP |  | Potrubí z plastových trub polypropylenové připojovací DN 50 | [15 empty] | PP | 2
22 | K | 721174044 | Potrubí kanalizační z PP připojovací systém HT DN 70 | m | 12 |  | 0 | CS ÚRS 2018 01 |  |  | základní |  | 0 | 0.00057 | 0.00684 | 0 | 0 | 16 | K | 2 |  |  |  | ROZPOCET | 0 | 0 | 0 | 0 | 0 | 1 | 0 | 16 | 1172074244
| PP |  | Potrubí z plastových trub polypropylenové připojovací DN 70 | [15 empty] | PP | 2
23 | K | 721174045 | Potrubí kanalizační z PP připojovací systém HT DN 100 | m | 5 |  | 0 | CS ÚRS 2018 01 |  |  | základní |  | 0 | 0.00114 | 0.0057 | 0 | 0 | 16 | K | 2 |  |  |  | ROZPOCET | 0 | 0 | 0 | 0 | 0 | 1 | 0 | 16 | 1318791290
| PP |  | Potrubí z plastových trub polypropylenové připojovací DN 100 | [15 empty] | PP | 2
24 | K | 721174062 | Potrubí kanalizační z PP větrací systém HT DN 75 | m | 5 |  | 0 | CS ÚRS 2018 01 |  |  | základní |  | 0 | 0.00053 | 0.00265 | 0 | 0 | 16 | K | 2 |  |  |  | ROZPOCET | 0 | 0 | 0 | 0 | 0 | 1 | 0 | 16 | -800161884
| PP |  | Potrubí z plastových trub polypropylenové větrací DN 75 | [15 empty] | PP | 2
25 | K | 721174063 | Potrubí kanalizační z PP větrací systém HT DN 110 | m | 5 |  | 0 | CS ÚRS 2018 01 |  |  | základní |  | 0 | 0.00109 | 0.00545 | 0 | 0 | 16 | K | 2 |  |  |  | ROZPOCET | 0 | 0 | 0 | 0 | 0 | 1 | 0 | 16 | 522267944
| PP |  | Potrubí z plastových trub polypropylenové větrací DN 110 | [15 empty] | PP | 2
26 | K | 721194104 | Vyvedení a upevnění odpadních výpustek DN 40 | kus | 8 |  | 0 | CS ÚRS 2018 01 |  |  | základní |  | 0 | 0 | 0 | 0 | 0 | 16 | K | 2 |  |  |  | ROZPOCET | 0 | 0 | 0 | 0 | 0 | 1 | 0 | 16 | -81925084
| PP |  | Vyměření přípojek na potrubí vyvedení a upevnění odpadních výpustek DN 40 | [15 empty] | PP | 2
27 | K | 721194105 | Vyvedení a upevnění odpadních výpustek DN 50 | kus | 7 |  | 0 | CS ÚRS 2018 01 |  |  | základní |  | 0 | 0 | 0 | 0 | 0 | 16 | K | 2 |  |  |  | ROZPOCET | 0 | 0 | 0 | 0 | 0 | 1 | 0 | 16 | -492021484
| PP |  | Vyměření přípojek na potrubí vyvedení a upevnění odpadních výpustek DN 50 | [15 empty] | PP | 2
28 | K | 721194107 | Vyvedení a upevnění odpadních výpustek DN 70 | kus | 2 |  | 0 | CS ÚRS 2018 01 |  |  | základní |  | 0 | 0 | 0 | 0 | 0 | 16 | K | 2 |  |  |  | ROZPOCET | 0 | 0 | 0 | 0 | 0 | 1 | 0 | 16 | 1118072716
| PP |  | Vyměření přípojek na potrubí vyvedení a upevnění odpadních výpustek DN 70 | [15 empty] | PP | 2
29 | K | 721194109 | Vyvedení a upevnění odpadních výpustek DN 100 | kus | 3 |  | 0 | CS ÚRS 2018 01 |  |  | základní |  | 0 | 0 | 0 | 0 | 0 | 16 | K | 2 |  |  |  | ROZPOCET | 0 | 0 | 0 | 0 | 0 | 1 | 0 | 16 | -1302864737
| PP |  | Vyměření přípojek na potrubí vyvedení a upevnění odpadních výpustek DN 100 | [15 empty] | PP | 2
30 | K | 721211405 | Vpusť podlahová s vodorovným odtokem DN 40/50 s automatickým a ručním uzávěrem proti vzduté vodě | kus | 2 |  | 0 | CS ÚRS 2018 01 |  |  | základní |  | 0 | 0.00152 | 0.00304 | 0 | 0 | 16 | K | 2 |  |  |  | ROZPOCET | 0 | 0 | 0 | 0 | 0 | 1 | 0 | 16 | -16401720
| PP |  | Podlahové vpusti s vodorovným odtokem DN 40/50 s automatickým a ručním uzávěrem | [15 empty] | PP | 2
31 | K | 721212114 | Odtokový sprchový žlab délky 1000 mm s krycím roštem a zápachovou uzávěrkou | kus | 1 |  | 0 | CS ÚRS 2018 01 |  |  | základní |  | 0 | 0.0069 | 0.0069 | 0 | 0 | 16 | K | 2 |  |  |  | ROZPOCET | 0 | 0 | 0 | 0 | 0 | 1 | 0 | 16 | 492648448
| PP |  | Odtokové sprchové žlaby se zápachovou uzávěrkou a krycím roštem délky 1000 mm | [15 empty] | PP | 2
32 | K | R72122601 | Zápachová uzávěrka podomítková pro napojení kondenzátu z potrubí a zařízení VZT DN 40 | kus | 8 |  | 0 | vlastní položka |  |  | základní |  | 0 | 0.00034 | 0.00272 | 0 | 0 | 16 | K | 2 |  |  |  | ROZPOCET | 0 | 0 | 0 | 0 | 0 | 1 | 0 | 16 | -1658508771
| PP |  | Zápachová uzávěrka podomítková pro napojení kondenzátu z potrubí a zařízení VZT DN 40 | [15 empty] | PP | 2
33 | K | 721242116 | Lapač střešních splavenin z PP se zápachovou klapkou a lapacím košem DN 125 | kus | 5 |  | 0 | CS ÚRS 2018 01 |  |  | základní |  | 0 | 0.0015 | 0.0075 | 0 | 0 | 16 | K | 2 |  |  |  | ROZPOCET | 0 | 0 | 0 | 0 | 0 | 1 | 0 | 16 | -1614265893
| PP |  | Lapače střešních splavenin z polypropylenu (PP) DN 125 | [15 empty] | PP | 2
34 | K | 721273152 | Hlavice ventilační polypropylen PP DN 75 | kus | 1 |  | 0 | CS ÚRS 2018 01 |  |  | základní |  | 0 | 0.00016 | 0.00016 | 0 | 0 | 16 | K | 2 |  |  |  | ROZPOCET | 0 | 0 | 0 | 0 | 0 | 1 | 0 | 16 | -1607361116
| PP |  | Ventilační hlavice z polypropylenu (PP) DN 75 | [15 empty] | PP | 2
35 | K | 721273153 | Hlavice ventilační polypropylen PP DN 110 | kus | 1 |  | 0 | CS ÚRS 2018 01 |  |  | základní |  | 0 | 0.00029 | 0.00029 | 0 | 0 | 16 | K | 2 |  |  |  | ROZPOCET | 0 | 0 | 0 | 0 | 0 | 1 | 0 | 16 | -42709717
| PP |  | Ventilační hlavice z polypropylenu (PP) DN 110 | [15 empty] | PP | 2
36 | K | 721274122 | Přivzdušňovací ventil vnitřní odpadních potrubí DN 75 | kus | 3 |  | 0 | CS ÚRS 2018 01 |  |  | základní |  | 0 | 9e-05 | 0.00027 | 0 | 0 | 16 | K | 2 |  |  |  | ROZPOCET | 0 | 0 | 0 | 0 | 0 | 1 | 0 | 16 | 795533874
| PP |  | Ventily přivzdušňovací odpadních potrubí vnitřní DN 75 | [15 empty] | PP | 2
37 | K | 721290111 | Zkouška těsnosti potrubí kanalizace vodou do DN 125 | m | 39 |  | 0 | CS ÚRS 2018 01 |  |  | základní |  | 0 | 0 | 0 | 0 | 0 | 16 | K | 2 |  |  |  | ROZPOCET | 0 | 0 | 0 | 0 | 0 | 1 | 0 | 16 | -35634998
| PP |  | Zkouška těsnosti kanalizace v objektech vodou do DN 125 | [15 empty] | PP | 2
38 | K | 721290112 | Zkouška těsnosti potrubí kanalizace vodou do DN 200 | m | 13 |  | 0 | CS ÚRS 2018 01 |  |  | základní |  | 0 | 0 | 0 | 0 | 0 | 16 | K | 2 |  |  |  | ROZPOCET | 0 | 0 | 0 | 0 | 0 | 1 | 0 | 16 | 2063759965
| PP |  | Zkouška těsnosti kanalizace v objektech vodou DN 150 nebo DN 200 | [15 empty] | PP | 2
39 | K | 721290123 | Zkouška těsnosti potrubí kanalizace kouřem do DN 300 | m | 114 |  | 0 | CS ÚRS 2018 01 |  |  | základní |  | 0 | 0 | 0 | 0 | 0 | 16 | K | 2 |  |  |  | ROZPOCET | 0 | 0 | 0 | 0 | 0 | 1 | 0 | 16 | -651359374
| PP |  | Zkouška těsnosti kanalizace v objektech kouřem do DN 300 | [15 empty] | PP | 2
40 | K | R72129001 | kouřové patrony | kus | 6 |  | 0 | vlastní položka |  |  | základní |  | 0 | 0 | 0 | 0 | 0 | 16 | K | 2 |  |  |  | ROZPOCET | 0 | 0 | 0 | 0 | 0 | 1 | 0 | 16 | -1647730259
| PP |  | kouřové patrony | [15 empty] | PP | 2
41 | K | 721290823 | Přemístění vnitrostaveništní demontovaných hmot vnitřní kanalizace v objektech výšky do 24 m | t | 0.741 |  | 0 | CS ÚRS 2018 01 |  |  | základní |  | 0 | 0 | 0 | 0 | 0 | 16 | K | 2 |  |  |  | ROZPOCET | 0 | 0 | 0 | 0 | 0 | 1 | 0 | 16 | -337400674
| PP |  | Vnitrostaveništní přemístění vybouraných (demontovaných) hmot vnitřní kanalizace vodorovně do 100 m v objektech výšky přes 12 do 24 m | [15 empty] | PP | 2
42 | K | 998721103 | Přesun hmot tonážní pro vnitřní kanalizace v objektech v do 24 m | t | 0.232 |  | 0 | CS ÚRS 2018 01 |  |  | základní |  | 0 | 0 | 0 | 0 | 0 | 16 | K | 2 |  |  |  | ROZPOCET | 0 | 0 | 0 | 0 | 0 | 1 | 0 | 16 | -1836642788
| PP |  | Přesun hmot pro vnitřní kanalizace stanovený z hmotnosti přesunovaného materiálu vodorovná dopravní vzdálenost do 50 m v objektech výšky přes 12 do 24 m | [15 empty] | PP | 2
43 | K | 998721181 | Příplatek k přesunu hmot tonážní 721 prováděný bez použití mechanizace | t | 0.232 |  | 0 | CS ÚRS 2018 01 |  |  | základní |  | 0 | 0 | 0 | 0 | 0 | 16 | K | 2 |  |  |  | ROZPOCET | 0 | 0 | 0 | 0 | 0 | 1 | 0 | 16 | 464833362
| PP |  | Přesun hmot pro vnitřní kanalizace stanovený z hmotnosti přesunovaného materiálu Příplatek k ceně za přesun prováděný bez použití mechanizace pro jakoukoliv výšku objektu | [15 empty] | PP | 2
| D | 722 | Zdravotechnika - vnitřní vodovod |  |  |  | 0 | [5 empty] | 0 |  | 0.37807 |  | 0.05266 | 2 | D | 1 |  |  |  | ROZPOCET | [6 empty] | 0
44 | K | 722130801 | Demontáž potrubí ocelové pozinkované závitové do DN 25 | m | 10 |  | 0 | CS ÚRS 2018 01 |  |  | základní |  | 0 | 0 | 0 | 0.00213 | 0.0213 | 16 | K | 2 |  |  |  | ROZPOCET | 0 | 0 | 0 | 0 | 0 | 1 | 0 | 16 | -1772948350
| PP |  | Demontáž potrubí z ocelových trubek pozinkovaných závitových do DN 25 | [15 empty] | PP | 2
| P |  | Poznámka k položce: stanoveno odborným odhadem dle dokumentace stávajícího stavu | [15 empty] | P | 2
45 | K | 722170801 | Demontáž rozvodů vody z plastů do D 25 | m | 30 |  | 0 | CS ÚRS 2018 01 |  |  | základní |  | 0 | 0 | 0 | 0.00028 | 0.0084 | 16 | K | 2 |  |  |  | ROZPOCET | 0 | 0 | 0 | 0 | 0 | 1 | 0 | 16 | 336175054
| PP |  | Demontáž rozvodů vody z plastů do D 25 mm | [15 empty] | PP | 2
| P |  | Poznámka k položce: stanoveno odborným odhadem dle dokumentace stávajícího stavu | [15 empty] | P | 2
46 | K | 722220851 | Demontáž armatur závitových s jedním závitem G do 3/4 | kus | 3 |  | 0 | CS ÚRS 2018 01 |  |  | základní |  | 0 | 0 | 0 | 0.00069 | 0.00207 | 16 | K | 2 |  |  |  | ROZPOCET | 0 | 0 | 0 | 0 | 0 | 1 | 0 | 16 | 1748188256
| PP |  | Demontáž armatur závitových s jedním závitem do G 3/4 | [15 empty] | PP | 2
| P |  | Poznámka k položce: stanoveno odborným odhadem dle dokumentace stávajícího stavu | [15 empty] | P | 2
47 | K | 722220852 | Demontáž armatur závitových s jedním závitem G do 5/4 | kus | 3 |  | 0 | CS ÚRS 2018 01 |  |  | základní |  | 0 | 0 | 0 | 0.00132 | 0.00396 | 16 | K | 2 |  |  |  | ROZPOCET | 0 | 0 | 0 | 0 | 0 | 1 | 0 | 16 | -1108187981
| PP |  | Demontáž armatur závitových s jedním závitem přes 3/4 do G 5/4 | [15 empty] | PP | 2
| P |  | Poznámka k položce: stanoveno odborným odhadem dle dokumentace stávajícího stavu | [15 empty] | P | 2
48 | K | 722220861 | Demontáž armatur závitových se dvěma závity G do 3/4 | kus | 3 |  | 0 | CS ÚRS 2018 01 |  |  | základní |  | 0 | 0 | 0 | 0.00053 | 0.00159 | 16 | K | 2 |  |  |  | ROZPOCET | 0 | 0 | 0 | 0 | 0 | 1 | 0 | 16 | 475781893
| PP |  | Demontáž armatur závitových se dvěma závity do G 3/4 | [15 empty] | PP | 2
| P |  | Poznámka k položce: stanoveno odborným odhadem dle dokumentace stávajícího stavu | [15 empty] | P | 2
49 | K | 722220862 | Demontáž armatur závitových se dvěma závity G do 5/4 | kus | 3 |  | 0 | CS ÚRS 2018 01 |  |  | základní |  | 0 | 0 | 0 | 0.00123 | 0.00369 | 16 | K | 2 |  |  |  | ROZPOCET | 0 | 0 | 0 | 0 | 0 | 1 | 0 | 16 | 1006048521
| PP |  | Demontáž armatur závitových se dvěma závity přes 3/4 do G 5/4 | [15 empty] | PP | 2
| P |  | Poznámka k položce: stanoveno odborným odhadem dle dokumentace stávajícího stavu | [15 empty] | P | 2
50 | K | 722260801 | Demontáž vodoměrů přírubových do DN 50 | kus | 1 |  | 0 | CS ÚRS 2018 01 |  |  | základní |  | 0 | 0 | 0 | 0.01165 | 0.01165 | 16 | K | 2 |  |  |  | ROZPOCET | 0 | 0 | 0 | 0 | 0 | 1 | 0 | 16 | 1368996630
| PP |  | Demontáž vodoměrů přírubových do DN 50 | [15 empty] | PP | 2
51 | K | 722130233 | Potrubí vodovodní ocelové závitové pozinkované svařované běžné DN 25 | m | 3 |  | 0 | CS ÚRS 2018 01 |  |  | základní |  | 0 | 0.00309 | 0.00927 | 0 | 0 | 16 | K | 2 |  |  |  | ROZPOCET | 0 | 0 | 0 | 0 | 0 | 1 | 0 | 16 | -1337122588
| PP |  | Potrubí z ocelových trubek pozinkovaných závitových svařovaných běžných DN 25 | [15 empty] | PP | 2
52 | K | 722130234 | Potrubí vodovodní ocelové závitové pozinkované svařované běžné DN 32 | m | 19 |  | 0 | CS ÚRS 2018 01 |  |  | základní |  | 0 | 0.00451 | 0.08569 | 0 | 0 | 16 | K | 2 |  |  |  | ROZPOCET | 0 | 0 | 0 | 0 | 0 | 1 | 0 | 16 | 1655336024
| PP |  | Potrubí z ocelových trubek pozinkovaných závitových svařovaných běžných DN 32 | [15 empty] | PP | 2
53 | K | 722174022 | Potrubí vodovodní plastové PPR svar polyfuze PN 20 D 20 x 3,4 mm | m | 57 |  | 0 | CS ÚRS 2018 01 |  |  | základní |  | 0 | 0.00078 | 0.04446 | 0 | 0 | 16 | K | 2 |  |  |  | ROZPOCET | 0 | 0 | 0 | 0 | 0 | 1 | 0 | 16 | -1039914655
| PP |  | Potrubí z plastových trubek z polypropylenu (PPR) svařovaných polyfuzně PN 20 (SDR 6) D 20 x 3,4 | [15 empty] | PP | 2
54 | K | 722174023 | Potrubí vodovodní plastové PPR svar polyfuze PN 20 D 25 x 4,2 mm | m | 48 |  | 0 | CS ÚRS 2018 01 |  |  | základní |  | 0 | 0.00096 | 0.04608 | 0 | 0 | 16 | K | 2 |  |  |  | ROZPOCET | 0 | 0 | 0 | 0 | 0 | 1 | 0 | 16 | 1655089879
| PP |  | Potrubí z plastových trubek z polypropylenu (PPR) svařovaných polyfuzně PN 20 (SDR 6) D 25 x 4,2 | [15 empty] | PP | 2
55 | K | 722174024 | Potrubí vodovodní plastové PPR svar polyfuze PN 20 D 32 x5,4 mm | m | 45 |  | 0 | CS ÚRS 2018 01 |  |  | základní |  | 0 | 0.00125 | 0.05625 | 0 | 0 | 16 | K | 2 |  |  |  | ROZPOCET | 0 | 0 | 0 | 0 | 0 | 1 | 0 | 16 | -568582477
| PP |  | Potrubí z plastových trubek z polypropylenu (PPR) svařovaných polyfuzně PN 20 (SDR 6) D 32 x 5,4 | [15 empty] | PP | 2
56 | K | 722174062 | Potrubí vodovodní plastové křížení PPR svar polyfuze PN 20 D 20 x 3,4 mm | kus | 5 |  | 0 | CS ÚRS 2018 01 |  |  | základní |  | 0 | 0.0007 | 0.0035 | 0 | 0 | 16 | K | 2 |  |  |  | ROZPOCET | 0 | 0 | 0 | 0 | 0 | 1 | 0 | 16 | -1222193520
| PP |  | Potrubí z plastových trubek z polypropylenu (PPR) svařovaných polyfuzně křížení potrubí (PPR) PN 20 (SDR 6) D 20 x 3,4 | [15 empty] | PP | 2
57 | K | 722174087 | Potrubí vodovodní plastové PE svařované na tupo d 32 mm pro přívod vody k vodoměrné sestavě | m | 3 |  | 0 | CS ÚRS 2018 01 |  |  | základní |  | 0 | 0.00107 | 0.00321 | 0 | 0 | 16 | K | 2 |  |  |  | ROZPOCET | 0 | 0 | 0 | 0 | 0 | 1 | 0 | 16 | -1138004985
| PP |  | Potrubí z plastových trubek z polyetylenu svařovaných na tupo D do 50 | [15 empty] | PP | 2
58 | K | 722181231 | Ochrana vodovodního potrubí přilepenými termoizolačními trubicemi z PE tl do 13 mm DN do 22 mm | m | 26 |  | 0 | CS ÚRS 2018 01 |  |  | základní |  | 0 | 7e-05 | 0.00182 | 0 | 0 | 16 | K | 2 |  |  |  | ROZPOCET | 0 | 0 | 0 | 0 | 0 | 1 | 0 | 16 | -1066789015
| PP |  | Ochrana potrubí termoizolačními trubicemi z pěnového polyetylenu PE přilepenými v příčných a podélných spojích, tloušťky izolace přes 9 do 13 mm, vnitřního průměru izolace DN do 22 mm | [15 empty] | PP | 2
59 | K | 722181232 | Ochrana vodovodního potrubí přilepenými termoizolačními trubicemi z PE tl do 13 mm DN do 45 mm | m | 81 |  | 0 | CS ÚRS 2018 01 |  |  | základní |  | 0 | 9e-05 | 0.00729 | 0 | 0 | 16 | K | 2 |  |  |  | ROZPOCET | 0 | 0 | 0 | 0 | 0 | 1 | 0 | 16 | 1143298970
| PP |  | Ochrana potrubí termoizolačními trubicemi z pěnového polyetylenu PE přilepenými v příčných a podélných spojích, tloušťky izolace přes 9 do 13 mm, vnitřního průměru izolace DN přes 22 do 45 mm | [15 empty] | PP | 2
| VV |  | 36+45 |  | 81 | [13 empty] | VV | 2 | 2 | True | 1 | ROZPOCET
60 | K | 722181251 | Ochrana vodovodního potrubí přilepenými termoizolačními trubicemi z PE tl do 25 mm DN do 22 mm | m | 31 |  | 0 | CS ÚRS 2018 01 |  |  | základní |  | 0 | 0.0002 | 0.0062 | 0 | 0 | 16 | K | 2 |  |  |  | ROZPOCET | 0 | 0 | 0 | 0 | 0 | 1 | 0 | 16 | 1459725431
| PP |  | Ochrana potrubí termoizolačními trubicemi z pěnového polyetylenu PE přilepenými v příčných a podélných spojích, tloušťky izolace přes 20 do 25 mm, vnitřního průměru izolace DN do 22 mm | [15 empty] | PP | 2
61 | K | 722181252 | Ochrana vodovodního potrubí přilepenými termoizolačními trubicemi z PE tl do 25 mm DN do 45 mm | m | 12 |  | 0 | CS ÚRS 2018 01 |  |  | základní |  | 0 | 0.00024 | 0.00288 | 0 | 0 | 16 | K | 2 |  |  |  | ROZPOCET | 0 | 0 | 0 | 0 | 0 | 1 | 0 | 16 | 661357053
| PP |  | Ochrana potrubí termoizolačními trubicemi z pěnového polyetylenu PE přilepenými v příčných a podélných spojích, tloušťky izolace přes 20 do 25 mm, vnitřního průměru izolace DN přes 22 do 45 mm | [15 empty] | PP | 2
62 | K | 722220152 | Nástěnka závitová plastová PPR PN 20 DN 20 x G 1/2 | kus | 4 |  | 0 | CS ÚRS 2018 01 |  |  | základní |  | 0 | 0.00017 | 0.00068 | 0 | 0 | 16 | K | 2 |  |  |  | ROZPOCET | 0 | 0 | 0 | 0 | 0 | 1 | 0 | 16 | -1305162380
| PP |  | Armatury s jedním závitem plastové (PPR) PN 20 (SDR 6) DN 20 x G 1/2 | [15 empty] | PP | 2
63 | K | 722220153 | Nástěnka závitová plastová PPR PN 20 DN 25 x G 3/4 | kus | 2 |  | 0 | CS ÚRS 2018 01 |  |  | základní |  | 0 | 0.00023 | 0.00046 | 0 | 0 | 16 | K | 2 |  |  |  | ROZPOCET | 0 | 0 | 0 | 0 | 0 | 1 | 0 | 16 | -325193965
| PP |  | Armatury s jedním závitem plastové (PPR) PN 20 (SDR 6) DN 25 x G 3/4 | [15 empty] | PP | 2
64 | K | 722220161 | Nástěnný komplet plastový PPR PN 20 DN 20 x G 1/2 | kus | 9 |  | 0 | CS ÚRS 2018 01 |  |  | základní |  | 0 | 0.00021 | 0.00189 | 0 | 0 | 16 | K | 2 |  |  |  | ROZPOCET | 0 | 0 | 0 | 0 | 0 | 1 | 0 | 16 | 702124709
| PP |  | Armatury s jedním závitem plastové (PPR) PN 20 (SDR 6) DN 20 x G 1/2 (nástěnný komplet) | [15 empty] | PP | 2
65 | K | 722220232 | Přechodka dGK PPR PN 20 D 25 x G 3/4 s kovovým vnitřním závitem | kus | 4 |  | 0 | CS ÚRS 2018 01 |  |  | základní |  | 0 | 0.0001 | 0.0004 | 0 | 0 | 16 | K | 2 |  |  |  | ROZPOCET | 0 | 0 | 0 | 0 | 0 | 1 | 0 | 16 | -27381544
| PP |  | Armatury s jedním závitem přechodové tvarovky PPR, PN 20 (SDR 6) s kovovým závitem vnitřním přechodky dGK D 25 x G 3/4 | [15 empty] | PP | 2
66 | K | 722220234 | Přechodka dGK PPR PN 20 D 40 x G 5/4 s kovovým vnitřním závitem | kus | 2 |  | 0 | CS ÚRS 2018 01 |  |  | základní |  | 0 | 0.0003 | 0.0006 | 0 | 0 | 16 | K | 2 |  |  |  | ROZPOCET | 0 | 0 | 0 | 0 | 0 | 1 | 0 | 16 | -1895405940
| PP |  | Armatury s jedním závitem přechodové tvarovky PPR, PN 20 (SDR 6) s kovovým závitem vnitřním přechodky dGK D 40 x G 5/4 | [15 empty] | PP | 2
67 | K | 722220235 | Přechodka dGK PPR PN 20 D 50 x G 6/4 s kovovým vnitřním závitem | kus | 2 |  | 0 | CS ÚRS 2018 01 |  |  | základní |  | 0 | 0.00036 | 0.00072 | 0 | 0 | 16 | K | 2 |  |  |  | ROZPOCET | 0 | 0 | 0 | 0 | 0 | 1 | 0 | 16 | -948249041
| PP |  | Armatury s jedním závitem přechodové tvarovky PPR, PN 20 (SDR 6) s kovovým závitem vnitřním přechodky dGK D 50 x G 6/4 | [15 empty] | PP | 2
68 | K | 722224115 | Kohout plnicí nebo vypouštěcí G 1/2 PN 10 s jedním závitem | kus | 2 |  | 0 | CS ÚRS 2018 01 |  |  | základní |  | 0 | 0.00022 | 0.00044 | 0 | 0 | 16 | K | 2 |  |  |  | ROZPOCET | 0 | 0 | 0 | 0 | 0 | 1 | 0 | 16 | -961933276
| PP |  | Armatury s jedním závitem kohouty plnicí a vypouštěcí PN 10 G 1/2 | [15 empty] | PP | 2
69 | K | 722224152 | Kulový kohout zahradní s vnějším závitem a páčkou PN 15, T 120 °C G 1/2 - 3/4" | kus | 1 |  | 0 | CS ÚRS 2018 01 |  |  | základní |  | 0 | 0.00022 | 0.00022 | 0 | 0 | 16 | K | 2 |  |  |  | ROZPOCET | 0 | 0 | 0 | 0 | 0 | 1 | 0 | 16 | 1563755239
| PP |  | Armatury s jedním závitem ventily kulové zahradní uzávěry PN 15 do 120 st. C G 1/2 - 3/4 | [15 empty] | PP | 2
70 | K | 722270104 | Sestava vodoměrová závitová G 6/4 s vodoměrem Qn 3,5 | kus | 1 |  | 0 | CS ÚRS 2018 01 |  |  | základní |  | 0 | 0.00776 | 0.00776 | 0 | 0 | 16 | K | 2 |  |  |  | ROZPOCET | 0 | 0 | 0 | 0 | 0 | 1 | 0 | 16 | 773696343
| PP |  | Sestava vodoměrová závitová G 6/4 s vodoměrem Qn 3,5 | [15 empty] | PP | 2
71 | K | R72222401 | Nezámrzný kulový kohout zahradní G 1/2" | kus | 1 |  | 0 | vlastní položka |  |  | základní |  | 0 | 0.00021 | 0.00021 | 0 | 0 | 16 | K | 2 |  |  |  | ROZPOCET | 0 | 0 | 0 | 0 | 0 | 1 | 0 | 16 | -398585631
| PP |  | Nezámrzný kulový kohout zahradní G 1/2" | [15 empty] | PP | 2
72 | K | 722231073 | Ventil zpětný G 3/4 PN 10 do 110°C se dvěma závity | kus | 1 |  | 0 | CS ÚRS 2018 01 |  |  | základní |  | 0 | 0.00017 | 0.00017 | 0 | 0 | 16 | K | 2 |  |  |  | ROZPOCET | 0 | 0 | 0 | 0 | 0 | 1 | 0 | 16 | -292152995
| PP |  | Armatury se dvěma závity ventily zpětné mosazné PN 10 do 110 st.C G 3/4 | [15 empty] | PP | 2
73 | K | 722231075 | Ventil zpětný G 5/4 PN 10 do 110°C se dvěma závity | kus | 1 |  | 0 | CS ÚRS 2018 01 |  |  | základní |  | 0 | 0.00036 | 0.00036 | 0 | 0 | 16 | K | 2 |  |  |  | ROZPOCET | 0 | 0 | 0 | 0 | 0 | 1 | 0 | 16 | 1457635049
| PP |  | Armatury se dvěma závity ventily zpětné mosazné PN 10 do 110 st.C G 5/4 | [15 empty] | PP | 2
74 | K | 722231076 | Ventil zpětný G 6/4 PN 10 do 110°C se dvěma závity | kus | 1 |  | 0 | CS ÚRS 2018 01 |  |  | základní |  | 0 | 0.0005 | 0.0005 | 0 | 0 | 16 | K | 2 |  |  |  | ROZPOCET | 0 | 0 | 0 | 0 | 0 | 1 | 0 | 16 | 2068966777
| PP |  | Armatury se dvěma závity ventily zpětné mosazné PN 10 do 110 st.C G 6/4 | [15 empty] | PP | 2
75 | K | 722231142 | Ventil závitový pojistný rohový G 3/4 | kus | 1 |  | 0 | CS ÚRS 2018 01 |  |  | základní |  | 0 | 0.00041 | 0.00041 | 0 | 0 | 16 | K | 2 |  |  |  | ROZPOCET | 0 | 0 | 0 | 0 | 0 | 1 | 0 | 16 | 1919297199
| PP |  | Armatury se dvěma závity ventily pojistné rohové G 3/4 | [15 empty] | PP | 2
76 | K | 722231222 | Ventil pojistný mosazný G 3/4 PN 6 do 100°C k bojleru s vnitřním x vnějším závitem | kus | 1 |  | 0 | CS ÚRS 2018 01 |  |  | základní |  | 0 | 3e-05 | 3e-05 | 0 | 0 | 16 | K | 2 |  |  |  | ROZPOCET | 0 | 0 | 0 | 0 | 0 | 1 | 0 | 16 | 1087646841
| PP |  | Armatury se dvěma závity ventily pojistné k bojleru mosazné PN 6 do 100 st.C G 3/4 | [15 empty] | PP | 2
77 | K | 722232044 | Kohout kulový přímý G 3/4 PN 42 do 185°C vnitřní závit | kus | 2 |  | 0 | CS ÚRS 2018 01 |  |  | základní |  | 0 | 0.00034 | 0.00068 | 0 | 0 | 16 | K | 2 |  |  |  | ROZPOCET | 0 | 0 | 0 | 0 | 0 | 1 | 0 | 16 | -361411943
| PP |  | Armatury se dvěma závity kulové kohouty PN 42 do 185 st.C přímé vnitřní závit G 3/4 | [15 empty] | PP | 2
78 | K | 722232046 | Kohout kulový přímý G 5/4 PN 42 do 185°C vnitřní závit | kus | 1 |  | 0 | CS ÚRS 2018 01 |  |  | základní |  | 0 | 0.0007 | 0.0007 | 0 | 0 | 16 | K | 2 |  |  |  | ROZPOCET | 0 | 0 | 0 | 0 | 0 | 1 | 0 | 16 | -475030508
| PP |  | Armatury se dvěma závity kulové kohouty PN 42 do 185 st.C přímé vnitřní závit G 5/4 | [15 empty] | PP | 2
79 | K | 722232047 | Kohout kulový přímý G 6/4 PN 42 do 185°C vnitřní závit | kus | 1 |  | 0 | CS ÚRS 2018 01 |  |  | základní |  | 0 | 0.00107 | 0.00107 | 0 | 0 | 16 | K | 2 |  |  |  | ROZPOCET | 0 | 0 | 0 | 0 | 0 | 1 | 0 | 16 | 1121396890
| PP |  | Armatury se dvěma závity kulové kohouty PN 42 do 185 st.C přímé vnitřní závit G 6/4 | [15 empty] | PP | 2
80 | K | 722232065 | Kohout kulový přímý G 6/4 PN 42 do 185°C vnitřní závit s vypouštěním | kus | 1 |  | 0 | CS ÚRS 2018 01 |  |  | základní |  | 0 | 0.0012 | 0.0012 | 0 | 0 | 16 | K | 2 |  |  |  | ROZPOCET | 0 | 0 | 0 | 0 | 0 | 1 | 0 | 16 | -344692268
| PP |  | Armatury se dvěma závity kulové kohouty PN 42 do 185 st.C přímé vnitřní závit s vypouštěním G 6/4 | [15 empty] | PP | 2
81 | K | 722234265 | Filtr mosazný G 1 PN 16 do 120°C s 2x vnitřním závitem | kus | 1 |  | 0 | CS ÚRS 2018 01 |  |  | základní |  | 0 | 0.00024 | 0.00024 | 0 | 0 | 16 | K | 2 |  |  |  | ROZPOCET | 0 | 0 | 0 | 0 | 0 | 1 | 0 | 16 | 1554953382
| PP |  | Armatury se dvěma závity filtry mosazný PN 16 do 120 st.C G 1 | [15 empty] | PP | 2
82 | K | 722250133 | Hydrantový systém s tvarově stálou hadicí D 25 x 30 m celoplechový | kus | 2 |  | 0 | CS ÚRS 2018 01 |  |  | základní |  | 0 | 0.02914 | 0.05828 | 0 | 0 | 16 | K | 2 |  |  |  | ROZPOCET | 0 | 0 | 0 | 0 | 0 | 1 | 0 | 16 | 1478608344
| PP |  | Požární příslušenství a armatury hydrantový systém s tvarově stálou hadicí celoplechový D 25 x 30 m | [15 empty] | PP | 2
83 | K | 722290234 | Proplach a dezinfekce vodovodního potrubí do DN 80 | m | 172 |  | 0 | CS ÚRS 2018 01 |  |  | základní |  | 0 | 1e-05 | 0.00172 | 0 | 0 | 16 | K | 2 |  |  |  | ROZPOCET | 0 | 0 | 0 | 0 | 0 | 1 | 0 | 16 | 762544284
| PP |  | Zkoušky, proplach a desinfekce vodovodního potrubí proplach a desinfekce vodovodního potrubí do DN 80 | [15 empty] | PP | 2
84 | K | 722290226 | Zkouška těsnosti vodovodního potrubí závitového do DN 50 | m | 172 |  | 0 | CS ÚRS 2018 01 |  |  | základní |  | 0 | 0.00019 | 0.03268 | 0 | 0 | 16 | K | 2 |  |  |  | ROZPOCET | 0 | 0 | 0 | 0 | 0 | 1 | 0 | 16 | 72039501
| PP |  | Zkoušky, proplach a desinfekce vodovodního potrubí zkoušky těsnosti vodovodního potrubí závitového do DN 50 | [15 empty] | PP | 2
85 | K | 722290823 | Přemístění vnitrostaveništní demontovaných hmot pro vnitřní vodovod v objektech výšky do 24 m | t | 0.053 |  | 0 | CS ÚRS 2018 01 |  |  | základní |  | 0 | 0 | 0 | 0 | 0 | 16 | K | 2 |  |  |  | ROZPOCET | 0 | 0 | 0 | 0 | 0 | 1 | 0 | 16 | 68368087
| PP |  | Vnitrostaveništní přemístění vybouraných (demontovaných) hmot vnitřní vodovod vodorovně do 100 m v objektech výšky přes 12 do 24 m | [15 empty] | PP | 2
86 | K | 998722103 | Přesun hmot tonážní pro vnitřní vodovod v objektech v do 24 m | t | 0.378 |  | 0 | CS ÚRS 2018 01 |  |  | základní |  | 0 | 0 | 0 | 0 | 0 | 16 | K | 2 |  |  |  | ROZPOCET | 0 | 0 | 0 | 0 | 0 | 1 | 0 | 16 | 745193355
| PP |  | Přesun hmot pro vnitřní vodovod stanovený z hmotnosti přesunovaného materiálu vodorovná dopravní vzdálenost do 50 m v objektech výšky přes 12 do 24 m | [15 empty] | PP | 2
87 | K | 998722181 | Příplatek k přesunu hmot tonážní 722 prováděný bez použití mechanizace | t | 0.378 |  | 0 | CS ÚRS 2018 01 |  |  | základní |  | 0 | 0 | 0 | 0 | 0 | 16 | K | 2 |  |  |  | ROZPOCET | 0 | 0 | 0 | 0 | 0 | 1 | 0 | 16 | -655437612
| PP |  | Přesun hmot pro vnitřní vodovod stanovený z hmotnosti přesunovaného materiálu Příplatek k ceně za přesun prováděný bez použití mechanizace pro jakoukoliv výšku objektu | [15 empty] | PP | 2
| D | 724 | Zdravotechnika - strojní vybavení |  |  |  | 0 | [5 empty] | 0 |  | 0.04496 |  | 0 | 2 | D | 1 |  |  |  | ROZPOCET | [6 empty] | 0
88 | K | R2414101 | Popnorné kalové čerpadlo a splovákem a zpětnou klapkou DN40 mm na potrubí | kus | 1 |  | 0 | vlastní položka |  |  | základní |  | 0 | 0.04496 | 0.04496 | 0 | 0 | 16 | K | 2 |  |  |  | ROZPOCET | 0 | 0 | 0 | 0 | 0 | 1 | 0 | 16 | 793786507
| P |  | Poznámka k položce: Technické parametry: Výtlak max.: 11 m Průtok max.: 283 l/min Jmenovité napětí: 230V Jmenovitý výkon motoru: 0,7 kW Plovák: Ano Délka kabelu: 10 m Vnější rozměr max.: 216 mm Připojovací rozměr výtlak: 1 1/2" Velikost nečistot max.: 12 mm Automatická tepelná ochrana: ANO Krytí: IP 68 Ochrana proti běhu nasucho: Ano (u verze s plovákem) Hloubka ponoru max.: 10 m | [15 empty] | P | 2
89 | K | 998724103 | Přesun hmot tonážní pro strojní vybavení v objektech v do 24 m | t | 0.045 |  | 0 | CS ÚRS 2018 01 |  |  | základní |  | 0 | 0 | 0 | 0 | 0 | 16 | K | 2 |  |  |  | ROZPOCET | 0 | 0 | 0 | 0 | 0 | 1 | 0 | 16 | 304476847
| PP |  | Přesun hmot pro strojní vybavení stanovený z hmotnosti přesunovaného materiálu vodorovná dopravní vzdálenost do 50 m v objektech výšky přes 12 do 24 m | [15 empty] | PP | 2
90 | K | 998724181 | Příplatek k přesunu hmot tonážní 724 prováděný bez použití mechanizace | t | 0.045 |  | 0 | CS ÚRS 2018 01 |  |  | základní |  | 0 | 0 | 0 | 0 | 0 | 16 | K | 2 |  |  |  | ROZPOCET | 0 | 0 | 0 | 0 | 0 | 1 | 0 | 16 | 1314886914
| PP |  | Přesun hmot pro strojní vybavení stanovený z hmotnosti přesunovaného materiálu Příplatek k ceně za přesun prováděný bez použití mechanizace pro jakoukoliv výšku objektu | [15 empty] | PP | 2
| D | 725 | Zdravotechnika - zařizovací předměty |  |  |  | 0 | [5 empty] | 0 |  | 0.23762 |  | 1.0322 | 2 | D | 1 |  |  |  | ROZPOCET | [6 empty] | 0
91 | K | 725110811 | Demontáž klozetů splachovací s nádrží | kus | 7 |  | 0 | CS ÚRS 2018 01 |  |  | základní |  | 0 | 0 | 0 | 0.01933 | 0.13531 | 16 | K | 2 |  |  |  | ROZPOCET | 0 | 0 | 0 | 0 | 0 | 1 | 0 | 16 | -1466353355
| PP |  | Demontáž klozetů splachovacích s nádrží nebo tlakovým splachovačem | [15 empty] | PP | 2
92 | K | 725210821 | Demontáž umyvadel bez výtokových armatur | kus | 13 |  | 0 | CS ÚRS 2018 01 |  |  | základní |  | 0 | 0 | 0 | 0.01946 | 0.25298 | 16 | K | 2 |  |  |  | ROZPOCET | 0 | 0 | 0 | 0 | 0 | 1 | 0 | 16 | 1402137482
| PP |  | Demontáž umyvadel bez výtokových armatur umyvadel | [15 empty] | PP | 2
93 | K | 725220842 | Demontáž van ocelových volně stojících | kus | 1 |  | 0 | CS ÚRS 2018 01 |  |  | základní |  | 0 | 0 | 0 | 0.0329 | 0.0329 | 16 | K | 2 |  |  |  | ROZPOCET | 0 | 0 | 0 | 0 | 0 | 1 | 0 | 16 | -668197026
| PP |  | Demontáž van ocelových volně stojících | [15 empty] | PP | 2
94 | K | 725240812 | Demontáž vaniček sprchových bez výtokových armatur | kus | 2 |  | 0 | CS ÚRS 2018 01 |  |  | základní |  | 0 | 0 | 0 | 0.0245 | 0.049 | 16 | K | 2 |  |  |  | ROZPOCET | 0 | 0 | 0 | 0 | 0 | 1 | 0 | 16 | 1625893549
| PP |  | Demontáž sprchových kabin a vaniček bez výtokových armatur vaniček | [15 empty] | PP | 2
95 | K | 725310821 | Demontáž dřez jednoduchý na ocelové konzole bez výtokových armatur | kus | 2 |  | 0 | CS ÚRS 2018 01 |  |  | základní |  | 0 | 0 | 0 | 0.01707 | 0.03414 | 16 | K | 2 |  |  |  | ROZPOCET | 0 | 0 | 0 | 0 | 0 | 1 | 0 | 16 | 1290282725
| PP |  | Demontáž dřezů jednodílných bez výtokových armatur na konzolách | [15 empty] | PP | 2
96 | K | 725330840 | Demontáž výlevka litinová nebo ocelová | kus | 1 |  | 0 | CS ÚRS 2018 01 |  |  | základní |  | 0 | 0 | 0 | 0.0188 | 0.0188 | 16 | K | 2 |  |  |  | ROZPOCET | 0 | 0 | 0 | 0 | 0 | 1 | 0 | 16 | 1841494618
| PP |  | Demontáž výlevek bez výtokových armatur a bez nádrže a splachovacího potrubí ocelových nebo litinových | [15 empty] | PP | 2
97 | K | 725530823 | Demontáž ohřívač elektrický tlakový do 200 litrů | kus | 3 |  | 0 | CS ÚRS 2018 01 |  |  | základní |  | 0 | 0 | 0 | 0.155 | 0.465 | 16 | K | 2 |  |  |  | ROZPOCET | 0 | 0 | 0 | 0 | 0 | 1 | 0 | 16 | -717513893
| PP |  | Demontáž elektrických zásobníkových ohřívačů vody tlakových od 50 do 200 l | [15 empty] | PP | 2
98 | K | 725820801 | Demontáž baterie nástěnné do G 3 / 4 | kus | 19 |  | 0 | CS ÚRS 2018 01 |  |  | základní |  | 0 | 0 | 0 | 0.00156 | 0.02964 | 16 | K | 2 |  |  |  | ROZPOCET | 0 | 0 | 0 | 0 | 0 | 1 | 0 | 16 | -1126536482
| PP |  | Demontáž baterií nástěnných do G 3/4 | [15 empty] | PP | 2
99 | K | 725860811 | Demontáž uzávěrů zápachu jednoduchých | kus | 17 |  | 0 | CS ÚRS 2018 01 |  |  | základní |  | 0 | 0 | 0 | 0.00085 | 0.01445 | 16 | K | 2 |  |  |  | ROZPOCET | 0 | 0 | 0 | 0 | 0 | 1 | 0 | 16 | 1603467453
| PP |  | Demontáž zápachových uzávěrek pro zařizovací předměty jednoduchých | [15 empty] | PP | 2
100 | K | 725112022 | Klozet keramický závěsný na nosné stěny s hlubokým splachováním odpad vodorovný | kus | 2 |  | 0 | CS ÚRS 2018 01 |  |  | základní |  | 0 | 0.01692 | 0.03384 | 0 | 0 | 16 | K | 2 |  |  |  | ROZPOCET | 0 | 0 | 0 | 0 | 0 | 1 | 0 | 16 | 1034545018
| PP |  | Zařízení záchodů klozety keramické závěsné na nosné stěny s hlubokým splachováním odpad vodorovný | [15 empty] | PP | 2
101 | K | 725121527 | Pisoárový záchodek automatický s integrovaným napájecím zdrojem | kus | 1 |  | 0 | CS ÚRS 2018 01 |  |  | základní |  | 0 | 0.01908 | 0.01908 | 0 | 0 | 16 | K | 2 |  |  |  | ROZPOCET | 0 | 0 | 0 | 0 | 0 | 1 | 0 | 16 | -432790301
| PP |  | Pisoárové záchodky keramické automatické s integrovaným napájecím zdrojem | [15 empty] | PP | 2
102 | K | 725211602 | Umyvadlo keramické připevněné na stěnu šrouby bílé bez krytu na sifon 550 mm | kus | 2 |  | 0 | CS ÚRS 2018 01 |  |  | základní |  | 0 | 0.01476 | 0.02952 | 0 | 0 | 16 | K | 2 |  |  |  | ROZPOCET | 0 | 0 | 0 | 0 | 0 | 1 | 0 | 16 | 1066838157
| PP |  | Umyvadla keramická bez výtokových armatur se zápachovou uzávěrkou připevněná na stěnu šrouby bílá bez sloupu nebo krytu na sifon 550 mm | [15 empty] | PP | 2
103 | K | 725211681 | Umyvadlo keramické zdravotní připevněné na stěnu šrouby bílé 640 mm | kus | 1 |  | 0 | CS ÚRS 2018 01 |  |  | základní |  | 0 | 0.01879 | 0.01879 | 0 | 0 | 16 | K | 2 |  |  |  | ROZPOCET | 0 | 0 | 0 | 0 | 0 | 1 | 0 | 16 | -1683851186
| PP |  | Umyvadla keramická bez výtokových armatur zdravotní se zápachovou uzávěrkou připevněná na stěnu šrouby bílá 640 mm | [15 empty] | PP | 2
104 | K | 725241213 | Vanička sprchová z litého polymermramoru čtvercová 900x900 mm | kus | 1 |  | 0 | CS ÚRS 2018 01 |  |  | základní |  | 0 | 0.03088 | 0.03088 | 0 | 0 | 16 | K | 2 |  |  |  | ROZPOCET | 0 | 0 | 0 | 0 | 0 | 1 | 0 | 16 | 2015097709
| PP |  | Sprchové vaničky, boxy, kouty a zástěny sprchové vaničky z litého polymermramoru čtvercové 900x900 mm | [15 empty] | PP | 2
105 | K | 725245103 | Zástěna sprchová jednokřídlá do výšky 2000 mm a šířky 900 mm | kus | 1 |  | 0 | CS ÚRS 2018 01 |  |  | základní |  | 0 | 0.01034 | 0.01034 | 0 | 0 | 16 | K | 2 |  |  |  | ROZPOCET | 0 | 0 | 0 | 0 | 0 | 1 | 0 | 16 | 2143805048
| PP |  | Sprchové vaničky, boxy, kouty a zástěny zástěny sprchové do výšky 2000 mm dveře jednokřídlé, šířky 900 mm | [15 empty] | PP | 2
106 | K | 725245124 | Zástěna sprchová dvoukřídlá do výšky 2000 mm a šířky 1500 mm | kus | 1 |  | 0 | CS ÚRS 2018 01 |  |  | základní |  | 0 | 0.01 | 0.01 | 0 | 0 | 16 | K | 2 |  |  |  | ROZPOCET | 0 | 0 | 0 | 0 | 0 | 1 | 0 | 16 | -375675630
| PP |  | Sprchové vaničky, boxy, kouty a zástěny zástěny sprchové do výšky 2000 mm dveře dvoukřídlé, šířky 1500 mm | [15 empty] | PP | 2
107 | K | 725311125 | Dřez jednoduchý nerezový se zápachovou uzávěrkou rohový se dvěma odkapními plochami 952x502 mm | kus | 1 |  | 0 | CS ÚRS 2018 01 |  |  | základní |  | 0 | 0.00754 | 0.00754 | 0 | 0 | 16 | K | 2 |  |  |  | ROZPOCET | 0 | 0 | 0 | 0 | 0 | 1 | 0 | 16 | 763582763
| PP |  | Dřezy bez výtokových armatur jednoduché se zápachovou uzávěrkou nerezové rohové a vestavné se dvěma odkapními plochami 952x502 mm | [15 empty] | PP | 2
108 | K | 725331211 | Výlevka bez výtokových armatur nerezová připevněná na zeď konzolou 450x550x300 mm | kus | 1 |  | 0 | CS ÚRS 2018 01 |  |  | základní |  | 0 | 0.0227 | 0.0227 | 0 | 0 | 16 | K | 2 |  |  |  | ROZPOCET | 0 | 0 | 0 | 0 | 0 | 1 | 0 | 16 | -813779336
| PP |  | Výlevky bez výtokových armatur a splachovací nádrže nerezové připevněné na zeď konzolou 450 x 550 x 300 mm | [15 empty] | PP | 2
109 | K | R725821301 | Baterie nástěnné pákové s otáčivým plochým ústím a délkou ramínka 300 mm pro výlevku | kus | 1 |  | 0 | vlastní položka |  |  | základní |  | 0 | 0.00196 | 0.00196 | 0 | 0 | 16 | K | 2 |  |  |  | ROZPOCET | 0 | 0 | 0 | 0 | 0 | 1 | 0 | 16 | -1639834113
| PP |  | Baterie nástěnné pákové s otáčivým plochým ústím a délkou ramínka 300 mm pro výlevku | [15 empty] | PP | 2
110 | K | 725821326 | Baterie dřezové stojánkové pákové s otáčivým kulatým ústím a délkou ramínka 265 mm | kus | 2 |  | 0 | CS ÚRS 2018 01 |  |  | základní |  | 0 | 0.0018 | 0.0036 | 0 | 0 | 16 | K | 2 |  |  |  | ROZPOCET | 0 | 0 | 0 | 0 | 0 | 1 | 0 | 16 | 1806771463
| PP |  | Baterie dřezové stojánkové pákové s otáčivým ústím a délkou ramínka 265 mm | [15 empty] | PP | 2
111 | K | 725821328 | Baterie dřezové stojánkové pákové s vytahovací sprškou | kus | 1 |  | 0 | CS ÚRS 2018 01 |  |  | základní |  | 0 | 0.0018 | 0.0018 | 0 | 0 | 16 | K | 2 |  |  |  | ROZPOCET | 0 | 0 | 0 | 0 | 0 | 1 | 0 | 16 | 358247873
| PP |  | Baterie dřezové stojánkové pákové s otáčivým ústím a délkou ramínka s vytahovací sprškou | [15 empty] | PP | 2
112 | K | 725822612 | Baterie umyvadlové stojánkové pákové s výpustí | kus | 2 |  | 0 | CS ÚRS 2018 01 |  |  | základní |  | 0 | 0.00184 | 0.00368 | 0 | 0 | 16 | K | 2 |  |  |  | ROZPOCET | 0 | 0 | 0 | 0 | 0 | 1 | 0 | 16 | 34474447
| PP |  | Baterie umyvadlové stojánkové pákové s výpustí | [15 empty] | PP | 2
113 | K | 725841311 | Baterie sprchové nástěnné pákové | kus | 2 |  | 0 | CS ÚRS 2018 01 |  |  | základní |  | 0 | 0.00184 | 0.00368 | 0 | 0 | 16 | K | 2 |  |  |  | ROZPOCET | 0 | 0 | 0 | 0 | 0 | 1 | 0 | 16 | -1617430133
| PP |  | Baterie sprchové nástěnné pákové | [15 empty] | PP | 2
114 | K | 725851305 | Ventil odpadní dřezový bez přepadu G 6/4 | kus | 2 |  | 0 | CS ÚRS 2018 01 |  |  | základní |  | 0 | 0.00016 | 0.00032 | 0 | 0 | 16 | K | 2 |  |  |  | ROZPOCET | 0 | 0 | 0 | 0 | 0 | 1 | 0 | 16 | -1802764173
| PP |  | Ventily odpadní pro zařizovací předměty dřezové bez přepadu G 6/4 | [15 empty] | PP | 2
115 | K | 725851315 | Ventil odpadní dřezový s přepadem G 6/4 | kus | 1 |  | 0 | CS ÚRS 2018 01 |  |  | základní |  | 0 | 0.00036 | 0.00036 | 0 | 0 | 16 | K | 2 |  |  |  | ROZPOCET | 0 | 0 | 0 | 0 | 0 | 1 | 0 | 16 | -718327221
| PP |  | Ventily odpadní pro zařizovací předměty dřezové s přepadem G 6/4 | [15 empty] | PP | 2
116 | K | 725851325 | Ventil odpadní umyvadlový bez přepadu G 5/4 | kus | 2 |  | 0 | CS ÚRS 2018 01 |  |  | základní |  | 0 | 0.00014 | 0.00028 | 0 | 0 | 16 | K | 2 |  |  |  | ROZPOCET | 0 | 0 | 0 | 0 | 0 | 1 | 0 | 16 | 1671891125
| PP |  | Ventily odpadní pro zařizovací předměty umyvadlové bez přepadu G 5/4 | [15 empty] | PP | 2
117 | K | 725861102 | Zápachová uzávěrka pro umyvadla DN 40 | kus | 2 |  | 0 | CS ÚRS 2018 01 |  |  | základní |  | 0 | 0.00023 | 0.00046 | 0 | 0 | 16 | K | 2 |  |  |  | ROZPOCET | 0 | 0 | 0 | 0 | 0 | 1 | 0 | 16 | -305826260
| PP |  | Zápachové uzávěrky zařizovacích předmětů pro umyvadla DN 40 | [15 empty] | PP | 2
118 | K | 725861312 | Zápachová uzávěrka pro umyvadlo DN 40 podomítková | kus | 1 |  | 0 | CS ÚRS 2018 01 |  |  | základní |  | 0 | 0.00052 | 0.00052 | 0 | 0 | 16 | K | 2 |  |  |  | ROZPOCET | 0 | 0 | 0 | 0 | 0 | 1 | 0 | 16 | 109399040
| PP |  | Zápachové uzávěrky zařizovacích předmětů pro umyvadla podomítkové DN 40/50 | [15 empty] | PP | 2
119 | K | 725862103 | Zápachová uzávěrka pro dřezy DN 40/50 | kus | 3 |  | 0 | CS ÚRS 2018 01 |  |  | základní |  | 0 | 0.00028 | 0.00084 | 0 | 0 | 16 | K | 2 |  |  |  | ROZPOCET | 0 | 0 | 0 | 0 | 0 | 1 | 0 | 16 | 1316762027
| PP |  | Zápachové uzávěrky zařizovacích předmětů pro dřezy DN 40/50 | [15 empty] | PP | 2
120 | K | 725865311 | Zápachová uzávěrka sprchových van DN 40/50 s kulovým kloubem na odtoku | kus | 1 |  | 0 | CS ÚRS 2018 01 |  |  | základní |  | 0 | 0.00075 | 0.00075 | 0 | 0 | 16 | K | 2 |  |  |  | ROZPOCET | 0 | 0 | 0 | 0 | 0 | 1 | 0 | 16 | 1992056436
| PP |  | Zápachové uzávěrky zařizovacích předmětů pro vany sprchových koutů s kulovým kloubem na odtoku DN 40/50 | [15 empty] | PP | 2
121 | K | 725865411 | Zápachová uzávěrka pisoárová DN 32/40 | kus | 1 |  | 0 | CS ÚRS 2018 01 |  |  | základní |  | 0 | 0.00028 | 0.00028 | 0 | 0 | 16 | K | 2 |  |  |  | ROZPOCET | 0 | 0 | 0 | 0 | 0 | 1 | 0 | 16 | 79343163
| PP |  | Zápachové uzávěrky zařizovacích předmětů pro pisoáry DN 32/40 | [15 empty] | PP | 2
122 | K | 725980122 | Dvířka 15/20 | kus | 8 |  | 0 | CS ÚRS 2018 01 |  |  | základní |  | 0 | 9e-05 | 0.00072 | 0 | 0 | 16 | K | 2 |  |  |  | ROZPOCET | 0 | 0 | 0 | 0 | 0 | 1 | 0 | 16 | 563769514
| PP |  | Dvířka 15/20 | [15 empty] | PP | 2
123 | K | R72511201 | Klozet keramický pro tělesně postižené závěsný na nosné stěny s hlubokým splachováním odpad vodorovný, s délkou 70 cm vč. sedátka | kus | 2 |  | 0 | vlastní položka |  |  | základní |  | 0 | 0.01692 | 0.03384 | 0 | 0 | 16 | K | 2 |  |  |  | ROZPOCET | 0 | 0 | 0 | 0 | 0 | 1 | 0 | 16 | 1481587260
| PP |  | Klozet keramický pro tělesně postižené závěsný na nosné stěny s hlubokým splachováním odpad vodorovný, s délkou 70 cm vč. sedátka | [15 empty] | PP | 2
| P |  | Poznámka k položce: - výška: 33,5 cm - šířka: 35,5 cm - délka: 70 cm - výška sedu: cca 46 cm ( se sedátkem ) | [15 empty] | P | 2
124 | K | R725822601 | Baterie umyvadlové stojánkové s prodlouženou pákou pro tělesně postižené a s výpustí | kus | 1 |  | 0 | CS ÚRS 2018 01 |  |  | základní |  | 0 | 0.00184 | 0.00184 | 0 | 0 | 16 | K | 2 |  |  |  | ROZPOCET | 0 | 0 | 0 | 0 | 0 | 1 | 0 | 16 | -1487474256
| PP |  | Baterie umyvadlové stojánkové pákové s výpustí | [15 empty] | PP | 2
125 | K | 725590813 | Přemístění vnitrostaveništní demontovaných zařizovacích předmětů v objektech výšky do 24 m | t | 1.032 |  | 0 | CS ÚRS 2018 01 |  |  | základní |  | 0 | 0 | 0 | 0 | 0 | 16 | K | 2 |  |  |  | ROZPOCET | 0 | 0 | 0 | 0 | 0 | 1 | 0 | 16 | 637356785
| PP |  | Vnitrostaveništní přemístění vybouraných (demontovaných) hmot zařizovacích předmětů vodorovně do 100 m v objektech výšky přes 12 do 24 m | [15 empty] | PP | 2
126 | K | 998725103 | Přesun hmot tonážní pro zařizovací předměty v objektech v do 24 m | t | 0.238 |  | 0 | CS ÚRS 2018 01 |  |  | základní |  | 0 | 0 | 0 | 0 | 0 | 16 | K | 2 |  |  |  | ROZPOCET | 0 | 0 | 0 | 0 | 0 | 1 | 0 | 16 | -2074059929
| PP |  | Přesun hmot pro zařizovací předměty stanovený z hmotnosti přesunovaného materiálu vodorovná dopravní vzdálenost do 50 m v objektech výšky přes 12 do 24 m | [15 empty] | PP | 2
127 | K | 998725181 | Příplatek k přesunu hmot tonážní 725 prováděný bez použití mechanizace | t | 0.238 |  | 0 | CS ÚRS 2018 01 |  |  | základní |  | 0 | 0 | 0 | 0 | 0 | 16 | K | 2 |  |  |  | ROZPOCET | 0 | 0 | 0 | 0 | 0 | 1 | 0 | 16 | -1963813217
| PP |  | Přesun hmot pro zařizovací předměty stanovený z hmotnosti přesunovaného materiálu Příplatek k cenám za přesun prováděný bez použití mechanizace pro jakoukoliv výšku objektu | [15 empty] | PP | 2
| D | 726 | Zdravotechnika - předstěnové instalace |  |  |  | 0 | [5 empty] | 0 |  | 0.0281 |  | 0 | 2 | D | 1 |  |  |  | ROZPOCET | [6 empty] | 0
128 | K | 726111031 | Instalační předstěna - klozet s ovládáním zepředu v 1080 mm závěsný do masivní zděné kce | kus | 3 |  | 0 | CS ÚRS 2018 01 |  |  | základní |  | 0 | 0.0092 | 0.0276 | 0 | 0 | 16 | K | 2 |  |  |  | ROZPOCET | 0 | 0 | 0 | 0 | 0 | 1 | 0 | 16 | 1070877612
| PP |  | Předstěnové instalační systémy pro zazdění do masivních zděných konstrukcí pro závěsné klozety ovládání zepředu, stavební výška 1080 mm | [15 empty] | PP | 2
129 | K | 998726113 | Přesun hmot tonážní pro instalační prefabrikáty v objektech v do 24 m | t | 0.028 |  | 0 | CS ÚRS 2018 01 |  |  | základní |  | 0 | 0 | 0 | 0 | 0 | 16 | K | 2 |  |  |  | ROZPOCET | 0 | 0 | 0 | 0 | 0 | 1 | 0 | 16 | 1914723113
| PP |  | Přesun hmot pro instalační prefabrikáty stanovený z hmotnosti přesunovaného materiálu vodorovná dopravní vzdálenost do 50 m v objektech výšky přes 12 m do 24 m | [15 empty] | PP | 2
130 | K | 998726181 | Příplatek k přesunu hmot tonážní 726 prováděný bez použití mechanizace | t | 0.028 |  | 0 | CS ÚRS 2018 01 |  |  | základní |  | 0 | 0 | 0 | 0 | 0 | 16 | K | 2 |  |  |  | ROZPOCET | 0 | 0 | 0 | 0 | 0 | 1 | 0 | 16 | 1710101171
| PP |  | Přesun hmot pro instalační prefabrikáty stanovený z hmotnosti přesunovaného materiálu Příplatek k cenám za přesun prováděný bez použití mechanizace pro jakoukoliv výšku objektu | [15 empty] | PP | 2
131 | K | R72619101 | Oddálené ovládání splachování WC ruční/ pneumatické pro tělesně postižené | kus | 1 |  | 0 | CS ÚRS 2018 01 |  |  | základní |  | 0 | 0.0005 | 0.0005 | 0 | 0 | 16 | K | 2 |  |  |  | ROZPOCET | 0 | 0 | 0 | 0 | 0 | 1 | 0 | 16 | 897454839
| PP |  | Ostatní příslušenství instalačních systémů souprava pro předstěnovou montáž | [15 empty] | PP | 2
| D | 727 | Zdravotechnika - požární ochrana |  |  |  | 0 | [5 empty] | 0 |  | 0.00141 |  | 0 | 2 | D | 1 |  |  |  | ROZPOCET | [6 empty] | 0
132 | K | 727111542 | Prostup kovového potrubí D 25 mm stropem tl 15cm bez izolace požární odolnost EI 120 | kus | 3 |  | 0 | CS ÚRS 2018 01 |  |  | základní |  | 0 | 0.00027 | 0.00081 | 0 | 0 | 16 | K | 2 |  |  |  | ROZPOCET | 0 | 0 | 0 | 0 | 0 | 1 | 0 | 16 | -437422898
| PP |  | Protipožární trubní ucpávky kovové potrubí bez izolace prostup stropem tloušťky 150 mm požární odolnost EI 120 D 25 | [15 empty] | PP | 2
133 | K | 727121112 | Protipožární manžeta D 110 mm z jedné strany dělící konstrukce požární odolnost EI 90 | kus | 2 |  | 0 | CS ÚRS 2018 01 |  |  | základní |  | 0 | 0.0003 | 0.0006 | 0 | 0 | 16 | K | 2 |  |  |  | ROZPOCET | 0 | 0 | 0 | 0 | 0 | 1 | 0 | 16 | 1361045532
| PP |  | Protipožární ochranné manžety z jedné strany dělící konstrukce požární odolnost EI 90 D 110 | [15 empty] | PP | 2

## D.1.4.d.1 - Montáž silnop...
| List obsahuje: |  | 1) Krycí list soupisu | 2) Rekapitulace |  |  | 3) Soupis prací | Zpět na list: | Rekapitulace stavby
{4b1cfe3d-c005-4ef4-a773-526e32e96681}
2
| KRYCÍ LIST SOUPISU | [8 empty] | v --- níže se nacházejí doplnkové a pomocné údaje k sestavám --- v | [8 empty] | False
Stavba:
Objekt č.p 18 v Kašperských Horách
Objekt:
D1 - DOKUMENTACE STAVEBNÍCH OBJEKTŮ
Soupis:
D.1.4 - Technika prostředí staveb
Úroveň 4:
D.1.4.d.1 - Montáž silnoproud
| KSO: |  |  |  |  | CC-CZ:
| Místo: |  | Kašperské Hory, Bohdana Týbla 18 |  |  | Datum: | 16. 10. 2018
| Zadavatel: |  |  |  |  | IČ:
|  | Muzeum Šumavy Sušice |  |  |  | DIČ:
| Uchazeč: |  |  |  |  | IČ:
DIČ:
| Projektant: |  |  |  |  | IČ:
|  | SUDOP Project Plzeň, a. s. |  |  |  | DIČ:
Poznámka:
Soupis prací je sestaven s využitím Cenové soustavy ÚRS. Položky, které pochází z této cenové soustavy, jsou ve sloupci 'Cenová soustava' označeny popisem 'CS ÚRS' a úrovní příslušného kalendářního pololetí. Veškeré další informace vymezující popis a podmínky použití těchto položek z Cenové soustavy, které nejsou uvedeny přímo v soupisu prací, jsou neomezeně dálkově k dispozici na www.cs-urs.cz, sekce Cenové a technické podmínky.
| Cena bez DPH | [5 empty] | 0
|  |  | Základ daně |  |  | Sazba daně | Výše daně
| DPH | základní | 0 |  |  | 21% | 0
|  | snížená | 0 |  |  | 15% | 0
|  | zákl. přenesená | 0 |  |  | 21% | 0
|  | sníž. přenesená | 0 |  |  | 15% | 0
|  | nulová | 0 |  |  | 0% | 0
| Cena s DPH |  |  | v | CZK |  | 0
REKAPITULACE ČLENĚNÍ SOUPISU PRACÍ
Stavba:
Objekt č.p 18 v Kašperských Horách
Objekt:
D1 - DOKUMENTACE STAVEBNÍCH OBJEKTŮ
Soupis:
D.1.4 - Technika prostředí staveb
Úroveň 4:
D.1.4.d.1 - Montáž silnoproud
Místo: |  |  | Kašperské Hory, Bohdana Týbla 18 |  |  | Datum: | 16. 10. 2018
Zadavatel: |  |  | Muzeum Šumavy Sušice |  |  | Projektant: | SUDOP Project Plzeň, a. s.
Uchazeč:
Kód dílu - Popis | [6 empty] | Cena celkem [CZK]
Náklady soupisu celkem | [6 empty] | 0 | [12 empty] | -1
| D1 - rozvaděče | [5 empty] | 0
| D2 - kabely | [5 empty] | 0
| D3 - ukončení celoplastových kabelů | [5 empty] | 0
| D4 - spínače | [5 empty] | 0
| D5 - zásuvky | [5 empty] | 0
| D6 - montážní materiál | [5 empty] | 0
| D7 - svítidla | [5 empty] | 0
| D8 - hromosvod a uzemnění | [5 empty] | 0
| D9 - zemní práce pro hromosvod | [5 empty] | 0
| D10 - ostatní | [5 empty] | 0
SOUPIS PRACÍ
Stavba:
Objekt č.p 18 v Kašperských Horách
Objekt:
D1 - DOKUMENTACE STAVEBNÍCH OBJEKTŮ
Soupis:
D.1.4 - Technika prostředí staveb
Úroveň 4:
D.1.4.d.1 - Montáž silnoproud
Místo: |  |  | Kašperské Hory, Bohdana Týbla 18 |  |  | Datum: | 16. 10. 2018
Zadavatel: |  |  | Muzeum Šumavy Sušice |  |  | Projektant: | SUDOP Project Plzeň, a. s.
Uchazeč:
PČ | Typ | Kód | Popis | MJ | Množství | J.cena [CZK] | Cena celkem [CZK] | Cenová soustava |  | Poznámka | DPH | J. Nh [h] | Nh celkem [h] | J. hmotnost [t] | Hmotnost celkem [t] | J. suť [t] | Suť Celkem [t]
Náklady soupisu celkem | [6 empty] | 0 | [5 empty] | 0 |  | 0 |  | 0 |  | D | -1 | [7 empty] | 0
| D | D1 | rozvaděče |  |  |  | 0 | [5 empty] | 0 |  | 0 |  | 0 | 1 | D | 0 | ROZPOCET | [6 empty] | 0
1 | K | 141210003 | RE elektroměrový rozvaděč zapuštěný oceloplechový s nepřímým měřením, rozměr 1000x1200x250,In=100A, Ics=10kA, IP30/20, přístrojová náplň dle výkresu D1.4d číslo výkresu 7 | ks | 1 |  | 0 | vlastní položka |  |  | základní |  | 0 | 0 | 0 | 0 | 0 | 4 | K | 1 | ROZPOCET | 0 | 0 | 0 | 0 | 0 | 1 | 0 | 4 | 2
| PP |  | RE elektroměrový rozvaděč zapuštěný oceloplechový s nepřímým měřením, rozměr 1000x1200x250,In=100A, Ics=10kA, IP30/20, přístrojová náplň dle výkresu D1.4d číslo výkresu 7 | [15 empty] | PP | 1
2 | K | 741231014 | MET | ks | 1 |  | 0 | vlastní položka |  |  | základní |  | 0 | 0 | 0 | 0 | 0 | 4 | K | 1 | ROZPOCET | 0 | 0 | 0 | 0 | 0 | 1 | 0 | 4 | 4
| PP |  | MET | [15 empty] | PP | 1
3 | K | 141210003.1 | R1 podružný vestavný rozvaděč, plechové dveře ,120 modulů,rozměr 550x920x120,In=125A, Ics=10kA, IP30/20, přístrojová náplň dle výkresů D1.4d č.8 1. list a 2. list | ks | 1 |  | 0 | vlastní položka |  |  | základní |  | 0 | 0 | 0 | 0 | 0 | 4 | K | 1 | ROZPOCET | 0 | 0 | 0 | 0 | 0 | 1 | 0 | 4 | 6
| PP |  | R1 podružný vestavný rozvaděč, plechové dveře ,120 modulů,rozměr 550x920x120,In=125A, Ics=10kA, IP30/20, přístrojová náplň dle výkresů D1.4d č.8 1. list a 2. list | [15 empty] | PP | 1
4 | K | 141210003.2 | R2 podružný vestavný rozvaděč, plechové dveře ,120 modulů,rozměr 550x920x120,In=125A, Ics=10kA, IP30/20, přístrojová náplň dle výkresů D1.4d č.9 | ks | 1 |  | 0 | vlastní položka |  |  | základní |  | 0 | 0 | 0 | 0 | 0 | 4 | K | 1 | ROZPOCET | 0 | 0 | 0 | 0 | 0 | 1 | 0 | 4 | 8
| PP |  | R2 podružný vestavný rozvaděč, plechové dveře ,120 modulů,rozměr 550x920x120,In=125A, Ics=10kA, IP30/20, přístrojová náplň dle výkresů D1.4d č.9 | [15 empty] | PP | 1
| D | D2 | kabely |  |  |  | 0 | [5 empty] | 0 |  | 0 |  | 0 | 1 | D | 0 | ROZPOCET | [6 empty] | 0
5 | K | 741122625 | kabel silový Cu,PVC izolace 450V/2,5kV, -40oC - +70oC,J 4x35mm2, odolnost proti šíření plamene dle ČSN EN 60332-1 /CYKY/ | m | 65 |  | 0 | vlastní položka |  |  | základní |  | 0 | 0 | 0 | 0 | 0 | 4 | K | 1 | ROZPOCET | 0 | 0 | 0 | 0 | 0 | 1 | 0 | 4 | 10
| PP |  | kabel silový Cu,PVC izolace 450V/2,5kV, -40oC - +70oC,J 4x35mm2, odolnost proti šíření plamene dle ČSN EN 60332-1 /CYKY/ | [15 empty] | PP | 1
6 | K | 741122624 | kabel silový Cu,PVC izolace 450V/2,5kV, -40oC - +70oC,J 4x25mm2, odolnost proti šíření plamene dle ČSN EN 60332-1 /CYKY/ | m | 45 |  | 0 | vlastní položka |  |  | základní |  | 0 | 0 | 0 | 0 | 0 | 4 | K | 1 | ROZPOCET | 0 | 0 | 0 | 0 | 0 | 1 | 0 | 4 | 12
| PP |  | kabel silový Cu,PVC izolace 450V/2,5kV, -40oC - +70oC,J 4x25mm2, odolnost proti šíření plamene dle ČSN EN 60332-1 /CYKY/ | [15 empty] | PP | 1
7 | K | 741122032 | kabel silový Cu,PVC izolace 450V/2,5kV, -40oC - +70oC,J 5x6mm2, odolnost proti šíření plamene dle ČSN EN 60332-1 /CYKY/ | m | 30 |  | 0 | vlastní položka |  |  | základní |  | 0 | 0 | 0 | 0 | 0 | 4 | K | 1 | ROZPOCET | 0 | 0 | 0 | 0 | 0 | 1 | 0 | 4 | 14
| PP |  | kabel silový Cu,PVC izolace 450V/2,5kV, -40oC - +70oC,J 5x6mm2, odolnost proti šíření plamene dle ČSN EN 60332-1 /CYKY/ | [15 empty] | PP | 1
8 | K | 741122032.1 | kabel silový Cu,PVC izolace 450V/2,5kV, -40oC - +70oC,J 5x4mm2, odolnost proti šíření plamene dle ČSN EN 60332-1 /CYKY/ | m | 45 |  | 0 | vlastní položka |  |  | základní |  | 0 | 0 | 0 | 0 | 0 | 4 | K | 1 | ROZPOCET | 0 | 0 | 0 | 0 | 0 | 1 | 0 | 4 | 16
| PP |  | kabel silový Cu,PVC izolace 450V/2,5kV, -40oC - +70oC,J 5x4mm2, odolnost proti šíření plamene dle ČSN EN 60332-1 /CYKY/ | [15 empty] | PP | 1
9 | K | 741122031 | kabel silový Cu,PVC izolace 450V/2,5kV, -40oC - +70oC,J 5x1,5mm2, odolnost proti šíření plamene dle ČSN EN 60332-1 /CYKY/ | m | 1210 |  | 0 | vlastní položka |  |  | základní |  | 0 | 0 | 0 | 0 | 0 | 4 | K | 1 | ROZPOCET | 0 | 0 | 0 | 0 | 0 | 1 | 0 | 4 | 18
| PP |  | kabel silový Cu,PVC izolace 450V/2,5kV, -40oC - +70oC,J 5x1,5mm2, odolnost proti šíření plamene dle ČSN EN 60332-1 /CYKY/ | [15 empty] | PP | 1
10 | K | 741122016 | kabel silový Cu,PVC izolace 450V/2,5kV, -40oC - +70oC,J 3x4mm2, odolnost proti šíření plamene dle ČSN EN 60332-1 /CYKY/ | m | 85 |  | 0 | vlastní položka |  |  | základní |  | 0 | 0 | 0 | 0 | 0 | 4 | K | 1 | ROZPOCET | 0 | 0 | 0 | 0 | 0 | 1 | 0 | 4 | 20
| PP |  | kabel silový Cu,PVC izolace 450V/2,5kV, -40oC - +70oC,J 3x4mm2, odolnost proti šíření plamene dle ČSN EN 60332-1 /CYKY/ | [15 empty] | PP | 1
11 | K | 741122016.1 | kabel silový Cu,PVC izolace 450V/2,5kV, -40oC - +70oC,J 3x2,5mm2, odolnost proti šíření plamene dle ČSN EN 60332-1 /CYKY/ | m | 4740 |  | 0 | vlastní položka |  |  | základní |  | 0 | 0 | 0 | 0 | 0 | 4 | K | 1 | ROZPOCET | 0 | 0 | 0 | 0 | 0 | 1 | 0 | 4 | 22
| PP |  | kabel silový Cu,PVC izolace 450V/2,5kV, -40oC - +70oC,J 3x2,5mm2, odolnost proti šíření plamene dle ČSN EN 60332-1 /CYKY/ | [15 empty] | PP | 1
12 | K | 741122016.2 | kabel silový Cu,PVC izolace 450V/2,5kV, -40oC - +70oC,J 3x1,5mm2, odolnost proti šíření plamene dle ČSN EN 60332-1 /CYKY/ | m | 3980 |  | 0 | vlastní položka |  |  | základní |  | 0 | 0 | 0 | 0 | 0 | 4 | K | 1 | ROZPOCET | 0 | 0 | 0 | 0 | 0 | 1 | 0 | 4 | 24
| PP |  | kabel silový Cu,PVC izolace 450V/2,5kV, -40oC - +70oC,J 3x1,5mm2, odolnost proti šíření plamene dle ČSN EN 60332-1 /CYKY/ | [15 empty] | PP | 1
13 | K | 741122016.3 | kabel 1 CSKH-V 3Cx1,5 - silový instalační kabel s měděným jádrem a PVC izolací | m | 20 |  | 0 | vlastní položka |  |  | základní |  | 0 | 0 | 0 | 0 | 0 | 4 | K | 1 | ROZPOCET | 0 | 0 | 0 | 0 | 0 | 1 | 0 | 4 | 26
| PP |  | kabel 1 CSKH-V 3Cx1,5 - silový instalační kabel s měděným jádrem a PVC izolací | [15 empty] | PP | 1
14 | K | 741120301 | vodič CYA 6 zž pevně - PVC izolovaný jednožilový vodič pro vnitřní vedení | m | 160 |  | 0 | vlastní položka |  |  | základní |  | 0 | 0 | 0 | 0 | 0 | 4 | K | 1 | ROZPOCET | 0 | 0 | 0 | 0 | 0 | 1 | 0 | 4 | 28
| PP |  | vodič CYA 6 zž pevně - PVC izolovaný jednožilový vodič pro vnitřní vedení | [15 empty] | PP | 1
15 | K | 741120303 | vodič do 25 zž pevně - PVC izolovaný jednožilový vodič pro vnitřní vedení | m | 90 |  | 0 | vlastní položka |  |  | základní |  | 0 | 0 | 0 | 0 | 0 | 4 | K | 1 | ROZPOCET | 0 | 0 | 0 | 0 | 0 | 1 | 0 | 4 | 30
| PP |  | vodič do 25 zž pevně - PVC izolovaný jednožilový vodič pro vnitřní vedení | [15 empty] | PP | 1
| D | D3 | ukončení celoplastových kabelů |  |  |  | 0 | [5 empty] | 0 |  | 0 |  | 0 | 1 | D | 0 | ROZPOCET | [6 empty] | 0
16 | K | 741132135 | ukončení celoplastového kabelu do 4x35 | ks | 6 |  | 0 | vlastní položka |  |  | základní |  | 0 | 0 | 0 | 0 | 0 | 4 | K | 1 | ROZPOCET | 0 | 0 | 0 | 0 | 0 | 1 | 0 | 4 | 32
| PP |  | ukončení celoplastového kabelu do 4x35 | [15 empty] | PP | 1
17 | K | 741132134 | ukončení celoplastového kabelu do 4x25 | ks | 2 |  | 0 | vlastní položka |  |  | základní |  | 0 | 0 | 0 | 0 | 0 | 4 | K | 1 | ROZPOCET | 0 | 0 | 0 | 0 | 0 | 1 | 0 | 4 | 34
| PP |  | ukončení celoplastového kabelu do 4x25 | [15 empty] | PP | 1
18 | K | 741132146 | ukončení celoplastového kabelu do 5x6 | ks | 2 |  | 0 | vlastní položka |  |  | základní |  | 0 | 0 | 0 | 0 | 0 | 4 | K | 1 | ROZPOCET | 0 | 0 | 0 | 0 | 0 | 1 | 0 | 4 | 36
| PP |  | ukončení celoplastového kabelu do 5x6 | [15 empty] | PP | 1
19 | K | 741132145 | ukončení celoplastového kabelu do 5x4 | ks | 4 |  | 0 | vlastní položka |  |  | základní |  | 0 | 0 | 0 | 0 | 0 | 4 | K | 1 | ROZPOCET | 0 | 0 | 0 | 0 | 0 | 1 | 0 | 4 | 38
| PP |  | ukončení celoplastového kabelu do 5x4 | [15 empty] | PP | 1
20 | K | 741132145.1 | ukončení celoplastového kabelu do 5x2,5 | ks | 6 |  | 0 | vlastní položka |  |  | základní |  | 0 | 0 | 0 | 0 | 0 | 4 | K | 1 | ROZPOCET | 0 | 0 | 0 | 0 | 0 | 1 | 0 | 4 | 40
| PP |  | ukončení celoplastového kabelu do 5x2,5 | [15 empty] | PP | 1
21 | K | 741132103 | ukončení celoplastového kabelu do 3x4 | ks | 6 |  | 0 | vlastní položka |  |  | základní |  | 0 | 0 | 0 | 0 | 0 | 4 | K | 1 | ROZPOCET | 0 | 0 | 0 | 0 | 0 | 1 | 0 | 4 | 42
| PP |  | ukončení celoplastového kabelu do 3x4 | [15 empty] | PP | 1
22 | K | 741132103.1 | ukončení celoplastového kabelu do 3x2,5 | ks | 43 |  | 0 | vlastní položka |  |  | základní |  | 0 | 0 | 0 | 0 | 0 | 4 | K | 1 | ROZPOCET | 0 | 0 | 0 | 0 | 0 | 1 | 0 | 4 | 44
| PP |  | ukončení celoplastového kabelu do 3x2,5 | [15 empty] | PP | 1
| D | D4 | spínače |  |  |  | 0 | [5 empty] | 0 |  | 0 |  | 0 | 1 | D | 0 | ROZPOCET | [6 empty] | 0
23 | K | 741310201 | spínač ř.1 IP20 pod omítku | ks | 15 |  | 0 | vlastní položka |  |  | základní |  | 0 | 0 | 0 | 0 | 0 | 4 | K | 1 | ROZPOCET | 0 | 0 | 0 | 0 | 0 | 1 | 0 | 4 | 46
| PP |  | spínač ř.1 IP20 pod omítku | [15 empty] | PP | 1
24 | K | 741310231 | spínač ř.5 IP20 pod omítku | ks | 23 |  | 0 | vlastní položka |  |  | základní |  | 0 | 0 | 0 | 0 | 0 | 4 | K | 1 | ROZPOCET | 0 | 0 | 0 | 0 | 0 | 1 | 0 | 4 | 48
| PP |  | spínač ř.5 IP20 pod omítku | [15 empty] | PP | 1
25 | K | 741310233 | spínač ř.6 IP20 pod omítku | ks | 25 |  | 0 | vlastní položka |  |  | základní |  | 0 | 0 | 0 | 0 | 0 | 4 | K | 1 | ROZPOCET | 0 | 0 | 0 | 0 | 0 | 1 | 0 | 4 | 50
| PP |  | spínač ř.6 IP20 pod omítku | [15 empty] | PP | 1
26 | K | 741310237 | spínač ř.6+6 IP20 pod omítku | ks | 2 |  | 0 | vlastní položka |  |  | základní |  | 0 | 0 | 0 | 0 | 0 | 4 | K | 1 | ROZPOCET | 0 | 0 | 0 | 0 | 0 | 1 | 0 | 4 | 52
| PP |  | spínač ř.6+6 IP20 pod omítku | [15 empty] | PP | 1
27 | K | 741310239 | spínač ř.7 IP20 | ks | 12 |  | 0 | vlastní položka |  |  | základní |  | 0 | 0 | 0 | 0 | 0 | 4 | K | 1 | ROZPOCET | 0 | 0 | 0 | 0 | 0 | 1 | 0 | 4 | 54
| PP |  | spínač ř.7 IP20 | [15 empty] | PP | 1
28 | K | 741310031 | tlačítka CENTRAL STOP | ks | 1 |  | 0 | vlastní položka |  |  | základní |  | 0 | 0 | 0 | 0 | 0 | 4 | K | 1 | ROZPOCET | 0 | 0 | 0 | 0 | 0 | 1 | 0 | 4 | 56
| PP |  | tlačítka CENTRAL STOP | [15 empty] | PP | 1
29 | K | 741311004 | čidlo přítomnosti | ks | 4 |  | 0 | vlastní položka |  |  | základní |  | 0 | 0 | 0 | 0 | 0 | 4 | K | 1 | ROZPOCET | 0 | 0 | 0 | 0 | 0 | 1 | 0 | 4 | 58
| PP |  | čidlo přítomnosti | [15 empty] | PP | 1
30 | K | 741311011 | prostorový termostat | ks | 5 |  | 0 | vlastní položka |  |  | základní |  | 0 | 0 | 0 | 0 | 0 | 4 | K | 1 | ROZPOCET | 0 | 0 | 0 | 0 | 0 | 1 | 0 | 4 | 60
| PP |  | prostorový termostat | [15 empty] | PP | 1
31 | K | 741311011.1 | venkovní čidlo teploty | ks | 1 |  | 0 | vlastní položka |  |  | základní |  | 0 | 0 | 0 | 0 | 0 | 4 | K | 1 | ROZPOCET | 0 | 0 | 0 | 0 | 0 | 1 | 0 | 4 | 62
| PP |  | venkovní čidlo teploty | [15 empty] | PP | 1
32 | K | 741330763 | časové relé pro ventilátor do krabice | ks | 5 |  | 0 | vlastní položka |  |  | základní |  | 0 | 0 | 0 | 0 | 0 | 4 | K | 1 | ROZPOCET | 0 | 0 | 0 | 0 | 0 | 1 | 0 | 4 | 64
| PP |  | časové relé pro ventilátor do krabice | [15 empty] | PP | 1
33 | K | 741350001 | zdroj pisoárového splachovače | ks | 2 |  | 0 | vlastní položka |  |  | základní |  | 0 | 0 | 0 | 0 | 0 | 4 | K | 1 | ROZPOCET | 0 | 0 | 0 | 0 | 0 | 1 | 0 | 4 | 66
| PP |  | zdroj pisoárového splachovače | [15 empty] | PP | 1
34 | K | 741310001 | spínač ř. 1 IP 44 pod omítku | ks | 2 |  | 0 | vlastní položka |  |  | základní |  | 0 | 0 | 0 | 0 | 0 | 4 | K | 1 | ROZPOCET | 0 | 0 | 0 | 0 | 0 | 1 | 0 | 4 | 68
| PP |  | spínač ř. 1 IP 44 pod omítku | [15 empty] | PP | 1
35 | K | 741310022 | spínač ř. 6 IP 44 pod omítku | ks | 2 |  | 0 | vlastní položka |  |  | základní |  | 0 | 0 | 0 | 0 | 0 | 4 | K | 1 | ROZPOCET | 0 | 0 | 0 | 0 | 0 | 1 | 0 | 4 | 70
| PP |  | spínač ř. 6 IP 44 pod omítku | [15 empty] | PP | 1
| D | D5 | zásuvky |  |  |  | 0 | [5 empty] | 0 |  | 0 |  | 0 | 1 | D | 0 | ROZPOCET | [6 empty] | 0
36 | K | 741313041 | zásuvka 16A/230V jednonásobná IP20 pod omítku | ks | 102 |  | 0 | vlastní položka |  |  | základní |  | 0 | 0 | 0 | 0 | 0 | 4 | K | 1 | ROZPOCET | 0 | 0 | 0 | 0 | 0 | 1 | 0 | 4 | 72
| PP |  | zásuvka 16A/230V jednonásobná IP20 pod omítku | [15 empty] | PP | 1
37 | K | 741313041.1 | zásuvka 16A/230V jednonásobná IP20 pod omítku vřesově červená | ks | 16 |  | 0 | vlastní položka |  |  | základní |  | 0 | 0 | 0 | 0 | 0 | 4 | K | 1 | ROZPOCET | 0 | 0 | 0 | 0 | 0 | 1 | 0 | 4 | 74
| PP |  | zásuvka 16A/230V jednonásobná IP20 pod omítku vřesově červená | [15 empty] | PP | 1
38 | K | 741313041.2 | zásuvka 16A/230V jednonásobná IP20 pod omítku se svodičem přepětí typ3 - vřesově červená | ks | 32 |  | 0 | vlastní položka |  |  | základní |  | 0 | 0 | 0 | 0 | 0 | 4 | K | 1 | ROZPOCET | 0 | 0 | 0 | 0 | 0 | 1 | 0 | 4 | 76
| PP |  | zásuvka 16A/230V jednonásobná IP20 pod omítku se svodičem přepětí typ3 - vřesově červená | [15 empty] | PP | 1
39 | K | 741313041.3 | zásuvka 16A/400V jednonás IP44 | ks | 2 |  | 0 | vlastní položka |  |  | základní |  | 0 | 0 | 0 | 0 | 0 | 4 | K | 1 | ROZPOCET | 0 | 0 | 0 | 0 | 0 | 1 | 0 | 4 | 78
| PP |  | zásuvka 16A/400V jednonás IP44 | [15 empty] | PP | 1
| D | D6 | montážní materiál |  |  |  | 0 | [5 empty] | 0 |  | 0 |  | 0 | 1 | D | 0 | ROZPOCET | [6 empty] | 0
40 | K | 741112061 | krabice přístrojová | ks | 238 |  | 0 | vlastní položka |  |  | základní |  | 0 | 0 | 0 | 0 | 0 | 4 | K | 1 | ROZPOCET | 0 | 0 | 0 | 0 | 0 | 1 | 0 | 4 | 80
| PP |  | krabice přístrojová | [15 empty] | PP | 1
41 | K | 741112001 | krabice odbočná pod omítku | ks | 54 |  | 0 | vlastní položka |  |  | základní |  | 0 | 0 | 0 | 0 | 0 | 4 | K | 1 | ROZPOCET | 0 | 0 | 0 | 0 | 0 | 1 | 0 | 4 | 82
| PP |  | krabice odbočná pod omítku | [15 empty] | PP | 1
42 | K | 741112101 | krabice rozvodná pod omítku | ks | 44 |  | 0 | vlastní položka |  |  | základní |  | 0 | 0 | 0 | 0 | 0 | 4 | K | 1 | ROZPOCET | 0 | 0 | 0 | 0 | 0 | 1 | 0 | 4 | 84
| PP |  | krabice rozvodná pod omítku | [15 empty] | PP | 1
43 | K | 741112301 | svorka pro vyrovnání potenciálu EPS 1 | ks | 14 |  | 0 | vlastní položka |  |  | základní |  | 0 | 0 | 0 | 0 | 0 | 4 | K | 1 | ROZPOCET | 0 | 0 | 0 | 0 | 0 | 1 | 0 | 4 | 86
| PP |  | svorka pro vyrovnání potenciálu EPS 1 | [15 empty] | PP | 1
44 | K | 741110061 | elektroinstalační trubka ohebná PVC 2323 | m | 20 |  | 0 | vlastní položka |  |  | základní |  | 0 | 0 | 0 | 0 | 0 | 4 | K | 1 | ROZPOCET | 0 | 0 | 0 | 0 | 0 | 1 | 0 | 4 | 88
| PP |  | elektroinstalační trubka ohebná PVC 2323 | [15 empty] | PP | 1
45 | K | 741910502 | ocelová nosná konstrukce všeobecně | kg | 20 |  | 0 | vlastní položka |  |  | základní |  | 0 | 0 | 0 | 0 | 0 | 4 | K | 1 | ROZPOCET | 0 | 0 | 0 | 0 | 0 | 1 | 0 | 4 | 90
| PP |  | ocelová nosná konstrukce všeobecně | [15 empty] | PP | 1
46 | K | HZS | svítidlová svorkovnice | ks | 312 |  | 0 | vlastní položka |  |  | základní |  | 0 | 0 | 0 | 0 | 0 | 4 | K | 1 | ROZPOCET | 0 | 0 | 0 | 0 | 0 | 1 | 0 | 4 | 92
| PP |  | svítidlová svorkovnice | [15 empty] | PP | 1
47 | K | 460690031 | upevňovací bod hmoždinkou PVC | ks | 300 |  | 0 | vlastní položka |  |  | základní |  | 0 | 0 | 0 | 0 | 0 | 4 | K | 1 | ROZPOCET | 0 | 0 | 0 | 0 | 0 | 1 | 0 | 4 | 94
| PP |  | upevňovací bod hmoždinkou PVC | [15 empty] | PP | 1
48 | K | 741128002 | označovací štítek na kabely | ks | 36 |  | 0 | vlastní položka |  |  | základní |  | 0 | 0 | 0 | 0 | 0 | 4 | K | 1 | ROZPOCET | 0 | 0 | 0 | 0 | 0 | 1 | 0 | 4 | 96
| PP |  | označovací štítek na kabely | [15 empty] | PP | 1
49 | K | 741112112 | krabice ACIDUR | ks | 0 |  | 0 | vlastní položka |  |  | základní |  | 0 | 0 | 0 | 0 | 0 | 4 | K | 1 | ROZPOCET | 0 | 0 | 0 | 0 | 0 | 1 | 0 | 4 | 98
| PP |  | krabice ACIDUR | [15 empty] | PP | 1
50 | K | 741110511 | lišta instalační vkládací LV22x20 bílá | m | 20 |  | 0 | vlastní položka |  |  | základní |  | 0 | 0 | 0 | 0 | 0 | 4 | K | 1 | ROZPOCET | 0 | 0 | 0 | 0 | 0 | 1 | 0 | 4 | 100
| PP |  | lišta instalační vkládací LV22x20 bílá | [15 empty] | PP | 1
51 | K | 741110511.1 | lišta instalační vkládací LH40x40 bílá | m | 30 |  | 0 | vlastní položka |  |  | základní |  | 0 | 0 | 0 | 0 | 0 | 4 | K | 1 | ROZPOCET | 0 | 0 | 0 | 0 | 0 | 1 | 0 | 4 | 102
| PP |  | lišta instalační vkládací LH40x40 bílá | [15 empty] | PP | 1
52 | K | HZS.1 | tmel pro utěsnění prostupů komplet | hod | 8 |  | 0 | vlastní položka |  |  | základní |  | 0 | 0 | 0 | 0 | 0 | 4 | K | 1 | ROZPOCET | 0 | 0 | 0 | 0 | 0 | 1 | 0 | 4 | 104
| PP |  | tmel pro utěsnění prostupů komplet | [15 empty] | PP | 1
| D | D7 | svítidla |  |  |  | 0 | [5 empty] | 0 |  | 0 |  | 0 | 1 | D | 0 | ROZPOCET | [6 empty] | 0
53 | K | 741371006 | zářivkové svítidlo přisazené 4x18W Al mřížka | ks | 10 |  | 0 | vlastní položka |  |  | základní |  | 0 | 0 | 0 | 0 | 0 | 4 | K | 1 | ROZPOCET | 0 | 0 | 0 | 0 | 0 | 1 | 0 | 4 | 106
| PP |  | zářivkové svítidlo přisazené 4x18W Al mřížka | [15 empty] | PP | 1
54 | K | 741371025 | zářivkové svítidlo vestavné 4x18W Al mřížka | ks | 5 |  | 0 | vlastní položka |  |  | základní |  | 0 | 0 | 0 | 0 | 0 | 4 | K | 1 | ROZPOCET | 0 | 0 | 0 | 0 | 0 | 1 | 0 | 4 | 108
| PP |  | zářivkové svítidlo vestavné 4x18W Al mřížka | [15 empty] | PP | 1
55 | K | 741371102 | zářivkové svítidlo přisazené 1x58W IP65 | ks | 10 |  | 0 | vlastní položka |  |  | základní |  | 0 | 0 | 0 | 0 | 0 | 4 | K | 1 | ROZPOCET | 0 | 0 | 0 | 0 | 0 | 1 | 0 | 4 | 110
| PP |  | zářivkové svítidlo přisazené 1x58W IP65 | [15 empty] | PP | 1
56 | K | 741371033 | zářivkové nástěnné svítidlo 2x28W IP 20 | ks | 3 |  | 0 | vlastní položka |  |  | základní |  | 0 | 0 | 0 | 0 | 0 | 4 | K | 1 | ROZPOCET | 0 | 0 | 0 | 0 | 0 | 1 | 0 | 4 | 112
| PP |  | zářivkové nástěnné svítidlo 2x28W IP 20 | [15 empty] | PP | 1
57 | K | 741371033.1 | zářivkové vestavné svítidlo 2x26W IP 20 | ks | 18 |  | 0 | vlastní položka |  |  | základní |  | 0 | 0 | 0 | 0 | 0 | 4 | K | 1 | ROZPOCET | 0 | 0 | 0 | 0 | 0 | 1 | 0 | 4 | 114
| PP |  | zářivkové vestavné svítidlo 2x26W IP 20 | [15 empty] | PP | 1
58 | K | 741371033.2 | zářivkové vestavné svítidlo 2x26W IP IP44 | ks | 11 |  | 0 | vlastní položka |  |  | základní |  | 0 | 0 | 0 | 0 | 0 | 4 | K | 1 | ROZPOCET | 0 | 0 | 0 | 0 | 0 | 1 | 0 | 4 | 116
| PP |  | zářivkové vestavné svítidlo 2x26W IP IP44 | [15 empty] | PP | 1
59 | K | 741372022 | nástěnné LED svítidlo 15W IP 44 s čidlem pohybu - osvětlení venkovních ploch | ks | 4 |  | 0 | vlastní položka |  |  | základní |  | 0 | 0 | 0 | 0 | 0 | 4 | K | 1 | ROZPOCET | 0 | 0 | 0 | 0 | 0 | 1 | 0 | 4 | 118
| PP |  | nástěnné LED svítidlo 15W IP 44 s čidlem pohybu - osvětlení venkovních ploch | [15 empty] | PP | 1
60 | K | 741371033.3 | zářivkové přisazené svítidlo 2x58W IP 20 leštěná mřížka | ks | 19 |  | 0 | vlastní položka |  |  | základní |  | 0 | 0 | 0 | 0 | 0 | 4 | K | 1 | ROZPOCET | 0 | 0 | 0 | 0 | 0 | 1 | 0 | 4 | 120
| PP |  | zářivkové přisazené svítidlo 2x58W IP 20 leštěná mřížka | [15 empty] | PP | 1
61 | K | 741371002 | zářivkové svítidlo přisazené 1x40W opálový kryt IP20 | ks | 190 |  | 0 | vlastní položka |  |  | základní |  | 0 | 0 | 0 | 0 | 0 | 4 | K | 1 | ROZPOCET | 0 | 0 | 0 | 0 | 0 | 1 | 0 | 4 | 122
| PP |  | zářivkové svítidlo přisazené 1x40W opálový kryt IP20 | [15 empty] | PP | 1
62 | K | 741371104 | zářivkové svítidlo přisazené 2x58W IP65 | ks | 2 |  | 0 | vlastní položka |  |  | základní |  | 0 | 0 | 0 | 0 | 0 | 4 | K | 1 | ROZPOCET | 0 | 0 | 0 | 0 | 0 | 1 | 0 | 4 | 124
| PP |  | zářivkové svítidlo přisazené 2x58W IP65 | [15 empty] | PP | 1
63 | K | 741372041 | nouzové /orientační/ svítidlo 8W, IP65, 3hod, samostatně svítí v případku napájení hlavního osvětlení | ks | 44 |  | 0 | vlastní položka |  |  | základní |  | 0 | 0 | 0 | 0 | 0 | 4 | K | 1 | ROZPOCET | 0 | 0 | 0 | 0 | 0 | 1 | 0 | 4 | 126
| PP |  | nouzové /orientační/ svítidlo 8W, IP65, 3hod, samostatně svítí v případku napájení hlavního osvětlení | [15 empty] | PP | 1
| D | D8 | hromosvod a uzemnění |  |  |  | 0 | [5 empty] | 0 |  | 0 |  | 0 | 1 | D | 0 | ROZPOCET | [6 empty] | 0
64 | K | 741420001 | vodič AlMgSi o 8 jímací | m | 185 |  | 0 | vlastní položka |  |  | základní |  | 0 | 0 | 0 | 0 | 0 | 4 | K | 1 | ROZPOCET | 0 | 0 | 0 | 0 | 0 | 1 | 0 | 4 | 128
| PP |  | vodič AlMgSi o 8 jímací | [15 empty] | PP | 1
65 | K | 741420001.1 | vodič FeZn o 10 | m | 120 |  | 0 | vlastní položka |  |  | základní |  | 0 | 0 | 0 | 0 | 0 | 4 | K | 1 | ROZPOCET | 0 | 0 | 0 | 0 | 0 | 1 | 0 | 4 | 130
| PP |  | vodič FeZn o 10 | [15 empty] | PP | 1
66 | K | 741420022 | svorka zkušební Sz | ks | 12 |  | 0 | vlastní položka |  |  | základní |  | 0 | 0 | 0 | 0 | 0 | 4 | K | 1 | ROZPOCET | 0 | 0 | 0 | 0 | 0 | 1 | 0 | 4 | 132
| PP |  | svorka zkušební Sz | [15 empty] | PP | 1
67 | K | 741420022.1 | svorka hromosvodová | ks | 69 |  | 0 | vlastní položka |  |  | základní |  | 0 | 0 | 0 | 0 | 0 | 4 | K | 1 | ROZPOCET | 0 | 0 | 0 | 0 | 0 | 1 | 0 | 4 | 134
| PP |  | svorka hromosvodová | [15 empty] | PP | 1
68 | K | 741420022.2 | svorka okapová SO | ks | 12 |  | 0 | vlastní položka |  |  | základní |  | 0 | 0 | 0 | 0 | 0 | 4 | K | 1 | ROZPOCET | 0 | 0 | 0 | 0 | 0 | 1 | 0 | 4 | 136
| PP |  | svorka okapová SO | [15 empty] | PP | 1
69 | K | 741430003 | kompletní jímač v=2m FeZn včetně držáku | ks | 6 |  | 0 | vlastní položka |  |  | základní |  | 0 | 0 | 0 | 0 | 0 | 4 | K | 1 | ROZPOCET | 0 | 0 | 0 | 0 | 0 | 1 | 0 | 4 | 138
| PP |  | kompletní jímač v=2m FeZn včetně držáku | [15 empty] | PP | 1
70 | K | 741420051 | ochranný úhelník OU FeZn | ks | 12 |  | 0 | vlastní položka |  |  | základní |  | 0 | 0 | 0 | 0 | 0 | 4 | K | 1 | ROZPOCET | 0 | 0 | 0 | 0 | 0 | 1 | 0 | 4 | 140
| PP |  | ochranný úhelník OU FeZn | [15 empty] | PP | 1
71 | K | 741420103 | oddálený hromosvod 1,5m | ks | 1 |  | 0 | vlastní položka |  |  | základní |  | 0 | 0 | 0 | 0 | 0 | 4 | K | 1 | ROZPOCET | 0 | 0 | 0 | 0 | 0 | 1 | 0 | 4 | 142
| PP |  | oddálený hromosvod 1,5m | [15 empty] | PP | 1
72 | K | 741420083 | označení svodu - štítek | ks | 12 |  | 0 | vlastní položka |  |  | základní |  | 0 | 0 | 0 | 0 | 0 | 4 | K | 1 | ROZPOCET | 0 | 0 | 0 | 0 | 0 | 1 | 0 | 4 | 144
| PP |  | označení svodu - štítek | [15 empty] | PP | 1
73 | K | 741440031 | kompletní zemnící tyč l=2m | ks | 36 |  | 0 | vlastní položka |  |  | základní |  | 0 | 0 | 0 | 0 | 0 | 4 | K | 1 | ROZPOCET | 0 | 0 | 0 | 0 | 0 | 1 | 0 | 4 | 146
| PP |  | kompletní zemnící tyč l=2m | [15 empty] | PP | 1
74 | K | 741420054 | gumoasfaltový nátěr | kg | 5 |  | 0 | vlastní položka |  |  | základní |  | 0 | 0 | 0 | 0 | 0 | 4 | K | 1 | ROZPOCET | 0 | 0 | 0 | 0 | 0 | 1 | 0 | 4 | 148
| PP |  | gumoasfaltový nátěr | [15 empty] | PP | 1
75 | K | 741420054.1 | vyrovnání svodů | ks | 6 |  | 0 | vlastní položka |  |  | základní |  | 0 | 0 | 0 | 0 | 0 | 4 | K | 1 | ROZPOCET | 0 | 0 | 0 | 0 | 0 | 1 | 0 | 4 | 150
| PP |  | vyrovnání svodů | [15 empty] | PP | 1
| D | D9 | zemní práce pro hromosvod |  |  |  | 0 | [5 empty] | 0 |  | 0 |  | 0 | 1 | D | 0 | ROZPOCET | [6 empty] | 0
76 | K | HZS.2 | zemní práce | hod | 24 |  | 0 | vlastní položka |  |  | základní |  | 0 | 0 | 0 | 0 | 0 | 4 | K | 1 | ROZPOCET | 0 | 0 | 0 | 0 | 0 | 1 | 0 | 4 | 152
| PP |  | zemní práce | [15 empty] | PP | 1
| D | D10 | ostatní |  |  |  | 0 | [5 empty] | 0 |  | 0 |  | 0 | 1 | D | 0 | ROZPOCET | [6 empty] | 0
77 | K | HZS.3 | osoušeč rukou 1800W | ks | 3 |  | 0 | vlastní položka |  |  | základní |  | 0 | 0 | 0 | 0 | 0 | 4 | K | 1 | ROZPOCET | 0 | 0 | 0 | 0 | 0 | 1 | 0 | 4 | 154
| PP |  | osoušeč rukou 1800W | [15 empty] | PP | 1
78 | K | HZS.4 | práce nezahrnuté v cenících 21M.46M, zapsané do montážního deníku a potvrzené investorem | hod | 42 |  | 0 | vlastní položka |  |  | základní |  | 0 | 0 | 0 | 0 | 0 | 4 | K | 1 | ROZPOCET | 0 | 0 | 0 | 0 | 0 | 1 | 0 | 4 | 156
| PP |  | práce nezahrnuté v cenících 21M.46M, zapsané do montážního deníku a potvrzené investorem | [15 empty] | PP | 1
79 | K | HZS.5 | zakreslení skutečného stavu | hod | 17 |  | 0 | vlastní položka |  |  | základní |  | 0 | 0 | 0 | 0 | 0 | 4 | K | 1 | ROZPOCET | 0 | 0 | 0 | 0 | 0 | 1 | 0 | 4 | 158
| PP |  | zakreslení skutečného stavu | [15 empty] | PP | 1
80 | K | R | doprava materiálu 1% z dodávky | ks | 1 |  | 0 | vlastní položka |  |  | základní |  | 0 | 0 | 0 | 0 | 0 | 4 | K | 1 | ROZPOCET | 0 | 0 | 0 | 0 | 0 | 1 | 0 | 4 | 160
| PP |  | doprava materiálu 1% z dodávky | [15 empty] | PP | 1
81 | K | HZS.6 | podíl prací jiných profesí než elektro/zednické výpomoce | hod | 252 |  | 0 | vlastní položka |  |  | základní |  | 0 | 0 | 0 | 0 | 0 | 4 | K | 1 | ROZPOCET | 0 | 0 | 0 | 0 | 0 | 1 | 0 | 4 | 162
| PP |  | podíl prací jiných profesí než elektro/zednické výpomoce | [15 empty] | PP | 1
82 | K | HZS.7 | koordinace profesí | hod | 8 |  | 0 | vlastní položka |  |  | základní |  | 0 | 0 | 0 | 0 | 0 | 4 | K | 1 | ROZPOCET | 0 | 0 | 0 | 0 | 0 | 1 | 0 | 4 | 164
| PP |  | koordinace profesí | [15 empty] | PP | 1
83 | K | HZS.8 | připojení technologických zařízení | hod | 16 |  | 0 | vlastní položka |  |  | základní |  | 0 | 0 | 0 | 0 | 0 | 4 | K | 1 | ROZPOCET | 0 | 0 | 0 | 0 | 0 | 1 | 0 | 4 | 166
| PP |  | připojení technologických zařízení | [15 empty] | PP | 1
84 | K | 741810001 | výchozí revize do 100 000,-Kč montáž prací | ks | 1 |  | 0 | vlastní položka |  |  | základní |  | 0 | 0 | 0 | 0 | 0 | 4 | K | 1 | ROZPOCET | 0 | 0 | 0 | 0 | 0 | 1 | 0 | 4 | 168
| PP |  | výchozí revize do 100 000,-Kč montáž prací | [15 empty] | PP | 1
85 | K | 741810002 | výchozí revize přes 100 000,-Kč do 500 000,-Kč montáž prací | ks | 1 |  | 0 | vlastní položka |  |  | základní |  | 0 | 0 | 0 | 0 | 0 | 4 | K | 1 | ROZPOCET | 0 | 0 | 0 | 0 | 0 | 1 | 0 | 4 | 170
| PP |  | výchozí revize přes 100 000,-Kč do 500 000,-Kč montáž prací | [15 empty] | PP | 1
86 | K | 210280211 | měření zemního odporu 1. zemniče | ks | 1 |  | 0 | vlastní položka |  |  | základní |  | 0 | 0 | 0 | 0 | 0 | 4 | K | 1 | ROZPOCET | 0 | 0 | 0 | 0 | 0 | 1 | 0 | 4 | 172
| PP |  | měření zemního odporu 1. zemniče | [15 empty] | PP | 1
87 | K | 210280215 | příplatek za další zemnící bod | ks | 11 |  | 0 | vlastní položka |  |  | základní |  | 0 | 0 | 0 | 0 | 0 | 4 | K | 1 | ROZPOCET | 0 | 0 | 0 | 0 | 0 | 1 | 0 | 4 | 174
| PP |  | příplatek za další zemnící bod | [15 empty] | PP | 1
88 | K | 210280712 | měření intenzity osvětlení /1ks 50 svítidel/ | ks | 6 |  | 0 | vlastní položka |  |  | základní |  | 0 | 0 | 0 | 0 | 0 | 4 | K | 1 | ROZPOCET | 0 | 0 | 0 | 0 | 0 | 1 | 0 | 4 | 176
| PP |  | měření intenzity osvětlení /1ks 50 svítidel/ | [15 empty] | PP | 1

## D.1.4.d.2 - Materiál siln...
| List obsahuje: |  | 1) Krycí list soupisu | 2) Rekapitulace |  |  | 3) Soupis prací | Zpět na list: | Rekapitulace stavby
{04ca20dd-b74a-43eb-8d14-39dfeabac348}
2
| KRYCÍ LIST SOUPISU | [8 empty] | v --- níže se nacházejí doplnkové a pomocné údaje k sestavám --- v | [8 empty] | False
Stavba:
Objekt č.p 18 v Kašperských Horách
Objekt:
D1 - DOKUMENTACE STAVEBNÍCH OBJEKTŮ
Soupis:
D.1.4 - Technika prostředí staveb
Úroveň 4:
D.1.4.d.2 - Materiál silnoproud
| KSO: |  |  |  |  | CC-CZ:
| Místo: |  | Kašperské Hory, Bohdana Týbla 18 |  |  | Datum: | 16. 10. 2018
| Zadavatel: |  |  |  |  | IČ:
|  | Muzeum Šumavy Sušice |  |  |  | DIČ:
| Uchazeč: |  |  |  |  | IČ:
DIČ:
| Projektant: |  |  |  |  | IČ:
|  | SUDOP Project Plzeň, a. s. |  |  |  | DIČ:
Poznámka:
Soupis prací je sestaven s využitím Cenové soustavy ÚRS. Položky, které pochází z této cenové soustavy, jsou ve sloupci 'Cenová soustava' označeny popisem 'CS ÚRS' a úrovní příslušného kalendářního pololetí. Veškeré další informace vymezující popis a podmínky použití těchto položek z Cenové soustavy, které nejsou uvedeny přímo v soupisu prací, jsou neomezeně dálkově k dispozici na www.cs-urs.cz, sekce Cenové a technické podmínky.
| Cena bez DPH | [5 empty] | 0
|  |  | Základ daně |  |  | Sazba daně | Výše daně
| DPH | základní | 0 |  |  | 21% | 0
|  | snížená | 0 |  |  | 15% | 0
|  | zákl. přenesená | 0 |  |  | 21% | 0
|  | sníž. přenesená | 0 |  |  | 15% | 0
|  | nulová | 0 |  |  | 0% | 0
| Cena s DPH |  |  | v | CZK |  | 0
REKAPITULACE ČLENĚNÍ SOUPISU PRACÍ
Stavba:
Objekt č.p 18 v Kašperských Horách
Objekt:
D1 - DOKUMENTACE STAVEBNÍCH OBJEKTŮ
Soupis:
D.1.4 - Technika prostředí staveb
Úroveň 4:
D.1.4.d.2 - Materiál silnoproud
Místo: |  |  | Kašperské Hory, Bohdana Týbla 18 |  |  | Datum: | 16. 10. 2018
Zadavatel: |  |  | Muzeum Šumavy Sušice |  |  | Projektant: | SUDOP Project Plzeň, a. s.
Uchazeč:
Kód dílu - Popis | [6 empty] | Cena celkem [CZK]
Náklady soupisu celkem | [6 empty] | 0 | [12 empty] | -1
| D1 - rozvaděče | [5 empty] | 0
| D2 - kabely | [5 empty] | 0
| D3 - ukončení celoplastových kabelů | [5 empty] | 0
| D4 - spínače | [5 empty] | 0
| D5 - zásuvky | [5 empty] | 0
| D6 - montážní materiál | [5 empty] | 0
| D7 - svítidla | [5 empty] | 0
| D8 - světelné zdroje | [5 empty] | 0
| D9 - hromosvod a uzemnění | [5 empty] | 0
| D10 - ostatní | [5 empty] | 0
SOUPIS PRACÍ
Stavba:
Objekt č.p 18 v Kašperských Horách
Objekt:
D1 - DOKUMENTACE STAVEBNÍCH OBJEKTŮ
Soupis:
D.1.4 - Technika prostředí staveb
Úroveň 4:
D.1.4.d.2 - Materiál silnoproud
Místo: |  |  | Kašperské Hory, Bohdana Týbla 18 |  |  | Datum: | 16. 10. 2018
Zadavatel: |  |  | Muzeum Šumavy Sušice |  |  | Projektant: | SUDOP Project Plzeň, a. s.
Uchazeč:
PČ | Typ | Kód | Popis | MJ | Množství | J.cena [CZK] | Cena celkem [CZK] | Cenová soustava |  | Poznámka | DPH | J. Nh [h] | Nh celkem [h] | J. hmotnost [t] | Hmotnost celkem [t] | J. suť [t] | Suť Celkem [t]
Náklady soupisu celkem | [6 empty] | 0 | [5 empty] | 0 |  | 0 |  | 0 |  | D | -1 | [7 empty] | 0
| D | D1 | rozvaděče |  |  |  | 0 | [5 empty] | 0 |  | 0 |  | 0 | 1 | D | 0 | ROZPOCET | [6 empty] | 0
1 | M | 354128000 | RE elektroměrový rozvaděč zapuštěný oceloplechový s nepřímým měřením, rozměr 1000x1200x250,In=100A, Ics=10kA, IP30/20, přístrojová náplň dle výkresu D1.4d číslo výkresu 7 | ks | 1 |  | 0 | vlastní položka |  |  | základní |  | 0 | 0 | 0 | 0 | 0 | 8 | M | 1 | ROZPOCET | 0 | 0 | 0 | 0 | 0 | 1 | 0 | 4 | 2
| PP |  | RE elektroměrový rozvaděč zapuštěný oceloplechový s nepřímým měřením, rozměr 1000x1200x250,In=100A, Ics=10kA, IP30/20, přístrojová náplň dle výkresu D1.4d číslo výkresu 7 | [15 empty] | PP | 1
2 | M | 345101112 | MET | ks | 1 |  | 0 | vlastní položka |  |  | základní |  | 0 | 0 | 0 | 0 | 0 | 8 | M | 1 | ROZPOCET | 0 | 0 | 0 | 0 | 0 | 1 | 0 | 4 | 4
| PP |  | MET | [15 empty] | PP | 1
3 | M | 354128001 | R1 podružný vestavný rozvaděč, plechové dveře ,120 modulů,rozměr 550x920x120,In=125A, Ics=10kA, IP30/20, přístrojová náplň dle výkresů D1.4d č.8 1. list a 2. list | ks | 1 |  | 0 | vlastní položka |  |  | základní |  | 0 | 0 | 0 | 0 | 0 | 8 | M | 1 | ROZPOCET | 0 | 0 | 0 | 0 | 0 | 1 | 0 | 4 | 6
| PP |  | R1 podružný vestavný rozvaděč, plechové dveře ,120 modulů,rozměr 550x920x120,In=125A, Ics=10kA, IP30/20, přístrojová náplň dle výkresů D1.4d č.8 1. list a 2. list | [15 empty] | PP | 1
4 | M | 354128002 | R2 podružný vestavný rozvaděč, plechové dveře ,120 modulů,rozměr 550x920x120,In=125A, Ics=10kA, IP30/20, přístrojová náplň dle výkresů D1.4d č.9 | ks | 1 |  | 0 | vlastní položka |  |  | základní |  | 0 | 0 | 0 | 0 | 0 | 8 | M | 1 | ROZPOCET | 0 | 0 | 0 | 0 | 0 | 1 | 0 | 4 | 8
| PP |  | R2 podružný vestavný rozvaděč, plechové dveře ,120 modulů,rozměr 550x920x120,In=125A, Ics=10kA, IP30/20, přístrojová náplň dle výkresů D1.4d č.9 | [15 empty] | PP | 1
| D | D2 | kabely |  |  |  | 0 | [5 empty] | 0 |  | 0 |  | 0 | 1 | D | 0 | ROZPOCET | [6 empty] | 0
5 | M | 341581091 | kabel silový Cu,PVC izolace 450V/2,5kV, -40oC - +70oC,J 4x35mm2, odolnost proti šíření plamene dle ČSN EN 60332-1 /CYKY/ | m | 65 |  | 0 | vlastní položka |  |  | základní |  | 0 | 0 | 0 | 0 | 0 | 8 | M | 1 | ROZPOCET | 0 | 0 | 0 | 0 | 0 | 1 | 0 | 4 | 10
| PP |  | kabel silový Cu,PVC izolace 450V/2,5kV, -40oC - +70oC,J 4x35mm2, odolnost proti šíření plamene dle ČSN EN 60332-1 /CYKY/ | [15 empty] | PP | 1
6 | M | 3415810900,00000 | kabel silový Cu,PVC izolace 450V/2,5kV, -40oC - +70oC,J 4x25mm2, odolnost proti šíření plamene dle ČSN EN 60332-1 /CYKY/ | m | 45 |  | 0 | vlastní položka |  |  | základní |  | 0 | 0 | 0 | 0 | 0 | 8 | M | 1 | ROZPOCET | 0 | 0 | 0 | 0 | 0 | 1 | 0 | 4 | 12
| PP |  | kabel silový Cu,PVC izolace 450V/2,5kV, -40oC - +70oC,J 4x25mm2, odolnost proti šíření plamene dle ČSN EN 60332-1 /CYKY/ | [15 empty] | PP | 1
7 | M | 341581087 | kabel silový Cu,PVC izolace 450V/2,5kV, -40oC - +70oC,J 5x6mm2, odolnost proti šíření plamene dle ČSN EN 60332-1 /CYKY/ | m | 30 |  | 0 | vlastní položka |  |  | základní |  | 0 | 0 | 0 | 0 | 0 | 8 | M | 1 | ROZPOCET | 0 | 0 | 0 | 0 | 0 | 1 | 0 | 4 | 14
| PP |  | kabel silový Cu,PVC izolace 450V/2,5kV, -40oC - +70oC,J 5x6mm2, odolnost proti šíření plamene dle ČSN EN 60332-1 /CYKY/ | [15 empty] | PP | 1
8 | M | 341581086 | kabel silový Cu,PVC izolace 450V/2,5kV, -40oC - +70oC,J 5x4mm2, odolnost proti šíření plamene dle ČSN EN 60332-1 /CYKY/ | m | 45 |  | 0 | vlastní položka |  |  | základní |  | 0 | 0 | 0 | 0 | 0 | 8 | M | 1 | ROZPOCET | 0 | 0 | 0 | 0 | 0 | 1 | 0 | 4 | 16
| PP |  | kabel silový Cu,PVC izolace 450V/2,5kV, -40oC - +70oC,J 5x4mm2, odolnost proti šíření plamene dle ČSN EN 60332-1 /CYKY/ | [15 empty] | PP | 1
9 | M | 341581081 | kabel silový Cu,PVC izolace 450V/2,5kV, -40oC - +70oC,J 5x1,5mm2, odolnost proti šíření plamene dle ČSN EN 60332-1 /CYKY/ | m | 1210 |  | 0 | vlastní položka |  |  | základní |  | 0 | 0 | 0 | 0 | 0 | 8 | M | 1 | ROZPOCET | 0 | 0 | 0 | 0 | 0 | 1 | 0 | 4 | 18
| PP |  | kabel silový Cu,PVC izolace 450V/2,5kV, -40oC - +70oC,J 5x1,5mm2, odolnost proti šíření plamene dle ČSN EN 60332-1 /CYKY/ | [15 empty] | PP | 1
10 | M | 341581063 | kabel silový Cu,PVC izolace 450V/2,5kV, -40oC - +70oC,J 3x4mm2, odolnost proti šíření plamene dle ČSN EN 60332-1 /CYKY/ | m | 85 |  | 0 | vlastní položka |  |  | základní |  | 0 | 0 | 0 | 0 | 0 | 8 | M | 1 | ROZPOCET | 0 | 0 | 0 | 0 | 0 | 1 | 0 | 4 | 20
| PP |  | kabel silový Cu,PVC izolace 450V/2,5kV, -40oC - +70oC,J 3x4mm2, odolnost proti šíření plamene dle ČSN EN 60332-1 /CYKY/ | [15 empty] | PP | 1
11 | M | 341581061 | kabel silový Cu,PVC izolace 450V/2,5kV, -40oC - +70oC,J 3x2,5mm2, odolnost proti šíření plamene dle ČSN EN 60332-1 /CYKY/ | m | 4740 |  | 0 | vlastní položka |  |  | základní |  | 0 | 0 | 0 | 0 | 0 | 8 | M | 1 | ROZPOCET | 0 | 0 | 0 | 0 | 0 | 1 | 0 | 4 | 22
| PP |  | kabel silový Cu,PVC izolace 450V/2,5kV, -40oC - +70oC,J 3x2,5mm2, odolnost proti šíření plamene dle ČSN EN 60332-1 /CYKY/ | [15 empty] | PP | 1
12 | M | 341581058 | kabel silový Cu,PVC izolace 450V/2,5kV, -40oC - +70oC,J 3x1,5mm2, odolnost proti šíření plamene dle ČSN EN 60332-1 /CYKY/ | m | 3980 |  | 0 | vlastní položka |  |  | základní |  | 0 | 0 | 0 | 0 | 0 | 8 | M | 1 | ROZPOCET | 0 | 0 | 0 | 0 | 0 | 1 | 0 | 4 | 24
| PP |  | kabel silový Cu,PVC izolace 450V/2,5kV, -40oC - +70oC,J 3x1,5mm2, odolnost proti šíření plamene dle ČSN EN 60332-1 /CYKY/ | [15 empty] | PP | 1
13 | M | 341118195 | kabel 1 CSKH-V 3Cx1,5 - silový instalační kabel s měděným jádrem a PVC izolací | m | 20 |  | 0 | vlastní položka |  |  | základní |  | 0 | 0 | 0 | 0 | 0 | 8 | M | 1 | ROZPOCET | 0 | 0 | 0 | 0 | 0 | 1 | 0 | 4 | 26
| PP |  | kabel 1 CSKH-V 3Cx1,5 - silový instalační kabel s měděným jádrem a PVC izolací | [15 empty] | PP | 1
14 | M | 345212125 | vodič CYA 6 zž pevně - PVC izolovaný jednožilový vodič pro vnitřní vedení | m | 160 |  | 0 | vlastní položka |  |  | základní |  | 0 | 0 | 0 | 0 | 0 | 8 | M | 1 | ROZPOCET | 0 | 0 | 0 | 0 | 0 | 1 | 0 | 4 | 28
| PP |  | vodič CYA 6 zž pevně - PVC izolovaný jednožilový vodič pro vnitřní vedení | [15 empty] | PP | 1
15 | M | 345212128 | vodič do 25 zž pevně - PVC izolovaný jednožilový vodič pro vnitřní vedení | m | 90 |  | 0 | vlastní položka |  |  | základní |  | 0 | 0 | 0 | 0 | 0 | 8 | M | 1 | ROZPOCET | 0 | 0 | 0 | 0 | 0 | 1 | 0 | 4 | 30
| PP |  | vodič do 25 zž pevně - PVC izolovaný jednožilový vodič pro vnitřní vedení | [15 empty] | PP | 1
| D | D3 | ukončení celoplastových kabelů |  |  |  | 0 | [5 empty] | 0 |  | 0 |  | 0 | 1 | D | 0 | ROZPOCET | [6 empty] | 0
16 | M | 342118953 | kabelové oko Cu 35 | ks | 24 |  | 0 | vlastní položka |  |  | základní |  | 0 | 0 | 0 | 0 | 0 | 8 | M | 1 | ROZPOCET | 0 | 0 | 0 | 0 | 0 | 1 | 0 | 4 | 32
| PP |  | kabelové oko Cu 35 | [15 empty] | PP | 1
17 | M | 342118952 | kabelové oko Cu 25 | ks | 8 |  | 0 | vlastní položka |  |  | základní |  | 0 | 0 | 0 | 0 | 0 | 8 | M | 1 | ROZPOCET | 0 | 0 | 0 | 0 | 0 | 1 | 0 | 4 | 34
| PP |  | kabelové oko Cu 25 | [15 empty] | PP | 1
18 | M | 342118948 | kabelové oko Cu 6 | ks | 8 |  | 0 | vlastní položka |  |  | základní |  | 0 | 0 | 0 | 0 | 0 | 8 | M | 1 | ROZPOCET | 0 | 0 | 0 | 0 | 0 | 1 | 0 | 4 | 36
| PP |  | kabelové oko Cu 6 | [15 empty] | PP | 1
19 | M | 342118946 | kabelové oko Cu 4 | ks | 26 |  | 0 | vlastní položka |  |  | základní |  | 0 | 0 | 0 | 0 | 0 | 8 | M | 1 | ROZPOCET | 0 | 0 | 0 | 0 | 0 | 1 | 0 | 4 | 38
| PP |  | kabelové oko Cu 4 | [15 empty] | PP | 1
20 | M | 342118941 | kabelové oko Cu 1,5 až 2,5 | ks | 129 |  | 0 | vlastní položka |  |  | základní |  | 0 | 0 | 0 | 0 | 0 | 8 | M | 1 | ROZPOCET | 0 | 0 | 0 | 0 | 0 | 1 | 0 | 4 | 40
| PP |  | kabelové oko Cu 1,5 až 2,5 | [15 empty] | PP | 1
| D | D4 | spínače |  |  |  | 0 | [5 empty] | 0 |  | 0 |  | 0 | 1 | D | 0 | ROZPOCET | [6 empty] | 0
21 | M | 345355146 | spínač ř.1 IP20 pod omítku | ks | 15 |  | 0 | vlastní položka |  |  | základní |  | 0 | 0 | 0 | 0 | 0 | 8 | M | 1 | ROZPOCET | 0 | 0 | 0 | 0 | 0 | 1 | 0 | 4 | 42
| PP |  | spínač ř.1 IP20 pod omítku | [15 empty] | PP | 1
22 | M | 345355111 | kryt spínače | ks | 15 |  | 0 | vlastní položka |  |  | základní |  | 0 | 0 | 0 | 0 | 0 | 8 | M | 1 | ROZPOCET | 0 | 0 | 0 | 0 | 0 | 1 | 0 | 4 | 44
| PP |  | kryt spínače | [15 empty] | PP | 1
23 | M | 345355104 | rámeček jednonásobný | ks | 15 |  | 0 | vlastní položka |  |  | základní |  | 0 | 0 | 0 | 0 | 0 | 8 | M | 1 | ROZPOCET | 0 | 0 | 0 | 0 | 0 | 1 | 0 | 4 | 46
| PP |  | rámeček jednonásobný | [15 empty] | PP | 1
24 | M | 345355151 | spínač ř.5 IP20 pod omítku | ks | 23 |  | 0 | vlastní položka |  |  | základní |  | 0 | 0 | 0 | 0 | 0 | 8 | M | 1 | ROZPOCET | 0 | 0 | 0 | 0 | 0 | 1 | 0 | 4 | 48
| PP |  | spínač ř.5 IP20 pod omítku | [15 empty] | PP | 1
25 | M | 345355216 | kryt spínače | ks | 23 |  | 0 | vlastní položka |  |  | základní |  | 0 | 0 | 0 | 0 | 0 | 8 | M | 1 | ROZPOCET | 0 | 0 | 0 | 0 | 0 | 1 | 0 | 4 | 50
| PP |  | kryt spínače | [15 empty] | PP | 1
26 | M | 345355104 | rámeček jednonásobný | ks | 15 |  | 0 | vlastní položka |  |  | základní |  | 0 | 0 | 0 | 0 | 0 | 8 | M | 1 | ROZPOCET | 0 | 0 | 0 | 0 | 0 | 1 | 0 | 4 | 52
| PP |  | rámeček jednonásobný | [15 empty] | PP | 1
27 | M | 345355164 | spínač ř.6 IP20 pod omítku | ks | 25 |  | 0 | vlastní položka |  |  | základní |  | 0 | 0 | 0 | 0 | 0 | 8 | M | 1 | ROZPOCET | 0 | 0 | 0 | 0 | 0 | 1 | 0 | 4 | 54
| PP |  | spínač ř.6 IP20 pod omítku | [15 empty] | PP | 1
28 | M | 345355211 | kryt spínače | ks | 25 |  | 0 | vlastní položka |  |  | základní |  | 0 | 0 | 0 | 0 | 0 | 8 | M | 1 | ROZPOCET | 0 | 0 | 0 | 0 | 0 | 1 | 0 | 4 | 56
| PP |  | kryt spínače | [15 empty] | PP | 1
29 | M | 345355104 | rámeček jednonásobný | ks | 25 |  | 0 | vlastní položka |  |  | základní |  | 0 | 0 | 0 | 0 | 0 | 8 | M | 1 | ROZPOCET | 0 | 0 | 0 | 0 | 0 | 1 | 0 | 4 | 58
| PP |  | rámeček jednonásobný | [15 empty] | PP | 1
30 | M | 345355216.1 | spínač ř.6+6 IP20 pod omítku | ks | 2 |  | 0 | vlastní položka |  |  | základní |  | 0 | 0 | 0 | 0 | 0 | 8 | M | 1 | ROZPOCET | 0 | 0 | 0 | 0 | 0 | 1 | 0 | 4 | 60
| PP |  | spínač ř.6+6 IP20 pod omítku | [15 empty] | PP | 1
31 | M | 345355211 | kryt spínače | ks | 2 |  | 0 | vlastní položka |  |  | základní |  | 0 | 0 | 0 | 0 | 0 | 8 | M | 1 | ROZPOCET | 0 | 0 | 0 | 0 | 0 | 1 | 0 | 4 | 62
| PP |  | kryt spínače | [15 empty] | PP | 1
32 | M | 345355104 | rámeček jednonásobný | ks | 2 |  | 0 | vlastní položka |  |  | základní |  | 0 | 0 | 0 | 0 | 0 | 8 | M | 1 | ROZPOCET | 0 | 0 | 0 | 0 | 0 | 1 | 0 | 4 | 64
| PP |  | rámeček jednonásobný | [15 empty] | PP | 1
33 | M | 345355165 | spínač ř.7 IP20 | ks | 12 |  | 0 | vlastní položka |  |  | základní |  | 0 | 0 | 0 | 0 | 0 | 8 | M | 1 | ROZPOCET | 0 | 0 | 0 | 0 | 0 | 1 | 0 | 4 | 66
| PP |  | spínač ř.7 IP20 | [15 empty] | PP | 1
34 | M | 345355216 | kryt spínače | ks | 12 |  | 0 | vlastní položka |  |  | základní |  | 0 | 0 | 0 | 0 | 0 | 8 | M | 1 | ROZPOCET | 0 | 0 | 0 | 0 | 0 | 1 | 0 | 4 | 68
| PP |  | kryt spínače | [15 empty] | PP | 1
35 | M | 345355104 | rámeček jednonásobný | ks | 12 |  | 0 | vlastní položka |  |  | základní |  | 0 | 0 | 0 | 0 | 0 | 8 | M | 1 | ROZPOCET | 0 | 0 | 0 | 0 | 0 | 1 | 0 | 4 | 70
| PP |  | rámeček jednonásobný | [15 empty] | PP | 1
36 | M | 345355912 | tlačítka CENTRAL STOP | ks | 1 |  | 0 | vlastní položka |  |  | základní |  | 0 | 0 | 0 | 0 | 0 | 8 | M | 1 | ROZPOCET | 0 | 0 | 0 | 0 | 0 | 1 | 0 | 4 | 72
| PP |  | tlačítka CENTRAL STOP | [15 empty] | PP | 1
37 | M | 354112136 | čidlo přítomnosti | ks | 4 |  | 0 | vlastní položka |  |  | základní |  | 0 | 0 | 0 | 0 | 0 | 8 | M | 1 | ROZPOCET | 0 | 0 | 0 | 0 | 0 | 1 | 0 | 4 | 74
| PP |  | čidlo přítomnosti | [15 empty] | PP | 1
38 | M | 814126104 | prostorový termostat | ks | 5 |  | 0 | vlastní položka |  |  | základní |  | 0 | 0 | 0 | 0 | 0 | 8 | M | 1 | ROZPOCET | 0 | 0 | 0 | 0 | 0 | 1 | 0 | 4 | 76
| PP |  | prostorový termostat | [15 empty] | PP | 1
39 | M | 814125521 | venkovní čidlo teploty | ks | 1 |  | 0 | vlastní položka |  |  | základní |  | 0 | 0 | 0 | 0 | 0 | 8 | M | 1 | ROZPOCET | 0 | 0 | 0 | 0 | 0 | 1 | 0 | 4 | 78
| PP |  | venkovní čidlo teploty | [15 empty] | PP | 1
40 | M | 345001002 | časové relé pro ventilátor do krabice | ks | 5 |  | 0 | vlastní položka |  |  | základní |  | 0 | 0 | 0 | 0 | 0 | 8 | M | 1 | ROZPOCET | 0 | 0 | 0 | 0 | 0 | 1 | 0 | 4 | 80
| PP |  | časové relé pro ventilátor do krabice | [15 empty] | PP | 1
41 | M | 721136127 | zdroj pisoárového splachovače | ks | 2 |  | 0 | vlastní položka |  |  | základní |  | 0 | 0 | 0 | 0 | 0 | 8 | M | 1 | ROZPOCET | 0 | 0 | 0 | 0 | 0 | 1 | 0 | 4 | 82
| PP |  | zdroj pisoárového splachovače | [15 empty] | PP | 1
42 | M | 345355391 | spínač ř. 1 IP 44 pod omítku | ks | 2 |  | 0 | vlastní položka |  |  | základní |  | 0 | 0 | 0 | 0 | 0 | 8 | M | 1 | ROZPOCET | 0 | 0 | 0 | 0 | 0 | 1 | 0 | 4 | 84
| PP |  | spínač ř. 1 IP 44 pod omítku | [15 empty] | PP | 1
43 | M | 345355398 | spínač ř. 6 IP 44 pod omítku | ks | 2 |  | 0 | vlastní položka |  |  | základní |  | 0 | 0 | 0 | 0 | 0 | 8 | M | 1 | ROZPOCET | 0 | 0 | 0 | 0 | 0 | 1 | 0 | 4 | 86
| PP |  | spínač ř. 6 IP 44 pod omítku | [15 empty] | PP | 1
44 | M | 345355107 | rámeček čtyřnásobný | ks | 2 |  | 0 | vlastní položka |  |  | základní |  | 0 | 0 | 0 | 0 | 0 | 8 | M | 1 | ROZPOCET | 0 | 0 | 0 | 0 | 0 | 1 | 0 | 4 | 88
| PP |  | rámeček čtyřnásobný | [15 empty] | PP | 1
| D | D5 | zásuvky |  |  |  | 0 | [5 empty] | 0 |  | 0 |  | 0 | 1 | D | 0 | ROZPOCET | [6 empty] | 0
45 | M | 358111232 | zásuvka 16A/230V jednonásobná IP20 pod omítku | ks | 102 |  | 0 | vlastní položka |  |  | základní |  | 0 | 0 | 0 | 0 | 0 | 8 | M | 1 | ROZPOCET | 0 | 0 | 0 | 0 | 0 | 1 | 0 | 4 | 90
| PP |  | zásuvka 16A/230V jednonásobná IP20 pod omítku | [15 empty] | PP | 1
46 | M | 345355104 | rámeček jednonásobný | ks | 52 |  | 0 | vlastní položka |  |  | základní |  | 0 | 0 | 0 | 0 | 0 | 8 | M | 1 | ROZPOCET | 0 | 0 | 0 | 0 | 0 | 1 | 0 | 4 | 92
| PP |  | rámeček jednonásobný | [15 empty] | PP | 1
47 | M | 345355105 | rámeček dvojnásobný | ks | 25 |  | 0 | vlastní položka |  |  | základní |  | 0 | 0 | 0 | 0 | 0 | 8 | M | 1 | ROZPOCET | 0 | 0 | 0 | 0 | 0 | 1 | 0 | 4 | 94
| PP |  | rámeček dvojnásobný | [15 empty] | PP | 1
48 | M | 345355106 | rámeček trojnásobný vřesově červený | ks | 16 |  | 0 | vlastní položka |  |  | základní |  | 0 | 0 | 0 | 0 | 0 | 8 | M | 1 | ROZPOCET | 0 | 0 | 0 | 0 | 0 | 1 | 0 | 4 | 96
| PP |  | rámeček trojnásobný vřesově červený | [15 empty] | PP | 1
49 | M | 358111238 | zásuvka 16A/230V jednonásobná IP20 pod omítku vřesově červená | ks | 16 |  | 0 | vlastní položka |  |  | základní |  | 0 | 0 | 0 | 0 | 0 | 8 | M | 1 | ROZPOCET | 0 | 0 | 0 | 0 | 0 | 1 | 0 | 4 | 98
| PP |  | zásuvka 16A/230V jednonásobná IP20 pod omítku vřesově červená | [15 empty] | PP | 1
50 | M | 358111239 | zásuvka 16A/230V jednonásobná IP20 pod omítku se svodičem přepětí typ3 - vřesově červená | ks | 32 |  | 0 | vlastní položka |  |  | základní |  | 0 | 0 | 0 | 0 | 0 | 8 | M | 1 | ROZPOCET | 0 | 0 | 0 | 0 | 0 | 1 | 0 | 4 | 100
| PP |  | zásuvka 16A/230V jednonásobná IP20 pod omítku se svodičem přepětí typ3 - vřesově červená | [15 empty] | PP | 1
51 | M | 358111277 | zásuvka 16A/400V jednonás IP44 | ks | 2 |  | 0 | vlastní položka |  |  | základní |  | 0 | 0 | 0 | 0 | 0 | 8 | M | 1 | ROZPOCET | 0 | 0 | 0 | 0 | 0 | 1 | 0 | 4 | 102
| PP |  | zásuvka 16A/400V jednonás IP44 | [15 empty] | PP | 1
| D | D6 | montážní materiál |  |  |  | 0 | [5 empty] | 0 |  | 0 |  | 0 | 1 | D | 0 | ROZPOCET | [6 empty] | 0
52 | M | 345711232 | krabice přístrojová | ks | 238 |  | 0 | vlastní položka |  |  | základní |  | 0 | 0 | 0 | 0 | 0 | 8 | M | 1 | ROZPOCET | 0 | 0 | 0 | 0 | 0 | 1 | 0 | 4 | 104
| PP |  | krabice přístrojová | [15 empty] | PP | 1
53 | M | 345711241 | krabice odbočná pod omítku | ks | 54 |  | 0 | vlastní položka |  |  | základní |  | 0 | 0 | 0 | 0 | 0 | 8 | M | 1 | ROZPOCET | 0 | 0 | 0 | 0 | 0 | 1 | 0 | 4 | 106
| PP |  | krabice odbočná pod omítku | [15 empty] | PP | 1
54 | M | 345711264 | krabice rozvodná pod omítku | ks | 44 |  | 0 | vlastní položka |  |  | základní |  | 0 | 0 | 0 | 0 | 0 | 8 | M | 1 | ROZPOCET | 0 | 0 | 0 | 0 | 0 | 1 | 0 | 4 | 108
| PP |  | krabice rozvodná pod omítku | [15 empty] | PP | 1
55 | M | 354411618 | svorka pro vyrovnání potenciálu EPS 1 | ks | 14 |  | 0 | vlastní položka |  |  | základní |  | 0 | 0 | 0 | 0 | 0 | 8 | M | 1 | ROZPOCET | 0 | 0 | 0 | 0 | 0 | 1 | 0 | 4 | 110
| PP |  | svorka pro vyrovnání potenciálu EPS 1 | [15 empty] | PP | 1
56 | M | 345218936 | elektroinstalační trubka ohebná PVC 2323 | m | 20 |  | 0 | vlastní položka |  |  | základní |  | 0 | 0 | 0 | 0 | 0 | 8 | M | 1 | ROZPOCET | 0 | 0 | 0 | 0 | 0 | 1 | 0 | 4 | 112
| PP |  | elektroinstalační trubka ohebná PVC 2323 | [15 empty] | PP | 1
57 | M | 211126000 | ocelová nosná konstrukce všeobecně | kg | 20 |  | 0 | vlastní položka |  |  | základní |  | 0 | 0 | 0 | 0 | 0 | 8 | M | 1 | ROZPOCET | 0 | 0 | 0 | 0 | 0 | 1 | 0 | 4 | 114
| PP |  | ocelová nosná konstrukce všeobecně | [15 empty] | PP | 1
58 | M | 314128102 | svítidlová svorkovnice | ks | 312 |  | 0 | vlastní položka |  |  | základní |  | 0 | 0 | 0 | 0 | 0 | 8 | M | 1 | ROZPOCET | 0 | 0 | 0 | 0 | 0 | 1 | 0 | 4 | 116
| PP |  | svítidlová svorkovnice | [15 empty] | PP | 1
59 | M | 314324118 | upevňovací bod hmoždinkou PVC | ks | 300 |  | 0 | vlastní položka |  |  | základní |  | 0 | 0 | 0 | 0 | 0 | 8 | M | 1 | ROZPOCET | 0 | 0 | 0 | 0 | 0 | 1 | 0 | 4 | 118
| PP |  | upevňovací bod hmoždinkou PVC | [15 empty] | PP | 1
60 | M | 412128112 | označovací štítek na kabely | ks | 36 |  | 0 | vlastní položka |  |  | základní |  | 0 | 0 | 0 | 0 | 0 | 8 | M | 1 | ROZPOCET | 0 | 0 | 0 | 0 | 0 | 1 | 0 | 4 | 120
| PP |  | označovací štítek na kabely | [15 empty] | PP | 1
61 | M | 345711701 | krabice ACIDUR | ks | 0 |  | 0 | vlastní položka |  |  | základní |  | 0 | 0 | 0 | 0 | 0 | 8 | M | 1 | ROZPOCET | 0 | 0 | 0 | 0 | 0 | 1 | 0 | 4 | 122
| PP |  | krabice ACIDUR | [15 empty] | PP | 1
62 | M | 345712126 | lišta instalační vkládací LV22x20 bílá | m | 20 |  | 0 | vlastní položka |  |  | základní |  | 0 | 0 | 0 | 0 | 0 | 8 | M | 1 | ROZPOCET | 0 | 0 | 0 | 0 | 0 | 1 | 0 | 4 | 124
| PP |  | lišta instalační vkládací LV22x20 bílá | [15 empty] | PP | 1
63 | M | 345712131 | lišta instalační vkládací LH40x40 bílá | m | 30 |  | 0 | vlastní položka |  |  | základní |  | 0 | 0 | 0 | 0 | 0 | 8 | M | 1 | ROZPOCET | 0 | 0 | 0 | 0 | 0 | 1 | 0 | 4 | 126
| PP |  | lišta instalační vkládací LH40x40 bílá | [15 empty] | PP | 1
64 | M | 721218223 | tmel pro utěsnění prostupů komplet | ks | 1 |  | 0 | vlastní položka |  |  | základní |  | 0 | 0 | 0 | 0 | 0 | 8 | M | 1 | ROZPOCET | 0 | 0 | 0 | 0 | 0 | 1 | 0 | 4 | 128
| PP |  | tmel pro utěsnění prostupů komplet | [15 empty] | PP | 1
| D | D7 | svítidla |  |  |  | 0 | [5 empty] | 0 |  | 0 |  | 0 | 1 | D | 0 | ROZPOCET | [6 empty] | 0
65 | M | 348531827 | zářivkové svítidlo přisazené 4x18W Al mřížka | ks | 10 |  | 0 | vlastní položka |  |  | základní |  | 0 | 0 | 0 | 0 | 0 | 8 | M | 1 | ROZPOCET | 0 | 0 | 0 | 0 | 0 | 1 | 0 | 4 | 130
| PP |  | zářivkové svítidlo přisazené 4x18W Al mřížka | [15 empty] | PP | 1
66 | M | 348531891 | zářivkové svítidlo vestavné 4x18W Al mřížka | ks | 5 |  | 0 | vlastní položka |  |  | základní |  | 0 | 0 | 0 | 0 | 0 | 8 | M | 1 | ROZPOCET | 0 | 0 | 0 | 0 | 0 | 1 | 0 | 4 | 132
| PP |  | zářivkové svítidlo vestavné 4x18W Al mřížka | [15 empty] | PP | 1
67 | M | 348531714 | zářivkové svítidlo přisazené 1x58W IP65 | ks | 10 |  | 0 | vlastní položka |  |  | základní |  | 0 | 0 | 0 | 0 | 0 | 8 | M | 1 | ROZPOCET | 0 | 0 | 0 | 0 | 0 | 1 | 0 | 4 | 134
| PP |  | zářivkové svítidlo přisazené 1x58W IP65 | [15 empty] | PP | 1
68 | M | 348531981 | zářivkové nástěnné svítidlo 2x28W IP 20 | ks | 3 |  | 0 | vlastní položka |  |  | základní |  | 0 | 0 | 0 | 0 | 0 | 8 | M | 1 | ROZPOCET | 0 | 0 | 0 | 0 | 0 | 1 | 0 | 4 | 136
| PP |  | zářivkové nástěnné svítidlo 2x28W IP 20 | [15 empty] | PP | 1
69 | M | 348531974 | zářivkové vestavné svítidlo 2x26W IP 20 | ks | 18 |  | 0 | vlastní položka |  |  | základní |  | 0 | 0 | 0 | 0 | 0 | 8 | M | 1 | ROZPOCET | 0 | 0 | 0 | 0 | 0 | 1 | 0 | 4 | 138
| PP |  | zářivkové vestavné svítidlo 2x26W IP 20 | [15 empty] | PP | 1
70 | M | 348532101 | zářivkové vestavné svítidlo 2x26W IP IP44 | ks | 11 |  | 0 | vlastní položka |  |  | základní |  | 0 | 0 | 0 | 0 | 0 | 8 | M | 1 | ROZPOCET | 0 | 0 | 0 | 0 | 0 | 1 | 0 | 4 | 140
| PP |  | zářivkové vestavné svítidlo 2x26W IP IP44 | [15 empty] | PP | 1
71 | M | 348531834 | nástěnné LED svítidlo 15W IP 44 s čidlem pohybu - osvětlení venkovních ploch | ks | 4 |  | 0 | vlastní položka |  |  | základní |  | 0 | 0 | 0 | 0 | 0 | 8 | M | 1 | ROZPOCET | 0 | 0 | 0 | 0 | 0 | 1 | 0 | 4 | 142
| PP |  | nástěnné LED svítidlo 15W IP 44 s čidlem pohybu - osvětlení venkovních ploch | [15 empty] | PP | 1
72 | M | 348531774 | zářivkové přisazené svítidlo 2x58W IP 20 leštěná mřížka | ks | 19 |  | 0 | vlastní položka |  |  | základní |  | 0 | 0 | 0 | 0 | 0 | 8 | M | 1 | ROZPOCET | 0 | 0 | 0 | 0 | 0 | 1 | 0 | 4 | 144
| PP |  | zářivkové přisazené svítidlo 2x58W IP 20 leštěná mřížka | [15 empty] | PP | 1
73 | M | 348531744 | zářivkové svítidlo přisazené 1x40W opálový kryt IP20 | ks | 190 |  | 0 | vlastní položka |  |  | základní |  | 0 | 0 | 0 | 0 | 0 | 8 | M | 1 | ROZPOCET | 0 | 0 | 0 | 0 | 0 | 1 | 0 | 4 | 146
| PP |  | zářivkové svítidlo přisazené 1x40W opálový kryt IP20 | [15 empty] | PP | 1
74 | M | 348531715 | zářivkové svítidlo přisazené 2x58W IP65 | ks | 2 |  | 0 | vlastní položka |  |  | základní |  | 0 | 0 | 0 | 0 | 0 | 8 | M | 1 | ROZPOCET | 0 | 0 | 0 | 0 | 0 | 1 | 0 | 4 | 148
| PP |  | zářivkové svítidlo přisazené 2x58W IP65 | [15 empty] | PP | 1
75 | M | 348212139 | nouzové /orientační/ svítidlo 8W, IP65, 3hod, samostatně svítí v případku napájení hlavního osvětlení | ks | 44 |  | 0 | vlastní položka |  |  | základní |  | 0 | 0 | 0 | 0 | 0 | 8 | M | 1 | ROZPOCET | 0 | 0 | 0 | 0 | 0 | 1 | 0 | 4 | 150
| PP |  | nouzové /orientační/ svítidlo 8W, IP65, 3hod, samostatně svítí v případku napájení hlavního osvětlení | [15 empty] | PP | 1
76 | M | zákon č. 7/2005 | recyklační poplatek - za svítidlo | ks | 316 |  | 0 | vlastní položka |  |  | základní |  | 0 | 0 | 0 | 0 | 0 | 8 | M | 1 | ROZPOCET | 0 | 0 | 0 | 0 | 0 | 1 | 0 | 4 | 152
| PP |  | recyklační poplatek - za svítidlo | [15 empty] | PP | 1
| D | D8 | světelné zdroje |  |  |  | 0 | [5 empty] | 0 |  | 0 |  | 0 | 1 | D | 0 | ROZPOCET | [6 empty] | 0
77 | M | 347125128 | zářivková trubice 58W/840 | ks | 4 |  | 0 | vlastní položka |  |  | základní |  | 0 | 0 | 0 | 0 | 0 | 8 | M | 1 | ROZPOCET | 0 | 0 | 0 | 0 | 0 | 1 | 0 | 4 | 154
| PP |  | zářivková trubice 58W/840 | [15 empty] | PP | 1
78 | M | 347125121 | zářivková trubice 18W/840 | ks | 40 |  | 0 | vlastní položka |  |  | základní |  | 0 | 0 | 0 | 0 | 0 | 8 | M | 1 | ROZPOCET | 0 | 0 | 0 | 0 | 0 | 1 | 0 | 4 | 156
| PP |  | zářivková trubice 18W/840 | [15 empty] | PP | 1
79 | M | 347125204 | kompaktní zářivka 28W/840 | ks | 6 |  | 0 | vlastní položka |  |  | základní |  | 0 | 0 | 0 | 0 | 0 | 8 | M | 1 | ROZPOCET | 0 | 0 | 0 | 0 | 0 | 1 | 0 | 4 | 158
| PP |  | kompaktní zářivka 28W/840 | [15 empty] | PP | 1
80 | M | 347125187 | kompaktní zářivka 26W/840 | ks | 58 |  | 0 | vlastní položka |  |  | základní |  | 0 | 0 | 0 | 0 | 0 | 8 | M | 1 | ROZPOCET | 0 | 0 | 0 | 0 | 0 | 1 | 0 | 4 | 160
| PP |  | kompaktní zářivka 26W/840 | [15 empty] | PP | 1
81 | M | 347125226 | kompaktní zářivka 40W/840 | ks | 190 |  | 0 | vlastní položka |  |  | základní |  | 0 | 0 | 0 | 0 | 0 | 8 | M | 1 | ROZPOCET | 0 | 0 | 0 | 0 | 0 | 1 | 0 | 4 | 162
| PP |  | kompaktní zářivka 40W/840 | [15 empty] | PP | 1
82 | M | zákon č. 7/2005.1 | recyklační poplatek - za sv.zdroj | ks | 298 |  | 0 | vlastní položka |  |  | základní |  | 0 | 0 | 0 | 0 | 0 | 8 | M | 1 | ROZPOCET | 0 | 0 | 0 | 0 | 0 | 1 | 0 | 4 | 164
| PP |  | recyklační poplatek - za sv.zdroj | [15 empty] | PP | 1
| D | D9 | hromosvod a uzemnění |  |  |  | 0 | [5 empty] | 0 |  | 0 |  | 0 | 1 | D | 0 | ROZPOCET | [6 empty] | 0
83 | M | 354411914 | vodič AlMgSi o 8 jímací | m | 185 |  | 0 | vlastní položka |  |  | základní |  | 0 | 0 | 0 | 0 | 0 | 8 | M | 1 | ROZPOCET | 0 | 0 | 0 | 0 | 0 | 1 | 0 | 4 | 166
| PP |  | vodič AlMgSi o 8 jímací | [15 empty] | PP | 1
84 | M | 354411099 | vodič FeZn o 10 | m | 120 |  | 0 | vlastní položka |  |  | základní |  | 0 | 0 | 0 | 0 | 0 | 8 | M | 1 | ROZPOCET | 0 | 0 | 0 | 0 | 0 | 1 | 0 | 4 | 168
| PP |  | vodič FeZn o 10 | [15 empty] | PP | 1
85 | M | 354321291 | podpěra vedení | ks | 201 |  | 0 | vlastní položka |  |  | základní |  | 0 | 0 | 0 | 0 | 0 | 8 | M | 1 | ROZPOCET | 0 | 0 | 0 | 0 | 0 | 1 | 0 | 4 | 170
| PP |  | podpěra vedení | [15 empty] | PP | 1
86 | M | 354411312 | svorka zkušební Sz | ks | 12 |  | 0 | vlastní položka |  |  | základní |  | 0 | 0 | 0 | 0 | 0 | 8 | M | 1 | ROZPOCET | 0 | 0 | 0 | 0 | 0 | 1 | 0 | 4 | 172
| PP |  | svorka zkušební Sz | [15 empty] | PP | 1
87 | M | 354411306 | svorka hromosvodová | ks | 69 |  | 0 | vlastní položka |  |  | základní |  | 0 | 0 | 0 | 0 | 0 | 8 | M | 1 | ROZPOCET | 0 | 0 | 0 | 0 | 0 | 1 | 0 | 4 | 174
| PP |  | svorka hromosvodová | [15 empty] | PP | 1
88 | M | 354411308 | svorka okapová SO | ks | 12 |  | 0 | vlastní položka |  |  | základní |  | 0 | 0 | 0 | 0 | 0 | 8 | M | 1 | ROZPOCET | 0 | 0 | 0 | 0 | 0 | 1 | 0 | 4 | 176
| PP |  | svorka okapová SO | [15 empty] | PP | 1
89 | M | 354411099.1 | kompletní jímač v=2m FeZn včetně držáku | ks | 6 |  | 0 | vlastní položka |  |  | základní |  | 0 | 0 | 0 | 0 | 0 | 8 | M | 1 | ROZPOCET | 0 | 0 | 0 | 0 | 0 | 1 | 0 | 4 | 178
| PP |  | kompletní jímač v=2m FeZn včetně držáku | [15 empty] | PP | 1
90 | M | 354411342 | ochranný úhelník OU FeZn | ks | 12 |  | 0 | vlastní položka |  |  | základní |  | 0 | 0 | 0 | 0 | 0 | 8 | M | 1 | ROZPOCET | 0 | 0 | 0 | 0 | 0 | 1 | 0 | 4 | 180
| PP |  | ochranný úhelník OU FeZn | [15 empty] | PP | 1
91 | M | 354411349 | držák ochranného úhelníku | ks | 24 |  | 0 | vlastní položka |  |  | základní |  | 0 | 0 | 0 | 0 | 0 | 8 | M | 1 | ROZPOCET | 0 | 0 | 0 | 0 | 0 | 1 | 0 | 4 | 182
| PP |  | držák ochranného úhelníku | [15 empty] | PP | 1
92 | M | 354411151 | oddálený hromosvod 1,5m | ks | 1 |  | 0 | vlastní položka |  |  | základní |  | 0 | 0 | 0 | 0 | 0 | 8 | M | 1 | ROZPOCET | 0 | 0 | 0 | 0 | 0 | 1 | 0 | 4 | 184
| PP |  | oddálený hromosvod 1,5m | [15 empty] | PP | 1
93 | M | 354411398 | označení svodu - štítek | ks | 12 |  | 0 | vlastní položka |  |  | základní |  | 0 | 0 | 0 | 0 | 0 | 8 | M | 1 | ROZPOCET | 0 | 0 | 0 | 0 | 0 | 1 | 0 | 4 | 186
| PP |  | označení svodu - štítek | [15 empty] | PP | 1
94 | M | 354411128 | kompletní zemnící tyč l=2m | ks | 36 |  | 0 | vlastní položka |  |  | základní |  | 0 | 0 | 0 | 0 | 0 | 8 | M | 1 | ROZPOCET | 0 | 0 | 0 | 0 | 0 | 1 | 0 | 4 | 188
| PP |  | kompletní zemnící tyč l=2m | [15 empty] | PP | 1
95 | M | 348444171 | gumoasfaltový nátěr | kg | 5 |  | 0 | vlastní položka |  |  | základní |  | 0 | 0 | 0 | 0 | 0 | 8 | M | 1 | ROZPOCET | 0 | 0 | 0 | 0 | 0 | 1 | 0 | 4 | 190
| PP |  | gumoasfaltový nátěr | [15 empty] | PP | 1
| D | D10 | ostatní |  |  |  | 0 | [5 empty] | 0 |  | 0 |  | 0 | 1 | D | 0 | ROZPOCET | [6 empty] | 0
96 | M | 241126112 | osoušeč rukou 1800W | ks | 3 |  | 0 | vlastní položka |  |  | základní |  | 0 | 0 | 0 | 0 | 0 | 8 | M | 1 | ROZPOCET | 0 | 0 | 0 | 0 | 0 | 1 | 0 | 4 | 192
| PP |  | osoušeč rukou 1800W | [15 empty] | PP | 1
97 | M | 341000000 | podružný montážní materiál 5% z nosného materiálu | ks | 1 |  | 0 | vlastní položka |  |  | základní |  | 0 | 0 | 0 | 0 | 0 | 8 | M | 1 | ROZPOCET | 0 | 0 | 0 | 0 | 0 | 1 | 0 | 4 | 194
| PP |  | podružný montážní materiál 5% z nosného materiálu | [15 empty] | PP | 1

## D.1.4.e.1 - SKS
| List obsahuje: |  | 1) Krycí list soupisu | 2) Rekapitulace |  |  | 3) Soupis prací | Zpět na list: | Rekapitulace stavby
{bc923ce8-9c85-4f59-a1af-a1efed6ecd42}
2
| KRYCÍ LIST SOUPISU | [8 empty] | v --- níže se nacházejí doplnkové a pomocné údaje k sestavám --- v | [8 empty] | False
Stavba:
Objekt č.p 18 v Kašperských Horách
Objekt:
D1 - DOKUMENTACE STAVEBNÍCH OBJEKTŮ
Soupis:
D.1.4 - Technika prostředí staveb
Úroveň 4:
D.1.4.e.1 - SKS
| KSO: |  |  |  |  | CC-CZ:
| Místo: |  | Kašperské Hory, Bohdana Týbla 18 |  |  | Datum: | 16. 10. 2018
| Zadavatel: |  |  |  |  | IČ:
|  | Muzeum Šumavy Sušice |  |  |  | DIČ:
| Uchazeč: |  |  |  |  | IČ:
DIČ:
| Projektant: |  |  |  |  | IČ:
|  | SUDOP Project Plzeň, a. s. |  |  |  | DIČ:
Poznámka:
Soupis prací je sestaven s využitím Cenové soustavy ÚRS. Položky, které pochází z této cenové soustavy, jsou ve sloupci 'Cenová soustava' označeny popisem 'CS ÚRS' a úrovní příslušného kalendářního pololetí. Veškeré další informace vymezující popis a podmínky použití těchto položek z Cenové soustavy, které nejsou uvedeny přímo v soupisu prací, jsou neomezeně dálkově k dispozici na www.cs-urs.cz, sekce Cenové a technické podmínky.
| Cena bez DPH | [5 empty] | 0
|  |  | Základ daně |  |  | Sazba daně | Výše daně
| DPH | základní | 0 |  |  | 21% | 0
|  | snížená | 0 |  |  | 15% | 0
|  | zákl. přenesená | 0 |  |  | 21% | 0
|  | sníž. přenesená | 0 |  |  | 15% | 0
|  | nulová | 0 |  |  | 0% | 0
| Cena s DPH |  |  | v | CZK |  | 0
REKAPITULACE ČLENĚNÍ SOUPISU PRACÍ
Stavba:
Objekt č.p 18 v Kašperských Horách
Objekt:
D1 - DOKUMENTACE STAVEBNÍCH OBJEKTŮ
Soupis:
D.1.4 - Technika prostředí staveb
Úroveň 4:
D.1.4.e.1 - SKS
Místo: |  |  | Kašperské Hory, Bohdana Týbla 18 |  |  | Datum: | 16. 10. 2018
Zadavatel: |  |  | Muzeum Šumavy Sušice |  |  | Projektant: | SUDOP Project Plzeň, a. s.
Uchazeč:
Kód dílu - Popis | [6 empty] | Cena celkem [CZK]
Náklady soupisu celkem | [6 empty] | 0 | [12 empty] | -1
| D1 - Základní materiál | [5 empty] | 0
| D2 - Aktivní prvky | [5 empty] | 0
| D3 - Telefonní ústředna, telefony a tablo | [5 empty] | 0
| D4 - Instalační materiál | [5 empty] | 0
| D5 - Přeložka účastnického rozvaděče | [5 empty] | 0
| D6 - Ostatní | [5 empty] | 0
SOUPIS PRACÍ
Stavba:
Objekt č.p 18 v Kašperských Horách
Objekt:
D1 - DOKUMENTACE STAVEBNÍCH OBJEKTŮ
Soupis:
D.1.4 - Technika prostředí staveb
Úroveň 4:
D.1.4.e.1 - SKS
Místo: |  |  | Kašperské Hory, Bohdana Týbla 18 |  |  | Datum: | 16. 10. 2018
Zadavatel: |  |  | Muzeum Šumavy Sušice |  |  | Projektant: | SUDOP Project Plzeň, a. s.
Uchazeč:
PČ | Typ | Kód | Popis | MJ | Množství | J.cena [CZK] | Cena celkem [CZK] | Cenová soustava |  | Poznámka | DPH | J. Nh [h] | Nh celkem [h] | J. hmotnost [t] | Hmotnost celkem [t] | J. suť [t] | Suť Celkem [t]
Náklady soupisu celkem | [6 empty] | 0 | [5 empty] | 0 |  | 0 |  | 0 |  | D | -1 | [7 empty] | 0
| D | D1 | Základní materiál |  |  |  | 0 | [5 empty] | 0 |  | 0 |  | 0 | 1 | D | 0 | ROZPOCET | [6 empty] | 0
1 | K | Pol99 | 19" stojanový rozvaděč, výška 42U, šířka 600mm, hloubka 1000mm - 2 páry 19" posuvných vertikálních lišt, dveře s pákovým univerzálním zámkem a bezpečnostním sklem (EN 12150-1)zadní panel se vstupem kabelů, univerzální zámek, 1 pár bočnic, univerzální záme | ks | 1 |  | 0 | vlastní položka |  |  | základní |  | 0 | 0 | 0 | 0 | 0 | 4 | K | 1 | ROZPOCET | 0 | 0 | 0 | 0 | 0 | 1 | 0 | 4 | 2
| PP |  | 19" stojanový rozvaděč, výška 42U, šířka 600mm, hloubka 1000mm - 2 páry 19" posuvných vertikálních lišt, dveře s pákovým univerzálním zámkem a bezpečnostním sklem (EN 12150-1)zadní panel se vstupem kabelů, univerzální zámek, 1 pár bočnic, univerzální zámek, 4 výškově stavitelné nožičky, zemnící sada, 28 montážních sad RI-42-80/80 | [15 empty] | PP | 1
| P |  | Poznámka k položce: Výkres č. 03, 05 | [15 empty] | P | 1
2 | K | Pol100 | 19" ventilační jednotka, 4 ventilátory, teplotní rozmezí -10°C - 55°C, termostat s rozpětím 0°C - 60°C součástí dodávky DP-VEN-04 | ks | 1 |  | 0 | vlastní položka |  |  | základní |  | 0 | 0 | 0 | 0 | 0 | 4 | K | 1 | ROZPOCET | 0 | 0 | 0 | 0 | 0 | 1 | 0 | 4 | 4
| PP |  | 19" ventilační jednotka, 4 ventilátory, teplotní rozmezí -10°C - 55°C, termostat s rozpětím 0°C - 60°C součástí dodávky DP-VEN-04 | [15 empty] | PP | 1
3 | K | Pol101 | kovové vyvazovací oko, vertikální, pozink, 100x140mm, boční kabelový vstup VO-W1-100/140 | ks | 20 |  | 0 | vlastní položka |  |  | základní |  | 0 | 0 | 0 | 0 | 0 | 4 | K | 1 | ROZPOCET | 0 | 0 | 0 | 0 | 0 | 1 | 0 | 4 | 6
| PP |  | kovové vyvazovací oko, vertikální, pozink, 100x140mm, boční kabelový vstup VO-W1-100/140 | [15 empty] | PP | 1
4 | K | Pol102 | kabelová průchodka s kartáčem, 300x100mm DP-KP-KAR | ks | 1 |  | 0 | vlastní položka |  |  | základní |  | 0 | 0 | 0 | 0 | 0 | 4 | K | 1 | ROZPOCET | 0 | 0 | 0 | 0 | 0 | 1 | 0 | 4 | 8
| PP |  | kabelová průchodka s kartáčem, 300x100mm DP-KP-KAR | [15 empty] | PP | 1
5 | K | Pol103 | Záložní napájecí zdroj s dvojitou konverzí, výkon 1800 W/2000 VA, vzdálená správa, účinnost až 94%, 8x IEC 320 C13 + 1x IEC 320 C19, LCD displej, rozhraní sériové, ABM technologie dobíjení, USB a RS-232, možnost použití tower nebo stojan 2U 9130 i2000R-XL | ks | 1 |  | 0 | vlastní položka |  |  | základní |  | 0 | 0 | 0 | 0 | 0 | 4 | K | 1 | ROZPOCET | 0 | 0 | 0 | 0 | 0 | 1 | 0 | 4 | 10
| PP |  | Záložní napájecí zdroj s dvojitou konverzí, výkon 1800 W/2000 VA, vzdálená správa, účinnost až 94%, 8x IEC 320 C13 + 1x IEC 320 C19, LCD displej, rozhraní sériové, ABM technologie dobíjení, USB a RS-232, možnost použití tower nebo stojan 2U 9130 i2000R-XL2U | [15 empty] | PP | 1
| P |  | Poznámka k položce: Výkres č. 05 | [15 empty] | P | 1
6 | K | Pol104 | Rozvodný panel, 9xUTE, 250V, 10A, 19", 2,8m kabel se zástrčkou IEC 320 C14 CONTEG IP-BA-C09UT00010 | ks | 1 |  | 0 | vlastní položka |  |  | základní |  | 0 | 0 | 0 | 0 | 0 | 4 | K | 1 | ROZPOCET | 0 | 0 | 0 | 0 | 0 | 1 | 0 | 4 | 12
| PP |  | Rozvodný panel, 9xUTE, 250V, 10A, 19", 2,8m kabel se zástrčkou IEC 320 C14 CONTEG IP-BA-C09UT00010 | [15 empty] | PP | 1
7 | K | Pol105 | Napájecí panel, 6x230V UTE, přepěťová ochrana, 19", 2U, vypínač, 3m, černý DP-RP-06-UTESP | ks | 1 |  | 0 | vlastní položka |  |  | základní |  | 0 | 0 | 0 | 0 | 0 | 4 | K | 1 | ROZPOCET | 0 | 0 | 0 | 0 | 0 | 1 | 0 | 4 | 14
| PP |  | Napájecí panel, 6x230V UTE, přepěťová ochrana, 19", 2U, vypínač, 3m, černý DP-RP-06-UTESP | [15 empty] | PP | 1
8 | K | Pol106 | Vyvazovací panel 1U jednostranný, plast. oka 40x80 mm DP-VP-P5 | ks | 4 |  | 0 | vlastní položka |  |  | základní |  | 0 | 0 | 0 | 0 | 0 | 4 | K | 1 | ROZPOCET | 0 | 0 | 0 | 0 | 0 | 1 | 0 | 4 | 16
| PP |  | Vyvazovací panel 1U jednostranný, plast. oka 40x80 mm DP-VP-P5 | [15 empty] | PP | 1
| P |  | Poznámka k položce: Výkres č. 05 | [15 empty] | P | 1
9 | K | Pol107 | Patch panel UTP 24xRJ45 kat. 6, 1U, 19", osazený, s vyvazovací lištou, černý SX24HD-6-UTP-BK | ks | 3 |  | 0 | vlastní položka |  |  | základní |  | 0 | 0 | 0 | 0 | 0 | 4 | K | 1 | ROZPOCET | 0 | 0 | 0 | 0 | 0 | 1 | 0 | 4 | 18
| PP |  | Patch panel UTP 24xRJ45 kat. 6, 1U, 19", osazený, s vyvazovací lištou, černý SX24HD-6-UTP-BK | [15 empty] | PP | 1
| P |  | Poznámka k položce: Výkres č. 05 | [15 empty] | P | 1
10 | K | Pol108 | Propojovací kabel RJ45/RJ45, CAT.6, UTP, délka 2m | ks | 64 |  | 0 | vlastní položka |  |  | základní |  | 0 | 0 | 0 | 0 | 0 | 4 | K | 1 | ROZPOCET | 0 | 0 | 0 | 0 | 0 | 1 | 0 | 4 | 20
| PP |  | Propojovací kabel RJ45/RJ45, CAT.6, UTP, délka 2m | [15 empty] | PP | 1
11 | K | Pol109 | Propojovací kabel RJ45/RJ45, CAT.6, UTP, délka 3m | ks | 67 |  | 0 | vlastní položka |  |  | základní |  | 0 | 0 | 0 | 0 | 0 | 4 | K | 1 | ROZPOCET | 0 | 0 | 0 | 0 | 0 | 1 | 0 | 4 | 22
| PP |  | Propojovací kabel RJ45/RJ45, CAT.6, UTP, délka 3m | [15 empty] | PP | 1
12 | K | Pol110 | Kompletní datová zásuvka 2xRJ45 CAT.6 UTP vč. krabice, rámečku a krytky | ks | 32 |  | 0 | vlastní položka |  |  | základní |  | 0 | 0 | 0 | 0 | 0 | 4 | K | 1 | ROZPOCET | 0 | 0 | 0 | 0 | 0 | 1 | 0 | 4 | 24
| PP |  | Kompletní datová zásuvka 2xRJ45 CAT.6 UTP vč. krabice, rámečku a krytky | [15 empty] | PP | 1
| P |  | Poznámka k položce: Výkres č. 02, 03, 05 | [15 empty] | P | 1
| D | D2 | Aktivní prvky |  |  |  | 0 | [5 empty] | 0 |  | 0 |  | 0 | 1 | D | 0 | ROZPOCET | [6 empty] | 0
13 | K | Pol111 | odnikový plně konfigurovatelný L2 přepínač, 48x port Gigabit Ethernet 10/100/1000 Mb/s s konektorem RJ-45, 4x Gigabit Ethernet SFP slot, Auto-MDIX, propustnost až 104 Gbps a 77.3 mpps, procesor s frekvencí 800 MHz, 128 MB RAM, 128 MB flash, paketový buffe | ks | 1 |  | 0 | vlastní položka |  |  | základní |  | 0 | 0 | 0 | 0 | 0 | 4 | K | 1 | ROZPOCET | 0 | 0 | 0 | 0 | 0 | 1 | 0 | 4 | 26
| PP |  | odnikový plně konfigurovatelný L2 přepínač, 48x port Gigabit Ethernet 10/100/1000 Mb/s s konektorem RJ-45, 4x Gigabit Ethernet SFP slot, Auto-MDIX, propustnost až 104 Gbps a 77.3 mpps, procesor s frekvencí 800 MHz, 128 MB RAM, 128 MB flash, paketový buffer 3 MB, QoS a silné zabezpečení. HP 2530-48G J9775A | [15 empty] | PP | 1
| P |  | Poznámka k položce: Výkres č. 05 | [15 empty] | P | 1
| D | D3 | Telefonní ústředna, telefony a tablo |  |  |  | 0 | [5 empty] | 0 |  | 0 |  | 0 | 1 | D | 0 | ROZPOCET | [6 empty] | 0
14 | K | Pol112 | Základní jednotka telefonní ústředny - IP/digitální komunikační systém; v základní konfiguraci šest analogových vnějších linek, 8 vnitřních analogových linek a 2 digitální vnitřní linky s možným rozšířením až na 288 vnitřních linek pomocí rozšiřovacích j | ks | 1 |  | 0 | vlastní položka |  |  | základní |  | 0 | 0 | 0 | 0 | 0 | 4 | K | 1 | ROZPOCET | 0 | 0 | 0 | 0 | 0 | 1 | 0 | 4 | 28
| PP |  | Základní jednotka telefonní ústředny - IP/digitální komunikační systém; v základní konfiguraci šest analogových vnějších linek, 8 vnitřních analogových linek a 2 digitální vnitřní linky s možným rozšířením až na 288 vnitřních linek pomocí rozšiřovacích jednotek; integrovaná automatická spojovatelka; pokročilé funkce hlasové schránky; automatický záznam a zálohování hovorů; call centrum; aplikace CTI pro efektivnější obsluhu hovoru; integrace mobilních telefonů; použití stolních telefonů a softwarových telefonů se stejným číslem; současný příjem hovorů na telefonech ve skupině - dodávka vč. nutného drobného instalačního materiálu Panasonic | [15 empty] | PP | 1
| P |  | Poznámka k položce: Výkres č. 05 | [15 empty] | P | 1
15 | K | Pol113 | Digitální telefon s podsvětleným 3-řádkovým displejem, 24 programovatelných tlač., černý | ks | 2 |  | 0 | vlastní položka |  |  | základní |  | 0 | 0 | 0 | 0 | 0 | 4 | K | 1 | ROZPOCET | 0 | 0 | 0 | 0 | 0 | 1 | 0 | 4 | 30
| PP |  | Digitální telefon s podsvětleným 3-řádkovým displejem, 24 programovatelných tlač., černý | [15 empty] | PP | 1
16 | K | Pol114 | Analogový telefonní přístroj | ks | 6 |  | 0 | vlastní položka |  |  | základní |  | 0 | 0 | 0 | 0 | 0 | 4 | K | 1 | ROZPOCET | 0 | 0 | 0 | 0 | 0 | 1 | 0 | 4 | 32
| PP |  | Analogový telefonní přístroj | [15 empty] | PP | 1
17 | K | Pol115 | Univerzální komunikační analogové tablo, 3x2 tlačítka, krabice pod omítku 742 31-0002 | ks | 1 |  | 0 | vlastní položka |  |  | základní |  | 0 | 0 | 0 | 0 | 0 | 4 | K | 1 | ROZPOCET | 0 | 0 | 0 | 0 | 0 | 1 | 0 | 4 | 34
| PP |  | Univerzální komunikační analogové tablo, 3x2 tlačítka, krabice pod omítku 742 31-0002 | [15 empty] | PP | 1
| P |  | Poznámka k položce: Výkres č.02, 05 | [15 empty] | P | 1
18 | K | Pol116 | Zvonkový transformátor, zkratuvzdorný, 12V,15VA, 3-moduly ZTR-15-12 | ks | 1 |  | 0 | vlastní položka |  |  | základní |  | 0 | 0 | 0 | 0 | 0 | 4 | K | 1 | ROZPOCET | 0 | 0 | 0 | 0 | 0 | 1 | 0 | 4 | 36
| PP |  | Zvonkový transformátor, zkratuvzdorný, 12V,15VA, 3-moduly ZTR-15-12 | [15 empty] | PP | 1
| P |  | Poznámka k položce: Výkres č.02, 05 | [15 empty] | P | 1
19 | K | Pol117 | Rozvaděč 4 moduly, povrchová montáž, plastový, dvířka | ks | 1 |  | 0 | vlastní položka |  |  | základní |  | 0 | 0 | 0 | 0 | 0 | 4 | K | 1 | ROZPOCET | 0 | 0 | 0 | 0 | 0 | 1 | 0 | 4 | 38
| PP |  | Rozvaděč 4 moduly, povrchová montáž, plastový, dvířka | [15 empty] | PP | 1
| D | D4 | Instalační materiál |  |  |  | 0 | [5 empty] | 0 |  | 0 |  | 0 | 1 | D | 0 | ROZPOCET | [6 empty] | 0
20 | K | Pol118 | Kabel datový, CAT.6, UTP, LSOH U/UTP 4x2x0,5 CAT.6 | m | 2000 |  | 0 | vlastní položka |  |  | základní |  | 0 | 0 | 0 | 0 | 0 | 4 | K | 1 | ROZPOCET | 0 | 0 | 0 | 0 | 0 | 1 | 0 | 4 | 40
| PP |  | Kabel datový, CAT.6, UTP, LSOH U/UTP 4x2x0,5 CAT.6 | [15 empty] | PP | 1
| P |  | Poznámka k položce: Výkres č. 02, 03 | [15 empty] | P | 1
21 | K | Pol119 | Kabel napájecí, flexibilní CYSY 2x1,5 | m | 20 |  | 0 | vlastní položka |  |  | základní |  | 0 | 0 | 0 | 0 | 0 | 4 | K | 1 | ROZPOCET | 0 | 0 | 0 | 0 | 0 | 1 | 0 | 4 | 42
| PP |  | Kabel napájecí, flexibilní CYSY 2x1,5 | [15 empty] | PP | 1
| P |  | Poznámka k položce: Výkres č. 02 | [15 empty] | P | 1
22 | K | Pol120 | elektroinstalační ohebná trubka 23mm, samozhášivá, nízká mechanická odolnost, vč. vysekání drážky 1423/1 | m | 150 |  | 0 | vlastní položka |  |  | základní |  | 0 | 0 | 0 | 0 | 0 | 4 | K | 1 | ROZPOCET | 0 | 0 | 0 | 0 | 0 | 1 | 0 | 4 | 44
| PP |  | elektroinstalační ohebná trubka 23mm, samozhášivá, nízká mechanická odolnost, vč. vysekání drážky 1423/1 | [15 empty] | PP | 1
23 | K | Pol121 | elektroinstalační ohebná trubka 29mm, samozhášivá, nízká mechanická odolnost, vč. vysekání drážky 1429/1 | m | 500 |  | 0 | vlastní položka |  |  | základní |  | 0 | 0 | 0 | 0 | 0 | 4 | K | 1 | ROZPOCET | 0 | 0 | 0 | 0 | 0 | 1 | 0 | 4 | 46
| PP |  | elektroinstalační ohebná trubka 29mm, samozhášivá, nízká mechanická odolnost, vč. vysekání drážky 1429/1 | [15 empty] | PP | 1
24 | K | Pol122 | elektroinstalační ohebná trubka 48mm, samozhášivá, nízká mechanická odolnost, vč. vysekání drážky 1448/1 | m | 250 |  | 0 | vlastní položka |  |  | základní |  | 0 | 0 | 0 | 0 | 0 | 4 | K | 1 | ROZPOCET | 0 | 0 | 0 | 0 | 0 | 1 | 0 | 4 | 48
| PP |  | elektroinstalační ohebná trubka 48mm, samozhášivá, nízká mechanická odolnost, vč. vysekání drážky 1448/1 | [15 empty] | PP | 1
25 | K | Pol123 | protahovací drát AY2,5 | m | 950 |  | 0 | vlastní položka |  |  | základní |  | 0 | 0 | 0 | 0 | 0 | 4 | K | 1 | ROZPOCET | 0 | 0 | 0 | 0 | 0 | 1 | 0 | 4 | 50
| PP |  | protahovací drát AY2,5 | [15 empty] | PP | 1
26 | K | Pol124 | krabice rozvodná univerzální pod omítku KU 68 | ks | 40 |  | 0 | vlastní položka |  |  | základní |  | 0 | 0 | 0 | 0 | 0 | 4 | K | 1 | ROZPOCET | 0 | 0 | 0 | 0 | 0 | 1 | 0 | 4 | 52
| PP |  | krabice rozvodná univerzální pod omítku KU 68 | [15 empty] | PP | 1
27 | K | Pol125 | krabice odbočná KO125 | ks | 50 |  | 0 | vlastní položka |  |  | základní |  | 0 | 0 | 0 | 0 | 0 | 4 | K | 1 | ROZPOCET | 0 | 0 | 0 | 0 | 0 | 1 | 0 | 4 | 54
| PP |  | krabice odbočná KO125 | [15 empty] | PP | 1
28 | K | Pol126 | Protipožární pěna pro zdivo, beton a sádrokarton, přetíratelný, 325ml CFS-F FX | ks | 2 |  | 0 | vlastní položka |  |  | základní |  | 0 | 0 | 0 | 0 | 0 | 4 | K | 1 | ROZPOCET | 0 | 0 | 0 | 0 | 0 | 1 | 0 | 4 | 56
| PP |  | Protipožární pěna pro zdivo, beton a sádrokarton, přetíratelný, 325ml CFS-F FX | [15 empty] | PP | 1
| D | D5 | Přeložka účastnického rozvaděče |  |  |  | 0 | [5 empty] | 0 |  | 0 |  | 0 | 1 | D | 0 | ROZPOCET | [6 empty] | 0
29 | K | Pol127 | Telefonní rozváděč určený k distribuci 100 párů ve vnitřním i venkovním prostředí. Přidržovače kabelů, ranžírovací oka, pryžová průchodka. Rozváděč umožňuje instalaci nosníku zářezových modulů (10+1 pozice). Instalace pod omítku – k překrytí spáry je použ | ks | 1 |  | 0 | vlastní položka |  |  | základní |  | 0 | 0 | 0 | 0 | 0 | 4 | K | 1 | ROZPOCET | 0 | 0 | 0 | 0 | 0 | 1 | 0 | 4 | 58
| PP |  | Telefonní rozváděč určený k distribuci 100 párů ve vnitřním i venkovním prostředí. Přidržovače kabelů, ranžírovací oka, pryžová průchodka. Rozváděč umožňuje instalaci nosníku zářezových modulů (10+1 pozice). Instalace pod omítku – k překrytí spáry je použit krycí rámeček. Uzamykatelné dveře, vstupy a výstupy: 4× otvor o průměru 21 mm, 10× otvoro průměru 12 mm a 1× otvor o průměru 32 mm. MIS 1b pod omítku | [15 empty] | PP | 1
| P |  | Poznámka k položce: Výkres č. 02 | [15 empty] | P | 1
30 | K | Pol128 | Montážní vana do rozvaděče pro dvě svorkovnice | ks | 1 |  | 0 | vlastní položka |  |  | základní |  | 0 | 0 | 0 | 0 | 0 | 4 | K | 1 | ROZPOCET | 0 | 0 | 0 | 0 | 0 | 1 | 0 | 4 | 60
| PP |  | Montážní vana do rozvaděče pro dvě svorkovnice | [15 empty] | PP | 1
31 | K | Pol129 | Rozpojovací lišta 10 párů s místem rozpojení k přerušení obvodu vedení, možnost zkoušky směrována do obou směrů nebo zasunutím stupňovitých ochranných prvků | ks | 2 |  | 0 | vlastní položka |  |  | základní |  | 0 | 0 | 0 | 0 | 0 | 4 | K | 1 | ROZPOCET | 0 | 0 | 0 | 0 | 0 | 1 | 0 | 4 | 62
| PP |  | Rozpojovací lišta 10 párů s místem rozpojení k přerušení obvodu vedení, možnost zkoušky směrována do obou směrů nebo zasunutím stupňovitých ochranných prvků | [15 empty] | PP | 1
32 | K | Pol130 | Krycí deska 300 x 1000 mm s popisem | ks | 5 |  | 0 | vlastní položka |  |  | základní |  | 0 | 0 | 0 | 0 | 0 | 4 | K | 1 | ROZPOCET | 0 | 0 | 0 | 0 | 0 | 1 | 0 | 4 | 64
| PP |  | Krycí deska 300 x 1000 mm s popisem | [15 empty] | PP | 1
33 | K | Pol131 | Vytyčení trasy | m | 5 |  | 0 | vlastní položka |  |  | základní |  | 0 | 0 | 0 | 0 | 0 | 4 | K | 1 | ROZPOCET | 0 | 0 | 0 | 0 | 0 | 1 | 0 | 4 | 66
| PP |  | Vytyčení trasy | [15 empty] | PP | 1
| D | D6 | Ostatní |  |  |  | 0 | [5 empty] | 0 |  | 0 |  | 0 | 1 | D | 0 | ROZPOCET | [6 empty] | 0
34 | K | Pol132 | Popis portu zásuvky | ks | 67 |  | 0 | vlastní položka |  |  | základní |  | 0 | 0 | 0 | 0 | 0 | 4 | K | 1 | ROZPOCET | 0 | 0 | 0 | 0 | 0 | 1 | 0 | 4 | 68
| PP |  | Popis portu zásuvky | [15 empty] | PP | 1
35 | K | Pol133 | Popis portu patchpanelu | ks | 3 |  | 0 | vlastní položka |  |  | základní |  | 0 | 0 | 0 | 0 | 0 | 4 | K | 1 | ROZPOCET | 0 | 0 | 0 | 0 | 0 | 1 | 0 | 4 | 70
| PP |  | Popis portu patchpanelu | [15 empty] | PP | 1
36 | K | Pol134 | Měření metalické kabeláže, vypracování měřících protokolů (cena za port) | ks | 67 |  | 0 | vlastní položka |  |  | základní |  | 0 | 0 | 0 | 0 | 0 | 4 | K | 1 | ROZPOCET | 0 | 0 | 0 | 0 | 0 | 1 | 0 | 4 | 72
| PP |  | Měření metalické kabeláže, vypracování měřících protokolů (cena za port) | [15 empty] | PP | 1
37 | K | Pol135 | ostatní montážní materiál - zahrnuje dodávku veškerého dalšího instalačního materiálu nutného k zajištění plné funkčnosti a splnění všech norem uvedených v technické zprávě a jeho řádné předání objednateli (vruty, hmoždinky, stahovací pásky, sádra apod.) | ks | 1 |  | 0 | vlastní položka |  |  | základní |  | 0 | 0 | 0 | 0 | 0 | 4 | K | 1 | ROZPOCET | 0 | 0 | 0 | 0 | 0 | 1 | 0 | 4 | 74
| PP |  | ostatní montážní materiál - zahrnuje dodávku veškerého dalšího instalačního materiálu nutného k zajištění plné funkčnosti a splnění všech norem uvedených v technické zprávě a jeho řádné předání objednateli (vruty, hmoždinky, stahovací pásky, sádra apod.) | [15 empty] | PP | 1
38 | K | Pol136 | Stavební přípomoci - Cena zahrnuje komplexní náklady na tyto drobné stavení činnosti včetně materiálu. Jedná se o veškeré průrazy a jejich utěsnění po montáži a jiné drobné stavební činnosti nutné pro instalaci systému a jeho vedení | ks | 1 |  | 0 | vlastní položka |  |  | základní |  | 0 | 0 | 0 | 0 | 0 | 4 | K | 1 | ROZPOCET | 0 | 0 | 0 | 0 | 0 | 1 | 0 | 4 | 76
| PP |  | Stavební přípomoci - Cena zahrnuje komplexní náklady na tyto drobné stavení činnosti včetně materiálu. Jedná se o veškeré průrazy a jejich utěsnění po montáži a jiné drobné stavební činnosti nutné pro instalaci systému a jeho vedení | [15 empty] | PP | 1
39 | K | Pol137 | Ostatní režijní náklady (cestovné, náhrady, ubytování atd.) | ks | 1 |  | 0 | vlastní položka |  |  | základní |  | 0 | 0 | 0 | 0 | 0 | 4 | K | 1 | ROZPOCET | 0 | 0 | 0 | 0 | 0 | 1 | 0 | 4 | 78
| PP |  | Ostatní režijní náklady (cestovné, náhrady, ubytování atd.) | [15 empty] | PP | 1
40 | K | Pol138 | vypracování dokumentace skutečného stavu | ks | 1 |  | 0 | vlastní položka |  |  | základní |  | 0 | 0 | 0 | 0 | 0 | 4 | K | 1 | ROZPOCET | 0 | 0 | 0 | 0 | 0 | 1 | 0 | 4 | 80
| PP |  | vypracování dokumentace skutečného stavu | [15 empty] | PP | 1

## D.1.4.e.2 - PZTS
| List obsahuje: |  | 1) Krycí list soupisu | 2) Rekapitulace |  |  | 3) Soupis prací | Zpět na list: | Rekapitulace stavby
{1cd7a01f-ede6-4cd3-8c74-cbc05ad0e195}
2
| KRYCÍ LIST SOUPISU | [8 empty] | v --- níže se nacházejí doplnkové a pomocné údaje k sestavám --- v | [8 empty] | False
Stavba:
Objekt č.p 18 v Kašperských Horách
Objekt:
D1 - DOKUMENTACE STAVEBNÍCH OBJEKTŮ
Soupis:
D.1.4 - Technika prostředí staveb
Úroveň 4:
D.1.4.e.2 - PZTS
| KSO: |  |  |  |  | CC-CZ:
| Místo: |  | Kašperské Hory, Bohdana Týbla 18 |  |  | Datum: | 16. 10. 2018
| Zadavatel: |  |  |  |  | IČ:
|  | Muzeum Šumavy Sušice |  |  |  | DIČ:
| Uchazeč: |  |  |  |  | IČ:
DIČ:
| Projektant: |  |  |  |  | IČ:
|  | SUDOP Project Plzeň, a. s. |  |  |  | DIČ:
Poznámka:
Soupis prací je sestaven s využitím Cenové soustavy ÚRS. Položky, které pochází z této cenové soustavy, jsou ve sloupci 'Cenová soustava' označeny popisem 'CS ÚRS' a úrovní příslušného kalendářního pololetí. Veškeré další informace vymezující popis a podmínky použití těchto položek z Cenové soustavy, které nejsou uvedeny přímo v soupisu prací, jsou neomezeně dálkově k dispozici na www.cs-urs.cz, sekce Cenové a technické podmínky.
| Cena bez DPH | [5 empty] | 0
|  |  | Základ daně |  |  | Sazba daně | Výše daně
| DPH | základní | 0 |  |  | 21% | 0
|  | snížená | 0 |  |  | 15% | 0
|  | zákl. přenesená | 0 |  |  | 21% | 0
|  | sníž. přenesená | 0 |  |  | 15% | 0
|  | nulová | 0 |  |  | 0% | 0
| Cena s DPH |  |  | v | CZK |  | 0
REKAPITULACE ČLENĚNÍ SOUPISU PRACÍ
Stavba:
Objekt č.p 18 v Kašperských Horách
Objekt:
D1 - DOKUMENTACE STAVEBNÍCH OBJEKTŮ
Soupis:
D.1.4 - Technika prostředí staveb
Úroveň 4:
D.1.4.e.2 - PZTS
Místo: |  |  | Kašperské Hory, Bohdana Týbla 18 |  |  | Datum: | 16. 10. 2018
Zadavatel: |  |  | Muzeum Šumavy Sušice |  |  | Projektant: | SUDOP Project Plzeň, a. s.
Uchazeč:
Kód dílu - Popis | [6 empty] | Cena celkem [CZK]
Náklady soupisu celkem | [6 empty] | 0 | [12 empty] | -1
| D1 - Základní materiál | [5 empty] | 0
| D2 - Instalační materiál | [5 empty] | 0
| D3 - Ostatní | [5 empty] | 0
SOUPIS PRACÍ
Stavba:
Objekt č.p 18 v Kašperských Horách
Objekt:
D1 - DOKUMENTACE STAVEBNÍCH OBJEKTŮ
Soupis:
D.1.4 - Technika prostředí staveb
Úroveň 4:
D.1.4.e.2 - PZTS
Místo: |  |  | Kašperské Hory, Bohdana Týbla 18 |  |  | Datum: | 16. 10. 2018
Zadavatel: |  |  | Muzeum Šumavy Sušice |  |  | Projektant: | SUDOP Project Plzeň, a. s.
Uchazeč:
PČ | Typ | Kód | Popis | MJ | Množství | J.cena [CZK] | Cena celkem [CZK] | Cenová soustava |  | Poznámka | DPH | J. Nh [h] | Nh celkem [h] | J. hmotnost [t] | Hmotnost celkem [t] | J. suť [t] | Suť Celkem [t]
Náklady soupisu celkem | [6 empty] | 0 | [5 empty] | 0 |  | 0 |  | 0 |  | D | -1 | [7 empty] | 0
| D | D1 | Základní materiál |  |  |  | 0 | [5 empty] | 0 |  | 0 |  | 0 | 1 | D | 0 | ROZPOCET | [6 empty] | 0
1 | K | Pol139 | Zabezpečovací ústředna - 8 vstupů na desce, rozšiřitelná na maximálně 192 drátových nebo bezdrátových vstupů, podpora až 254 klávesnic, 8 podsystémů, 4PGM výstupy (rozšířitelné do max. 250PGM výstupů), 1x relé výstup, 999 uživatelských kódů, paměť na 2048 | ks | 1 |  | 0 | vlastní položka |  |  | základní |  | 0 | 0 | 0 | 0 | 0 | 4 | K | 1 | ROZPOCET | 0 | 0 | 0 | 0 | 0 | 1 | 0 | 4 | 2
| PP |  | Zabezpečovací ústředna - 8 vstupů na desce, rozšiřitelná na maximálně 192 drátových nebo bezdrátových vstupů, podpora až 254 klávesnic, 8 podsystémů, 4PGM výstupy (rozšířitelné do max. 250PGM výstupů), 1x relé výstup, 999 uživatelských kódů, paměť na 2048 událostí, výstup na sirénu až 2A, instalace, správa a údržba z klávesnice nebo SW, digitální komunikátor s formáty jako CID a další, maximální počet sledovaných dveří / čteček 32. Součástí není instal. krabice, trafo, akumulátor Digiplex EVO 192 | [15 empty] | PP | 1
| P |  | Poznámka k položce: Výkres č. 03, 05 | [15 empty] | P | 1
2 | K | Pol140 | Velký univerzální plechový box pro všechny ústředny, dvířka-pomocí nasouvacích pantů, povrchová montáž, zemnící svorky s kabeláží dle normy, předlisovaný otvor pro zámek nebo dvířka lze zašroubovat, místo pro akumulátor max 18Ah (s omezeným prostorem), TA | ks | 1 |  | 0 | vlastní položka |  |  | základní |  | 0 | 0 | 0 | 0 | 0 | 4 | K | 1 | ROZPOCET | 0 | 0 | 0 | 0 | 0 | 1 | 0 | 4 | 4
| PP |  | Velký univerzální plechový box pro všechny ústředny, dvířka-pomocí nasouvacích pantů, povrchová montáž, zemnící svorky s kabeláží dle normy, předlisovaný otvor pro zámek nebo dvířka lze zašroubovat, místo pro akumulátor max 18Ah (s omezeným prostorem), TAMPER, rozměry 320x395x90mm, včetně trafa 40VA AWO 200 | [15 empty] | PP | 1
3 | K | Pol141 | Kryt pro akumulátor 18Ah | ks | 1 |  | 0 | vlastní položka |  |  | základní |  | 0 | 0 | 0 | 0 | 0 | 4 | K | 1 | ROZPOCET | 0 | 0 | 0 | 0 | 0 | 1 | 0 | 4 | 6
| PP |  | Kryt pro akumulátor 18Ah | [15 empty] | PP | 1
4 | K | Pol142 | Akumulátor 12VDC/18Ah | ks | 1 |  | 0 | vlastní položka |  |  | základní |  | 0 | 0 | 0 | 0 | 0 | 4 | K | 1 | ROZPOCET | 0 | 0 | 0 | 0 | 0 | 1 | 0 | 4 | 8
| PP |  | Akumulátor 12VDC/18Ah | [15 empty] | PP | 1
| P |  | Poznámka k položce: výkres č. 05 | [15 empty] | P | 1
5 | K | Pol143 | Zámek pro instalační skříňky - ústředna, expandery MR008 | ks | 8 |  | 0 | vlastní položka |  |  | základní |  | 0 | 0 | 0 | 0 | 0 | 4 | K | 1 | ROZPOCET | 0 | 0 | 0 | 0 | 0 | 1 | 0 | 4 | 10
| PP |  | Zámek pro instalační skříňky - ústředna, expandery MR008 | [15 empty] | PP | 1
6 | K | Pol144 | Modul pro komunikaci přes INTERNET / ETHERNET do ústředny, dálkové programování pomocí SW, ovládání uživatelům přes web prohlížeč EXPLORER nebo MOZILLA (zapnutí / vypnutí / prohlížení stavu), i pomocí uživ. SW, zasílání e-mailů uživatelům (podporuje SSL k | ks | 1 |  | 0 | vlastní položka |  |  | základní |  | 0 | 0 | 0 | 0 | 0 | 4 | K | 1 | ROZPOCET | 0 | 0 | 0 | 0 | 0 | 1 | 0 | 4 | 12
| PP |  | Modul pro komunikaci přes INTERNET / ETHERNET do ústředny, dálkové programování pomocí SW, ovládání uživatelům přes web prohlížeč EXPLORER nebo MOZILLA (zapnutí / vypnutí / prohlížení stavu), i pomocí uživ. SW, zasílání e-mailů uživatelům (podporuje SSL kryptování), přenos všech zpráv na PCO IP150 | [15 empty] | PP | 1
7 | K | Pol145 | Komunikátor GSM/GPRS v plastovém pouzdře se signalizačními LED, 2x slot pro SIM karty, přenos formátů na PCO v pásmu GSM i GPRS, dálkové programování přes GPRS a SW, SMS zprávy uživateli-poplachy na zóně včetně popisů, zapnutí, vypnutí, poruchy, umožňuje | ks | 1 |  | 0 | vlastní položka |  |  | základní |  | 0 | 0 | 0 | 0 | 0 | 4 | K | 1 | ROZPOCET | 0 | 0 | 0 | 0 | 0 | 1 | 0 | 4 | 14
| PP |  | Komunikátor GSM/GPRS v plastovém pouzdře se signalizačními LED, 2x slot pro SIM karty, přenos formátů na PCO v pásmu GSM i GPRS, dálkové programování přes GPRS a SW, SMS zprávy uživateli-poplachy na zóně včetně popisů, zapnutí, vypnutí, poruchy, umožňuje připojit hlasový modul pro přenos hlasových zpráv a dálkové uživatelské ovládání ústředny, napájení 12-16V = / 400mA (max.1), připojení přes sériový kabel (max.1,8m), 16 tel. č. pro sms a zprávy, integrovaná anténa, IP20, prac. tep.: 0-50°C PCS250 | [15 empty] | PP | 1
| P |  | Poznámka k položce: výkres č. 05 | [15 empty] | P | 1
8 | K | Pol146 | přepěťová ochrana III.stupně, 230V/8A PI-k8 | ks | 1 |  | 0 | vlastní položka |  |  | základní |  | 0 | 0 | 0 | 0 | 0 | 4 | K | 1 | ROZPOCET | 0 | 0 | 0 | 0 | 0 | 1 | 0 | 4 | 16
| PP |  | přepěťová ochrana III.stupně, 230V/8A PI-k8 | [15 empty] | PP | 1
| P |  | Poznámka k položce: výkres č. 05 | [15 empty] | P | 1
9 | K | Pol147 | Textová LCD klávesnice s dvěma řádky, nový plochý design, dotykové klávesy s kapacitním senzorem, 1 klávesová zóna, 1PGM na desce, modré podsvícení, max. proudový odběr 120 mA K656 | ks | 3 |  | 0 | vlastní položka |  |  | základní |  | 0 | 0 | 0 | 0 | 0 | 4 | K | 1 | ROZPOCET | 0 | 0 | 0 | 0 | 0 | 1 | 0 | 4 | 18
| PP |  | Textová LCD klávesnice s dvěma řádky, nový plochý design, dotykové klávesy s kapacitním senzorem, 1 klávesová zóna, 1PGM na desce, modré podsvícení, max. proudový odběr 120 mA K656 | [15 empty] | PP | 1
| P |  | Poznámka k položce: výkres č. 02, 05 | [15 empty] | P | 1
10 | K | Pol148 | Bezdrátový vysílač na PCO | ks | 1 |  | 0 | vlastní položka |  |  | základní |  | 0 | 0 | 0 | 0 | 0 | 4 | K | 1 | ROZPOCET | 0 | 0 | 0 | 0 | 0 | 1 | 0 | 4 | 20
| PP |  | Bezdrátový vysílač na PCO | [15 empty] | PP | 1
11 | K | Pol149 | Spínaný zdroj v kovovém krytu 13,8 Vss / 5A s reléovými výstupy "výpadek sítě" a "vybitý AKU", prostor pro AKU 40Ah, max. velikost dobíj. proudu do AKU nastavitelná na 1, 2, 3 nebo 4 A, max. velikost záložního AKU 40Ah, ochrana AKU proti hlubokému vybití, | ks | 1 |  | 0 | vlastní položka |  |  | základní |  | 0 | 0 | 0 | 0 | 0 | 4 | K | 1 | ROZPOCET | 0 | 0 | 0 | 0 | 0 | 1 | 0 | 4 | 22
| PP |  | Spínaný zdroj v kovovém krytu 13,8 Vss / 5A s reléovými výstupy "výpadek sítě" a "vybitý AKU", prostor pro AKU 40Ah, max. velikost dobíj. proudu do AKU nastavitelná na 1, 2, 3 nebo 4 A, max. velikost záložního AKU 40Ah, ochrana AKU proti hlubokému vybití, homologace do kategorie 3 dle ČSN EN 50131-2 75PS13V8 K40/5A | [15 empty] | PP | 1
| P |  | Poznámka k položce: výkres č. 05 | [15 empty] | P | 1
12 | K | Pol150 | Akumulátor 12VDC/40Ah | ks | 2 |  | 0 | vlastní položka |  |  | základní |  | 0 | 0 | 0 | 0 | 0 | 4 | K | 1 | ROZPOCET | 0 | 0 | 0 | 0 | 0 | 1 | 0 | 4 | 24
| PP |  | Akumulátor 12VDC/40Ah | [15 empty] | PP | 1
| P |  | Poznámka k položce: výkres č. 05 | [15 empty] | P | 1
13 | K | Pol151 | expander s 8 zónami připojitelný na sběrnici, 1x PGM výstup ZX8 | ks | 9 |  | 0 | vlastní položka |  |  | základní |  | 0 | 0 | 0 | 0 | 0 | 4 | K | 1 | ROZPOCET | 0 | 0 | 0 | 0 | 0 | 1 | 0 | 4 | 26
| PP |  | expander s 8 zónami připojitelný na sběrnici, 1x PGM výstup ZX8 | [15 empty] | PP | 1
| P |  | Poznámka k položce: výkres č. 02, 03, 05 | [15 empty] | P | 1
14 | K | Pol152 | Instalační skříňka pro expandér, bílý plast, rozměry 170x155x22mm PBOX | ks | 7 |  | 0 | vlastní položka |  |  | základní |  | 0 | 0 | 0 | 0 | 0 | 4 | K | 1 | ROZPOCET | 0 | 0 | 0 | 0 | 0 | 1 | 0 | 4 | 28
| PP |  | Instalační skříňka pro expandér, bílý plast, rozměry 170x155x22mm PBOX | [15 empty] | PP | 1
15 | K | Pol153 | Vnitřní nezálohovaná plastová piezosiréna, napájení 11 - 14 Vss / 250 mA, akustický výkon 110 dB / 1m, barva slonová kost, rozměry 122 x 72 x 43 mm (v x š x h). SA913 | ks | 3 |  | 0 | vlastní položka |  |  | základní |  | 0 | 0 | 0 | 0 | 0 | 4 | K | 1 | ROZPOCET | 0 | 0 | 0 | 0 | 0 | 1 | 0 | 4 | 30
| PP |  | Vnitřní nezálohovaná plastová piezosiréna, napájení 11 - 14 Vss / 250 mA, akustický výkon 110 dB / 1m, barva slonová kost, rozměry 122 x 72 x 43 mm (v x š x h). SA913 | [15 empty] | PP | 1
| P |  | Poznámka k položce: výkres č. 02, 03, 05 | [15 empty] | P | 1
16 | K | Pol154 | Venkovní zálohovaná siréna s akustickou a optickou signalizací PS-128 SIGNAL | ks | 1 |  | 0 | vlastní položka |  |  | základní |  | 0 | 0 | 0 | 0 | 0 | 4 | K | 1 | ROZPOCET | 0 | 0 | 0 | 0 | 0 | 1 | 0 | 4 | 32
| PP |  | Venkovní zálohovaná siréna s akustickou a optickou signalizací PS-128 SIGNAL | [15 empty] | PP | 1
| P |  | Poznámka k položce: výkres č. 03, 05 | [15 empty] | P | 1
17 | K | Pol155 | AKU baterie 12V/7Ah | ks | 1 |  | 0 | vlastní položka |  |  | základní |  | 0 | 0 | 0 | 0 | 0 | 4 | K | 1 | ROZPOCET | 0 | 0 | 0 | 0 | 0 | 1 | 0 | 4 | 34
| PP |  | AKU baterie 12V/7Ah | [15 empty] | PP | 1
18 | K | Pol156 | Duální čidlo PIR/MW, dosah 12x12m, vyjímatelná svorkovnice, odběr 10mA, homologace do kategorie 2 dle ČSN EN 50131-2 ISC-BDL2-W12G | ks | 20 |  | 0 | vlastní položka |  |  | základní |  | 0 | 0 | 0 | 0 | 0 | 4 | K | 1 | ROZPOCET | 0 | 0 | 0 | 0 | 0 | 1 | 0 | 4 | 36
| PP |  | Duální čidlo PIR/MW, dosah 12x12m, vyjímatelná svorkovnice, odběr 10mA, homologace do kategorie 2 dle ČSN EN 50131-2 ISC-BDL2-W12G | [15 empty] | PP | 1
| P |  | Poznámka k položce: výkres č. 02, 03, 05 | [15 empty] | P | 1
19 | K | Pol157 | Stropní duální detektor PIR/MW s dosahem 360°x18 m, odběr 18mA, montážní výška 2,5-6m, homologace do kategorie 2 dle ČSN EN 50131-2 DS9360 | ks | 1 |  | 0 | vlastní položka |  |  | základní |  | 0 | 0 | 0 | 0 | 0 | 4 | K | 1 | ROZPOCET | 0 | 0 | 0 | 0 | 0 | 1 | 0 | 4 | 38
| PP |  | Stropní duální detektor PIR/MW s dosahem 360°x18 m, odběr 18mA, montážní výška 2,5-6m, homologace do kategorie 2 dle ČSN EN 50131-2 DS9360 | [15 empty] | PP | 1
| P |  | Poznámka k položce: výkres č. 03, 05 | [15 empty] | P | 1
20 | K | Pol158 | Detektor tříštění skla s dosahem až 7,6m a stíněným relé i pro skla s fóliemi, odběr 13mA, homologace do kategorie 2 dle ČSN EN 50131-2 FG1625TAS-G3 | ks | 14 |  | 0 | vlastní položka |  |  | základní |  | 0 | 0 | 0 | 0 | 0 | 4 | K | 1 | ROZPOCET | 0 | 0 | 0 | 0 | 0 | 1 | 0 | 4 | 40
| PP |  | Detektor tříštění skla s dosahem až 7,6m a stíněným relé i pro skla s fóliemi, odběr 13mA, homologace do kategorie 2 dle ČSN EN 50131-2 FG1625TAS-G3 | [15 empty] | PP | 1
| P |  | Poznámka k položce: výkres č. 03, 05 | [15 empty] | P | 1
21 | K | Pol159 | Optický detektor požáru, kouřový fotoelektrický senzor, NO/NC výstup, auto reset, max. proudový odběr 35mA/12VDC SD169-AR | ks | 10 |  | 0 | vlastní položka |  |  | základní |  | 0 | 0 | 0 | 0 | 0 | 4 | K | 1 | ROZPOCET | 0 | 0 | 0 | 0 | 0 | 1 | 0 | 4 | 42
| PP |  | Optický detektor požáru, kouřový fotoelektrický senzor, NO/NC výstup, auto reset, max. proudový odběr 35mA/12VDC SD169-AR | [15 empty] | PP | 1
| P |  | Poznámka k položce: výkres č. 02, 03, 05 | [15 empty] | P | 1
22 | K | Pol160 | Duální detektor požáru, kouřový fotoelektrický senzor + teplotní čidlo, snímací teplota 57°C, NO/NC výstup, auto reset, max. proudový odběr 35mA/12VDC | ks | 2 |  | 0 | vlastní položka |  |  | základní |  | 0 | 0 | 0 | 0 | 0 | 4 | K | 1 | ROZPOCET | 0 | 0 | 0 | 0 | 0 | 1 | 0 | 4 | 44
| PP |  | Duální detektor požáru, kouřový fotoelektrický senzor + teplotní čidlo, snímací teplota 57°C, NO/NC výstup, auto reset, max. proudový odběr 35mA/12VDC | [15 empty] | PP | 1
| P |  | Poznámka k položce: výkres č. 02, 05 | [15 empty] | P | 1
23 | K | Pol161 | polarizovaný, masivní kovový pro velká vrata, drátové vývody v pancéřové chráničce, možnost přejezdu autem, rozměry 105 x 44 x 12 mm, pracovní vzdálenost 30 mm 3G-SM-85MET povrchový, masivní kovový - polariz | ks | 2 |  | 0 | vlastní položka |  |  | základní |  | 0 | 0 | 0 | 0 | 0 | 4 | K | 1 | ROZPOCET | 0 | 0 | 0 | 0 | 0 | 1 | 0 | 4 | 46
| PP |  | polarizovaný, masivní kovový pro velká vrata, drátové vývody v pancéřové chráničce, možnost přejezdu autem, rozměry 105 x 44 x 12 mm, pracovní vzdálenost 30 mm 3G-SM-85MET povrchový, masivní kovový - polariz | [15 empty] | PP | 1
| P |  | Poznámka k položce: výkres č. 02, 05 | [15 empty] | P | 1
24 | K | Pol162 | Svorkovnicová deska s 18 svorkami a kovovým hranatým víkem, montáž do krabice KU68 RKZ18S | ks | 19 |  | 0 | vlastní položka |  |  | základní |  | 0 | 0 | 0 | 0 | 0 | 4 | K | 1 | ROZPOCET | 0 | 0 | 0 | 0 | 0 | 1 | 0 | 4 | 48
| PP |  | Svorkovnicová deska s 18 svorkami a kovovým hranatým víkem, montáž do krabice KU68 RKZ18S | [15 empty] | PP | 1
| P |  | Poznámka k položce: výkres č. 02 | [15 empty] | P | 1
| D | D2 | Instalační materiál |  |  |  | 0 | [5 empty] | 0 |  | 0 |  | 0 | 1 | D | 0 | ROZPOCET | [6 empty] | 0
25 | K | Pol163 | sdělovací kabel SYKFY 2x2x0,5 | m | 220 |  | 0 | vlastní položka |  |  | základní |  | 0 | 0 | 0 | 0 | 0 | 4 | K | 1 | ROZPOCET | 0 | 0 | 0 | 0 | 0 | 1 | 0 | 4 | 50
| PP |  | sdělovací kabel SYKFY 2x2x0,5 | [15 empty] | PP | 1
| P |  | Poznámka k položce: výkres č. 02, 03 | [15 empty] | P | 1
26 | K | Pol164 | sdělovací kabel SYKFY 3x2x0,5 | m | 700 |  | 0 | vlastní položka |  |  | základní |  | 0 | 0 | 0 | 0 | 0 | 4 | K | 1 | ROZPOCET | 0 | 0 | 0 | 0 | 0 | 1 | 0 | 4 | 52
| PP |  | sdělovací kabel SYKFY 3x2x0,5 | [15 empty] | PP | 1
| P |  | Poznámka k položce: výkres č. 02, 03 | [15 empty] | P | 1
27 | K | Pol165 | sdělovací kabel SYKFY 5x2x0,5 | m | 40 |  | 0 | vlastní položka |  |  | základní |  | 0 | 0 | 0 | 0 | 0 | 4 | K | 1 | ROZPOCET | 0 | 0 | 0 | 0 | 0 | 1 | 0 | 4 | 54
| PP |  | sdělovací kabel SYKFY 5x2x0,5 | [15 empty] | PP | 1
| P |  | Poznámka k položce: výkres č. 03 | [15 empty] | P | 1
28 | K | Pol166 | Kabel komunikační, plášť LSZH F/UTP 4x2x0,5 CAT.5e | m | 190 |  | 0 | vlastní položka |  |  | základní |  | 0 | 0 | 0 | 0 | 0 | 4 | K | 1 | ROZPOCET | 0 | 0 | 0 | 0 | 0 | 1 | 0 | 4 | 56
| PP |  | Kabel komunikační, plášť LSZH F/UTP 4x2x0,5 CAT.5e | [15 empty] | PP | 1
| P |  | Poznámka k položce: výkres č. 02, 03 | [15 empty] | P | 1
29 | K | Pol119 | Kabel napájecí, flexibilní CYSY 2x1,5 | m | 190 |  | 0 | vlastní položka |  |  | základní |  | 0 | 0 | 0 | 0 | 0 | 4 | K | 1 | ROZPOCET | 0 | 0 | 0 | 0 | 0 | 1 | 0 | 4 | 58
| PP |  | Kabel napájecí, flexibilní CYSY 2x1,5 | [15 empty] | PP | 1
| P |  | Poznámka k položce: výkres č. 02, 03 | [15 empty] | P | 1
30 | K | Pol167 | elektroinstalační ohebná trubka 16mm, samozhášivá, nízká mechanická odolnost 1416/1 | m | 200 |  | 0 | vlastní položka |  |  | základní |  | 0 | 0 | 0 | 0 | 0 | 4 | K | 1 | ROZPOCET | 0 | 0 | 0 | 0 | 0 | 1 | 0 | 4 | 60
| PP |  | elektroinstalační ohebná trubka 16mm, samozhášivá, nízká mechanická odolnost 1416/1 | [15 empty] | PP | 1
31 | K | Pol168 | elektroinstalační ohebná trubka 23mm, samozhášivá, nízká mechanická odolnost, vč. vysekání drážky 1423/1 | m | 450 |  | 0 | vlastní položka |  |  | základní |  | 0 | 0 | 0 | 0 | 0 | 4 | K | 1 | ROZPOCET | 0 | 0 | 0 | 0 | 0 | 1 | 0 | 4 | 62
| PP |  | elektroinstalační ohebná trubka 23mm, samozhášivá, nízká mechanická odolnost, vč. vysekání drážky 1423/1 | [15 empty] | PP | 1
32 | K | Pol169 | elektroinstalační ohebná trubka 29mm, samozhášivá, nízká mechanická odolnost 1429/1 | m | 220 |  | 0 | vlastní položka |  |  | základní |  | 0 | 0 | 0 | 0 | 0 | 4 | K | 1 | ROZPOCET | 0 | 0 | 0 | 0 | 0 | 1 | 0 | 4 | 64
| PP |  | elektroinstalační ohebná trubka 29mm, samozhášivá, nízká mechanická odolnost 1429/1 | [15 empty] | PP | 1
33 | K | Pol170 | protahovací drát AY2,5 | m | 930 |  | 0 | vlastní položka |  |  | základní |  | 0 | 0 | 0 | 0 | 0 | 4 | K | 1 | ROZPOCET | 0 | 0 | 0 | 0 | 0 | 1 | 0 | 4 | 66
| PP |  | protahovací drát AY2,5 | [15 empty] | PP | 1
34 | K | Pol124 | krabice rozvodná univerzální pod omítku KU 68 | ks | 60 |  | 0 | vlastní položka |  |  | základní |  | 0 | 0 | 0 | 0 | 0 | 4 | K | 1 | ROZPOCET | 0 | 0 | 0 | 0 | 0 | 1 | 0 | 4 | 68
| PP |  | krabice rozvodná univerzální pod omítku KU 68 | [15 empty] | PP | 1
35 | K | Pol171 | Krabice odbočná KO125 | ks | 40 |  | 0 | vlastní položka |  |  | základní |  | 0 | 0 | 0 | 0 | 0 | 4 | K | 1 | ROZPOCET | 0 | 0 | 0 | 0 | 0 | 1 | 0 | 4 | 70
| PP |  | Krabice odbočná KO125 | [15 empty] | PP | 1
36 | K | Pol172 | Protipožární pěna pro zdivo, beton a sádrokarton, přetíratelný, 325ml CFS-F FX | ks | 3 |  | 0 | vlastní položka |  |  | základní |  | 0 | 0 | 0 | 0 | 0 | 4 | K | 1 | ROZPOCET | 0 | 0 | 0 | 0 | 0 | 1 | 0 | 4 | 72
| PP |  | Protipožární pěna pro zdivo, beton a sádrokarton, přetíratelný, 325ml CFS-F FX | [15 empty] | PP | 1
| D | D3 | Ostatní |  |  |  | 0 | [5 empty] | 0 |  | 0 |  | 0 | 1 | D | 0 | ROZPOCET | [6 empty] | 0
37 | K | Pol173 | Programování základních parametrů ústředny | ks | 1 |  | 0 | vlastní položka |  |  | základní |  | 0 | 0 | 0 | 0 | 0 | 4 | K | 1 | ROZPOCET | 0 | 0 | 0 | 0 | 0 | 1 | 0 | 4 | 74
| PP |  | Programování základních parametrů ústředny | [15 empty] | PP | 1
38 | K | Pol174 | Programování systému (cena na 1 detektor) | ks | 69 |  | 0 | vlastní položka |  |  | základní |  | 0 | 0 | 0 | 0 | 0 | 4 | K | 1 | ROZPOCET | 0 | 0 | 0 | 0 | 0 | 1 | 0 | 4 | 76
| PP |  | Programování systému (cena na 1 detektor) | [15 empty] | PP | 1
39 | K | Pol175 | Oživení systému (cena na 1 detektor) | ks | 69 |  | 0 | vlastní položka |  |  | základní |  | 0 | 0 | 0 | 0 | 0 | 4 | K | 1 | ROZPOCET | 0 | 0 | 0 | 0 | 0 | 1 | 0 | 4 | 78
| PP |  | Oživení systému (cena na 1 detektor) | [15 empty] | PP | 1
40 | K | Pol176 | ostatní montážní materiál - zahrnuje dodávku veškerého dalšího instalačního materiálu nutného k zajištění plné funkčnosti a splnění všech norem uvedených v technické zprávě a jeho řádné předání objednateli (vruty, hmoždinky, stahovací pásky, sádra apod.) | ks | 1 |  | 0 | vlastní položka |  |  | základní |  | 0 | 0 | 0 | 0 | 0 | 4 | K | 1 | ROZPOCET | 0 | 0 | 0 | 0 | 0 | 1 | 0 | 4 | 80
| PP |  | ostatní montážní materiál - zahrnuje dodávku veškerého dalšího instalačního materiálu nutného k zajištění plné funkčnosti a splnění všech norem uvedených v technické zprávě a jeho řádné předání objednateli (vruty, hmoždinky, stahovací pásky, sádra apod.) | [15 empty] | PP | 1
41 | K | Pol177 | Stavební přípomoci - Cena zahrnuje komplexní náklady na tyto drobné stavení činnosti včetně materiálu. Jedná se o veškeré průrazy a jejich utěsnění po montáži a jiné drobné stavební činnosti nutné pro instalaci systému a jeho vedení | ks | 1 |  | 0 | vlastní položka |  |  | základní |  | 0 | 0 | 0 | 0 | 0 | 4 | K | 1 | ROZPOCET | 0 | 0 | 0 | 0 | 0 | 1 | 0 | 4 | 82
| PP |  | Stavební přípomoci - Cena zahrnuje komplexní náklady na tyto drobné stavení činnosti včetně materiálu. Jedná se o veškeré průrazy a jejich utěsnění po montáži a jiné drobné stavební činnosti nutné pro instalaci systému a jeho vedení | [15 empty] | PP | 1
42 | K | Pol178 | Ostatní režijní náklady (cestovné, náhrady, ubytování atd.) | ks | 1 |  | 0 | vlastní položka |  |  | základní |  | 0 | 0 | 0 | 0 | 0 | 4 | K | 1 | ROZPOCET | 0 | 0 | 0 | 0 | 0 | 1 | 0 | 4 | 84
| PP |  | Ostatní režijní náklady (cestovné, náhrady, ubytování atd.) | [15 empty] | PP | 1
43 | K | Pol179 | Výchozí revize systému, vypracování revizní zprávy | ks | 1 |  | 0 | vlastní položka |  |  | základní |  | 0 | 0 | 0 | 0 | 0 | 4 | K | 1 | ROZPOCET | 0 | 0 | 0 | 0 | 0 | 1 | 0 | 4 | 86
| PP |  | Výchozí revize systému, vypracování revizní zprávy | [15 empty] | PP | 1
44 | K | Pol180 | vypracování dokumentace skutečného stavu | ks | 1 |  | 0 | vlastní položka |  |  | základní |  | 0 | 0 | 0 | 0 | 0 | 4 | K | 1 | ROZPOCET | 0 | 0 | 0 | 0 | 0 | 1 | 0 | 4 | 88
| PP |  | vypracování dokumentace skutečného stavu | [15 empty] | PP | 1

## Rozpočet MaR - Rozpočet MaR
| List obsahuje: |  | 1) Krycí list soupisu | 2) Rekapitulace |  |  | 3) Soupis prací | Zpět na list: | Rekapitulace stavby
{73a59343-fd98-49a9-a05a-89f72308523b}
2
| KRYCÍ LIST SOUPISU | [8 empty] | v --- níže se nacházejí doplnkové a pomocné údaje k sestavám --- v | [8 empty] | False
Stavba:
Objekt č.p 18 v Kašperských Horách
Objekt:
D1 - DOKUMENTACE STAVEBNÍCH OBJEKTŮ
Soupis:
D.1.4 - Technika prostředí staveb
Úroveň 3:
Rozpočet MaR - Rozpočet MaR
| KSO: |  |  |  |  | CC-CZ:
| Místo: |  | Kašperské Hory, Bohdana Týbla 18 |  |  | Datum: | 16. 10. 2018
| Zadavatel: |  |  |  |  | IČ:
|  | Muzeum Šumavy Sušice |  |  |  | DIČ:
| Uchazeč: |  |  |  |  | IČ:
DIČ:
| Projektant: |  |  |  |  | IČ:
|  | SUDOP Project Plzeň, a. s. |  |  |  | DIČ:
Poznámka:
Soupis prací je sestaven s využitím Cenové soustavy ÚRS. Položky, které pochází z této cenové soustavy, jsou ve sloupci 'Cenová soustava' označeny popisem 'CS ÚRS' a úrovní příslušného kalendářního pololetí. Veškeré další informace vymezující popis a podmínky použití těchto položek z Cenové soustavy, které nejsou uvedeny přímo v soupisu prací, jsou neomezeně dálkově k dispozici na www.cs-urs.cz, sekce Cenové a technické podmínky.
| Cena bez DPH | [5 empty] | 0
|  |  | Základ daně |  |  | Sazba daně | Výše daně
| DPH | základní | 0 |  |  | 21% | 0
|  | snížená | 0 |  |  | 15% | 0
|  | zákl. přenesená | 0 |  |  | 21% | 0
|  | sníž. přenesená | 0 |  |  | 15% | 0
|  | nulová | 0 |  |  | 0% | 0
| Cena s DPH |  |  | v | CZK |  | 0
REKAPITULACE ČLENĚNÍ SOUPISU PRACÍ
Stavba:
Objekt č.p 18 v Kašperských Horách
Objekt:
D1 - DOKUMENTACE STAVEBNÍCH OBJEKTŮ
Soupis:
D.1.4 - Technika prostředí staveb
Úroveň 3:
Rozpočet MaR - Rozpočet MaR
Místo: |  |  | Kašperské Hory, Bohdana Týbla 18 |  |  | Datum: | 16. 10. 2018
Zadavatel: |  |  | Muzeum Šumavy Sušice |  |  | Projektant: | SUDOP Project Plzeň, a. s.
Uchazeč:
Kód dílu - Popis | [6 empty] | Cena celkem [CZK]
Náklady soupisu celkem | [6 empty] | 0 | [12 empty] | -1
| D1 - 1. Rozvaděč MR-VS | [5 empty] | 0
| D2 - 1.1 Řídící systém | [5 empty] | 0
| D3 - 1.2 Přístroje | [5 empty] | 0
| D4 - 1.3 Rozvaděč | [5 empty] | 0
| D5 - 2. Rozvaděč MR-V12 | [5 empty] | 0
| D6 - 2.1 Řídící systém | [5 empty] | 0
| D7 - 2.2 Přístroje | [5 empty] | 0
| D8 - 2.1 Rozvaděč | [5 empty] | 0
| D9 - 3. Kabely, montážní materiál | [5 empty] | 0
| D10 - 1.4 Ostatní | [5 empty] | 0
SOUPIS PRACÍ
Stavba:
Objekt č.p 18 v Kašperských Horách
Objekt:
D1 - DOKUMENTACE STAVEBNÍCH OBJEKTŮ
Soupis:
D.1.4 - Technika prostředí staveb
Úroveň 3:
Rozpočet MaR - Rozpočet MaR
Místo: |  |  | Kašperské Hory, Bohdana Týbla 18 |  |  | Datum: | 16. 10. 2018
Zadavatel: |  |  | Muzeum Šumavy Sušice |  |  | Projektant: | SUDOP Project Plzeň, a. s.
Uchazeč:
PČ | Typ | Kód | Popis | MJ | Množství | J.cena [CZK] | Cena celkem [CZK] | Cenová soustava |  | Poznámka | DPH | J. Nh [h] | Nh celkem [h] | J. hmotnost [t] | Hmotnost celkem [t] | J. suť [t] | Suť Celkem [t]
Náklady soupisu celkem | [6 empty] | 0 | [5 empty] | 0 |  | 0 |  | 0 |  | D | -1 | [7 empty] | 0
| D | D1 | 1. Rozvaděč MR-VS |  |  |  | 0 | [5 empty] | 0 |  | 0 |  | 0 | 1 | D | 0 | ROZPOCET | [6 empty] | 0
| D | D2 | 1.1 Řídící systém |  |  |  | 0 | [5 empty] | 0 |  | 0 |  | 0 | 1 | D | 1 | ROZPOCET | [6 empty] | 0
1 | K | Pol181 | DDC regulátor, MMI, Ethernet, I/O bus, RS485 - IPLC301 | ks | 1 |  | 0 | vlastní položka |  |  | základní |  | 0 | 0 | 0 | 0 | 0 | 4 | K | 2 | ROZPOCET | 0 | 0 | 0 | 0 | 0 | 1 | 0 | 4 | 2
| PP |  | DDC regulátor, MMI, Ethernet, I/O bus, RS485 - IPLC301 | [15 empty] | PP | 2
2 | K | Pol182 | Kombinovaný modul - 8AI, 6AO, 8DI, 8DO, protokol Modbus - MCIO2 | ks | 1 |  | 0 | vlastní položka |  |  | základní |  | 0 | 0 | 0 | 0 | 0 | 4 | K | 2 | ROZPOCET | 0 | 0 | 0 | 0 | 0 | 1 | 0 | 4 | 4
| PP |  | Kombinovaný modul - 8AI, 6AO, 8DI, 8DO, protokol Modbus - MCIO2 | [15 empty] | PP | 2
3 | K | Pol182 | Kombinovaný modul - 8AI, 6AO, 8DI, 8DO, protokol Modbus - MCIO2 | ks | 1 |  | 0 | vlastní položka |  |  | základní |  | 0 | 0 | 0 | 0 | 0 | 4 | K | 2 | ROZPOCET | 0 | 0 | 0 | 0 | 0 | 1 | 0 | 4 | 6
| PP |  | Kombinovaný modul - 8AI, 6AO, 8DI, 8DO, protokol Modbus - MCIO2 | [15 empty] | PP | 2
4 | K | Pol183 | Software | I/O | 37 |  | 0 | vlastní položka |  |  | základní |  | 0 | 0 | 0 | 0 | 0 | 4 | K | 2 | ROZPOCET | 0 | 0 | 0 | 0 | 0 | 1 | 0 | 4 | 8
| PP |  | Software | [15 empty] | PP | 2
| D | D3 | 1.2 Přístroje |  |  |  | 0 | [5 empty] | 0 |  | 0 |  | 0 | 1 | D | 1 | ROZPOCET | [6 empty] | 0
5 | K | Pol184 | Venkovní teplotní čidlo Pt1000 UT051 | ks | 1 |  | 0 | vlastní položka |  |  | základní |  | 0 | 0 | 0 | 0 | 0 | 4 | K | 2 | ROZPOCET | 0 | 0 | 0 | 0 | 0 | 1 | 0 | 4 | 10
| PP |  | Venkovní teplotní čidlo Pt1000 UT051 | [15 empty] | PP | 2
6 | K | Pol185 | Čidlo teploty ponorné Pt1000 TF-43 | ks | 1 |  | 0 | vlastní položka |  |  | základní |  | 0 | 0 | 0 | 0 | 0 | 4 | K | 2 | ROZPOCET | 0 | 0 | 0 | 0 | 0 | 1 | 0 | 4 | 12
| PP |  | Čidlo teploty ponorné Pt1000 TF-43 | [15 empty] | PP | 2
7 | K | Pol186 | Čidlo teploty prostorové Pt1000 UT001 | ks | 1 |  | 0 | vlastní položka |  |  | základní |  | 0 | 0 | 0 | 0 | 0 | 4 | K | 2 | ROZPOCET | 0 | 0 | 0 | 0 | 0 | 1 | 0 | 4 | 14
| PP |  | Čidlo teploty prostorové Pt1000 UT001 | [15 empty] | PP | 2
8 | K | Pol187 | Čidlo tlaku QBE9200 0-10V 6bar G1/4 - součást dodávky výměníkové stanice | ks | 1 |  | 0 | vlastní položka |  |  | základní |  | 0 | 0 | 0 | 0 | 0 | 4 | K | 2 | ROZPOCET | 0 | 0 | 0 | 0 | 0 | 1 | 0 | 4 | 16
| PP |  | Čidlo tlaku QBE9200 0-10V 6bar G1/4 - součást dodávky výměníkové stanice | [15 empty] | PP | 2
9 | K | Pol188 | Nástěnné aktivní čidlo teploty a vlhkosti, 0..10 V, -20..80°C - AFTF-U | ks | 1 |  | 0 | vlastní položka |  |  | základní |  | 0 | 0 | 0 | 0 | 0 | 4 | K | 2 | ROZPOCET | 0 | 0 | 0 | 0 | 0 | 1 | 0 | 4 | 18
| PP |  | Nástěnné aktivní čidlo teploty a vlhkosti, 0..10 V, -20..80°C - AFTF-U | [15 empty] | PP | 2
10 | K | Pol188 | Nástěnné aktivní čidlo teploty a vlhkosti, 0..10 V, -20..80°C - AFTF-U | ks | 1 |  | 0 | vlastní položka |  |  | základní |  | 0 | 0 | 0 | 0 | 0 | 4 | K | 2 | ROZPOCET | 0 | 0 | 0 | 0 | 0 | 1 | 0 | 4 | 20
| PP |  | Nástěnné aktivní čidlo teploty a vlhkosti, 0..10 V, -20..80°C - AFTF-U | [15 empty] | PP | 2
11 | K | Pol188 | Nástěnné aktivní čidlo teploty a vlhkosti, 0..10 V, -20..80°C - AFTF-U | ks | 1 |  | 0 | vlastní položka |  |  | základní |  | 0 | 0 | 0 | 0 | 0 | 4 | K | 2 | ROZPOCET | 0 | 0 | 0 | 0 | 0 | 1 | 0 | 4 | 22
| PP |  | Nástěnné aktivní čidlo teploty a vlhkosti, 0..10 V, -20..80°C - AFTF-U | [15 empty] | PP | 2
12 | K | Pol188 | Nástěnné aktivní čidlo teploty a vlhkosti, 0..10 V, -20..80°C - AFTF-U | ks | 1 |  | 0 | vlastní položka |  |  | základní |  | 0 | 0 | 0 | 0 | 0 | 4 | K | 2 | ROZPOCET | 0 | 0 | 0 | 0 | 0 | 1 | 0 | 4 | 24
| PP |  | Nástěnné aktivní čidlo teploty a vlhkosti, 0..10 V, -20..80°C - AFTF-U | [15 empty] | PP | 2
13 | K | Pol188 | Nástěnné aktivní čidlo teploty a vlhkosti, 0..10 V, -20..80°C - AFTF-U | ks | 1 |  | 0 | vlastní položka |  |  | základní |  | 0 | 0 | 0 | 0 | 0 | 4 | K | 2 | ROZPOCET | 0 | 0 | 0 | 0 | 0 | 1 | 0 | 4 | 26
| PP |  | Nástěnné aktivní čidlo teploty a vlhkosti, 0..10 V, -20..80°C - AFTF-U | [15 empty] | PP | 2
14 | K | Pol188 | Nástěnné aktivní čidlo teploty a vlhkosti, 0..10 V, -20..80°C - AFTF-U | ks | 1 |  | 0 | vlastní položka |  |  | základní |  | 0 | 0 | 0 | 0 | 0 | 4 | K | 2 | ROZPOCET | 0 | 0 | 0 | 0 | 0 | 1 | 0 | 4 | 28
| PP |  | Nástěnné aktivní čidlo teploty a vlhkosti, 0..10 V, -20..80°C - AFTF-U | [15 empty] | PP | 2
15 | K | Pol189 | Tlačítko hřibové červené s aretací stisknuté polohy 1R | ks | 1 |  | 0 | vlastní položka |  |  | základní |  | 0 | 0 | 0 | 0 | 0 | 4 | K | 2 | ROZPOCET | 0 | 0 | 0 | 0 | 0 | 1 | 0 | 4 | 30
| PP |  | Tlačítko hřibové červené s aretací stisknuté polohy 1R | [15 empty] | PP | 2
16 | K | Pol190 | Havarijní termostat RAM-TR.2000M - součást dodávky výměníkové stanice | ks | 1 |  | 0 | vlastní položka |  |  | základní |  | 0 | 0 | 0 | 0 | 0 | 4 | K | 2 | ROZPOCET | 0 | 0 | 0 | 0 | 0 | 1 | 0 | 4 | 32
| PP |  | Havarijní termostat RAM-TR.2000M - součást dodávky výměníkové stanice | [15 empty] | PP | 2
17 | K | Pol191 | Regulátor hladiny v provedení na lištu | ks | 1 |  | 0 | vlastní položka |  |  | základní |  | 0 | 0 | 0 | 0 | 0 | 4 | K | 2 | ROZPOCET | 0 | 0 | 0 | 0 | 0 | 1 | 0 | 4 | 34
| PP |  | Regulátor hladiny v provedení na lištu | [15 empty] | PP | 2
18 | K | Pol192 | Elektroda zaplavení | ks | 1 |  | 0 | vlastní položka |  |  | základní |  | 0 | 0 | 0 | 0 | 0 | 4 | K | 2 | ROZPOCET | 0 | 0 | 0 | 0 | 0 | 1 | 0 | 4 | 36
| PP |  | Elektroda zaplavení | [15 empty] | PP | 2
19 | K | Pol193 | Regulační ventil se servopohonem 24Vac ovládání 0-10V= - součást dodávky výměníkové stanice | ks | 1 |  | 0 | vlastní položka |  |  | základní |  | 0 | 0 | 0 | 0 | 0 | 4 | K | 2 | ROZPOCET | 0 | 0 | 0 | 0 | 0 | 1 | 0 | 4 | 38
| PP |  | Regulační ventil se servopohonem 24Vac ovládání 0-10V= - součást dodávky výměníkové stanice | [15 empty] | PP | 2
20 | K | Pol194 | Skříňka poruchové signalizace (kontrolka červená 24V, sirénka 24Vac) | ks | 1 |  | 0 | vlastní položka |  |  | základní |  | 0 | 0 | 0 | 0 | 0 | 4 | K | 2 | ROZPOCET | 0 | 0 | 0 | 0 | 0 | 1 | 0 | 4 | 40
| PP |  | Skříňka poruchové signalizace (kontrolka červená 24V, sirénka 24Vac) | [15 empty] | PP | 2
21 | K | Pol195 | GSM Komunikátor včetně GSM antény, síťového napáječe, baterie a sériového kabelu … | ks | 1 |  | 0 | vlastní položka |  |  | základní |  | 0 | 0 | 0 | 0 | 0 | 4 | K | 2 | ROZPOCET | 0 | 0 | 0 | 0 | 0 | 1 | 0 | 4 | 42
| PP |  | GSM Komunikátor včetně GSM antény, síťového napáječe, baterie a sériového kabelu … | [15 empty] | PP | 2
22 | K | Pol196 | Solenoidový ventil 230V - součást dodávky výměníkové stanice | ks | 1 |  | 0 | vlastní položka |  |  | základní |  | 0 | 0 | 0 | 0 | 0 | 4 | K | 2 | ROZPOCET | 0 | 0 | 0 | 0 | 0 | 1 | 0 | 4 | 44
| PP |  | Solenoidový ventil 230V - součást dodávky výměníkové stanice | [15 empty] | PP | 2
23 | K | Pol197 | Termoelektrický pohon, přestavná síla 100 N, připojov. kabel 1 m, Napájení AC/DC 24 V, 2-bod. nebo PDM řídicí signál, doba přeběhu 270 s STA73 | ks | 16 |  | 0 | vlastní položka |  |  | základní |  | 0 | 0 | 0 | 0 | 0 | 4 | K | 2 | ROZPOCET | 0 | 0 | 0 | 0 | 0 | 1 | 0 | 4 | 46
| PP |  | Termoelektrický pohon, přestavná síla 100 N, připojov. kabel 1 m, Napájení AC/DC 24 V, 2-bod. nebo PDM řídicí signál, doba přeběhu 270 s STA73 | [15 empty] | PP | 2
| D | D4 | 1.3 Rozvaděč |  |  |  | 0 | [5 empty] | 0 |  | 0 |  | 0 | 1 | D | 1 | ROZPOCET | [6 empty] | 0
24 | K | Pol198 | Rozvaděčová skříňka 750/1000/300 včetně příslušenství , včetně náplně (hlavní vypínač, svorkovnice, pojistky, jističe, relé, trafo, zásuvka, kontrolky, ovladače......) | ks | 1 |  | 0 | vlastní položka |  |  | základní |  | 0 | 0 | 0 | 0 | 0 | 4 | K | 2 | ROZPOCET | 0 | 0 | 0 | 0 | 0 | 1 | 0 | 4 | 48
| PP |  | Rozvaděčová skříňka 750/1000/300 včetně příslušenství , včetně náplně (hlavní vypínač, svorkovnice, pojistky, jističe, relé, trafo, zásuvka, kontrolky, ovladače......) | [15 empty] | PP | 2
| D | D5 | 2. Rozvaděč MR-V12 |  |  |  | 0 | [5 empty] | 0 |  | 0 |  | 0 | 1 | D | 0 | ROZPOCET | [6 empty] | 0
| D | D6 | 2.1 Řídící systém |  |  |  | 0 | [5 empty] | 0 |  | 0 |  | 0 | 1 | D | 1 | ROZPOCET | [6 empty] | 0
25 | K | Pol181 | DDC regulátor, MMI, Ethernet, I/O bus, RS485 - IPLC301 | ks | 1 |  | 0 | vlastní položka |  |  | základní |  | 0 | 0 | 0 | 0 | 0 | 4 | K | 2 | ROZPOCET | 0 | 0 | 0 | 0 | 0 | 1 | 0 | 4 | 50
| PP |  | DDC regulátor, MMI, Ethernet, I/O bus, RS485 - IPLC301 | [15 empty] | PP | 2
26 | K | Pol199 | Maxi kombinovaný modul, 16 AI, 8 AO, 32 DI, 32 DO, Modbus / RS485 - MXIO | ks | 1 |  | 0 | vlastní položka |  |  | základní |  | 0 | 0 | 0 | 0 | 0 | 4 | K | 2 | ROZPOCET | 0 | 0 | 0 | 0 | 0 | 1 | 0 | 4 | 52
| PP |  | Maxi kombinovaný modul, 16 AI, 8 AO, 32 DI, 32 DO, Modbus / RS485 - MXIO | [15 empty] | PP | 2
27 | K | Pol200 | Modul 16 digitálních vstupů, max. 30V AC nebo 50V DC, společná zem, protokol Modbus - M420 | ks | 1 |  | 0 | vlastní položka |  |  | základní |  | 0 | 0 | 0 | 0 | 0 | 4 | K | 2 | ROZPOCET | 0 | 0 | 0 | 0 | 0 | 1 | 0 | 4 | 54
| PP |  | Modul 16 digitálních vstupů, max. 30V AC nebo 50V DC, společná zem, protokol Modbus - M420 | [15 empty] | PP | 2
28 | K | Pol201 | Modul 8 analogových výstupů, 0-10V DC, protokol Modbus - M610 | ks | 1 |  | 0 | vlastní položka |  |  | základní |  | 0 | 0 | 0 | 0 | 0 | 4 | K | 2 | ROZPOCET | 0 | 0 | 0 | 0 | 0 | 1 | 0 | 4 | 56
| PP |  | Modul 8 analogových výstupů, 0-10V DC, protokol Modbus - M610 | [15 empty] | PP | 2
29 | K | Pol183 | Software | I/O | 85 |  | 0 | vlastní položka |  |  | základní |  | 0 | 0 | 0 | 0 | 0 | 4 | K | 2 | ROZPOCET | 0 | 0 | 0 | 0 | 0 | 1 | 0 | 4 | 58
| PP |  | Software | [15 empty] | PP | 2
| D | D7 | 2.2 Přístroje |  |  |  | 0 | [5 empty] | 0 |  | 0 |  | 0 | 1 | D | 1 | ROZPOCET | [6 empty] | 0
30 | K | Pol184 | Venkovní teplotní čidlo Pt1000 UT051 | ks | 1 |  | 0 | vlastní položka |  |  | základní |  | 0 | 0 | 0 | 0 | 0 | 4 | K | 2 | ROZPOCET | 0 | 0 | 0 | 0 | 0 | 1 | 0 | 4 | 60
| PP |  | Venkovní teplotní čidlo Pt1000 UT051 | [15 empty] | PP | 2
31 | K | Pol202 | Čidlo teploty kanálové Pt1000 TF-43 | ks | 1 |  | 0 | vlastní položka |  |  | základní |  | 0 | 0 | 0 | 0 | 0 | 4 | K | 2 | ROZPOCET | 0 | 0 | 0 | 0 | 0 | 1 | 0 | 4 | 62
| PP |  | Čidlo teploty kanálové Pt1000 TF-43 | [15 empty] | PP | 2
32 | K | Pol202 | Čidlo teploty kanálové Pt1000 TF-43 | ks | 1 |  | 0 | vlastní položka |  |  | základní |  | 0 | 0 | 0 | 0 | 0 | 4 | K | 2 | ROZPOCET | 0 | 0 | 0 | 0 | 0 | 1 | 0 | 4 | 64
| PP |  | Čidlo teploty kanálové Pt1000 TF-43 | [15 empty] | PP | 2
33 | K | Pol202 | Čidlo teploty kanálové Pt1000 TF-43 | ks | 1 |  | 0 | vlastní položka |  |  | základní |  | 0 | 0 | 0 | 0 | 0 | 4 | K | 2 | ROZPOCET | 0 | 0 | 0 | 0 | 0 | 1 | 0 | 4 | 66
| PP |  | Čidlo teploty kanálové Pt1000 TF-43 | [15 empty] | PP | 2
34 | K | Pol202 | Čidlo teploty kanálové Pt1000 TF-43 | ks | 1 |  | 0 | vlastní položka |  |  | základní |  | 0 | 0 | 0 | 0 | 0 | 4 | K | 2 | ROZPOCET | 0 | 0 | 0 | 0 | 0 | 1 | 0 | 4 | 68
| PP |  | Čidlo teploty kanálové Pt1000 TF-43 | [15 empty] | PP | 2
35 | K | Pol203 | Kanálové aktivní čidlo teploty a vlhkosti, 0..10 V - KFTF-U | ks | 1 |  | 0 | vlastní položka |  |  | základní |  | 0 | 0 | 0 | 0 | 0 | 4 | K | 2 | ROZPOCET | 0 | 0 | 0 | 0 | 0 | 1 | 0 | 4 | 70
| PP |  | Kanálové aktivní čidlo teploty a vlhkosti, 0..10 V - KFTF-U | [15 empty] | PP | 2
36 | K | Pol203 | Kanálové aktivní čidlo teploty a vlhkosti, 0..10 V - KFTF-U | ks | 1 |  | 0 | vlastní položka |  |  | základní |  | 0 | 0 | 0 | 0 | 0 | 4 | K | 2 | ROZPOCET | 0 | 0 | 0 | 0 | 0 | 1 | 0 | 4 | 72
| PP |  | Kanálové aktivní čidlo teploty a vlhkosti, 0..10 V - KFTF-U | [15 empty] | PP | 2
37 | K | Pol203 | Kanálové aktivní čidlo teploty a vlhkosti, 0..10 V - KFTF-U | ks | 1 |  | 0 | vlastní položka |  |  | základní |  | 0 | 0 | 0 | 0 | 0 | 4 | K | 2 | ROZPOCET | 0 | 0 | 0 | 0 | 0 | 1 | 0 | 4 | 74
| PP |  | Kanálové aktivní čidlo teploty a vlhkosti, 0..10 V - KFTF-U | [15 empty] | PP | 2
38 | K | Pol203 | Kanálové aktivní čidlo teploty a vlhkosti, 0..10 V - KFTF-U | ks | 1 |  | 0 | vlastní položka |  |  | základní |  | 0 | 0 | 0 | 0 | 0 | 4 | K | 2 | ROZPOCET | 0 | 0 | 0 | 0 | 0 | 1 | 0 | 4 | 76
| PP |  | Kanálové aktivní čidlo teploty a vlhkosti, 0..10 V - KFTF-U | [15 empty] | PP | 2
39 | K | Pol204 | Diferenční manostat 20..300 Pa DS-205F | ks | 1 |  | 0 | vlastní položka |  |  | základní |  | 0 | 0 | 0 | 0 | 0 | 4 | K | 2 | ROZPOCET | 0 | 0 | 0 | 0 | 0 | 1 | 0 | 4 | 78
| PP |  | Diferenční manostat 20..300 Pa DS-205F | [15 empty] | PP | 2
40 | K | Pol204 | Diferenční manostat 20..300 Pa DS-205F | ks | 1 |  | 0 | vlastní položka |  |  | základní |  | 0 | 0 | 0 | 0 | 0 | 4 | K | 2 | ROZPOCET | 0 | 0 | 0 | 0 | 0 | 1 | 0 | 4 | 80
| PP |  | Diferenční manostat 20..300 Pa DS-205F | [15 empty] | PP | 2
41 | K | Pol205 | Diferenční manostat 50..500 Pa DS-205B | ks | 1 |  | 0 | vlastní položka |  |  | základní |  | 0 | 0 | 0 | 0 | 0 | 4 | K | 2 | ROZPOCET | 0 | 0 | 0 | 0 | 0 | 1 | 0 | 4 | 82
| PP |  | Diferenční manostat 50..500 Pa DS-205B | [15 empty] | PP | 2
42 | K | Pol206 | Kanálový hygrostat QFM81.2 | ks | 1 |  | 0 | vlastní položka |  |  | základní |  | 0 | 0 | 0 | 0 | 0 | 4 | K | 2 | ROZPOCET | 0 | 0 | 0 | 0 | 0 | 1 | 0 | 4 | 84
| PP |  | Kanálový hygrostat QFM81.2 | [15 empty] | PP | 2
43 | K | Pol207 | Detektor kouře do potrubí VDK10 | ks | 1 |  | 0 | vlastní položka |  |  | základní |  | 0 | 0 | 0 | 0 | 0 | 4 | K | 2 | ROZPOCET | 0 | 0 | 0 | 0 | 0 | 1 | 0 | 4 | 86
| PP |  | Detektor kouře do potrubí VDK10 | [15 empty] | PP | 2
44 | K | Pol204 | Diferenční manostat 20..300 Pa DS-205F | ks | 1 |  | 0 | vlastní položka |  |  | základní |  | 0 | 0 | 0 | 0 | 0 | 4 | K | 2 | ROZPOCET | 0 | 0 | 0 | 0 | 0 | 1 | 0 | 4 | 88
| PP |  | Diferenční manostat 20..300 Pa DS-205F | [15 empty] | PP | 2
45 | K | Pol204 | Diferenční manostat 20..300 Pa DS-205F | ks | 1 |  | 0 | vlastní položka |  |  | základní |  | 0 | 0 | 0 | 0 | 0 | 4 | K | 2 | ROZPOCET | 0 | 0 | 0 | 0 | 0 | 1 | 0 | 4 | 90
| PP |  | Diferenční manostat 20..300 Pa DS-205F | [15 empty] | PP | 2
46 | K | Pol205 | Diferenční manostat 50..500 Pa DS-205B | ks | 1 |  | 0 | vlastní položka |  |  | základní |  | 0 | 0 | 0 | 0 | 0 | 4 | K | 2 | ROZPOCET | 0 | 0 | 0 | 0 | 0 | 1 | 0 | 4 | 92
| PP |  | Diferenční manostat 50..500 Pa DS-205B | [15 empty] | PP | 2
47 | K | Pol206 | Kanálový hygrostat QFM81.2 | ks | 1 |  | 0 | vlastní položka |  |  | základní |  | 0 | 0 | 0 | 0 | 0 | 4 | K | 2 | ROZPOCET | 0 | 0 | 0 | 0 | 0 | 1 | 0 | 4 | 94
| PP |  | Kanálový hygrostat QFM81.2 | [15 empty] | PP | 2
48 | K | Pol207 | Detektor kouře do potrubí VDK10 | ks | 1 |  | 0 | vlastní položka |  |  | základní |  | 0 | 0 | 0 | 0 | 0 | 4 | K | 2 | ROZPOCET | 0 | 0 | 0 | 0 | 0 | 1 | 0 | 4 | 96
| PP |  | Detektor kouře do potrubí VDK10 | [15 empty] | PP | 2
49 | K | Pol208 | Klapkový servopohon 24Vac ovládání 0-10V NM24A-SR | ks | 1 |  | 0 | vlastní položka |  |  | základní |  | 0 | 0 | 0 | 0 | 0 | 4 | K | 2 | ROZPOCET | 0 | 0 | 0 | 0 | 0 | 1 | 0 | 4 | 98
| PP |  | Klapkový servopohon 24Vac ovládání 0-10V NM24A-SR | [15 empty] | PP | 2
50 | K | Pol208 | Klapkový servopohon 24Vac ovládání 0-10V NM24A-SR | ks | 1 |  | 0 | vlastní položka |  |  | základní |  | 0 | 0 | 0 | 0 | 0 | 4 | K | 2 | ROZPOCET | 0 | 0 | 0 | 0 | 0 | 1 | 0 | 4 | 100
| PP |  | Klapkový servopohon 24Vac ovládání 0-10V NM24A-SR | [15 empty] | PP | 2
51 | K | Pol208 | Klapkový servopohon 24Vac ovládání 0-10V NM24A-SR | ks | 1 |  | 0 | vlastní položka |  |  | základní |  | 0 | 0 | 0 | 0 | 0 | 4 | K | 2 | ROZPOCET | 0 | 0 | 0 | 0 | 0 | 1 | 0 | 4 | 102
| PP |  | Klapkový servopohon 24Vac ovládání 0-10V NM24A-SR | [15 empty] | PP | 2
52 | K | Pol208 | Klapkový servopohon 24Vac ovládání 0-10V NM24A-SR | ks | 1 |  | 0 | vlastní položka |  |  | základní |  | 0 | 0 | 0 | 0 | 0 | 4 | K | 2 | ROZPOCET | 0 | 0 | 0 | 0 | 0 | 1 | 0 | 4 | 104
| PP |  | Klapkový servopohon 24Vac ovládání 0-10V NM24A-SR | [15 empty] | PP | 2
53 | K | Pol209 | Frekvenční měnič 230/3x230V 1,5kW IP54 - součást dodávky VZT jednotky | ks | 1 |  | 0 | vlastní položka |  |  | základní |  | 0 | 0 | 0 | 0 | 0 | 4 | K | 2 | ROZPOCET | 0 | 0 | 0 | 0 | 0 | 1 | 0 | 4 | 106
| PP |  | Frekvenční měnič 230/3x230V 1,5kW IP54 - součást dodávky VZT jednotky | [15 empty] | PP | 2
54 | K | Pol209 | Frekvenční měnič 230/3x230V 1,5kW IP54 - součást dodávky VZT jednotky | ks | 1 |  | 0 | vlastní položka |  |  | základní |  | 0 | 0 | 0 | 0 | 0 | 4 | K | 2 | ROZPOCET | 0 | 0 | 0 | 0 | 0 | 1 | 0 | 4 | 108
| PP |  | Frekvenční měnič 230/3x230V 1,5kW IP54 - součást dodávky VZT jednotky | [15 empty] | PP | 2
55 | K | Pol210 | Relé elektronické RGC3P60V30C1DM 3fáze á 30A napájení 24Vac ovládání 0-10V | ks | 1 |  | 0 | vlastní položka |  |  | základní |  | 0 | 0 | 0 | 0 | 0 | 4 | K | 2 | ROZPOCET | 0 | 0 | 0 | 0 | 0 | 1 | 0 | 4 | 110
| PP |  | Relé elektronické RGC3P60V30C1DM 3fáze á 30A napájení 24Vac ovládání 0-10V | [15 empty] | PP | 2
56 | K | Pol210 | Relé elektronické RGC3P60V30C1DM 3fáze á 30A napájení 24Vac ovládání 0-10V | ks | 1 |  | 0 | vlastní položka |  |  | základní |  | 0 | 0 | 0 | 0 | 0 | 4 | K | 2 | ROZPOCET | 0 | 0 | 0 | 0 | 0 | 1 | 0 | 4 | 112
| PP |  | Relé elektronické RGC3P60V30C1DM 3fáze á 30A napájení 24Vac ovládání 0-10V | [15 empty] | PP | 2
57 | K | Pol211 | Relé elektronické RGC3P60V20C1DM 3fáze á 20A napájení 24Vac ovládání 0-10V | ks | 1 |  | 0 | vlastní položka |  |  | základní |  | 0 | 0 | 0 | 0 | 0 | 4 | K | 2 | ROZPOCET | 0 | 0 | 0 | 0 | 0 | 1 | 0 | 4 | 114
| PP |  | Relé elektronické RGC3P60V20C1DM 3fáze á 20A napájení 24Vac ovládání 0-10V | [15 empty] | PP | 2
58 | K | Pol210 | Relé elektronické RGC3P60V30C1DM 3fáze á 30A napájení 24Vac ovládání 0-10V | ks | 1 |  | 0 | vlastní položka |  |  | základní |  | 0 | 0 | 0 | 0 | 0 | 4 | K | 2 | ROZPOCET | 0 | 0 | 0 | 0 | 0 | 1 | 0 | 4 | 116
| PP |  | Relé elektronické RGC3P60V30C1DM 3fáze á 30A napájení 24Vac ovládání 0-10V | [15 empty] | PP | 2
| D | D8 | 2.1 Rozvaděč |  |  |  | 0 | [5 empty] | 0 |  | 0 |  | 0 | 1 | D | 1 | ROZPOCET | [6 empty] | 0
59 | K | Pol212 | Skříňový rozvaděč 800/1800/350 s podstavce 100mm včetně příslušenství , včetně náplně (hlavní vypínač, svorkovnice, jističe, relé….) | ks | 1 |  | 0 | vlastní položka |  |  | základní |  | 0 | 0 | 0 | 0 | 0 | 4 | K | 2 | ROZPOCET | 0 | 0 | 0 | 0 | 0 | 1 | 0 | 4 | 118
| PP |  | Skříňový rozvaděč 800/1800/350 s podstavce 100mm včetně příslušenství , včetně náplně (hlavní vypínač, svorkovnice, jističe, relé….) | [15 empty] | PP | 2
| D | D9 | 3. Kabely, montážní materiál |  |  |  | 0 | [5 empty] | 0 |  | 0 |  | 0 | 1 | D | 0 | ROZPOCET | [6 empty] | 0
60 | K | Pol213 | Kabely (JYTY, SHKFH-R, CYKY...) - cca | m | 2095 |  | 0 | vlastní položka |  |  | základní |  | 0 | 0 | 0 | 0 | 0 | 4 | K | 1 | ROZPOCET | 0 | 0 | 0 | 0 | 0 | 1 | 0 | 4 | 120
| PP |  | Kabely (JYTY, SHKFH-R, CYKY...) - cca | [15 empty] | PP | 1
61 | K | Pol214 | Kabel komunikační UTP5 - cca | m | 100 |  | 0 | vlastní položka |  |  | základní |  | 0 | 0 | 0 | 0 | 0 | 4 | K | 1 | ROZPOCET | 0 | 0 | 0 | 0 | 0 | 1 | 0 | 4 | 122
| PP |  | Kabel komunikační UTP5 - cca | [15 empty] | PP | 1
62 | K | Pol215 | Vodič CYY 4mm2 | m | 50 |  | 0 | vlastní položka |  |  | základní |  | 0 | 0 | 0 | 0 | 0 | 4 | K | 1 | ROZPOCET | 0 | 0 | 0 | 0 | 0 | 1 | 0 | 4 | 124
| PP |  | Vodič CYY 4mm2 | [15 empty] | PP | 1
63 | K | Pol216 | Vodič CYY 6mm2 | m | 12 |  | 0 | vlastní položka |  |  | základní |  | 0 | 0 | 0 | 0 | 0 | 4 | K | 1 | ROZPOCET | 0 | 0 | 0 | 0 | 0 | 1 | 0 | 4 | 126
| PP |  | Vodič CYY 6mm2 | [15 empty] | PP | 1
64 | K | Pol217 | Kabelová trasa - žlab | m | 70 |  | 0 | vlastní položka |  |  | základní |  | 0 | 0 | 0 | 0 | 0 | 4 | K | 1 | ROZPOCET | 0 | 0 | 0 | 0 | 0 | 1 | 0 | 4 | 128
| PP |  | Kabelová trasa - žlab | [15 empty] | PP | 1
65 | K | Pol218 | Kabelová trasa - lišty, příchytky... | m | 200 |  | 0 | vlastní položka |  |  | základní |  | 0 | 0 | 0 | 0 | 0 | 4 | K | 1 | ROZPOCET | 0 | 0 | 0 | 0 | 0 | 1 | 0 | 4 | 130
| PP |  | Kabelová trasa - lišty, příchytky... | [15 empty] | PP | 1
66 | K | Pol219 | Kabelová trasa - pro komunikaci - odhad | m | 80 |  | 0 | vlastní položka |  |  | základní |  | 0 | 0 | 0 | 0 | 0 | 4 | K | 1 | ROZPOCET | 0 | 0 | 0 | 0 | 0 | 1 | 0 | 4 | 132
| PP |  | Kabelová trasa - pro komunikaci - odhad | [15 empty] | PP | 1
67 | K | Pol220 | Montážní, instalační a nosný materiál, ukončení kabelů, ochranné trubky, ochranné pospojení, nátěry, drobné zednické práce, průrazy a průchody zdivem a stropy, měření kabeláže........ | ks | 1 |  | 0 | vlastní položka |  |  | základní |  | 0 | 0 | 0 | 0 | 0 | 4 | K | 1 | ROZPOCET | 0 | 0 | 0 | 0 | 0 | 1 | 0 | 4 | 134
| PP |  | Montážní, instalační a nosný materiál, ukončení kabelů, ochranné trubky, ochranné pospojení, nátěry, drobné zednické práce, průrazy a průchody zdivem a stropy, měření kabeláže........ | [15 empty] | PP | 1
| D | D10 | 1.4 Ostatní |  |  |  | 0 | [5 empty] | 0 |  | 0 |  | 0 | 1 | D | 0 | ROZPOCET | [6 empty] | 0
68 | K | Pol221 | VELÍN - centrální dispečink: Sestava personálního počítače (Notebook) 500GB HDD, DVD-RW, RS232/485, USB2/3, Ethernet, switch, modem, | ks | 1 |  | 0 | vlastní položka |  |  | základní |  | 0 | 0 | 0 | 0 | 0 | 4 | K | 1 | ROZPOCET | 0 | 0 | 0 | 0 | 0 | 1 | 0 | 4 | 136
| PP |  | VELÍN - centrální dispečink: Sestava personálního počítače (Notebook) 500GB HDD, DVD-RW, RS232/485, USB2/3, Ethernet, switch, modem, | [15 empty] | PP | 1
69 | K | Pol222 | Vizualizační program včetně příslušenství pro 2 podstanice - software | ks | 1 |  | 0 | vlastní položka |  |  | základní |  | 0 | 0 | 0 | 0 | 0 | 4 | K | 1 | ROZPOCET | 0 | 0 | 0 | 0 | 0 | 1 | 0 | 4 | 138
| PP |  | Vizualizační program včetně příslušenství pro 2 podstanice - software | [15 empty] | PP | 1
70 | K | Pol223 | Konfigurace vizualizačního programu | ks | 1 |  | 0 | vlastní položka |  |  | základní |  | 0 | 0 | 0 | 0 | 0 | 4 | K | 1 | ROZPOCET | 0 | 0 | 0 | 0 | 0 | 1 | 0 | 4 | 140
| PP |  | Konfigurace vizualizačního programu | [15 empty] | PP | 1
71 | K | Pol224 | Nastavení zařízení, zaregulování a uvedení do provozu | ks | 1 |  | 0 | vlastní položka |  |  | základní |  | 0 | 0 | 0 | 0 | 0 | 4 | K | 1 | ROZPOCET | 0 | 0 | 0 | 0 | 0 | 1 | 0 | 4 | 142
| PP |  | Nastavení zařízení, zaregulování a uvedení do provozu | [15 empty] | PP | 1
72 | K | Pol225 | Revize | ks | 1 |  | 0 | vlastní položka |  |  | základní |  | 0 | 0 | 0 | 0 | 0 | 4 | K | 1 | ROZPOCET | 0 | 0 | 0 | 0 | 0 | 1 | 0 | 4 | 144
| PP |  | Revize | [15 empty] | PP | 1
73 | K | Pol226 | Zaškolení obsluhy | ks | 1 |  | 0 | vlastní položka |  |  | základní |  | 0 | 0 | 0 | 0 | 0 | 4 | K | 1 | ROZPOCET | 0 | 0 | 0 | 0 | 0 | 1 | 0 | 4 | 146
| PP |  | Zaškolení obsluhy | [15 empty] | PP | 1

## D2 - KOMUNIKACE
| List obsahuje: |  | 1) Krycí list soupisu | 2) Rekapitulace |  |  | 3) Soupis prací | Zpět na list: | Rekapitulace stavby
[19 empty] | {ace7399f-0b22-412e-b399-beed9416116d} | [5 empty] | skládka | m3 | 358,117 | 2
2
| KRYCÍ LIST SOUPISU | [8 empty] | v --- níže se nacházejí doplnkové a pomocné údaje k sestavám --- v | [8 empty] | False
Stavba:
Objekt č.p 18 v Kašperských Horách
Objekt:
D2 - KOMUNIKACE
| KSO: |  |  |  |  | CC-CZ:
| Místo: |  | Kašperské Hory, Bohdana Týbla 18 |  |  | Datum: | 16. 10. 2018
| Zadavatel: |  |  |  |  | IČ:
|  | Muzeum Šumavy Sušice |  |  |  | DIČ:
| Uchazeč: |  |  |  |  | IČ:
DIČ:
| Projektant: |  |  |  |  | IČ:
|  | SUDOP Project Plzeň, a. s. |  |  |  | DIČ:
Poznámka:
Soupis prací je sestaven s využitím Cenové soustavy ÚRS. Položky, které pochází z této cenové soustavy, jsou ve sloupci 'Cenová soustava' označeny popisem 'CS ÚRS' a úrovní příslušného kalendářního pololetí. Veškeré další informace vymezující popis a podmínky použití těchto položek z Cenové soustavy, které nejsou uvedeny přímo v soupisu prací, jsou neomezeně dálkově k dispozici na www.cs-urs.cz, sekce Cenové a technické podmínky.
| Cena bez DPH | [5 empty] | 0
|  |  | Základ daně |  |  | Sazba daně | Výše daně
| DPH | základní | 0 |  |  | 21% | 0
|  | snížená | 0 |  |  | 15% | 0
|  | zákl. přenesená | 0 |  |  | 21% | 0
|  | sníž. přenesená | 0 |  |  | 15% | 0
|  | nulová | 0 |  |  | 0% | 0
| Cena s DPH |  |  | v | CZK |  | 0
REKAPITULACE ČLENĚNÍ SOUPISU PRACÍ
Stavba:
Objekt č.p 18 v Kašperských Horách
Objekt:
D2 - KOMUNIKACE
Místo: |  |  | Kašperské Hory, Bohdana Týbla 18 |  |  | Datum: | 16. 10. 2018
Zadavatel: |  |  | Muzeum Šumavy Sušice |  |  | Projektant: | SUDOP Project Plzeň, a. s.
Uchazeč:
Kód dílu - Popis | [6 empty] | Cena celkem [CZK]
Náklady soupisu celkem | [6 empty] | 0 | [12 empty] | -1
| HSV - Práce a dodávky HSV | [5 empty] | 0
| 1 - Zemní práce | [5 empty] | 0
| 2 - Zakládání | [5 empty] | 0
| 3 - Svislé a kompletní konstrukce | [5 empty] | 0
| 4 - Vodorovné konstrukce | [5 empty] | 0
| 5 - Komunikace pozemní | [5 empty] | 0
| 8 - Trubní vedení | [5 empty] | 0
| 9 - Ostatní konstrukce a práce, bourání | [5 empty] | 0
| 997 - Přesun sutě | [5 empty] | 0
| 998 - Přesun hmot | [5 empty] | 0
| PSV - Práce a dodávky PSV | [5 empty] | 0
| 711 - Izolace proti vodě, vlhkosti a plynům | [5 empty] | 0
SOUPIS PRACÍ
Stavba:
Objekt č.p 18 v Kašperských Horách
Objekt:
D2 - KOMUNIKACE
Místo: |  |  | Kašperské Hory, Bohdana Týbla 18 |  |  | Datum: | 16. 10. 2018
Zadavatel: |  |  | Muzeum Šumavy Sušice |  |  | Projektant: | SUDOP Project Plzeň, a. s.
Uchazeč:
PČ | Typ | Kód | Popis | MJ | Množství | J.cena [CZK] | Cena celkem [CZK] | Cenová soustava |  | Poznámka | DPH | J. Nh [h] | Nh celkem [h] | J. hmotnost [t] | Hmotnost celkem [t] | J. suť [t] | Suť Celkem [t]
Náklady soupisu celkem | [6 empty] | 0 | [5 empty] | 0 |  | 184.2784 |  | 148.4401 |  | D | -1 | [14 empty] | 0
| D | HSV | Práce a dodávky HSV |  |  |  | 0 | [5 empty] | 0 |  | 184.2104 |  | 148.4401 | 1 | D | 0 |  |  |  | ROZPOCET | [10 empty] | 0
| D | 1 | Zemní práce |  |  |  | 0 | [5 empty] | 0 |  | 0.044925 |  | 144.9415 | 1 | D | 1 |  |  |  | ROZPOCET | [10 empty] | 0
1 | K | 113106121 | Rozebrání dlažeb komunikací pro pěší z betonových nebo kamenných dlaždic | m2 | 229 |  | 0 | CS ÚRS 2018 01 |  |  | základní |  | 0 | 0 | 0 | 0.255 | 58.395 | 4 | K | 2 |  |  |  | ROZPOCET |  |  |  |  | 0 | 0 | 0 | 0 | 0 | 1 | 0 | 4 | -221623000
| PP |  | Rozebrání dlažeb a dílců komunikací pro pěší, vozovek a ploch s přemístěním hmot na skládku na vzdálenost do 3 m nebo s naložením na dopravní prostředek komunikací pro pěší s ložem z kameniva nebo živice a s výplní spár z betonových nebo kameninových dlaždic, desek nebo tvarovek | [15 empty] | PP | 2
| PSC |  | Poznámka k souboru cen: 1. Ceny jsou určeny pro rozebrání dlažeb a dílců včetně odstranění lože. 2. Ceny nelze použít pro rozebrání dlažeb uložených do betonového lože nebo do cementové malty, které se oceňují cenami -7130, -7131, -7132, -7170, -7171, -7172, -7230, -7231 a -7232 Odstranění podkladů nebo krytů z betonu prostého; pro volbu těchto cen je rozhodující tloušťka bourané dlažby včetně lože nebo podkladu. 3. U komunikací pro pěší a u vozovek a ploch menších než 50 m2 jsou ceny určeny pro ruční rozebrání (kromě silničních dílců), u vozovek a ploch větších než 50 m2 pro rozebrání strojní. 4. V cenách nejsou započteny náklady na popř. nutné očištění: a) dlažebních nebo mozaikových kostek, které se oceňuje cenami souboru cen 979 07-11 Očištění vybouraných dlažebních kostek části C01 tohoto ceníku, b) betonových, kameninových nebo kamenných desek nebo dlaždic, které se oceňuje cenami souboru cen 979 0 . - . . Očištění vybouraných obrubníků, krajníků, desek nebo dílců části C01 tohoto ceníku. 5. Přemístění vybourané dlažby včetně materiálu z lože a spár na vzdálenost přes 3 m se oceňuje cenami souborů cen 997 22-1 Vodorovná doprava suti a vybouraných hmot. | [15 empty] | PSC | 2
2 | K | 113107123 | Odstranění podkladu pl do 50 m2 z kameniva drceného tl 300 mm | m2 | 22.3 |  | 0 | CS ÚRS 2018 01 |  |  | základní |  | 0 | 0 | 0 | 0.44 | 9.812 | 4 | K | 2 |  |  |  | ROZPOCET |  |  |  |  | 0 | 0 | 0 | 0 | 0 | 1 | 0 | 4 | 1954911366
| PP |  | Odstranění podkladů nebo krytů s přemístěním hmot na skládku na vzdálenost do 3 m nebo s naložením na dopravní prostředek v ploše jednotlivě do 50 m2 z kameniva hrubého drceného, o tl. vrstvy přes 200 do 300 mm | [15 empty] | PP | 2
| PSC |  | Poznámka k souboru cen: 1. Pro volbu cen z hlediska množství se uvažuje každá souvisle odstraňovaná plocha krytu nebo podkladu stejného druhu samostatně. Odstraňuje-li se několik vrstev vozovky najednou, jednotlivé vrstvy se oceňují každá samostatně. 2. U ploch menších než 50 m2 jsou ceny určeny pro ruční odstranění podkladu nebo krytu, u ploch větších než 50 m2 pro odstranění strojní. 3. Ceny a) –7111 až –7113, –7151 až -7153 a -7211 až -7213 lze použít i pro odstranění podkladů nebo krytů ze štěrkopísku, škváry, strusky nebo z mechanicky zpevněných zemin, b) –7121 až 7125, –7161 až -7165 a -7221 až -7225 lze použít i pro odstranění podkladů nebo krytů ze zemin stabilizovaných vápnem, c) –7130 až -7132, –7170 až -7172 a –7230 až -7232 lze použít i pro odstranění dlažeb uložených do betonového lože a dlažeb z mozaiky uložených do cementové malty nebo podkladu ze zemin stabilizovaných cementem. 4. Ceny lze použít i pro odstranění podkladů nebo krytů opatřených živičnými postřiky nebo nátěry. 5. Ceny odlišené podle tloušťky (např. do 100 mm, do 200 mm) jsou určeny vždy pro celou tloušťku jednotlivých konstrukcí. 6. V cenách nejsou započteny náklady na zarovnání styčných ploch betonových nebo živičných podkladů nebo krytů, které se oceňuje cenami souboru cen 919 73- Zarovnání styčné plochy části C 01 tohoto ceníku. Množství suti získané ze zarovnání styčných ploch podkladů nebo krytů se zvlášť nevykazuje. 7. Přemístění vybouraného materiálu na vzdálenost přes 3 m u cen –7111 až –7146 a přes 20 m u cen -7151 až –7246 se oceňuje cenami souborů cen 997 22-1 Vodorovná doprava suti. 8. Ceny -714 . , -718 . a –724 . nelze použít pro odstranění podkladu nebo krytu frézováním. | [15 empty] | PSC | 2
| VV |  | 11,8+10,5 |  | 22.3 | [13 empty] | VV | 2 | 2 | True | 1 | ROZPOCET
3 | K | 113107142 | Odstranění podkladu pl do 50 m2 živičných tl 100 mm | m2 | 22.3 |  | 0 | CS ÚRS 2018 01 |  |  | základní |  | 0 | 0 | 0 | 0.22 | 4.906 | 4 | K | 2 |  |  |  | ROZPOCET |  |  |  |  | 0 | 0 | 0 | 0 | 0 | 1 | 0 | 4 | 1353963825
| PP |  | Odstranění podkladů nebo krytů s přemístěním hmot na skládku na vzdálenost do 3 m nebo s naložením na dopravní prostředek v ploše jednotlivě do 50 m2 živičných, o tl. vrstvy přes 50 do 100 mm | [15 empty] | PP | 2
| PSC |  | Poznámka k souboru cen: 1. Pro volbu cen z hlediska množství se uvažuje každá souvisle odstraňovaná plocha krytu nebo podkladu stejného druhu samostatně. Odstraňuje-li se několik vrstev vozovky najednou, jednotlivé vrstvy se oceňují každá samostatně. 2. U ploch menších než 50 m2 jsou ceny určeny pro ruční odstranění podkladu nebo krytu, u ploch větších než 50 m2 pro odstranění strojní. 3. Ceny a) –7111 až –7113, –7151 až -7153 a -7211 až -7213 lze použít i pro odstranění podkladů nebo krytů ze štěrkopísku, škváry, strusky nebo z mechanicky zpevněných zemin, b) –7121 až 7125, –7161 až -7165 a -7221 až -7225 lze použít i pro odstranění podkladů nebo krytů ze zemin stabilizovaných vápnem, c) –7130 až -7132, –7170 až -7172 a –7230 až -7232 lze použít i pro odstranění dlažeb uložených do betonového lože a dlažeb z mozaiky uložených do cementové malty nebo podkladu ze zemin stabilizovaných cementem. 4. Ceny lze použít i pro odstranění podkladů nebo krytů opatřených živičnými postřiky nebo nátěry. 5. Ceny odlišené podle tloušťky (např. do 100 mm, do 200 mm) jsou určeny vždy pro celou tloušťku jednotlivých konstrukcí. 6. V cenách nejsou započteny náklady na zarovnání styčných ploch betonových nebo živičných podkladů nebo krytů, které se oceňuje cenami souboru cen 919 73- Zarovnání styčné plochy části C 01 tohoto ceníku. Množství suti získané ze zarovnání styčných ploch podkladů nebo krytů se zvlášť nevykazuje. 7. Přemístění vybouraného materiálu na vzdálenost přes 3 m u cen –7111 až –7146 a přes 20 m u cen -7151 až –7246 se oceňuje cenami souborů cen 997 22-1 Vodorovná doprava suti. 8. Ceny -714 . , -718 . a –724 . nelze použít pro odstranění podkladu nebo krytu frézováním. | [15 empty] | PSC | 2
| VV |  | 11,8+10,5 |  | 22.3 | [13 empty] | VV | 2 | 2 | True | 1 | ROZPOCET
4 | K | 113107230 | Odstranění podkladu pl nad 200 m2 z betonu prostého tl 100 mm | m2 | 229 |  | 0 | CS ÚRS 2018 01 |  |  | základní |  | 0 | 0 | 0 | 0.24 | 54.96 | 4 | K | 2 |  |  |  | ROZPOCET |  |  |  |  | 0 | 0 | 0 | 0 | 0 | 1 | 0 | 4 | -2120363982
| PP |  | Odstranění podkladů nebo krytů s přemístěním hmot na skládku na vzdálenost do 20 m nebo s naložením na dopravní prostředek v ploše jednotlivě přes 200 m2 z betonu prostého, o tl. vrstvy do 100 mm | [15 empty] | PP | 2
| PSC |  | Poznámka k souboru cen: 1. Pro volbu cen z hlediska množství se uvažuje každá souvisle odstraňovaná plocha krytu nebo podkladu stejného druhu samostatně. Odstraňuje-li se několik vrstev vozovky najednou, jednotlivé vrstvy se oceňují každá samostatně. 2. U ploch menších než 50 m2 jsou ceny určeny pro ruční odstranění podkladu nebo krytu, u ploch větších než 50 m2 pro odstranění strojní. 3. Ceny a) –7111 až –7113, –7151 až -7153 a -7211 až -7213 lze použít i pro odstranění podkladů nebo krytů ze štěrkopísku, škváry, strusky nebo z mechanicky zpevněných zemin, b) –7121 až 7125, –7161 až -7165 a -7221 až -7225 lze použít i pro odstranění podkladů nebo krytů ze zemin stabilizovaných vápnem, c) –7130 až -7132, –7170 až -7172 a –7230 až -7232 lze použít i pro odstranění dlažeb uložených do betonového lože a dlažeb z mozaiky uložených do cementové malty nebo podkladu ze zemin stabilizovaných cementem. 4. Ceny lze použít i pro odstranění podkladů nebo krytů opatřených živičnými postřiky nebo nátěry. 5. Ceny odlišené podle tloušťky (např. do 100 mm, do 200 mm) jsou určeny vždy pro celou tloušťku jednotlivých konstrukcí. 6. V cenách nejsou započteny náklady na zarovnání styčných ploch betonových nebo živičných podkladů nebo krytů, které se oceňuje cenami souboru cen 919 73- Zarovnání styčné plochy části C 01 tohoto ceníku. Množství suti získané ze zarovnání styčných ploch podkladů nebo krytů se zvlášť nevykazuje. 7. Přemístění vybouraného materiálu na vzdálenost přes 3 m u cen –7111 až –7146 a přes 20 m u cen -7151 až –7246 se oceňuje cenami souborů cen 997 22-1 Vodorovná doprava suti. 8. Ceny -714 . , -718 . a –724 . nelze použít pro odstranění podkladu nebo krytu frézováním. | [15 empty] | PSC | 2
5 | K | 113154123 | Frézování živičného krytu tl 50 mm pruh š 1 m pl do 500 m2 bez překážek v trase | m2 | 44.5 |  | 0 | CS ÚRS 2018 01 |  |  | základní |  | 0 | 5e-05 | 0.002225 | 0.128 | 5.696 | 4 | K | 2 |  |  |  | ROZPOCET |  |  |  |  | 0 | 0 | 0 | 0 | 0 | 1 | 0 | 4 | 1297133669
| PP |  | Frézování živičného podkladu nebo krytu s naložením na dopravní prostředek plochy do 500 m2 bez překážek v trase pruhu šířky přes 0,5 m do 1 m, tloušťky vrstvy 50 mm | [15 empty] | PP | 2
| PSC |  | Poznámka k souboru cen: 1. V cenách jsou započteny i náklady na: a) vodu pro chlazení zubů frézy, b) opotřebování frézovacích nástrojů, c) naložení odfrézovaného materiálu na dopravní prostředek. 2. V cenách nejsou započteny náklady na: a) nutné ruční odstranění (vybourání) živičného krytu kolem překážek, které se oceňují cenami souboru cen 113 10-7 Odstranění podkladů nebo krytů této části katalogu, b) očištění povrchu odfrézované plochy, které se oceňují cenami souboru cen 938 90-9 Odstranění bláta, prachu z povrchu podkladu nebo krytu části C01 tohoto katalogu. 3. Množství měrných jednotek pro rozpočet určí projekt. Drobné překážky, např. vpusti, uzávěry, sloupy (plochy do 2 m2) se z celkové frézované plochy neodečítají. 4. Tloušťku frézované vrstvy určí projekt a měří se tloušťka jednotlivých záběrů v mm. 5. Cena s překážkami je určena v případech, kdy: a) na 200 m2 frézované plochy se vyskytne v průměru více než jedna vpusť nebo vstup inženýrských sítí, popř. stožár, vstupní ostrůvek apod., b) jsou-li podél frézované plochy osazeny obrubníky s výškovým rozdílem horní plochy obrubníku od frézované plochy větší než 250 mm. 6. Překážkami se rozumějí obrubníky nebo krajníky, pokud výškový rozdíl horní plochy obrubníku od frézované plochy je větší než 250 mm, vpusti nebo vstupy inženýrských sítí, stožáry, nástupní a ochranné ostrůvky apod. | [15 empty] | PSC | 2
| VV |  | 15,8+28,70 |  | 44.5 | [13 empty] | VV | 2 | 2 | True | 1 | ROZPOCET
6 | K | 113202111 | Vytrhání obrub krajníků obrubníků stojatých | m | 54.5 |  | 0 | CS ÚRS 2018 01 |  |  | základní |  | 0 | 0 | 0 | 0.205 | 11.1725 | 4 | K | 2 |  |  |  | ROZPOCET |  |  |  |  | 0 | 0 | 0 | 0 | 0 | 1 | 0 | 4 | -767279578
| PP |  | Vytrhání obrub s vybouráním lože, s přemístěním hmot na skládku na vzdálenost do 3 m nebo s naložením na dopravní prostředek z krajníků nebo obrubníků stojatých | [15 empty] | PP | 2
| PSC |  | Poznámka k souboru cen: 1. Ceny jsou určeny: a) pro vytrhání obrub, obrubníků nebo krajníků jakéhokoliv druhu a velikosti uložených v jakémkoliv loži popř. i s opěrami a vyspárovaných jakýmkoliv materiálem, b) pro obruby z dlažebních kostek uložených v jedné řadě. 2. V cenách nejsou započteny náklady na popř. nutné očištění: a) vytrhaných obrubníků nebo krajníků, které se oceňuje cenami souboru cen 979 0 . - . . Očištění vybouraných obrubníků, krajníků, desek nebo dílců části C 01 tohoto ceníku, b) vytrhaných dlažebních kostek, které se oceňují cenami souboru cen 979 07-11 Očištění vybouraných dlažebních kostek části C 01 tohoto ceníku. 3. Vytrhání obrub ze dvou řad kostek se oceňuje jako dvojnásobné množství vytrhání obrub z jedné řady kostek. 4. Přemístění vybouraných obrub, krajníků nebo dlažebních kostek včetně materiálu z lože a spár na vzdálenost přes 3 m se oceňuje cenami souborů cen 997 22-1 Vodorovná doprava suti a vybouraných hmot. | [15 empty] | PSC | 2
| VV |  | 22+15+17,5 |  | 54.5 | [13 empty] | VV | 2 | 2 | True | 1 | ROZPOCET
7 | K | 121101101 | Sejmutí ornice s přemístěním na vzdálenost do 50 m | m3 | 5.2 |  | 0 | CS ÚRS 2018 01 |  |  | základní |  | 0 | 0 | 0 | 0 | 0 | 4 | K | 2 |  |  |  | ROZPOCET |  |  |  |  | 0 | 0 | 0 | 0 | 0 | 1 | 0 | 4 | -1095400894
| PP |  | Sejmutí ornice nebo lesní půdy s vodorovným přemístěním na hromady v místě upotřebení nebo na dočasné či trvalé skládky se složením, na vzdálenost do 50 m | [15 empty] | PP | 2
| PSC |  | Poznámka k souboru cen: 1. V cenách jsou započteny i náklady na příp. nutné naložení sejmuté ornice na dopravní prostředek. 2. V cenách nejsou započteny náklady na odstranění nevhodných přimísenin (kamenů, kořenů apod.); tyto práce se ocení individuálně. 3. Množství ornice odebírané ze skládek se do objemu vykopávek pro volbu cen podle množství nezapočítává. Ceny souboru cen 122 . 0-11 Odkopávky a prokopávky nezapažené, se volí pro ornici odebíranou z projektovaných dočasných skládek; a) na staveništi podle součtu objemu ze všech skládek, b) mimo staveniště podle objemu každé skládky zvlášť. 4. Uložení ornice na skládky se oceňuje podle ustanovení v poznámkách č. 1 a 2 k ceně 171 20-1201 Uložení sypaniny na skládky. Složení ornice na hromady v místě upotřebení se neoceňuje. 5. Odebírá-li se ornice z projektované dočasné skládky, oceňuje se její naložení a přemístění podle čl. 3172 Všeobecných podmínek tohoto katalogu. 6. Přemísťuje-li se ornice na vzdálenost větší něž 250 m, vzdálenost 50 m se pro určení vzdálenosti vodorovného přemístění neodečítá a ocení se sejmutí a přemístění bez ohledu na ustanovení pozn. č. 1 takto: a) sejmutí ornice na vzdálenost 50m cenou 121 10-1101; b) naložení příslušnou cenou souboru cen 167 10- . . c) vodorovné přemístění cenami souboru cen 162 . 0- . . Vodorovné přemístění výkopku. 7. Sejmutí podorničí se oceňuje cenami odkopávek s přihlédnutím k ustanovení čl. 3112 Všeobecných podmínek tohoto katalogu. | [15 empty] | PSC | 2
| VV |  | 0,05*104 |  | 5.2 | [13 empty] | VV | 2 | 2 | True | 1 | ROZPOCET
8 | K | 122202202 | Odkopávky a prokopávky nezapažené pro silnice objemu do 1000 m3 v hornině tř. 3 | m3 | 176.4 |  | 0 | CS ÚRS 2018 01 |  |  | základní |  | 0 | 0 | 0 | 0 | 0 | 4 | K | 2 |  |  |  | ROZPOCET |  |  |  |  | 0 | 0 | 0 | 0 | 0 | 1 | 0 | 4 | -510531378
| PP |  | Odkopávky a prokopávky nezapažené pro silnice s přemístěním výkopku v příčných profilech na vzdálenost do 15 m nebo s naložením na dopravní prostředek v hornině tř. 3 přes 100 do 1 000 m3 | [15 empty] | PP | 2
| PSC |  | Poznámka k souboru cen: 1. Ceny jsou určeny pro vykopávky: a) příkopů pro silnice a to i tehdy, jsou-li vykopávky příkopů prováděny samostatně, b) v zemnících na suchu, jestliže tyto zemníky přímo souvisejí s odkopávkami nebo prokopávkami pro spodní stavbu silnic. Vykopávky v ostatních zemnících se oceňují podle kapitoly. 3*2 Zemníky Všeobecných podmínek tohoto katalogu. c) při zahlubování silnic pro mimoúrovňové křížení a pro vykopávky pod mosty provedenými v předepsaném předstihu. Část vykopávky mezi svislými rovinami proloženými vnějšími hranami mostu se oceňují: - při objemu do 1 000 m3 cenami pro množství do 100 m3 - při objemu přes 1 000 m3 cenami pro množství přes 100 do 1 000 m3. d) pro sejmutí podorničí s přihlédnutím k ustanovení čl. 3112 Všeobecných podmínek katalogu. 2. Ceny nelze použít pro odkopávky a prokopávky v zapažených prostorách; tyto zemní práce se oceňují podle čl. 3116 Všeobecných podmínek tohoto katalogu. 3. V cenách jsou započteny i náklady na vodorovné přemístění výkopku v příčných profilech na přilehlých svazích a příkopech. Vzdálenosti příčného přemístění se nezahrnují do střední vzdálenosti vodorovného přemístění výkopku. 4. Vodorovné přemístění výkopku z výkopiště na násypiště při jakékoliv šířce koruny se nepovažuje za vodorovné přemístění výkopku v příčném profilu, je-li při odkopávce nebo prokopávce mezi výkopištěm a násypištěm v příčném profilu dopravní nebo jiný pruh, na němž projekt vylučuje rušení provozu prováděním zemních prací. Takové přemístění výkopku se oceňuje podle čl. 3162 Všeobecných podmínek tohoto katalogu. 5. Přemístění výkopku v příčných profilech na vzdálenost přes 15 m se oceňuje cenami souboru cen 162 .0-1 . Vodorovné přemístění výkopku části A 01 Společné zemní práce tohoto katalogu | [15 empty] | PSC | 2
| VV |  | (350,80+5*0,4)*0,5 |  | 176.4 | [13 empty] | VV | 2 | 2 | True | 1 | ROZPOCET
9 | K | 122202209 | Příplatek k odkopávkám a prokopávkám pro silnice v hornině tř. 3 za lepivost | m3 | 88.2 |  | 0 | CS ÚRS 2018 01 |  |  | základní |  | 0 | 0 | 0 | 0 | 0 | 4 | K | 2 |  |  |  | ROZPOCET |  |  |  |  | 0 | 0 | 0 | 0 | 0 | 1 | 0 | 4 | -1669024320
| PP |  | Odkopávky a prokopávky nezapažené pro silnice s přemístěním výkopku v příčných profilech na vzdálenost do 15 m nebo s naložením na dopravní prostředek v hornině tř. 3 Příplatek k cenám za lepivost horniny tř. 3 | [15 empty] | PP | 2
| PSC |  | Poznámka k souboru cen: 1. Ceny jsou určeny pro vykopávky: a) příkopů pro silnice a to i tehdy, jsou-li vykopávky příkopů prováděny samostatně, b) v zemnících na suchu, jestliže tyto zemníky přímo souvisejí s odkopávkami nebo prokopávkami pro spodní stavbu silnic. Vykopávky v ostatních zemnících se oceňují podle kapitoly. 3*2 Zemníky Všeobecných podmínek tohoto katalogu. c) při zahlubování silnic pro mimoúrovňové křížení a pro vykopávky pod mosty provedenými v předepsaném předstihu. Část vykopávky mezi svislými rovinami proloženými vnějšími hranami mostu se oceňují: - při objemu do 1 000 m3 cenami pro množství do 100 m3 - při objemu přes 1 000 m3 cenami pro množství přes 100 do 1 000 m3. d) pro sejmutí podorničí s přihlédnutím k ustanovení čl. 3112 Všeobecných podmínek katalogu. 2. Ceny nelze použít pro odkopávky a prokopávky v zapažených prostorách; tyto zemní práce se oceňují podle čl. 3116 Všeobecných podmínek tohoto katalogu. 3. V cenách jsou započteny i náklady na vodorovné přemístění výkopku v příčných profilech na přilehlých svazích a příkopech. Vzdálenosti příčného přemístění se nezahrnují do střední vzdálenosti vodorovného přemístění výkopku. 4. Vodorovné přemístění výkopku z výkopiště na násypiště při jakékoliv šířce koruny se nepovažuje za vodorovné přemístění výkopku v příčném profilu, je-li při odkopávce nebo prokopávce mezi výkopištěm a násypištěm v příčném profilu dopravní nebo jiný pruh, na němž projekt vylučuje rušení provozu prováděním zemních prací. Takové přemístění výkopku se oceňuje podle čl. 3162 Všeobecných podmínek tohoto katalogu. 5. Přemístění výkopku v příčných profilech na vzdálenost přes 15 m se oceňuje cenami souboru cen 162 .0-1 . Vodorovné přemístění výkopku části A 01 Společné zemní práce tohoto katalogu | [15 empty] | PSC | 2
| VV |  | 176,4/2 |  | 88.2 | [13 empty] | VV | 2 | 2 | True | 1 | ROZPOCET
10 | K | 122302202 | Odkopávky a prokopávky nezapažené pro silnice objemu do 1000 m3 v hornině tř. 4 | m3 | 176.4 |  | 0 | CS ÚRS 2018 01 |  |  | základní |  | 0 | 0 | 0 | 0 | 0 | 4 | K | 2 |  |  |  | ROZPOCET |  |  |  |  | 0 | 0 | 0 | 0 | 0 | 1 | 0 | 4 | 1562485845
| PP |  | Odkopávky a prokopávky nezapažené pro silnice s přemístěním výkopku v příčných profilech na vzdálenost do 15 m nebo s naložením na dopravní prostředek v hornině tř. 4 přes 100 do 1 000 m3 | [15 empty] | PP | 2
| PSC |  | Poznámka k souboru cen: 1. Ceny jsou určeny pro vykopávky: a) příkopů pro silnice a to i tehdy, jsou-li vykopávky příkopů prováděny samostatně, b) v zemnících na suchu, jestliže tyto zemníky přímo souvisejí s odkopávkami nebo prokopávkami pro spodní stavbu silnic. Vykopávky v ostatních zemnících se oceňují podle kapitoly. 3*2 Zemníky Všeobecných podmínek tohoto katalogu. c) při zahlubování silnic pro mimoúrovňové křížení a pro vykopávky pod mosty provedenými v předepsaném předstihu. Část vykopávky mezi svislými rovinami proloženými vnějšími hranami mostu se oceňují: - při objemu do 1 000 m3 cenami pro množství do 100 m3 - při objemu přes 1 000 m3 cenami pro množství přes 100 do 1 000 m3. d) pro sejmutí podorničí s přihlédnutím k ustanovení čl. 3112 Všeobecných podmínek katalogu. 2. Ceny nelze použít pro odkopávky a prokopávky v zapažených prostorách; tyto zemní práce se oceňují podle čl. 3116 Všeobecných podmínek tohoto katalogu. 3. V cenách jsou započteny i náklady na vodorovné přemístění výkopku v příčných profilech na přilehlých svazích a příkopech. Vzdálenosti příčného přemístění se nezahrnují do střední vzdálenosti vodorovného přemístění výkopku. 4. Vodorovné přemístění výkopku z výkopiště na násypiště při jakékoliv šířce koruny se nepovažuje za vodorovné přemístění výkopku v příčném profilu, je-li při odkopávce nebo prokopávce mezi výkopištěm a násypištěm v příčném profilu dopravní nebo jiný pruh, na němž projekt vylučuje rušení provozu prováděním zemních prací. Takové přemístění výkopku se oceňuje podle čl. 3162 Všeobecných podmínek tohoto katalogu. 5. Přemístění výkopku v příčných profilech na vzdálenost přes 15 m se oceňuje cenami souboru cen 162 .0-1 . Vodorovné přemístění výkopku části A 01 Společné zemní práce tohoto katalogu | [15 empty] | PSC | 2
| VV |  | (350,80+5*0,4)*0,5 |  | 176.4 | [13 empty] | VV | 2 | 2 | True | 1 | ROZPOCET
11 | K | 122302209 | Příplatek k odkopávkám a prokopávkám pro silnice v hornině tř. 4 za lepivost | m3 | 88.2 |  | 0 | CS ÚRS 2018 01 |  |  | základní |  | 0 | 0 | 0 | 0 | 0 | 4 | K | 2 |  |  |  | ROZPOCET |  |  |  |  | 0 | 0 | 0 | 0 | 0 | 1 | 0 | 4 | -518711493
| PP |  | Odkopávky a prokopávky nezapažené pro silnice s přemístěním výkopku v příčných profilech na vzdálenost do 15 m nebo s naložením na dopravní prostředek v hornině tř. 4 Příplatek k cenám za lepivost horniny tř. 4 | [15 empty] | PP | 2
| PSC |  | Poznámka k souboru cen: 1. Ceny jsou určeny pro vykopávky: a) příkopů pro silnice a to i tehdy, jsou-li vykopávky příkopů prováděny samostatně, b) v zemnících na suchu, jestliže tyto zemníky přímo souvisejí s odkopávkami nebo prokopávkami pro spodní stavbu silnic. Vykopávky v ostatních zemnících se oceňují podle kapitoly. 3*2 Zemníky Všeobecných podmínek tohoto katalogu. c) při zahlubování silnic pro mimoúrovňové křížení a pro vykopávky pod mosty provedenými v předepsaném předstihu. Část vykopávky mezi svislými rovinami proloženými vnějšími hranami mostu se oceňují: - při objemu do 1 000 m3 cenami pro množství do 100 m3 - při objemu přes 1 000 m3 cenami pro množství přes 100 do 1 000 m3. d) pro sejmutí podorničí s přihlédnutím k ustanovení čl. 3112 Všeobecných podmínek katalogu. 2. Ceny nelze použít pro odkopávky a prokopávky v zapažených prostorách; tyto zemní práce se oceňují podle čl. 3116 Všeobecných podmínek tohoto katalogu. 3. V cenách jsou započteny i náklady na vodorovné přemístění výkopku v příčných profilech na přilehlých svazích a příkopech. Vzdálenosti příčného přemístění se nezahrnují do střední vzdálenosti vodorovného přemístění výkopku. 4. Vodorovné přemístění výkopku z výkopiště na násypiště při jakékoliv šířce koruny se nepovažuje za vodorovné přemístění výkopku v příčném profilu, je-li při odkopávce nebo prokopávce mezi výkopištěm a násypištěm v příčném profilu dopravní nebo jiný pruh, na němž projekt vylučuje rušení provozu prováděním zemních prací. Takové přemístění výkopku se oceňuje podle čl. 3162 Všeobecných podmínek tohoto katalogu. 5. Přemístění výkopku v příčných profilech na vzdálenost přes 15 m se oceňuje cenami souboru cen 162 .0-1 . Vodorovné přemístění výkopku části A 01 Společné zemní práce tohoto katalogu | [15 empty] | PSC | 2
| VV |  | 176,4/2 |  | 88.2 | [13 empty] | VV | 2 | 2 | True | 1 | ROZPOCET
12 | K | 132301102 | Hloubení rýh š do 600 mm v hornině tř. 4 objemu přes 100 m3 | m3 | 1.84 |  | 0 | CS ÚRS 2018 01 |  |  | základní |  | 0 | 0 | 0 | 0 | 0 | 4 | K | 2 |  |  |  | ROZPOCET |  |  |  |  | 0 | 0 | 0 | 0 | 0 | 1 | 0 | 4 | 1799932861
| PP |  | Hloubení zapažených i nezapažených rýh šířky do 600 mm s urovnáním dna do předepsaného profilu a spádu v hornině tř. 4 přes 100 m3 | [15 empty] | PP | 2
| PSC |  | Poznámka k souboru cen: 1. V cenách jsou započteny i náklady na přehození výkopku na přilehlém terénu na vzdálenost do 3 m od podélné osy rýhy nebo naložení na dopravní prostředek. 2. Ceny jsou určeny pro rýhy: a) šířky přes 200 do 300 mm a hloubky do 750 mm, b) šířky přes 300 do 400 mm a hloubky do 1 000 mm, c) šířky přes 400 do 500 mm a hloubky do 1 250 mm, d) šířky přes 500 do 600 mm a hloubky do 1 500 mm. 3. Náklady na svislé přemístění výkopku nad 1 m hloubky se určí dle ustanovení článku č. 3161 všeobecných podmínek katalogu. | [15 empty] | PSC | 2
| VV |  | 46*0,04"trativod |  | 1.84 | [13 empty] | VV | 2 | 2 | True | 1 | ROZPOCET
13 | K | 132301109 | Příplatek za lepivost k hloubení rýh š do 600 mm v hornině tř. 4 | m3 | 0.92 |  | 0 | CS ÚRS 2018 01 |  |  | základní |  | 0 | 0 | 0 | 0 | 0 | 4 | K | 2 |  |  |  | ROZPOCET |  |  |  |  | 0 | 0 | 0 | 0 | 0 | 1 | 0 | 4 | -396833298
| PP |  | Hloubení zapažených i nezapažených rýh šířky do 600 mm s urovnáním dna do předepsaného profilu a spádu v hornině tř. 4 Příplatek k cenám za lepivost horniny tř. 4 | [15 empty] | PP | 2
| PSC |  | Poznámka k souboru cen: 1. V cenách jsou započteny i náklady na přehození výkopku na přilehlém terénu na vzdálenost do 3 m od podélné osy rýhy nebo naložení na dopravní prostředek. 2. Ceny jsou určeny pro rýhy: a) šířky přes 200 do 300 mm a hloubky do 750 mm, b) šířky přes 300 do 400 mm a hloubky do 1 000 mm, c) šířky přes 400 do 500 mm a hloubky do 1 250 mm, d) šířky přes 500 do 600 mm a hloubky do 1 500 mm. 3. Náklady na svislé přemístění výkopku nad 1 m hloubky se určí dle ustanovení článku č. 3161 všeobecných podmínek katalogu. | [15 empty] | PSC | 2
| VV |  | 1,84/2 |  | 0.92 | [13 empty] | VV | 2 | 2 | True | 1 | ROZPOCET
14 | K | 132301202 | Hloubení rýh š do 2000 mm v hornině tř. 4 objemu do 1000 m3 | m3 | 5.257 |  | 0 | CS ÚRS 2018 01 |  |  | základní |  | 0 | 0 | 0 | 0 | 0 | 4 | K | 2 |  |  |  | ROZPOCET |  |  |  |  | 0 | 0 | 0 | 0 | 0 | 1 | 0 | 4 | 71500765
| PP |  | Hloubení zapažených i nezapažených rýh šířky přes 600 do 2 000 mm s urovnáním dna do předepsaného profilu a spádu v hornině tř. 4 přes 100 do 1 000 m3 | [15 empty] | PP | 2
| PSC |  | Poznámka k souboru cen: 1. V cenách jsou započteny i náklady na případné nutné přemístění výkopku ve výkopišti na vzdálenost do 3 m a na přehození výkopku na přilehlém terénu na vzdálenost do 5 m od okraje jámy nebo naložení na dopravní prostředek. 2. Hloubení rýh při lesnicko-technických melioracích se oceňuje: a) ve stržích cenami platnými pro objem výkopu do 100 m3, i když skutečný objem výkopu je větší, b) mimo strže pro příčná a podélná zpevnění dna a břehů pod obrysem výkopu pro koryta vodotečí, zejména pro konstrukce těles, stupňů, boků, předprahů, prahů, odháněk, výhonů a pro základy zdí, dlažeb, rovnanin, plůtků a hatí, pro jakoukoliv šířku rýhy, při objemu do 100 m3 cenami příslušnými pro objem výkopu do 100 m3 a při jakémkoliv objemu výkopu přes 100 m3 cenami příslušnými pro objem výkopu přes 100 do 1 000 m3. 3. Náklady na svislé přemístění výkopku nad 1 m hloubky se určí dle ustanovení článku č. 3161 všeobecných podmínek katalogu. 4. Předepisuje-li projekt hloubit rýhy 5 až 7 bez použití trhavin, oceňuje se toto hloubení: a) v suchu nebo mokru cenami 138 40-1201, 138 50-1201 a 138 60-1201 Dolamování hloubených vykopávek, b) v tekoucí vodě při jakékoliv její rychlosti individuálně. 5. Ceny nelze použít pro hloubení rýh a hloubky přes 16 m. Tyto práce se oceňují individuálně. | [15 empty] | PSC | 2
| VV |  | (1,2+1,5+2,0)*0,7*0,8"přípojka UV |  | 2.632 | [13 empty] | VV | 2 | 2 | True | 0 | ROZPOCET
| VV |  | 7,5*0,35"kam. žlab |  | 2.625 | [13 empty] | VV | 2 | 2 | True | 0 | ROZPOCET
| VV |  | Součet |  | 5.257 | [13 empty] | VV | 2 | 4 | True | 1 | ROZPOCET
15 | K | 132301209 | Příplatek za lepivost k hloubení rýh š do 2000 mm v hornině tř. 4 | m3 | 2.629 |  | 0 | CS ÚRS 2018 01 |  |  | základní |  | 0 | 0 | 0 | 0 | 0 | 4 | K | 2 |  |  |  | ROZPOCET |  |  |  |  | 0 | 0 | 0 | 0 | 0 | 1 | 0 | 4 | 1194524309
| PP |  | Hloubení zapažených i nezapažených rýh šířky přes 600 do 2 000 mm s urovnáním dna do předepsaného profilu a spádu v hornině tř. 4 Příplatek k cenám za lepivost horniny tř. 4 | [15 empty] | PP | 2
| PSC |  | Poznámka k souboru cen: 1. V cenách jsou započteny i náklady na případné nutné přemístění výkopku ve výkopišti na vzdálenost do 3 m a na přehození výkopku na přilehlém terénu na vzdálenost do 5 m od okraje jámy nebo naložení na dopravní prostředek. 2. Hloubení rýh při lesnicko-technických melioracích se oceňuje: a) ve stržích cenami platnými pro objem výkopu do 100 m3, i když skutečný objem výkopu je větší, b) mimo strže pro příčná a podélná zpevnění dna a břehů pod obrysem výkopu pro koryta vodotečí, zejména pro konstrukce těles, stupňů, boků, předprahů, prahů, odháněk, výhonů a pro základy zdí, dlažeb, rovnanin, plůtků a hatí, pro jakoukoliv šířku rýhy, při objemu do 100 m3 cenami příslušnými pro objem výkopu do 100 m3 a při jakémkoliv objemu výkopu přes 100 m3 cenami příslušnými pro objem výkopu přes 100 do 1 000 m3. 3. Náklady na svislé přemístění výkopku nad 1 m hloubky se určí dle ustanovení článku č. 3161 všeobecných podmínek katalogu. 4. Předepisuje-li projekt hloubit rýhy 5 až 7 bez použití trhavin, oceňuje se toto hloubení: a) v suchu nebo mokru cenami 138 40-1201, 138 50-1201 a 138 60-1201 Dolamování hloubených vykopávek, b) v tekoucí vodě při jakékoliv její rychlosti individuálně. 5. Ceny nelze použít pro hloubení rýh a hloubky přes 16 m. Tyto práce se oceňují individuálně. | [15 empty] | PSC | 2
| VV |  | 5,257/2 |  | 2.629 | [13 empty] | VV | 2 | 2 | True | 1 | ROZPOCET
16 | K | 162701105 | Vodorovné přemístění do 10000 m výkopku/sypaniny z horniny tř. 1 až 4 | m3 | 358.117 |  | 0 | CS ÚRS 2018 01 |  |  | základní |  | 0 | 0 | 0 | 0 | 0 | 4 | K | 2 |  |  |  | ROZPOCET |  |  |  |  | 0 | 0 | 0 | 0 | 0 | 1 | 0 | 4 | -1027052385
| PP |  | Vodorovné přemístění výkopku nebo sypaniny po suchu na obvyklém dopravním prostředku, bez naložení výkopku, avšak se složením bez rozhrnutí z horniny tř. 1 až 4 na vzdálenost přes 9 000 do 10 000 m | [15 empty] | PP | 2
| PSC |  | Poznámka k souboru cen: 1. Ceny nelze použít, předepisuje-li projekt přemístit výkopek na místo nepřístupné obvyklým dopravním prostředkům; toto přemístění se oceňuje individuálně. 2. V cenách jsou započteny i náhrady za jízdu loženého vozidla v terénu ve výkopišti nebo na násypišti. 3. V cenách nejsou započteny náklady na rozhrnutí výkopku na násypišti; toto rozhrnutí se oceňuje cenami souboru cen 171 . 0- . . Uložení sypaniny do násypů a 171 20-1201Uložení sypaniny na skládky. 4. Je-li na dopravní dráze pro vodorovné přemístění nějaká překážka, pro kterou je nutno překládat výkopek z jednoho obvyklého dopravního prostředku na jiný obvyklý dopravní prostředek, oceňuje se toto lomené vodorovné přemístění výkopku v každém úseku samostatně příslušnou cenou tohoto souboru cen a překládání výkopku cenami souboru cen 167 10-3 . Nakládání neulehlého výkopku z hromad s ohledem na ustanovení pozn. číslo 5. 5. Přemísťuje-li se výkopek z dočasných skládek vzdálených do 50 m, neoceňuje se nakládání výkopku, i když se provádí. Toto ustanovení neplatí, vylučuje-li projekt použití dozeru. 6. V cenách vodorovného přemístění sypaniny nejsou započteny náklady na dodávku materiálu, tyto se oceňují ve specifikaci. | [15 empty] | PSC | 2
| VV | skládka | 176,40+176,40+1,84+5,257-1,78 |  | 358.117 | [13 empty] | VV | 2 | 2 | True | 1 | ROZPOCET
17 | K | 162701109 | Příplatek k vodorovnému přemístění výkopku/sypaniny z horniny tř. 1 až 4 ZKD 1000 m přes 10000 m | m3 | 14324.68 |  | 0 | CS ÚRS 2018 01 |  |  | základní |  | 0 | 0 | 0 | 0 | 0 | 4 | K | 2 |  |  |  | ROZPOCET |  |  |  |  | 0 | 0 | 0 | 0 | 0 | 1 | 0 | 4 | 1694701423
| PP |  | Vodorovné přemístění výkopku nebo sypaniny po suchu na obvyklém dopravním prostředku, bez naložení výkopku, avšak se složením bez rozhrnutí z horniny tř. 1 až 4 na vzdálenost Příplatek k ceně za každých dalších i započatých 1 000 m | [15 empty] | PP | 2
| PSC |  | Poznámka k souboru cen: 1. Ceny nelze použít, předepisuje-li projekt přemístit výkopek na místo nepřístupné obvyklým dopravním prostředkům; toto přemístění se oceňuje individuálně. 2. V cenách jsou započteny i náhrady za jízdu loženého vozidla v terénu ve výkopišti nebo na násypišti. 3. V cenách nejsou započteny náklady na rozhrnutí výkopku na násypišti; toto rozhrnutí se oceňuje cenami souboru cen 171 . 0- . . Uložení sypaniny do násypů a 171 20-1201Uložení sypaniny na skládky. 4. Je-li na dopravní dráze pro vodorovné přemístění nějaká překážka, pro kterou je nutno překládat výkopek z jednoho obvyklého dopravního prostředku na jiný obvyklý dopravní prostředek, oceňuje se toto lomené vodorovné přemístění výkopku v každém úseku samostatně příslušnou cenou tohoto souboru cen a překládání výkopku cenami souboru cen 167 10-3 . Nakládání neulehlého výkopku z hromad s ohledem na ustanovení pozn. číslo 5. 5. Přemísťuje-li se výkopek z dočasných skládek vzdálených do 50 m, neoceňuje se nakládání výkopku, i když se provádí. Toto ustanovení neplatí, vylučuje-li projekt použití dozeru. 6. V cenách vodorovného přemístění sypaniny nejsou započteny náklady na dodávku materiálu, tyto se oceňují ve specifikaci. | [15 empty] | PSC | 2
| VV |  | skládka*40 |  | 14324.68 | [13 empty] | VV | 2 | 2 | True | 1 | ROZPOCET
18 | K | 171201211 | Poplatek za uložení odpadu ze sypaniny na skládce (skládkovné) | t | 644.611 |  | 0 | CS ÚRS 2018 01 |  |  | základní |  | 0 | 0 | 0 | 0 | 0 | 4 | K | 2 |  |  |  | ROZPOCET |  |  |  |  | 0 | 0 | 0 | 0 | 0 | 1 | 0 | 4 | 490954066
| PP |  | Uložení sypaniny poplatek za uložení sypaniny na skládce (skládkovné) | [15 empty] | PP | 2
| VV |  | skládka |  | 358.117 | [13 empty] | VV | 2 | 2 | True | 1 | ROZPOCET
| VV |  | 358,117*1,8 'Přepočtené koeficientem množství |  | 644.611 | [13 empty] | VV | 2 | 2 | False | 1 | ROZPOCET
19 | K | 174101101 | Zásyp jam, šachet rýh nebo kolem objektů sypaninou se zhutněním | m3 | 2.3 |  | 0 | CS ÚRS 2018 01 |  |  | základní |  | 0 | 0 | 0 | 0 | 0 | 4 | K | 2 |  |  |  | ROZPOCET |  |  |  |  | 0 | 0 | 0 | 0 | 0 | 1 | 0 | 4 | 1601945963
| PP |  | Zásyp sypaninou z jakékoliv horniny s uložením výkopku ve vrstvách se zhutněním jam, šachet, rýh nebo kolem objektů v těchto vykopávkách | [15 empty] | PP | 2
| PSC |  | Poznámka k souboru cen: 1. Ceny 174 10- . . jsou určeny pro zhutněné zásypy s mírou zhutnění: a) z hornin soudržných do 100 % PS, b) z hornin nesoudržných do I(d) 0,9, c) z hornin kamenitých pro jakoukoliv míru zhutnění. 2. Je-li projektem předepsáno vyšší zhutnění, podle bodu a) a b) poznámky č 1., ocení se zásyp individuálně. 3. Ceny nelze použít pro zásyp rýh pro drenážní trativody pro lesnicko-technické meliorace a zemědělské. Zásyp těchto rýh se oceňuje cenami souboru cen 174 20-3 . části A 03 Zemní práce pro objekty oborů 831 až 833. Nezhutněný zásyp odvodňovacích kanálů z betonových a železobetonových trub v polních a lučních tratích se oceňuje cenou -1101 Zásyp sypaninou rýh bez ohledu na šířku kanálu; cena obsahuje i náklady na ruční nezhutněný zásyp výšky do 200 mm nad vrchol potrubí. 4. V cenách 10-1101, 10-1103, 20-1101 a 20-1103 je započteno přemístění sypaniny ze vzdálenosti 10 m od kraje výkopu nebo zasypávaného prostoru, měřeno k těžišti skládky. 5. V ceně 10-1102 je započteno přemístění sypaniny ze vzdálenosti 15 m od hrany zasypávaného prostoru, měřeno k těžišti skládky. 6. Objem zásypu je rozdíl objemu výkopu a objemu do něho vestavěných konstrukcí nebo uložených vedení i s jejich obklady a podklady (tento objem se nazývá objemem horniny vytlačené konstrukcí). Objem potrubí do DN 180, příp. i s obalem, se od objemu zásypu neodečítá. Pro stanovení objemu zásypu se od objemu výkopu odečítá i objem obsypu potrubí oceňovaný cenami souboru cen 175 10-11 Obsyp potrubí, přichází-li v úvahu . 7. Odklizení zbylého výkopku po provedení zásypu zářezů se šikmými stěnami pro podzemní vedení nebo zásypu jam a rýh pro podzemní vedení se oceňuje, je-li objem zbylého výkopku: a) do 1 m3 na 1 m vedení a jedná se o výkopek neulehlý - cenami souboru cen 167 10-110 Nakládání výkopku nebo sypaniny a 162 . 0-1 . Vodorovné přemístění výkopku. V případě, že se jedná o výkopek ulehlý - rozpojení a naložení výkopku cenami souboru cen 122 . 0-1 . souboru cen 162 . 0-1 . Vodorovné přemístění výkopku; b) přes 1 m3 na 1 m vedení, jestliže projekt předepíše, že se zbylý výkopek bude odklízet zároveň s prováděním vykopávky, pouze přemístění výkopku cenami souboru cen 162 . 0-1 . Vodorovné přemístění výkopku. Při zmíněném objemu zbylého výkopku se neoceňuje ani naložení ani rozpojení výkopku. Jestliže se zbylý výkopek neodklízí, nýbrž rozprostírá podél výkopu a nad výkopem, platí poznámka č. 8. 8. Rozprostření zbylého výkopku podél výkopu a nad výkopem po provedení zásypů zářezů se šikmými stěnami pro podzemní vedení nebo zásypu jam a rýh pro podzemní vedení se oceňuje: a) cenou 171 20-1101 Uložení sypaniny do nezhutněných násypů, není-li projektem předepsáno zhutnění rozprostřeného zbylého výkopku, b) cenou 171 10-1111 Uložení sypaniny do násypů z hornin sypkých, je-li předepsáno zhutnění rozprostřeného zbylého výkopku, a to v objemu vypočteném podle poznámky č.6, příp. zmenšeném o objem výkopku, který byl již odklizen. 9. Míru zhutnění předepisuje projekt. | [15 empty] | PSC | 2
| VV |  | zpětný dosyp výkopkem | [15 empty] | VV | 2 | 1 | True | 0 | ROZPOCET
| VV |  | 1,78 |  | 1.78 | [13 empty] | VV | 2 | 2 | True | 0 | ROZPOCET
| VV |  | zásyp přípojky - nakupovaný materiál | [15 empty] | VV | 2 | 1 | True | 0 | ROZPOCET
| VV |  | (1,5+1,0+0,75)*0,8*0,2 |  | 0.52 | [13 empty] | VV | 2 | 2 | True | 0 | ROZPOCET
| VV |  | Součet |  | 2.3 | [13 empty] | VV | 2 | 4 | True | 1 | ROZPOCET
20 | M | 583441970 | štěrkodrť frakce 0-63 | t | 0.962 |  | 0 | CS ÚRS 2018 01 |  |  | základní |  | 0 | 0 | 0 | 0 | 0 | 8 | M | 2 |  |  |  | ROZPOCET |  |  |  |  | 0 | 0 | 0 | 0 | 0 | 1 | 0 | 4 | -1895004446
| PP |  | štěrkodrť frakce 0-63 | [15 empty] | PP | 2
| VV |  | zásyp přípojky - nakupovaný materiál | [15 empty] | VV | 2 | 1 | True | 0 | ROZPOCET
| VV |  | (1,5+1,0+0,75)*0,8*0,2*1,85 |  | 0.962 | [13 empty] | VV | 2 | 2 | True | 0 | ROZPOCET
| VV |  | Součet |  | 0.962 | [13 empty] | VV | 2 | 4 | True | 1 | ROZPOCET
21 | K | 175111101 | Obsypání potrubí ručně sypaninou bez prohození, uloženou do 3 m | m3 | 1.04 |  | 0 | CS ÚRS 2018 01 |  |  | základní |  | 0 | 0 | 0 | 0 | 0 | 4 | K | 2 |  |  |  | ROZPOCET |  |  |  |  | 0 | 0 | 0 | 0 | 0 | 1 | 0 | 4 | 1293688445
| PP |  | Obsypání potrubí ručně sypaninou z vhodných hornin tř. 1 až 4 nebo materiálem připraveným podél výkopu ve vzdálenosti do 3 m od jeho kraje, pro jakoukoliv hloubku výkopu a míru zhutnění bez prohození sypaniny | [15 empty] | PP | 2
| PSC |  | Poznámka k souboru cen: 1. Objem obsypu na 1 m délky potrubí se rovná šířce dna výkopu násobené součtem vnějšího průměru potrubí příp. i s obalem a projektované tloušťky obsypu nad, případně i pod potrubím. Pro odečítání objemu potrubí se započítávají všechny vestavěné konstrukce nebo uložené vedení i s jejich obklady a podklady (tento objem se nazývá objemem horniny vytlačené konstrukcí). 2. Míru zhutnění předepisuje projekt. 3. V cenách nejsou zahrnuty náklady na nakupovanou sypaninu. Tato se oceňuje ve specifikaci. | [15 empty] | PSC | 2
| VV |  | (1,5+1,0+0,75)*0,8*0,4"pískový obsyp přípojky |  | 1.04 | [13 empty] | VV | 2 | 2 | True | 1 | ROZPOCET
22 | M | 583373080 | štěrkopísek frakce 0-2 třída B | t | 2.08 |  | 0 | CS ÚRS 2018 01 |  |  | základní |  | 0 | 0 | 0 | 0 | 0 | 8 | M | 2 |  |  |  | ROZPOCET |  |  |  |  | 0 | 0 | 0 | 0 | 0 | 1 | 0 | 4 | 1802744406
| PP |  | štěrkopísek frakce 0-2 třída B | [15 empty] | PP | 2
| VV |  | 1,04*2 'Přepočtené koeficientem množství |  | 2.08 | [13 empty] | VV | 2 | 2 | False | 1 | ROZPOCET
23 | K | 181102302 | Úprava pláně v zářezech se zhutněním | m2 | 342.5 |  | 0 | CS ÚRS 2018 01 |  |  | základní |  | 0 | 0 | 0 | 0 | 0 | 4 | K | 2 |  |  |  | ROZPOCET |  |  |  |  | 0 | 0 | 0 | 0 | 0 | 1 | 0 | 4 | -1343771533
| PP |  | Úprava pláně na stavbách dálnic v zářezech mimo skalních se zhutněním | [15 empty] | PP | 2
| PSC |  | Poznámka k souboru cen: 1. Ceny se zhutněním jsou určeny pro všechny míry zhutnění. 2. Ceny 10-2301, 10-2302, 20-2301 a 20-2305 jsou určeny pro urovnání nově zřizovaných ploch vodorovných nebo ve sklonu do 1:5 pod zpevnění ploch jakéhokoliv druhu, pod humusování, drnování a dále předepíše-li projekt urovnání pláně z jiného důvodu. 3. Cena 10-2303 je určena pro vyplnění sypaninou prohlubní zářezů v horninách 5, 6 a 7. 4. Ceny neplatí pro zhutnění podloží pod násypy; toto zhutnění se oceňuje cenou 215 90-1101 Zhutnění podloží pod násypy. 5. Ceny neplatí pro urovnání lavic (berem) šířky do 3 m přerušujících svahy, pro urovnání dna příkopů pro jakoukoliv jejich šířku; toto urovnání se oceňuje cenami souboru cen 182 . 0-11 Svahování trvalých svahů do projektovaných profilů A 01 tohoto katalogu. 6. Urovnání ploch ve sklonu přes 1:5 (svahování) se oceňuje cenou 182 20-1101 Svahování trvalých svahů do projektovaných profilů, části A 01 tohoto katalogu. 7. Vyplnění prohlubní v horninách tř. 5, 6, a 7 betonem nebo stabilizací se oceňuje cenami části A 01 Zřízení konstrukcí katalogu 822-1 Komunikace pozemní a letiště. | [15 empty] | PSC | 2
| VV |  | 308+22,5+4,5+7,5 |  | 342.5 | [13 empty] | VV | 2 | 2 | True | 1 | ROZPOCET
24 | K | 181301101 | Rozprostření ornice tl vrstvy do 100 mm pl do 500 m2 v rovině nebo ve svahu do 1:5 | m2 | 316 |  | 0 | CS ÚRS 2018 01 |  |  | základní |  | 0 | 0 | 0 | 0 | 0 | 4 | K | 2 |  |  |  | ROZPOCET |  |  |  |  | 0 | 0 | 0 | 0 | 0 | 1 | 0 | 4 | 101309955
| PP |  | Rozprostření a urovnání ornice v rovině nebo ve svahu sklonu do 1:5 při souvislé ploše do 500 m2, tl. vrstvy do 100 mm | [15 empty] | PP | 2
| PSC |  | Poznámka k souboru cen: 1. V ceně jsou započteny i náklady na případné nutné přemístění hromad nebo dočasných skládek na místo spotřeby ze vzdálenosti do 30 m. 2. V ceně nejsou započteny náklady na získání ornice; toto získání se oceňuje cenami souboru cen 121 10-11 Sejmutí ornice. 3. Případné nakládání ornice, v souvislosti s pozn. č. 2 se oceňuje cenami souboru cen 167 10-11 Nakládání, skládání a překládání neulehlého výkopku nebo sypaniny. 4. Jsou-li hromady nebo dočasné skládky ornice umístěny podle projektu ve vzdálenosti přes 30 m od místa spotřeby, oceňuje se její přemístění cenami souboru cen 162 . 0-1 . Vodorovné přemístění výkopku, přičemž se vzdálenost 30 m, uvedená v popisu cen, neodečítá. | [15 empty] | PSC | 2
25 | M | 103641010 | zemina pro terénní úpravy - ornice | t | 10.6 |  | 0 | vlastní položka |  |  | základní |  | 0 | 0 | 0 | 0 | 0 | 8 | M | 2 |  |  |  | ROZPOCET |  |  |  |  | 0 | 0 | 0 | 0 | 0 | 1 | 0 | 4 | -1771814396
| PP |  | zemina pro terénní úpravy - ornice | [15 empty] | PP | 2
| VV |  | (316-104)*0,05 |  | 10.6 | [13 empty] | VV | 2 | 2 | True | 1 | ROZPOCET
26 | K | 184818232 | Ochrana kmene průměru přes 300 do 500 mm bedněním výšky do 2 m | kus | 2 |  | 0 | CS ÚRS 2018 01 |  |  | základní |  | 0 | 0.02135 | 0.0427 | 0 | 0 | 4 | K | 2 |  |  |  | ROZPOCET |  |  |  |  | 0 | 0 | 0 | 0 | 0 | 1 | 0 | 4 | 1181096392
| PP |  | Ochrana kmene bedněním před poškozením stavebním provozem zřízení včetně odstranění výšky bednění do 2 m průměru kmene přes 300 do 500 mm | [15 empty] | PP | 2
| D | 2 | Zakládání |  |  |  | 0 | [5 empty] | 0 |  | 35.8814 |  | 0 | 1 | D | 1 |  |  |  | ROZPOCET | [10 empty] | 0
27 | K | 211561111 | Výplň odvodňovacích žeber nebo trativodů kamenivem hrubým drceným frakce 4 až 16 mm | m3 | 15.18 |  | 0 | CS ÚRS 2018 01 |  |  | základní |  | 0 | 1.665 | 25.2747 | 0 | 0 | 4 | K | 2 |  |  |  | ROZPOCET |  |  |  |  | 0 | 0 | 0 | 0 | 0 | 1 | 0 | 4 | 1570521811
| PP |  | Výplň kamenivem do rýh odvodňovacích žeber nebo trativodů bez zhutnění, s úpravou povrchu výplně kamenivem hrubým drceným frakce 4 až 16 mm | [15 empty] | PP | 2
| PSC |  | Poznámka k souboru cen: 1. V ceně 51-1111 jsou započteny i náklady na průduchy vytvořené z lomového kamene. 2. V cenách 52-1111 až 58-1111 nejsou započteny náklady na zřízení průduchů; tyto práce se oceňují cenami: a) souboru cen 212 71-11 Trativody z trub z prostého betonu bez lože, b) souboru cen 212 75-5 . Trativody bez lože z drenážních trubek. 3. Množství měrných jednotek se určuje v m3 vyplňovaného prostoru. Objem potrubí a lože se do vyplňovaného prostoru nezapočítává. | [15 empty] | PSC | 2
| VV |  | 0,33*46 |  | 15.18 | [13 empty] | VV | 2 | 2 | True | 1 | ROZPOCET
28 | K | 212752213 | Trativod z drenážních trubek plastových flexibilních D do 160 mm včetně lože otevřený výkop | m | 46 |  | 0 | CS ÚRS 2018 01 |  |  | základní |  | 0 | 0.23058 | 10.6067 | 0 | 0 | 4 | K | 2 |  |  |  | ROZPOCET |  |  |  |  | 0 | 0 | 0 | 0 | 0 | 1 | 0 | 4 | 1380653900
| PP |  | Trativody z drenážních trubek se zřízením štěrkopískového lože pod trubky a s jejich obsypem v průměrném celkovém množství do 0,15 m3/m v otevřeném výkopu z trubek plastových flexibilních D přes 100 do 160 mm | [15 empty] | PP | 2
| VV |  | 46"podélná drenáž |  | 46 | [13 empty] | VV | 2 | 2 | True | 1 | ROZPOCET
| D | 3 | Svislé a kompletní konstrukce |  |  |  | 0 | [5 empty] | 0 |  | 0 |  | 0.5346 | 1 | D | 1 |  |  |  | ROZPOCET | [10 empty] | 0
29 | K | 358315114 | Bourání šachty, stoky kompletní nebo otvorů z prostého betonu plochy do 4 m2 | m3 | 0.243 |  | 0 | CS ÚRS 2018 01 |  |  | základní |  | 0 | 0 | 0 | 2.2 | 0.5346 | 4 | K | 2 |  |  |  | ROZPOCET |  |  |  |  | 0 | 0 | 0 | 0 | 0 | 1 | 0 | 4 | 2119694938
| PP |  | Bourání šachty, stoky kompletní nebo vybourání otvorů průřezové plochy do 4 m2 ve stokách ze zdiva z prostého betonu | [15 empty] | PP | 2
| PSC |  | Poznámka k souboru cen: 1. Ceny 358 ..-5. Bourání stoky kompletní nebo vybourání otvorů lze použít i pro bourání šachet. | [15 empty] | PSC | 2
| VV |  | dvorní vpusti 3x | [15 empty] | VV | 2 | 1 | True | 0 | ROZPOCET
| VV |  | 0,3*0,3*0,9*3 |  | 0.243 | [13 empty] | VV | 2 | 2 | True | 0 | ROZPOCET
| VV |  | Součet |  | 0.243 | [13 empty] | VV | 2 | 4 | True | 1 | ROZPOCET
| D | 4 | Vodorovné konstrukce |  |  |  | 0 | [5 empty] | 0 |  | 3.9229 |  | 0 | 1 | D | 1 |  |  |  | ROZPOCET | [10 empty] | 0
30 | K | 451317777 | Podklad nebo lože pod dlažbu vodorovný nebo do sklonu 1:5 z betonu prostého tl do 100 mm | m2 | 7.5 |  | 0 | CS ÚRS 2018 01 |  |  | základní |  | 0 | 0.18051 | 1.3538 | 0 | 0 | 4 | K | 2 |  |  |  | ROZPOCET |  |  |  |  | 0 | 0 | 0 | 0 | 0 | 1 | 0 | 4 | -1911792877
| PP |  | Podklad nebo lože pod dlažbu (přídlažbu) v ploše vodorovné nebo ve sklonu do 1:5, tloušťky od 50 do 100 mm z betonu prostého | [15 empty] | PP | 2
| PSC |  | Poznámka k souboru cen: 1. Ceny lze použít i pro podklad nebo lože pod dlažby silničních příkopů a kuželů. 2. Ceny nelze použít pro: a) lože rigolů dlážděných, které je započteno v cenách souborů cen 597 . 6- . 1 Rigol dlážděný, 597 17- . 1 Rigol krajnicový s kamennou obrubou a 597 16-1111 Rigol dlážděný z lomového kamene, b) podklad nebo lože pod dlažby (přídlažby) související s vodotečí, které se oceňují cenami části A 01 katalogu 832-1 Hráze a úpravy na tocích - úpravy toků a kanálů. 3. V cenách -7777 Podklad z prohozené zeminy, -9777 Příplatek za dalších 10 mm tloušťky z prohozené zeminy, -9779 Příplatek za sklon přes 1:5 z prohozené zeminy jsou započteny i náklady na prohození zeminy. 4. V cenách nejsou započteny náklady na: a) opatření zeminy a její přemístění k místu zabudování, které se oceňují podle ustanovení čl. 3111 Všeobecných podmínek části A 01 tohoto katalogu, b) úpravu pláně, která se oceňuje u silnic cenami části A 01, u dálnic cenami části A 02 katalogu 800-1 Zemní práce, c) odklizení odpadu po prohození zeminy, které se oceňuje cenami části A 01 katalogu 800-1 Zemní práce, d) svahování, které se oceňuje cenami části A 01 katalogu 800-1 Zemní práce. | [15 empty] | PSC | 2
| VV |  | 7,5"pod koryto (žlab) |  | 7.5 | [13 empty] | VV | 2 | 2 | True | 1 | ROZPOCET
31 | K | 452311131 | Podkladní desky z betonu prostého tř. C 12/15 otevřený výkop | m3 | 1.15 |  | 0 | CS ÚRS 2018 01 |  |  | základní |  | 0 | 2.234 | 2.5691 | 0 | 0 | 4 | K | 2 |  |  |  | ROZPOCET |  |  |  |  | 0 | 0 | 0 | 0 | 0 | 1 | 0 | 4 | 421795953
| PP |  | Podkladní a zajišťovací konstrukce z betonu prostého v otevřeném výkopu desky pod potrubí, stoky a drobné objekty z betonu tř. C 12/15 | [15 empty] | PP | 2
| PSC |  | Poznámka k souboru cen: 1. Ceny -1121 až -1181 a -1192 lze použít i pro ochrannou vrstvu pod železobetonové konstrukce. 2. Ceny -2121 až -2181 a -2192 jsou určeny pro jakékoliv úkosy sedel. | [15 empty] | PSC | 2
| VV |  | betonové těsnění pod drenáže a pod šachty | [15 empty] | VV | 2 | 1 | True | 0 | ROZPOCET
| VV |  | 46*0,25*0,1 |  | 1.15 | [13 empty] | VV | 2 | 2 | True | 0 | ROZPOCET
| VV |  | Součet |  | 1.15 | [13 empty] | VV | 2 | 4 | True | 1 | ROZPOCET
| D | 5 | Komunikace pozemní |  |  |  | 0 | [5 empty] | 0 |  | 124.4491 |  | 0 | 1 | D | 1 |  |  |  | ROZPOCET | [10 empty] | 0
32 | K | 564541111 | Zřízení podsypu nebo podkladu ze sypaniny tl 120 mm | m2 | 323.4 |  | 0 | CS ÚRS 2018 01 |  |  | základní |  | 0 | 0 | 0 | 0 | 0 | 4 | K | 2 |  |  |  | ROZPOCET |  |  |  |  | 0 | 0 | 0 | 0 | 0 | 1 | 0 | 4 | -1182735248
| PP |  | Zřízení podsypu nebo podkladu ze sypaniny s rozprostřením, vlhčením, a zhutněním, po zhutnění tl. 120 mm | [15 empty] | PP | 2
| PSC |  | Poznámka k souboru cen: 1. Ceny jsou určeny, jen předepíše-li projekt zřízení podsypu nebo podkladu ze sypaniny ze zemníku nebo z výkopku v trase. 2. V cenách nejsou započteny náklady na získání sypaniny a její přemístění k místu zabudování, které se oceňuje podle ustanovení čl. 3111 Všeobecných podmínek části části A 01 tohoto katalogu. | [15 empty] | PSC | 2
| VV |  | 308*1,05"sanace podloží 250 mm bude provedeno ve 2 vrstvách |  | 323.4 | [13 empty] | VV | 2 | 2 | True | 1 | ROZPOCET
33 | K | 564541112 | Zřízení podsypu nebo podkladu ze sypaniny tl 130 mm | m2 | 323.4 |  | 0 | CS ÚRS 2018 01 |  |  | základní |  | 0 | 0 | 0 | 0 | 0 | 4 | K | 2 |  |  |  | ROZPOCET |  |  |  |  | 0 | 0 | 0 | 0 | 0 | 1 | 0 | 4 | 1509289251
| PP |  | Zřízení podsypu nebo podkladu ze sypaniny s rozprostřením, vlhčením, a zhutněním, po zhutnění tl. 130 mm | [15 empty] | PP | 2
| PSC |  | Poznámka k souboru cen: 1. Ceny jsou určeny, jen předepíše-li projekt zřízení podsypu nebo podkladu ze sypaniny ze zemníku nebo z výkopku v trase. 2. V cenách nejsou započteny náklady na získání sypaniny a její přemístění k místu zabudování, které se oceňuje podle ustanovení čl. 3111 Všeobecných podmínek části části A 01 tohoto katalogu. | [15 empty] | PSC | 2
| VV |  | 308*1,05"sanace podloží 250 mm bude provedeno ve 2 vrstvách |  | 323.4 | [13 empty] | VV | 2 | 2 | True | 1 | ROZPOCET
34 | M | 583441970 | štěrkodrť frakce 0-63 | t | 149.573 |  | 0 | CS ÚRS 2018 01 |  |  | základní |  | 0 | 0 | 0 | 0 | 0 | 8 | M | 2 |  |  |  | ROZPOCET |  |  |  |  | 0 | 0 | 0 | 0 | 0 | 1 | 0 | 4 | 919186689
| PP |  | štěrkodrť frakce 0-63 | [15 empty] | PP | 2
| VV |  | 308*1,05*0,25*1,85 |  | 149.573 | [13 empty] | VV | 2 | 2 | True | 1 | ROZPOCET
35 | K | 564831111 | Podklad ze štěrkodrtě ŠD tl 100 mm | m2 | 312.5 |  | 0 | CS ÚRS 2018 01 |  |  | základní |  | 0 | 0 | 0 | 0 | 0 | 4 | K | 2 |  |  |  | ROZPOCET |  |  |  |  | 0 | 0 | 0 | 0 | 0 | 1 | 0 | 4 | -1931136618
| PP |  | Podklad ze štěrkodrti ŠD s rozprostřením a zhutněním, po zhutnění tl. 100 mm | [15 empty] | PP | 2
| VV |  | 308+4,5 |  | 312.5 | [13 empty] | VV | 2 | 2 | True | 1 | ROZPOCET
36 | K | 564851111 | Podklad ze štěrkodrtě ŠD tl 150 mm | m2 | 350.425 |  | 0 | CS ÚRS 2018 01 |  |  | základní |  | 0 | 0 | 0 | 0 | 0 | 4 | K | 2 |  |  |  | ROZPOCET |  |  |  |  | 0 | 0 | 0 | 0 | 0 | 1 | 0 | 4 | 608374917
| PP |  | Podklad ze štěrkodrti ŠD s rozprostřením a zhutněním, po zhutnění tl. 150 mm | [15 empty] | PP | 2
| VV |  | (308+4,5)*1,05"skladba pod dlažbu |  | 328.125 | [13 empty] | VV | 2 | 2 | True | 0 | ROZPOCET
| VV |  | 11,8+10,5"skladba pod asfalt |  | 22.3 | [13 empty] | VV | 2 | 2 | True | 0 | ROZPOCET
| VV |  | Součet |  | 350.425 | [13 empty] | VV | 2 | 4 | True | 1 | ROZPOCET
37 | K | 565135111 | Asfaltový beton vrstva podkladní ACP 16 (obalované kamenivo OKS) tl 50 mm š do 3 m | m2 | 22.3 |  | 0 | CS ÚRS 2018 01 |  |  | základní |  | 0 | 0 | 0 | 0 | 0 | 4 | K | 2 |  |  |  | ROZPOCET |  |  |  |  | 0 | 0 | 0 | 0 | 0 | 1 | 0 | 4 | 1005663954
| PP |  | Asfaltový beton vrstva podkladní ACP 16 (obalované kamenivo střednězrnné - OKS) s rozprostřením a zhutněním v pruhu šířky do 3 m, po zhutnění tl. 50 mm | [15 empty] | PP | 2
| PSC |  | Poznámka k souboru cen: 1. ČSN EN 13108-1 připouští pro ACP 16 pouze tl. 50 až 80 mm. | [15 empty] | PSC | 2
| VV |  | 11,8+10,5 |  | 22.3 | [13 empty] | VV | 2 | 2 | True | 1 | ROZPOCET
38 | K | 567122111 | Podklad ze směsi stmelené cementem SC C 8/10 (KSC I) tl 120 mm | m2 | 22.3 |  | 0 | CS ÚRS 2018 01 |  |  | základní |  | 0 | 0 | 0 | 0 | 0 | 4 | K | 2 |  |  |  | ROZPOCET |  |  |  |  | 0 | 0 | 0 | 0 | 0 | 1 | 0 | 4 | 654736286
| PP |  | Podklad ze směsi stmelené cementem SC bez dilatačních spár, s rozprostřením a zhutněním SC C 8/10 (KSC I), po zhutnění tl. 120 mm | [15 empty] | PP | 2
| PSC |  | Poznámka k souboru cen: 1. V cenách jsou započteny i náklady na ošetření povrchu podkladu vodou. 2. V cenách 567 1.-4 jsou započteny i náklady postřik proti odpařování vody. 3. V cenách nejsou započteny náklady na: a) příp. postřik, který se oceňuje cenou 919 74-8111 Postřik popř. zdrsnění povrchu cementobetonového krytu nebo podkladu ochrannou emulzí, b) zřízení dilatačních spár a jejich vyplnění; tyto práce se oceňují cenami souborů cen 919 11-1 Řezání dilatačních spár, 919 12-. Těsnění dilatačních spár a 919 13 Vyztužení dilatačních spár. | [15 empty] | PSC | 2
| VV |  | 11,8+10,5 |  | 22.3 | [13 empty] | VV | 2 | 2 | True | 1 | ROZPOCET
39 | K | 573111111 | Postřik živičný infiltrační s posypem z asfaltu množství 0,60 kg/m2 | m2 | 22.3 |  | 0 | CS ÚRS 2018 01 |  |  | základní |  | 0 | 0 | 0 | 0 | 0 | 4 | K | 2 |  |  |  | ROZPOCET |  |  |  |  | 0 | 0 | 0 | 0 | 0 | 1 | 0 | 4 | -516472024
| PP |  | Postřik infiltrační PI z asfaltu silničního s posypem kamenivem, v množství 0,60 kg/m2 | [15 empty] | PP | 2
| VV |  | 11,8+10,5"0,45 kg/m2 |  | 22.3 | [13 empty] | VV | 2 | 2 | True | 1 | ROZPOCET
40 | K | 573231106 | Postřik živičný spojovací ze silniční emulze v množství 0,30 kg/m2 | m2 | 44.5 |  | 0 | CS ÚRS 2018 01 |  |  | základní |  | 0 | 0 | 0 | 0 | 0 | 4 | K | 2 |  |  |  | ROZPOCET |  |  |  |  | 0 | 0 | 0 | 0 | 0 | 1 | 0 | 4 | 826529270
| PP |  | Postřik spojovací PS bez posypu kamenivem ze silniční emulze, v množství 0,30 kg/m2 | [15 empty] | PP | 2
| VV |  | 28,7+15,8 |  | 44.5 | [13 empty] | VV | 2 | 2 | True | 1 | ROZPOCET
41 | K | 577144111 | Asfaltový beton vrstva obrusná ACO 11 (ABS) tř. I tl 50 mm š do 3 m z nemodifikovaného asfaltu | m2 | 44.5 |  | 0 | CS ÚRS 2018 01 |  |  | základní |  | 0 | 0 | 0 | 0 | 0 | 4 | K | 2 |  |  |  | ROZPOCET |  |  |  |  | 0 | 0 | 0 | 0 | 0 | 1 | 0 | 4 | 606459695
| PP |  | Asfaltový beton vrstva obrusná ACO 11 (ABS) s rozprostřením a se zhutněním z nemodifikovaného asfaltu v pruhu šířky do 3 m tř. I, po zhutnění tl. 50 mm | [15 empty] | PP | 2
| PSC |  | Poznámka k souboru cen: 1. ČSN EN 13108-1 připouští pro ACO 11 pouze tl. 35 až 50 mm. | [15 empty] | PSC | 2
| VV |  | 28,7+15,8 |  | 44.5 | [13 empty] | VV | 2 | 2 | True | 1 | ROZPOCET
42 | K | 591211111 | Kladení dlažby z kostek drobných z kamene do lože z kameniva těženého tl 50 mm | m2 | 312.5 |  | 0 | CS ÚRS 2018 01 |  |  | základní |  | 0 | 0.1837 | 57.4062 | 0 | 0 | 4 | K | 2 |  |  |  | ROZPOCET |  |  |  |  | 0 | 0 | 0 | 0 | 0 | 1 | 0 | 4 | -1859257241
| PP |  | Kladení dlažby z kostek s provedením lože do tl. 50 mm, s vyplněním spár, s dvojím beraněním a se smetením přebytečného materiálu na krajnici drobných z kamene, do lože z kameniva těženého | [15 empty] | PP | 2
| PSC |  | Poznámka k souboru cen: 1. Ceny 591 1.- pro dlažbu z kostek velkých jsou určeny pro dlažbu úhlopříčnou a řádkovou. 2. Ceny 591 2.- pro dlažbu z kostek drobných jsou určeny pro dlažbu úhlopříčnou, řádkovou a kroužkovou. 3. Dlažba vějířová z kostek drobných se oceňuje cenami 591 41-2111 a 591 44-2111 Kladení dlažby z mozaiky dvoubarevné a vícebarevné komunikací pro pěší. 4. V cenách jsou započteny i náklady na dodání hmot pro lože a na dodání téhož materiálu na výplň spár. 5. V cenách nejsou započteny náklady na: a) dodání dlažebních kostek, které se oceňuje ve specifikaci; ztratné lze dohodnout - u velkých kostek ve výši 1 %, - u drobných kostek ve výši 2 %, b) vyplnění spár dlažby živičnou zálivkou, které se oceňuje cenami souboru cen 599 1 . -11 Zálivka živičná spár dlažby. 6. Část lože přesahující tloušťku 50 mm se oceňuje cenami souboru cen 451 31-97 Příplatek za každých dalších 10 mm tloušťky podkladu nebo lože. | [15 empty] | PSC | 2
| VV |  | 308+4,5 |  | 312.5 | [13 empty] | VV | 2 | 2 | True | 1 | ROZPOCET
43 | M | 583801100 | kostka dlažební drobná, žula, I.jakost, velikost 10 cm | t | 62.5 |  | 0 | CS ÚRS 2018 01 |  |  | základní |  | 0 | 1 | 62.5 | 0 | 0 | 8 | M | 2 |  |  |  | ROZPOCET |  |  |  |  | 0 | 0 | 0 | 0 | 0 | 1 | 0 | 4 | -395086004
| PP |  | kostka dlažební drobná, žula, I.jakost, velikost 10 cm | [15 empty] | PP | 2
| VV |  | 312,5*0,2 'Přepočtené koeficientem množství |  | 62.5 | [13 empty] | VV | 2 | 2 | False | 1 | ROZPOCET
44 | K | 597191121 | Rigol dlážděný z lomového kamene lomařsky upraveného na sucho bez lože | m | 7.25 |  | 0 | CS ÚRS 2018 01 |  |  | základní |  | 0 | 0.61608 | 4.4666 | 0 | 0 | 4 | K | 2 |  |  |  | ROZPOCET |  |  |  |  | 0 | 0 | 0 | 0 | 0 | 1 | 0 | 4 | -38635493
| PP |  | Rigol dlážděný tl. do 250 mm z lomového kamene lomařsky upraveného na sucho s vyplněním spár kamenivem drobným těženým bez lože | [15 empty] | PP | 2
| PSC |  | Poznámka k souboru cen: 1. Ceny jsou určeny pro rigol z lomového kamene lomařsky upraveného šířky 1,00 až 1,20 m (viz přílohu č. 3; vzorový výkres). 2. V cenách jsou započteny i náklady na příp. nutné zemní práce (t.j. výkop pro rigol hl. do 350 mm a na úpravu pláně pro rigol). 3. Množství měrných jednotek se určuje v m délky v podélné ose rigolu. | [15 empty] | PSC | 2
45 | K | 59914111R | Vyplnění spár živičnou zálivkou | m | 21.2 |  | 0 | vlastní položka |  |  | základní |  | 0 | 0.0036 | 0.07632 | 0 | 0 | 4 | K | 2 |  |  |  | ROZPOCET |  |  |  |  | 0 | 0 | 0 | 0 | 0 | 1 | 0 | 4 | 614182211
| PP |  | Vyplnění spár živičnou zálivkou | [15 empty] | PP | 2
| VV |  | 5,3*4 |  | 21.2 | [13 empty] | VV | 2 | 2 | True | 1 | ROZPOCET
| D | 8 | Trubní vedení |  |  |  | 0 | [5 empty] | 0 |  | 0.86236 |  | 0 | 1 | D | 1 |  |  |  | ROZPOCET | [10 empty] | 0
46 | K | 871315221 | Kanalizační potrubí z tvrdého PVC jednovrstvé tuhost třídy SN8 DN 160 | m | 6.25 |  | 0 | CS ÚRS 2018 01 |  |  | základní |  | 0 | 0.00268 | 0.01675 | 0 | 0 | 4 | K | 2 |  |  |  | ROZPOCET |  |  |  |  | 0 | 0 | 0 | 0 | 0 | 1 | 0 | 4 | -1872295624
| PP |  | Kanalizační potrubí z tvrdého PVC v otevřeném výkopu ve sklonu do 20 %, hladkého plnostěnného jednovrstvého, tuhost třídy SN 8 DN 160 | [15 empty] | PP | 2
| PSC |  | Poznámka k souboru cen: 1. V cenách jsou započteny i náklady na dodání trub včetně gumového těsnění. 2. Použití trub dle tuhostí: a) třída SN 4: kanalizační sítě, přípojky, odvodňování pozemků s výškou krytí až 4 m b) třída SN 8: kanalizační sítě v nestandartních podmínkách uložení, vysoké teplotní a mechanické zatížení s výškou krytí do 8 m c) SN 10: kanalizační sítě, přípojky, odvodňování pozemků s výškou krytí > 8 m d) třída SN 12: kanalizační sítě s vysokým statickým zatížením a dynamickými rázy, při rychlosti média až 15 m/s a výškou krytí 0,7-10 m e) třída SN 16: kanalizační sítě s vysokým statickým zatížením a dynamickými rázy avýškou krytí 0,5-12 m. | [15 empty] | PSC | 2
| VV |  | napojení UV | [15 empty] | VV | 2 | 1 | True | 0 | ROZPOCET
| VV |  | 1,5+1,0+0,75+3 |  | 6.25 | [13 empty] | VV | 2 | 2 | True | 0 | ROZPOCET
| VV |  | Součet |  | 6.25 | [13 empty] | VV | 2 | 4 | True | 1 | ROZPOCET
47 | K | 877315211 | Montáž tvarovek z tvrdého PVC-systém KG nebo z polypropylenu-systém KG 2000 jednoosé DN 150 | kus | 15 |  | 0 | CS ÚRS 2018 01 |  |  | základní |  | 0 | 0 | 0 | 0 | 0 | 4 | K | 2 |  |  |  | ROZPOCET |  |  |  |  | 0 | 0 | 0 | 0 | 0 | 1 | 0 | 4 | -246635669
| PP |  | Montáž tvarovek na kanalizačním potrubí z trub z plastu z tvrdého PVC nebo z polypropylenu v otevřeném výkopu jednoosých DN 150 | [15 empty] | PP | 2
| PSC |  | Poznámka k souboru cen: 1. V cenách nejsou započteny náklady na dodání tvarovek. Tvarovky se oceňují ve ve specifikaci. | [15 empty] | PSC | 2
| VV |  | 15"předběžně |  | 15 | [13 empty] | VV | 2 | 2 | True | 1 | ROZPOCET
48 | M | 286113610 | koleno kanalizace plastové KGB 150x45° | kus | 15 |  | 0 | CS ÚRS 2018 01 |  |  | základní |  | 0 | 0.00065 | 0.00975 | 0 | 0 | 8 | M | 2 |  |  |  | ROZPOCET |  |  |  |  | 0 | 0 | 0 | 0 | 0 | 1 | 0 | 4 | 1174081341
| PP |  | koleno kanalizace plastové KG 150x45° | [15 empty] | PP | 2
49 | K | 895170202 | Drenážní šachta z PP šachtové dno DN 400 usazovací prostor 70 l | kus | 2 |  | 0 | CS ÚRS 2018 01 |  |  | základní |  | 0 | 0.01395 | 0.0279 | 0 | 0 | 4 | K | 2 |  |  |  | ROZPOCET |  |  |  |  | 0 | 0 | 0 | 0 | 0 | 1 | 0 | 4 | -1295172785
| PP |  | Drenážní šachta z polypropylenu PP DN 400 pro napojení potrubí D 110/160/200 šachtové dno s usazovacím prostorem 70 l | [15 empty] | PP | 2
| PSC |  | Poznámka k souboru cen: 1. V cenách jsou započteny i náklady na: a) dodání a montáž šachtového dna, trouby šachty, teleskopu a poklopu, příslušného dílu šachty, b) napojení stávajícího drenážního potrubí. 2. V cenách nejsou započteny náklady na: a) fixování šachty obsypem, který se oceňuje cenami souboru 174 . 0-11 Zásyp sypaninou z jakékoliv horniny katalogu 800-1 Zemní práce části A 01. | [15 empty] | PSC | 2
50 | K | 895170303 | Drenážní šachta z PP DN 400 šachtové prodloužení s drážkou světlé hloubky 1200 mm | kus | 2 |  | 0 | CS ÚRS 2018 01 |  |  | základní |  | 0 | 0.0199 | 0.0398 | 0 | 0 | 4 | K | 2 |  |  |  | ROZPOCET |  |  |  |  | 0 | 0 | 0 | 0 | 0 | 1 | 0 | 4 | 1406087251
| PP |  | Drenážní šachta z polypropylenu PP DN 400 šachtové prodloužení s drážkou, světlé hloubky 1200 mm | [15 empty] | PP | 2
| PSC |  | Poznámka k souboru cen: 1. V cenách jsou započteny i náklady na: a) dodání a montáž šachtového dna, trouby šachty, teleskopu a poklopu, příslušného dílu šachty, b) napojení stávajícího drenážního potrubí. 2. V cenách nejsou započteny náklady na: a) fixování šachty obsypem, který se oceňuje cenami souboru 174 . 0-11 Zásyp sypaninou z jakékoliv horniny katalogu 800-1 Zemní práce části A 01. | [15 empty] | PSC | 2
51 | K | 895170332 | Drenážní šachta z PP DN 400 nástavec teleskopický pro zatížení 40 t | kus | 2 |  | 0 | CS ÚRS 2018 01 |  |  | základní |  | 0 | 0.05434 | 0.10868 | 0 | 0 | 4 | K | 2 |  |  |  | ROZPOCET |  |  |  |  | 0 | 0 | 0 | 0 | 0 | 1 | 0 | 4 | 613835489
| PP |  | Drenážní šachta z polypropylenu PP nástavec teleskopický (včetně poklopu) pro zatížení 40 t | [15 empty] | PP | 2
| PSC |  | Poznámka k souboru cen: 1. V cenách jsou započteny i náklady na: a) dodání a montáž šachtového dna, trouby šachty, teleskopu a poklopu, příslušného dílu šachty, b) napojení stávajícího drenážního potrubí. 2. V cenách nejsou započteny náklady na: a) fixování šachty obsypem, který se oceňuje cenami souboru 174 . 0-11 Zásyp sypaninou z jakékoliv horniny katalogu 800-1 Zemní práce části A 01. | [15 empty] | PSC | 2
52 | K | 895170431 | Příplatek k rourám drenážní šachty z PP DN 400 za uříznutí šachtové roury | kus | 2 |  | 0 | CS ÚRS 2018 01 |  |  | základní |  | 0 | 0 | 0 | 0 | 0 | 4 | K | 2 |  |  |  | ROZPOCET |  |  |  |  | 0 | 0 | 0 | 0 | 0 | 1 | 0 | 4 | 1124372740
| PP |  | Drenážní šachta z polypropylenu PP Příplatek k cenám 0301 - 0305 za uříznutí šachtového prodloužení | [15 empty] | PP | 2
| PSC |  | Poznámka k souboru cen: 1. V cenách jsou započteny i náklady na: a) dodání a montáž šachtového dna, trouby šachty, teleskopu a poklopu, příslušného dílu šachty, b) napojení stávajícího drenážního potrubí. 2. V cenách nejsou započteny náklady na: a) fixování šachty obsypem, který se oceňuje cenami souboru 174 . 0-11 Zásyp sypaninou z jakékoliv horniny katalogu 800-1 Zemní práce části A 01. | [15 empty] | PSC | 2
53 | K | 895941111 | Zřízení vpusti kanalizační uliční z betonových dílců typ UV-50 normální | kus | 3 |  | 0 | CS ÚRS 2018 01 |  |  | základní |  | 0 | 0 | 0 | 0 | 0 | 4 | K | 2 |  |  |  | ROZPOCET |  |  |  |  | 0 | 0 | 0 | 0 | 0 | 1 | 0 | 4 | -1143915284
| PP |  | Zřízení vpusti kanalizační uliční z betonových dílců typ UV-50 normální | [15 empty] | PP | 2
54 | M | 592238520 | dno betonové pro uliční vpusť s kalovou prohlubní TBV-Q 2a 45x30x5 cm | kus | 3 |  | 0 | CS ÚRS 2018 01 |  |  | základní |  | 0 | 0 | 0 | 0 | 0 | 8 | M | 2 |  |  |  | ROZPOCET |  |  |  |  | 0 | 0 | 0 | 0 | 0 | 1 | 0 | 4 | 584089921
| PP |  | dno betonové pro uliční vpusť s kalovou prohlubní TBV-Q 2a 45x30x5 cm | [15 empty] | PP | 2
55 | M | 592238540 | skruž betonová pro uliční vpusťs výtokovým otvorem PVC TBV-Q 450/350/3z, 45x35x5 cm se sifonem | kus | 3 |  | 0 | CS ÚRS 2018 01 |  |  | základní |  | 0 | 0 | 0 | 0 | 0 | 8 | M | 2 |  |  |  | ROZPOCET |  |  |  |  | 0 | 0 | 0 | 0 | 0 | 1 | 0 | 4 | 1135598744
| PP |  | skruž betonová pro uliční vpusťs výtokovým otvorem PVC TBV-Q 450/350/3z, 45x35x5 cm se sifonem | [15 empty] | PP | 2
56 | M | 592238580 | skruž betonová pro uliční vpusť horní TBV-Q 450/570/5d, 45x57x5 cm | kus | 3 |  | 0 | CS ÚRS 2018 01 |  |  | základní |  | 0 | 0 | 0 | 0 | 0 | 8 | M | 2 |  |  |  | ROZPOCET |  |  |  |  | 0 | 0 | 0 | 0 | 0 | 1 | 0 | 4 | 650415489
| PP |  | skruž betonová pro uliční vpusť horní TBV-Q 450/570/5d, 45x57x5 cm | [15 empty] | PP | 2
57 | M | 592238640 | prstenec betonový pro uliční vpusť vyrovnávací TBV-Q 390/60/10a, 39x6x13 cm | kus | 3 |  | 0 | CS ÚRS 2018 01 |  |  | základní |  | 0 | 0 | 0 | 0 | 0 | 8 | M | 2 |  |  |  | ROZPOCET |  |  |  |  | 0 | 0 | 0 | 0 | 0 | 1 | 0 | 4 | 1813061608
| PP |  | prstenec betonový pro uliční vpusť vyrovnávací TBV-Q 390/60/10a, 39x6x13 cm | [15 empty] | PP | 2
58 | K | 899201111 | Osazení mříží litinových včetně rámů a košů na bahno hmotnosti do 50 kg | kus | 3 |  | 0 | vlastní položka |  |  | základní |  | 0 | 0 | 0 | 0 | 0 | 4 | K | 2 |  |  |  | ROZPOCET |  |  |  |  | 0 | 0 | 0 | 0 | 0 | 1 | 0 | 4 | -1938455146
| PP |  | Osazení mříží litinových včetně rámů a košů na bahno hmotnosti do 50 kg | [15 empty] | PP | 2
59 | M | 592238740 | koš pozink. C3 DIN 4052, vysoký, pro rám 500/300 | kus | 3 |  | 0 | CS ÚRS 2018 01 |  |  | základní |  | 0 | 0 | 0 | 0 | 0 | 8 | M | 2 |  |  |  | ROZPOCET |  |  |  |  | 0 | 0 | 0 | 0 | 0 | 1 | 0 | 4 | 438550366
| PP |  | koš pozink. C3 DIN 4052, vysoký, pro rám 500/300 | [15 empty] | PP | 2
60 | M | 592238780 | mříž M1 D400 DIN 19583-13, 500/500 mm | kus | 3 |  | 0 | vlastní položka |  |  | základní |  | 0 | 0 | 0 | 0 | 0 | 8 | M | 2 |  |  |  | ROZPOCET |  |  |  |  | 0 | 0 | 0 | 0 | 0 | 1 | 0 | 4 | 32168827
| PP |  | mříž M1 D400 DIN 19583-13, 500/500 mm | [15 empty] | PP | 2
61 | K | 899332111 | Výšková úprava uličního vstupu nebo vpusti do 200 mm snížením poklopu | kus | 2 |  | 0 | CS ÚRS 2018 01 |  |  | základní |  | 0 | 0.32974 | 0.65948 | 0 | 0 | 4 | K | 2 |  |  |  | ROZPOCET |  |  |  |  | 0 | 0 | 0 | 0 | 0 | 1 | 0 | 4 | 1070559713
| PP |  | Výšková úprava uličního vstupu nebo vpusti do 200 mm snížením poklopu | [15 empty] | PP | 2
| PSC |  | Poznámka k souboru cen: 1. V cenách jsou započteny i náklady na: a) odbourání dosavadního krytu, podkladu, nadezdívky nebo prstence s odklizením vybouraných hmot do 3 m, b) zarovnání plochy nadezdívky cementovou maltou, c) podbetonování nebo podezdění rámu, d) odstranění a znovuosazení rámu, poklopu, mříže, krycího hrnce nebo hydrantu, e) úpravu a doplnění krytu popř. podkladu vozovky v místě provedené výškové úpravy. 2. V cenách nejsou započteny náklady na příp. nutné dodání nové mříže, rámu, poklopu nebo krycího hrnce. Jejich dodání se oceňuje ve specifikaci, ztratné se nestanoví. | [15 empty] | PSC | 2
| D | 9 | Ostatní konstrukce a práce, bourání |  |  |  | 0 | [5 empty] | 0 |  | 19.0496 |  | 2.964 | 1 | D | 1 |  |  |  | ROZPOCET | [10 empty] | 0
62 | K | 916111123 | Osazení obruby z drobných kostek s boční opěrou do lože z betonu prostého CT-C30-F5 | m | 49 |  | 0 | CS ÚRS 2018 01 |  |  | základní |  | 0 | 0.08978 | 4.3992 | 0 | 0 | 4 | K | 2 |  |  |  | ROZPOCET |  |  |  |  | 0 | 0 | 0 | 0 | 0 | 1 | 0 | 4 | -1856952644
| PP |  | Osazení silniční obruby z dlažebních kostek v jedné řadě s ložem tl. přes 50 do 100 mm, s vyplněním a zatřením spár cementovou maltou z drobných kostek s boční opěrou z betonu prostého tř. C 12/15, do lože z betonu prostého téže značky | [15 empty] | PP | 2
| PSC |  | Poznámka k souboru cen: 1. Část lože z betonu prostého přesahující tl. 100 mm se oceňuje cenou 916 99-1121 Lože pod obrubníky, krajníky nebo obruby z dlažebních kostek. 2. V cenách nejsou započteny náklady na dodání dlažebních kostek, tyto se oceňují ve specifikaci. Množství uvedené ve specifikaci se určí jako součin celkové délky obrub a objemové hmotnosti 1 m obruby a to: a) 0,065 t/m pro velké kostky, b) 0,024 t/m pro malé kostky. Ztratné lze dohodnout ve výši 1 % pro velké kostky, 2 % pro malé kostky. 3. Osazení silniční obruby ze dvou řad kostek se oceňuje: a) bez boční opěry jako dvojnásobné množství silniční obruby z jedné řady kostek, b) s boční opěrou jako osazení silniční obruby z jedné řady kostek s boční opěrou a osazení silniční obruby z jedné řady kostek bez boční opěry. | [15 empty] | PSC | 2
63 | M | 583801100 | kostka dlažební drobná, žula, I.jakost, velikost 10 cm | t | 0.971 |  | 0 | CS ÚRS 2018 01 |  |  | základní |  | 0 | 1 | 0.971 | 0 | 0 | 8 | M | 2 |  |  |  | ROZPOCET |  |  |  |  | 0 | 0 | 0 | 0 | 0 | 1 | 0 | 4 | 1029943982
| PP |  | kostka dlažební drobná, žula, I.jakost, velikost 10 cm | [15 empty] | PP | 2
| VV |  | 0,1*49/5,2*1,03 |  | 0.971 | [13 empty] | VV | 2 | 2 | True | 1 | ROZPOCET
64 | K | 916131213 | Osazení silničního obrubníku betonového stojatého s boční opěrou do lože z betonu prostého | m | 6 |  | 0 | CS ÚRS 2018 01 |  |  | základní |  | 0 | 0.1554 | 0.9324 | 0 | 0 | 4 | K | 2 |  |  |  | ROZPOCET |  |  |  |  | 0 | 0 | 0 | 0 | 0 | 1 | 0 | 4 | -1184123380
| PP |  | Osazení silničního obrubníku betonového se zřízením lože, s vyplněním a zatřením spár cementovou maltou stojatého s boční opěrou z betonu prostého tř. C 12/15, do lože z betonu prostého téže značky | [15 empty] | PP | 2
| PSC |  | Poznámka k souboru cen: 1. V cenách silničních obrubníků ležatých i stojatých jsou započteny: a) pro osazení do lože z kameniva těženého i náklady na dodání hmot pro lože tl. 80 až 100 mm, b) pro osazení do lože z betonu prostého i náklady na dodání hmot pro lože tl. 80 až 100 mm; v cenách -1113 a -1213 též náklady na zřízení bočních opěr. 2. Část lože z betonu prostého přesahující tl. 100 mm se oceňuje cenou 916 99-1121 Lože pod obrubníky, krajníky nebo obruby z dlažebních kostek. 3. V cenách nejsou započteny náklady na dodání obrubníků, tyto se oceňují ve specifikaci. | [15 empty] | PSC | 2
| VV |  | 6"betonová obruba nájezdová |  | 6 | [13 empty] | VV | 2 | 2 | True | 1 | ROZPOCET
65 | M | 592174680 | obrubník betonový silniční nájezdový vibrolisovaný 100x15x15 cm | kus | 6 |  | 0 | vlastní položka |  |  | základní |  | 0 | 0.0483 | 0.2898 | 0 | 0 | 8 | M | 2 |  |  |  | ROZPOCET |  |  |  |  | 0 | 0 | 0 | 0 | 0 | 1 | 0 | 4 | -1257411479
| PP |  | obrubník betonový silniční nájezdový vibrolisovaný 100x15x15 cm | [15 empty] | PP | 2
66 | K | 916231213 | Osazení chodníkového obrubníku betonového stojatého s boční opěrou do lože z betonu prostého | m | 2 |  | 0 | CS ÚRS 2018 01 |  |  | základní |  | 0 | 0.1295 | 0.259 | 0 | 0 | 4 | K | 2 |  |  |  | ROZPOCET |  |  |  |  | 0 | 0 | 0 | 0 | 0 | 1 | 0 | 4 | 622125129
| PP |  | Osazení chodníkového obrubníku betonového se zřízením lože, s vyplněním a zatřením spár cementovou maltou stojatého s boční opěrou z betonu prostého tř. C 12/15, do lože z betonu prostého téže značky | [15 empty] | PP | 2
| PSC |  | Poznámka k souboru cen: 1. V cenách chodníkových obrubníků ležatých i stojatých jsou započteny pro osazení a) do lože z kameniva těženého i náklady na dodání hmot pro lože tl. 80 až 100 mm, b) do lože z betonu prostého i náklady na dodání hmot pro lože tl. 80 až 100 mm; v cenách -1113 a -1213 též náklady na zřízení bočních opěr. 2. Část lože z betonu prostého přesahující tl. 100 mm se oceňuje cenou 916 99-1121 Lože pod obrubníky, krajníky nebo obruby z dlažebních kostek. 3. V cenách nejsou započteny náklady na dodání obrubníků, tyto se oceňují ve specifikaci. | [15 empty] | PSC | 2
| VV |  | betonová obruba š. 100 mm | [15 empty] | VV | 2 | 1 | True | 0 | ROZPOCET
| VV |  | 2 |  | 2 | [13 empty] | VV | 2 | 2 | True | 0 | ROZPOCET
| VV |  | Součet |  | 2 | [13 empty] | VV | 2 | 4 | True | 1 | ROZPOCET
67 | M | 592174160 | obrubník betonový chodníkový 100x10x25 cm | kus | 2 |  | 0 | vlastní položka |  |  | základní |  | 0 | 0.055 | 0.11 | 0 | 0 | 8 | M | 2 |  |  |  | ROZPOCET |  |  |  |  | 0 | 0 | 0 | 0 | 0 | 1 | 0 | 4 | -942372216
| PP |  | obrubník betonový chodníkový 100x10x25 cm | [15 empty] | PP | 2
68 | K | 916241213 | Osazení obrubníku kamenného stojatého s boční opěrou do lože z betonu prostého CT-C30-F5 se zpomalovačem tuhnutí | m | 44 |  | 0 | CS ÚRS 2018 01 |  |  | základní |  | 0 | 0.14067 | 6.1895 | 0 | 0 | 4 | K | 2 |  |  |  | ROZPOCET |  |  |  |  | 0 | 0 | 0 | 0 | 0 | 1 | 0 | 4 | -1318145747
| PP |  | Osazení obrubníku kamenného se zřízením lože, s vyplněním a zatřením spár cementovou maltou stojatého s boční opěrou z betonu prostého, do lože z betonu prostého | [15 empty] | PP | 2
| PSC |  | Poznámka k souboru cen: 1. Ceny -1211, -1212 a -1213 lze použít i pro osazení krajníků z kamene. 2. V cenách chodníkových obrubníků ležatých i stojatých jsou započteny pro osazení: a) do lože z kameniva těženého i náklady na dodání hmot pro lože tl. 80 až 100 mm, b) do lože z betonu prostého i náklady na dodání hmot pro lože tl. 80 až 100 mm; v cenách -1113 a -1213 též náklady na zřízení boční opěry. 3. Část lože z betonu prostého přesahující tl. 100 mm se oceňuje cenou 916 99-1121 Lože pod obrubníky, krajníky nebo obruby z dlažebních kostek. 4. V cenách nejsou započteny náklady na dodání obrubníků nebo krajníků, tyto se oceňují ve specifikaci. | [15 empty] | PSC | 2
69 | M | 583803340 | obrubník kamenný přímý, žula, 25x20 | m | 46.2 |  | 0 | CS ÚRS 2018 01 |  |  | základní |  | 0 | 0.125 | 5.775 | 0 | 0 | 8 | M | 2 |  |  |  | ROZPOCET |  |  |  |  | 0 | 0 | 0 | 0 | 0 | 1 | 0 | 4 | 1764351090
| PP |  | obrubník kamenný přímý, žula, 25x20 | [15 empty] | PP | 2
| VV |  | 44*1,05 'Přepočtené koeficientem množství |  | 46.2 | [13 empty] | VV | 2 | 2 | False | 1 | ROZPOCET
70 | K | 919726121 | Geotextilie pro ochranu, separaci a filtraci netkaná měrná hmotnost do 200 g/m2 | m2 | 343.75 |  | 0 | CS ÚRS 2018 01 |  |  | základní |  | 0 | 0.00036 | 0.12375 | 0 | 0 | 4 | K | 2 |  |  |  | ROZPOCET |  |  |  |  | 0 | 0 | 0 | 0 | 0 | 1 | 0 | 4 | -55857332
| PP |  | Geotextilie netkaná pro ochranu, separaci nebo filtraci měrná hmotnost do 200 g/m2 | [15 empty] | PP | 2
| PSC |  | Poznámka k souboru cen: 1. V cenách jsou započteny i náklady na položení a dodání geotextilie včetně přesahů. | [15 empty] | PSC | 2
| VV |  | (308+4,5)*1,10 |  | 343.75 | [13 empty] | VV | 2 | 2 | True | 1 | ROZPOCET
71 | K | 919735114 | Řezání stávajícího živičného krytu hl do 200 mm | m | 23.9 |  | 0 | CS ÚRS 2018 01 |  |  | základní |  | 0 | 0 | 0 | 0 | 0 | 4 | K | 2 |  |  |  | ROZPOCET |  |  |  |  | 0 | 0 | 0 | 0 | 0 | 1 | 0 | 4 | -1011688211
| PP |  | Řezání stávajícího živičného krytu nebo podkladu hloubky přes 150 do 200 mm | [15 empty] | PP | 2
| PSC |  | Poznámka k souboru cen: 1. V cenách jsou započteny i náklady na spotřebu vody. | [15 empty] | PSC | 2
| VV |  | 13,3+2*5,3 |  | 23.9 | [13 empty] | VV | 2 | 2 | True | 1 | ROZPOCET
72 | K | 962042321 | Bourání zdiva nadzákladového z betonu prostého přes 1 m3 | m3 | 1.02 |  | 0 | CS ÚRS 2018 01 |  |  | základní |  | 0 | 0 | 0 | 2.2 | 2.244 | 4 | K | 2 |  |  |  | ROZPOCET |  |  |  |  | 0 | 0 | 0 | 0 | 0 | 1 | 0 | 4 | 372678864
| PP |  | Bourání zdiva z betonu prostého nadzákladového objemu přes 1 m3 | [15 empty] | PP | 2
| PSC |  | Poznámka k souboru cen: 1. Bourání pilířů o průřezu přes 0,36 m2 se oceňuje cenami -2320 a - 2321 jako bourání zdiva nadzákladového z betonu prostého. | [15 empty] | PSC | 2
| VV |  | (11,9-3,4)*0,2*0,6"podezdívka oplocení |  | 1.02 | [13 empty] | VV | 2 | 2 | True | 1 | ROZPOCET
73 | K | 966003818 | Rozebrání oplocení s příčníky a ocelovými sloupky z prken a latí | m | 8.5 |  | 0 | CS ÚRS 2018 01 |  |  | základní |  | 0 | 0 | 0 | 0.06 | 0.51 | 4 | K | 2 |  |  |  | ROZPOCET |  |  |  |  | 0 | 0 | 0 | 0 | 0 | 1 | 0 | 4 | -979978919
| PP |  | Rozebrání dřevěného oplocení se sloupky osové vzdálenosti do 4,00 m, výšky do 2,50 m, osazených do hloubky 1,00 m s příčníky a ocelovými sloupky z prken a latí | [15 empty] | PP | 2
| VV |  | 11,9-3,4"odstranění plaňkového oplocení |  | 8.5 | [13 empty] | VV | 2 | 2 | True | 1 | ROZPOCET
74 | K | 966073811 | Rozebrání vrat a vrátek k oplocení plochy do 6 m2 | kus | 1 |  | 0 | CS ÚRS 2018 01 |  |  | základní |  | 0 | 0 | 0 | 0.21 | 0.21 | 4 | K | 2 |  |  |  | ROZPOCET |  |  |  |  | 0 | 0 | 0 | 0 | 0 | 1 | 0 | 4 | -1264286247
| PP |  | Rozebrání vrat a vrátek k oplocení plochy jednotlivě přes 2 do 6 m2 | [15 empty] | PP | 2
| VV |  | 1"odstranění vrat |  | 1 | [13 empty] | VV | 2 | 2 | True | 1 | ROZPOCET
| D | 997 | Přesun sutě |  |  |  | 0 | [5 empty] | 0 |  | 0 |  | 0 | 1 | D | 1 |  |  |  | ROZPOCET | [10 empty] | 0
75 | K | 997221551 | Vodorovná doprava suti ze sypkých materiálů do 1 km | t | 9.812 |  | 0 | CS ÚRS 2018 01 |  |  | základní |  | 0 | 0 | 0 | 0 | 0 | 4 | K | 2 |  |  |  | ROZPOCET |  |  |  |  | 0 | 0 | 0 | 0 | 0 | 1 | 0 | 4 | -1358666898
| PP |  | Vodorovná doprava suti bez naložení, ale se složením a s hrubým urovnáním ze sypkých materiálů, na vzdálenost do 1 km | [15 empty] | PP | 2
| PSC |  | Poznámka k souboru cen: 1. Ceny nelze použít pro vodorovnou dopravu suti po železnici, po vodě nebo neobvyklými dopravními prostředky. 2. Je-li na dopravní dráze pro vodorovnou dopravu suti překážka, pro kterou je nutno suť překládat z jednoho dopravního prostředku na druhý, oceňuje se tato doprava v každém úseku samostatně. 3. Ceny 997 22-155 jsou určeny pro sypký materiál, např. kamenivo a hmoty kamenitého charakteru stmelené vápnem, cementem nebo živicí. 4. Ceny 997 22-156 jsou určeny pro drobný kusový materiál (dlažební kostky, lomový kámen). | [15 empty] | PSC | 2
76 | K | 997221559 | Příplatek ZKD 1 km u vodorovné dopravy suti ze sypkých materiálů | t | 480.788 |  | 0 | CS ÚRS 2018 01 |  |  | základní |  | 0 | 0 | 0 | 0 | 0 | 4 | K | 2 |  |  |  | ROZPOCET |  |  |  |  | 0 | 0 | 0 | 0 | 0 | 1 | 0 | 4 | 87730980
| PP |  | Vodorovná doprava suti bez naložení, ale se složením a s hrubým urovnáním Příplatek k ceně za každý další i započatý 1 km přes 1 km | [15 empty] | PP | 2
| PSC |  | Poznámka k souboru cen: 1. Ceny nelze použít pro vodorovnou dopravu suti po železnici, po vodě nebo neobvyklými dopravními prostředky. 2. Je-li na dopravní dráze pro vodorovnou dopravu suti překážka, pro kterou je nutno suť překládat z jednoho dopravního prostředku na druhý, oceňuje se tato doprava v každém úseku samostatně. 3. Ceny 997 22-155 jsou určeny pro sypký materiál, např. kamenivo a hmoty kamenitého charakteru stmelené vápnem, cementem nebo živicí. 4. Ceny 997 22-156 jsou určeny pro drobný kusový materiál (dlažební kostky, lomový kámen). | [15 empty] | PSC | 2
| VV |  | 9,812*49 'Přepočtené koeficientem množství |  | 480.788 | [13 empty] | VV | 2 | 2 | False | 1 | ROZPOCET
77 | K | 997221561 | Vodorovná doprava suti z kusových materiálů do 1 km | t | 138.629 |  | 0 | CS ÚRS 2018 01 |  |  | základní |  | 0 | 0 | 0 | 0 | 0 | 4 | K | 2 |  |  |  | ROZPOCET |  |  |  |  | 0 | 0 | 0 | 0 | 0 | 1 | 0 | 4 | -1088214196
| PP |  | Vodorovná doprava suti bez naložení, ale se složením a s hrubým urovnáním z kusových materiálů, na vzdálenost do 1 km | [15 empty] | PP | 2
| PSC |  | Poznámka k souboru cen: 1. Ceny nelze použít pro vodorovnou dopravu suti po železnici, po vodě nebo neobvyklými dopravními prostředky. 2. Je-li na dopravní dráze pro vodorovnou dopravu suti překážka, pro kterou je nutno suť překládat z jednoho dopravního prostředku na druhý, oceňuje se tato doprava v každém úseku samostatně. 3. Ceny 997 22-155 jsou určeny pro sypký materiál, např. kamenivo a hmoty kamenitého charakteru stmelené vápnem, cementem nebo živicí. 4. Ceny 997 22-156 jsou určeny pro drobný kusový materiál (dlažební kostky, lomový kámen). | [15 empty] | PSC | 2
| VV |  | 127,307+10,602+0,720 |  | 138.629 | [13 empty] | VV | 2 | 2 | True | 1 | ROZPOCET
78 | K | 997221569 | Příplatek ZKD 1 km u vodorovné dopravy suti z kusových materiálů | t | 6792.821 |  | 0 | CS ÚRS 2018 01 |  |  | základní |  | 0 | 0 | 0 | 0 | 0 | 4 | K | 2 |  |  |  | ROZPOCET |  |  |  |  | 0 | 0 | 0 | 0 | 0 | 1 | 0 | 4 | 1607942798
| PP |  | Vodorovná doprava suti bez naložení, ale se složením a s hrubým urovnáním Příplatek k ceně za každý další i započatý 1 km přes 1 km | [15 empty] | PP | 2
| PSC |  | Poznámka k souboru cen: 1. Ceny nelze použít pro vodorovnou dopravu suti po železnici, po vodě nebo neobvyklými dopravními prostředky. 2. Je-li na dopravní dráze pro vodorovnou dopravu suti překážka, pro kterou je nutno suť překládat z jednoho dopravního prostředku na druhý, oceňuje se tato doprava v každém úseku samostatně. 3. Ceny 997 22-155 jsou určeny pro sypký materiál, např. kamenivo a hmoty kamenitého charakteru stmelené vápnem, cementem nebo živicí. 4. Ceny 997 22-156 jsou určeny pro drobný kusový materiál (dlažební kostky, lomový kámen). | [15 empty] | PSC | 2
| VV |  | 138,629*49 'Přepočtené koeficientem množství |  | 6792.821 | [13 empty] | VV | 2 | 2 | False | 1 | ROZPOCET
79 | K | 997221815 | Poplatek za uložení betonového odpadu na skládce (skládkovné) | t | 127.307 |  | 0 | CS ÚRS 2018 01 |  |  | základní |  | 0 | 0 | 0 | 0 | 0 | 4 | K | 2 |  |  |  | ROZPOCET |  |  |  |  | 0 | 0 | 0 | 0 | 0 | 1 | 0 | 4 | -547725887
| PP |  | Poplatek za uložení stavebního odpadu na skládce (skládkovné) betonového | [15 empty] | PP | 2
| PSC |  | Poznámka k souboru cen: 1. Ceny uvedené v souboru cen lze po dohodě upravit podle místních podmínek. 2. Uložení odpadů neuvedených v souboru cen se oceňuje individuálně. 3. V cenách je započítán poplatek za ukládání odpadu dle zákona 185/2001 Sb. 4. Případné drcení stavebního odpadu lze ocenit cenami souboru cen 997 00-60 Drcení stavebního odpadu z katalogu 800-6 Demolice objektů. | [15 empty] | PSC | 2
| VV |  | 58,395+54,960+11,173+0,535+2,244 |  | 127.307 | [13 empty] | VV | 2 | 2 | True | 1 | ROZPOCET
80 | K | 997221845 | Poplatek za uložení odpadu z asfaltových povrchů na skládce (skládkovné) | t | 10.602 |  | 0 | CS ÚRS 2018 01 |  |  | základní |  | 0 | 0 | 0 | 0 | 0 | 4 | K | 2 |  |  |  | ROZPOCET |  |  |  |  | 0 | 0 | 0 | 0 | 0 | 1 | 0 | 4 | -1969540791
| PP |  | Poplatek za uložení stavebního odpadu na skládce (skládkovné) z asfaltových povrchů | [15 empty] | PP | 2
| PSC |  | Poznámka k souboru cen: 1. Ceny uvedené v souboru cen lze po dohodě upravit podle místních podmínek. 2. Uložení odpadů neuvedených v souboru cen se oceňuje individuálně. 3. V cenách je započítán poplatek za ukládání odpadu dle zákona 185/2001 Sb. 4. Případné drcení stavebního odpadu lze ocenit cenami souboru cen 997 00-60 Drcení stavebního odpadu z katalogu 800-6 Demolice objektů. | [15 empty] | PSC | 2
| VV |  | 4,906+5,696 |  | 10.602 | [13 empty] | VV | 2 | 2 | True | 1 | ROZPOCET
81 | K | 997221855 | Poplatek za uložení odpadu z kameniva na skládce (skládkovné) | t | 9.812 |  | 0 | CS ÚRS 2018 01 |  |  | základní |  | 0 | 0 | 0 | 0 | 0 | 4 | K | 2 |  |  |  | ROZPOCET |  |  |  |  | 0 | 0 | 0 | 0 | 0 | 1 | 0 | 4 | 2019275732
| PP |  | Poplatek za uložení stavebního odpadu na skládce (skládkovné) z kameniva | [15 empty] | PP | 2
| PSC |  | Poznámka k souboru cen: 1. Ceny uvedené v souboru cen lze po dohodě upravit podle místních podmínek. 2. Uložení odpadů neuvedených v souboru cen se oceňuje individuálně. 3. V cenách je započítán poplatek za ukládání odpadu dle zákona 185/2001 Sb. 4. Případné drcení stavebního odpadu lze ocenit cenami souboru cen 997 00-60 Drcení stavebního odpadu z katalogu 800-6 Demolice objektů. | [15 empty] | PSC | 2
| VV |  | 9,812 |  | 9.812 | [13 empty] | VV | 2 | 2 | True | 1 | ROZPOCET
82 | K | 997013831 | Poplatek za uložení stavebního směsného odpadu na skládce (skládkovné) | t | 0.72 |  | 0 | CS ÚRS 2018 01 |  |  | základní |  | 0 | 0 | 0 | 0 | 0 | 4 | K | 2 |  |  |  | ROZPOCET |  |  |  |  | 0 | 0 | 0 | 0 | 0 | 1 | 0 | 4 | -373110439
| PP |  | Poplatek za uložení stavebního odpadu na skládce (skládkovné) směsného | [15 empty] | PP | 2
| PSC |  | Poznámka k souboru cen: 1. Ceny uvedené v souboru lze po dohodě upravit podle místních podmínek. 2. Uložení odpadů neuvedených v souboru cen se oceňuje individuálně. 3. V cenách je započítán poplatek za ukládaní odpadu dle zákona 185/2001 Sb. 4. Případné drcení stavebního odpadu lze ocenit souborem cen 997 00-60 Drcení stavebního odpadu z katalogu 800-6 Demolice objektů. | [15 empty] | PSC | 2
| VV |  | 0,510+0,210 |  | 0.72 | [13 empty] | VV | 2 | 2 | True | 1 | ROZPOCET
| D | 998 | Přesun hmot |  |  |  | 0 | [5 empty] | 0 |  | 0 |  | 0 | 1 | D | 1 |  |  |  | ROZPOCET | [10 empty] | 0
83 | K | 998223011 | Přesun hmot pro pozemní komunikace s krytem dlážděným | t | 184.21 |  | 0 | CS ÚRS 2018 01 |  |  | základní |  | 0 | 0 | 0 | 0 | 0 | 4 | K | 2 |  |  |  | ROZPOCET |  |  |  |  | 0 | 0 | 0 | 0 | 0 | 1 | 0 | 4 | 850731982
| PP |  | Přesun hmot pro pozemní komunikace s krytem dlážděným dopravní vzdálenost do 200 m jakékoliv délky objektu | [15 empty] | PP | 2
| D | PSV | Práce a dodávky PSV |  |  |  | 0 | [5 empty] | 0 |  | 0.06804 |  | 0 | 2 | D | 0 |  |  |  | ROZPOCET | [10 empty] | 0
| D | 711 | Izolace proti vodě, vlhkosti a plynům |  |  |  | 0 | [5 empty] | 0 |  | 0.06804 |  | 0 | 2 | D | 1 |  |  |  | ROZPOCET | [10 empty] | 0
84 | K | 711161221 | Izolace proti zemní vlhkosti nopovou fólií s textilií svislá, nopek v 4,0 mm, tl. fólie do 0,6 mm | m2 | 84 |  | 0 | CS ÚRS 2018 01 |  |  | základní |  | 0 | 0.00081 | 0.06804 | 0 | 0 | 16 | K | 2 |  |  |  | ROZPOCET |  |  |  |  | 0 | 0 | 0 | 0 | 0 | 1 | 0 | 16 | 1351841129
| PP |  | Izolace proti zemní vlhkosti a beztlakové vodě nopovými fóliemi na ploše svislé S vrstva ochranná, odvětrávací a drenážní s nakašírovanou filtrační textilií výška nopku 4,0 mm, tl. fólie do 0,6 mm | [15 empty] | PP | 2
| VV |  | (49+7)*1,5 |  | 84 | [13 empty] | VV | 2 | 2 | True | 1 | ROZPOCET
85 | K | 998711101 | Přesun hmot tonážní pro izolace proti vodě, vlhkosti a plynům v objektech výšky do 6 m | t | 0.068 |  | 0 | CS ÚRS 2018 01 |  |  | základní |  | 0 | 0 | 0 | 0 | 0 | 16 | K | 2 |  |  |  | ROZPOCET |  |  |  |  | 0 | 0 | 0 | 0 | 0 | 1 | 0 | 16 | -1878679303
| PP |  | Přesun hmot pro izolace proti vodě, vlhkosti a plynům stanovený z hmotnosti přesunovaného materiálu vodorovná dopravní vzdálenost do 50 m v objektech výšky do 6 m | [15 empty] | PP | 2
| PSC |  | Poznámka k souboru cen: 1. Ceny pro přesun hmot stanovený z hmotnosti přesunovaného materiálu se používají tehdy, pokud je možné určit hmotnost za celý stavební díl. Do této hmotnosti se započítává i hmotnost materiálů oceňovaných ve specifikaci. 2. Pokud nelze jednoznačně stanovit hmotnost přesunovaných materiálů, lze pro výpočet přesunu hmot použít orientačně procentní sazbu. Touto sazbou se vynásobí rozpočtové náklady za celý stavební díl včetně nákladů na materiál ve specifikacích. 3. Příplatek k cenám -1181 pro přesun prováděný bez použití mechanizace, tj. za ztížených podmínek, lze použít pouze pro hmotnost materiálu, která se tímto způsobem skutečně přemísťuje. | [15 empty] | PSC | 2

## D3 - PŘÍPOJKY VODOVODU A ...
| List obsahuje: |  | 1) Krycí list soupisu | 2) Rekapitulace |  |  | 3) Soupis prací | Zpět na list: | Rekapitulace stavby
{53f4d6f1-47cf-4c70-a73d-818a1c1b9217}
2
| KRYCÍ LIST SOUPISU | [8 empty] | v --- níže se nacházejí doplnkové a pomocné údaje k sestavám --- v | [8 empty] | False
Stavba:
Objekt č.p 18 v Kašperských Horách
Objekt:
D3 - PŘÍPOJKY VODOVODU A KANALIZACE
| KSO: |  |  |  |  | CC-CZ:
| Místo: |  | Kašperské Hory, Bohdana Týbla 18 |  |  | Datum: | 16. 10. 2018
| Zadavatel: |  |  |  |  | IČ:
|  | Muzeum Šumavy Sušice |  |  |  | DIČ:
| Uchazeč: |  |  |  |  | IČ:
DIČ:
| Projektant: |  |  |  |  | IČ:
|  | SUDOP Project Plzeň, a. s. |  |  |  | DIČ:
Poznámka:
Soupis prací je sestaven s využitím Cenové soustavy ÚRS. Položky, které pochází z této cenové soustavy, jsou ve sloupci 'Cenová soustava' označeny popisem 'CS ÚRS' a úrovní příslušného kalendářního pololetí. Veškeré další informace vymezující popis a podmínky použití těchto položek z Cenové soustavy, které nejsou uvedeny přímo v soupisu prací, jsou neomezeně dálkově k dispozici na www.cs-urs.cz, sekce Cenové a technické podmínky.
| Cena bez DPH | [5 empty] | 0
|  |  | Základ daně |  |  | Sazba daně | Výše daně
| DPH | základní | 0 |  |  | 21% | 0
|  | snížená | 0 |  |  | 15% | 0
|  | zákl. přenesená | 0 |  |  | 21% | 0
|  | sníž. přenesená | 0 |  |  | 15% | 0
|  | nulová | 0 |  |  | 0% | 0
| Cena s DPH |  |  | v | CZK |  | 0
REKAPITULACE ČLENĚNÍ SOUPISU PRACÍ
Stavba:
Objekt č.p 18 v Kašperských Horách
Objekt:
D3 - PŘÍPOJKY VODOVODU A KANALIZACE
Místo: |  |  | Kašperské Hory, Bohdana Týbla 18 |  |  | Datum: | 16. 10. 2018
Zadavatel: |  |  | Muzeum Šumavy Sušice |  |  | Projektant: | SUDOP Project Plzeň, a. s.
Uchazeč:
Kód dílu - Popis | [6 empty] | Cena celkem [CZK]
Náklady soupisu celkem | [6 empty] | 0 | [12 empty] | -1
| HSV - Práce a dodávky HSV | [5 empty] | 0
| 1 - Zemní práce | [5 empty] | 0
| 13 - Zemní práce - hloubené vykopávky | [5 empty] | 0
| 3 - Svislé a kompletní konstrukce | [5 empty] | 0
| 4 - Vodorovné konstrukce | [5 empty] | 0
| 5 - Komunikace | [5 empty] | 0
| 8 - Trubní vedení | [5 empty] | 0
| 9 - Ostatní konstrukce a práce, bourání | [5 empty] | 0
| 998 - Přesun hmot | [5 empty] | 0
| PSV - Práce a dodávky PSV | [5 empty] | 0
| 722 - Zdravotechnika - vnitřní vodovod | [5 empty] | 0
| M - Práce a dodávky M | [5 empty] | 0
| 21-M - Elektromontáže | [5 empty] | 0
SOUPIS PRACÍ
Stavba:
Objekt č.p 18 v Kašperských Horách
Objekt:
D3 - PŘÍPOJKY VODOVODU A KANALIZACE
Místo: |  |  | Kašperské Hory, Bohdana Týbla 18 |  |  | Datum: | 16. 10. 2018
Zadavatel: |  |  | Muzeum Šumavy Sušice |  |  | Projektant: | SUDOP Project Plzeň, a. s.
Uchazeč:
PČ | Typ | Kód | Popis | MJ | Množství | J.cena [CZK] | Cena celkem [CZK] | Cenová soustava |  | Poznámka | DPH | J. Nh [h] | Nh celkem [h] | J. hmotnost [t] | Hmotnost celkem [t] | J. suť [t] | Suť Celkem [t]
Náklady soupisu celkem | [6 empty] | 0 | [5 empty] | 0 |  | 224.8066 |  | 0 |  | D | -1 | [10 empty] | 0
| D | HSV | Práce a dodávky HSV |  |  |  | 0 | [5 empty] | 0 |  | 224.8066 |  | 0 | 1 | D | 0 |  |  |  | ROZPOCET | [6 empty] | 0
| D | 1 | Zemní práce |  |  |  | 0 | [5 empty] | 0 |  | 121.7479 |  | 0 | 1 | D | 1 |  |  |  | ROZPOCET | [6 empty] | 0
1 | K | 115101201 | Čerpání vody na dopravní výšku do 10 m průměrný přítok do 500 l/min | hod | 200 |  | 0 | CS ÚRS 2018 01 |  |  | základní |  | 0 | 0 | 0 | 0 | 0 | 4 | K | 2 |  |  |  | ROZPOCET | 0 | 0 | 0 | 0 | 0 | 1 | 0 | 4 | 7352035
| PP |  | Čerpání vody na dopravní výšku do 10 m s uvažovaným průměrným přítokem do 500 l/min | [15 empty] | PP | 2
| PSC |  | Poznámka k souboru cen: 1. Ceny jsou určeny pro čerpání ve dne, v noci, v pracovní dny i ve dnech pracovního klidu 2. Ceny nelze použít pro čerpání vody při snižování hladiny podzemní vody soustavou čerpacích jehel; toto snižování hladiny vody se oceňuje cenami souborů cen: a) 115 20-12 Čerpací jehla, b) 115 20-13 Montáž a demontáž zařízení čerpací a odsávací stanice, c) 115 20-14 Montáž, opotřebení a demontáž sběrného potrubí, d) 115 20-15 Montáž a demontáž odpadního potrubí, e) 115 20-16 Odsávání a čerpání vody sběrným potrubím. 3. V cenách jsou započteny i náklady na odpadní potrubí v délce do 20 m, na lešení pod čerpadla a pod odpadní potrubí. Pro převedení vody na vzdálenost větší než 20 m se použijí položky souboru cen 115 00-11 Převedení vody potrubím tohoto katalogu. 4. V cenách nejsou započteny náklady na zřízení čerpacích jímek nebo projektovaných studní: a) kopaných; tyto se oceňují příslušnými cenami části A 02 Zemní práce pro objekty oborů 821 až 828, b) vrtaných; tyto se oceňují příslušnými cenami katalogu 800-2 Zvláštní zakládání objektů. 5. Doba, po kterou nejsou čerpadla v činnosti, se neoceňuje. Výjimkou je přerušení čerpání vody na dobu do 15 minut jednotlivě; toto přerušení se od doby čerpání neodečítá. 6. Dopravní výškou vody se rozumí svislá vzdálenost mezi hladinou vody v jímce sníženou čerpáním a vodorovnou rovinou proloženou osou nejvyššího bodu výtlačného potrubí. 7. Množství jednotek se určuje v hodinách doby, po kterou je jednotlivé čerpadlo, popř. celý soubor čerpadel v činnosti. 8. Počet měrných jednotek se určí samostatně za každé čerpací místo (jámu, studnu, šachtu) | [15 empty] | PSC | 2
| VV |  | "odhad 200 hodin" | [15 empty] | VV | 2 | 1 | True | 0 | ROZPOCET
| VV |  | 200 |  | 200 | [13 empty] | VV | 2 | 2 | True | 1 | ROZPOCET
2 | K | 115101301 | Pohotovost čerpací soupravy pro dopravní výšku do 10 m přítok do 500 l/min | den | 20 |  | 0 | CS ÚRS 2018 01 |  |  | základní |  | 0 | 0 | 0 | 0 | 0 | 4 | K | 2 |  |  |  | ROZPOCET | 0 | 0 | 0 | 0 | 0 | 1 | 0 | 4 | -1718202089
| PP |  | Pohotovost záložní čerpací soupravy pro dopravní výšku do 10 m s uvažovaným průměrným přítokem do 500 l/min | [15 empty] | PP | 2
| PSC |  | Poznámka k souboru cen: 1. V ceně nejsou započteny náklady na sací a výtlačné potrubí, příp. na odpadní žlaby a náklady na lešení pod čerpadlo a pod potrubí nebo pod odpadní žlaby, na energii a na záložní zdroje energie. 2. Oceňují se všechny kalendářní dny od skončení montáže do započetí demontáže čerpací soupravy s odečtením kalendářních dnů, ve kterých je tato souprava v činnosti. 3. Pohotovost záložní čerpací soupravy se oceňuje jen se souhlasem investora a to tehdy, mohla-li by porucha v čerpání ohrozit bezpečnost pracujících nebo budované dílo, příp. termín výstavby. 4. Dopravní výškou vody se rozumí svislá vzdálenost mezi hladinou vody v jímce sníženou čerpáním a vodorovnou rovinou, proloženou osou nejvyššího bodu výtlačného potrubí. 5. Počet měrných jednotek se určí samostatně za každé čerpací místo (jámu, studnu, šachtu) 6. Pokud projekt předepíše zřízení samostatného sacího nebo výtlačného potrubí, oceňují se tyto náklady cenami souboru cen 115 00-11 Převedení vody potrubím. | [15 empty] | PSC | 2
| VV |  | 20 |  | 20 | [13 empty] | VV | 2 | 2 | True | 1 | ROZPOCET
3 | K | 132201202 | Hloubení rýh š do 2000 mm v hornině tř. 3 objemu do 1000 m3 | m3 | 147.088 |  | 0 | CS ÚRS 2018 01 |  |  | základní |  | 0 | 0 | 0 | 0 | 0 | 4 | K | 2 |  |  |  | ROZPOCET | 0 | 0 | 0 | 0 | 0 | 1 | 0 | 4 | 1488524140
| PP |  | Hloubení zapažených i nezapažených rýh šířky přes 600 do 2 000 mm s urovnáním dna do předepsaného profilu a spádu v hornině tř. 3 přes 100 do 1 000 m3 | [15 empty] | PP | 2
| VV |  | "výkop vodovodní přípojky a kanalizačních přípojek- 40% tř.3" | [15 empty] | VV | 2 | 1 | True | 0 | ROZPOCET
| VV |  | (3*1,8*1,1+43*1,1*2,2+73*1,1*2,4+25*2,6)*0,4 |  | 147.088 | [13 empty] | VV | 2 | 2 | True | 1 | ROZPOCET
4 | K | 132201209 | Příplatek za lepivost k hloubení rýh š do 2000 mm v hornině tř. 3 | m3 | 58.835 |  | 0 | CS ÚRS 2018 01 |  |  | základní |  | 0 | 0 | 0 | 0 | 0 | 4 | K | 2 |  |  |  | ROZPOCET | 0 | 0 | 0 | 0 | 0 | 1 | 0 | 4 | -491389814
| PP |  | Hloubení zapažených i nezapažených rýh šířky přes 600 do 2 000 mm s urovnáním dna do předepsaného profilu a spádu v hornině tř. 3 Příplatek k cenám za lepivost horniny tř. 3 | [15 empty] | PP | 2
| VV |  | "uvažováno 40%" | [15 empty] | VV | 2 | 1 | True | 0 | ROZPOCET
| VV |  | 147,088*0,4 |  | 58.835 | [13 empty] | VV | 2 | 2 | True | 1 | ROZPOCET
5 | K | 132301202 | Hloubení rýh š do 2000 mm v hornině tř. 4 objemu do 1000 m3 | m3 | 220.632 |  | 0 | CS ÚRS 2018 01 |  |  | základní |  | 0 | 0 | 0 | 0 | 0 | 4 | K | 2 |  |  |  | ROZPOCET | 0 | 0 | 0 | 0 | 0 | 1 | 0 | 4 | -1233874717
| PP |  | Hloubení zapažených i nezapažených rýh šířky přes 600 do 2 000 mm s urovnáním dna do předepsaného profilu a spádu v hornině tř. 4 přes 100 do 1 000 m3 | [15 empty] | PP | 2
| VV |  | "výkop vodovodní přípojky a kanalizačních přípojek, včetně zasakování-uvažováno 60% tř.4" | [15 empty] | VV | 2 | 1 | True | 0 | ROZPOCET
| VV |  | (3*1,8*1,1+43*1,1*2,2+73*1,1*2,4+25*2,6)*0,6 |  | 220.632 | [13 empty] | VV | 2 | 2 | True | 1 | ROZPOCET
6 | K | 132301209 | Příplatek za lepivost k hloubení rýh š do 2000 mm v hornině tř. 4 | m3 | 88.253 |  | 0 | CS ÚRS 2018 01 |  |  | základní |  | 0 | 0 | 0 | 0 | 0 | 4 | K | 2 |  |  |  | ROZPOCET | 0 | 0 | 0 | 0 | 0 | 1 | 0 | 4 | 2117501004
| PP |  | Hloubení zapažených i nezapažených rýh šířky přes 600 do 2 000 mm s urovnáním dna do předepsaného profilu a spádu v hornině tř. 4 Příplatek k cenám za lepivost horniny tř. 4 | [15 empty] | PP | 2
| VV |  | "uvažováno 40%" | [15 empty] | VV | 2 | 1 | True | 0 | ROZPOCET
| VV |  | 220,632*0,4 |  | 88.253 | [13 empty] | VV | 2 | 2 | True | 1 | ROZPOCET
7 | K | 151101101 | Zřízení příložného pažení a rozepření stěn rýh hl do 2 m | m2 | 628.4 |  | 0 | CS ÚRS 2018 01 |  |  | základní |  | 0 | 0.00084 | 0.52786 | 0 | 0 | 4 | K | 2 |  |  |  | ROZPOCET | 0 | 0 | 0 | 0 | 0 | 1 | 0 | 4 | 1173299598
| PP |  | Zřízení pažení a rozepření stěn rýh pro podzemní vedení pro všechny šířky rýhy příložné pro jakoukoliv mezerovitost, hloubky do 2 m | [15 empty] | PP | 2
| VV |  | "pažení pro vodovodní přípojku a kanalizační přípojky, včetně zasakování" | [15 empty] | VV | 2 | 1 | True | 0 | ROZPOCET
| VV |  | 3*1,8*2+43*2,2*2+73*2,4*2+30*2,6 |  | 628.4 | [13 empty] | VV | 2 | 2 | True | 1 | ROZPOCET
8 | K | 151101112 | Odstranění příložného pažení a rozepření stěn rýh hl do 4 m | m2 | 628.4 |  | 0 | CS ÚRS 2018 01 |  |  | základní |  | 0 | 0 | 0 | 0 | 0 | 4 | K | 2 |  |  |  | ROZPOCET | 0 | 0 | 0 | 0 | 0 | 1 | 0 | 4 | -592592567
| PP |  | Odstranění pažení a rozepření stěn rýh pro podzemní vedení s uložením materiálu na vzdálenost do 3 m od kraje výkopu příložné, hloubky přes 2 do 4 m | [15 empty] | PP | 2
| VV |  | 628,4 |  | 628.4 | [13 empty] | VV | 2 | 2 | True | 1 | ROZPOCET
9 | K | 161101101 | Svislé přemístění výkopku z horniny tř. 1 až 4 hl výkopu do 2,5 m | m3 | 183.86 |  | 0 | CS ÚRS 2018 01 |  |  | základní |  | 0 | 0 | 0 | 0 | 0 | 4 | K | 2 |  |  |  | ROZPOCET | 0 | 0 | 0 | 0 | 0 | 1 | 0 | 4 | -1328774021
| PP |  | Svislé přemístění výkopku bez naložení do dopravní nádoby avšak s vyprázdněním dopravní nádoby na hromadu nebo do dopravního prostředku z horniny tř. 1 až 4, při hloubce výkopu přes 1 do 2,5 m | [15 empty] | PP | 2
| VV |  | "uvažováno 50%" | [15 empty] | VV | 2 | 1 | True | 0 | ROZPOCET
| VV |  | (147,088+220,632)*0,5 |  | 183.86 | [13 empty] | VV | 2 | 2 | True | 1 | ROZPOCET
10 | K | 162301101 | Vodorovné přemístění do 500 m výkopku/sypaniny z horniny tř. 1 až 4 | m3 | 367.72 |  | 0 | CS ÚRS 2018 01 |  |  | základní |  | 0 | 0 | 0 | 0 | 0 | 4 | K | 2 |  |  |  | ROZPOCET | 0 | 0 | 0 | 0 | 0 | 1 | 0 | 4 | 1517417030
| PP |  | Vodorovné přemístění výkopku nebo sypaniny po suchu na obvyklém dopravním prostředku, bez naložení výkopku, avšak se složením bez rozhrnutí z horniny tř. 1 až 4 na vzdálenost přes 50 do 500 m | [15 empty] | PP | 2
| VV |  | "odvoz na mezideponii" | [15 empty] | VV | 2 | 1 | True | 0 | ROZPOCET
| VV |  | 367,72 |  | 367.72 | [13 empty] | VV | 2 | 2 | True | 1 | ROZPOCET
11 | K | 162701105 | Vodorovné přemístění do 10000 m výkopku/sypaniny z horniny tř. 1 až 4 | m3 | 130.08 |  | 0 | CS ÚRS 2018 01 |  |  | základní |  | 0 | 0 | 0 | 0 | 0 | 4 | K | 2 |  |  |  | ROZPOCET | 0 | 0 | 0 | 0 | 0 | 1 | 0 | 4 | -1163748133
| PP |  | Vodorovné přemístění výkopku nebo sypaniny po suchu na obvyklém dopravním prostředku, bez naložení výkopku, avšak se složením bez rozhrnutí z horniny tř. 1 až 4 na vzdálenost přes 9 000 do 10 000 m | [15 empty] | PP | 2
| PSC |  | Poznámka k souboru cen: 1. Ceny nelze použít, předepisuje-li projekt přemístit výkopek na místo nepřístupné obvyklým dopravním prostředkům; toto přemístění se oceňuje individuálně. 2. V cenách jsou započteny i náhrady za jízdu loženého vozidla v terénu ve výkopišti nebo na násypišti. 3. V cenách nejsou započteny náklady na rozhrnutí výkopku na násypišti; toto rozhrnutí se oceňuje cenami souboru cen 171 . 0- . . Uložení sypaniny do násypů a 171 20-1201Uložení sypaniny na skládky. 4. Je-li na dopravní dráze pro vodorovné přemístění nějaká překážka, pro kterou je nutno překládat výkopek z jednoho obvyklého dopravního prostředku na jiný obvyklý dopravní prostředek, oceňuje se toto lomené vodorovné přemístění výkopku v každém úseku samostatně příslušnou cenou tohoto souboru cen a překládání výkopku cenami souboru cen 167 10-3 . Nakládání neulehlého výkopku z hromad s ohledem na ustanovení pozn. číslo 5. 5. Přemísťuje-li se výkopek z dočasných skládek vzdálených do 50 m, neoceňuje se nakládání výkopku, i když se provádí. Toto ustanovení neplatí, vylučuje-li projekt použití dozeru. 6. V cenách vodorovného přemístění sypaniny nejsou započteny náklady na dodávku materiálu, tyto se oceňují ve specifikaci. | [15 empty] | PSC | 2
| VV |  | "odvoz na skládku" | [15 empty] | VV | 2 | 1 | True | 0 | ROZPOCET
| VV |  | 367,72-237,64 |  | 130.08 | [13 empty] | VV | 2 | 2 | True | 1 | ROZPOCET
12 | K | 162701109 | Příplatek k vodorovnému přemístění výkopku/sypaniny z horniny tř. 1 až 4 ZKD 1000 m přes 10000 m | m3 | 2991.84 |  | 0 | CS ÚRS 2018 01 |  |  | základní |  | 0 | 0 | 0 | 0 | 0 | 4 | K | 2 |  |  |  | ROZPOCET | 0 | 0 | 0 | 0 | 0 | 1 | 0 | 4 | -230660771
| PP |  | Vodorovné přemístění výkopku nebo sypaniny po suchu na obvyklém dopravním prostředku, bez naložení výkopku, avšak se složením bez rozhrnutí z horniny tř. 1 až 4 na vzdálenost Příplatek k ceně za každých dalších i započatých 1 000 m | [15 empty] | PP | 2
| PSC |  | Poznámka k souboru cen: 1. Ceny nelze použít, předepisuje-li projekt přemístit výkopek na místo nepřístupné obvyklým dopravním prostředkům; toto přemístění se oceňuje individuálně. 2. V cenách jsou započteny i náhrady za jízdu loženého vozidla v terénu ve výkopišti nebo na násypišti. 3. V cenách nejsou započteny náklady na rozhrnutí výkopku na násypišti; toto rozhrnutí se oceňuje cenami souboru cen 171 . 0- . . Uložení sypaniny do násypů a 171 20-1201Uložení sypaniny na skládky. 4. Je-li na dopravní dráze pro vodorovné přemístění nějaká překážka, pro kterou je nutno překládat výkopek z jednoho obvyklého dopravního prostředku na jiný obvyklý dopravní prostředek, oceňuje se toto lomené vodorovné přemístění výkopku v každém úseku samostatně příslušnou cenou tohoto souboru cen a překládání výkopku cenami souboru cen 167 10-3 . Nakládání neulehlého výkopku z hromad s ohledem na ustanovení pozn. číslo 5. 5. Přemísťuje-li se výkopek z dočasných skládek vzdálených do 50 m, neoceňuje se nakládání výkopku, i když se provádí. Toto ustanovení neplatí, vylučuje-li projekt použití dozeru. 6. V cenách vodorovného přemístění sypaniny nejsou započteny náklady na dodávku materiálu, tyto se oceňují ve specifikaci. | [15 empty] | PSC | 2
| VV |  | "odvoz na skládku do 33 km" | [15 empty] | VV | 2 | 1 | True | 0 | ROZPOCET
| VV |  | 23*130,08 |  | 2991.84 | [13 empty] | VV | 2 | 2 | True | 1 | ROZPOCET
13 | K | 167101102 | Nakládání výkopku z hornin tř. 1 až 4 přes 100 m3 | m3 | 367.72 |  | 0 | CS ÚRS 2018 01 |  |  | základní |  | 0 | 0 | 0 | 0 | 0 | 4 | K | 2 |  |  |  | ROZPOCET | 0 | 0 | 0 | 0 | 0 | 1 | 0 | 4 | 573923317
| PP |  | Nakládání, skládání a překládání neulehlého výkopku nebo sypaniny nakládání, množství přes 100 m3, z hornin tř. 1 až 4 | [15 empty] | PP | 2
| VV |  | "nakládání zeminy na mezideponii a při odvozu na skládku" | [15 empty] | VV | 2 | 1 | True | 0 | ROZPOCET
| VV |  | 367,72 |  | 367.72 | [13 empty] | VV | 2 | 2 | True | 1 | ROZPOCET
14 | K | 171201211 | Poplatek za uložení odpadu ze sypaniny na skládce (skládkovné) | t | 260.16 |  | 0 | CS ÚRS 2018 01 |  |  | základní |  | 0 | 0 | 0 | 0 | 0 | 4 | K | 2 |  |  |  | ROZPOCET | 0 | 0 | 0 | 0 | 0 | 1 | 0 | 4 | -1912407067
| PP |  | Uložení sypaniny poplatek za uložení sypaniny na skládce ( skládkovné ) | [15 empty] | PP | 2
| VV |  | "odvoz na skládku" | [15 empty] | VV | 2 | 1 | True | 0 | ROZPOCET
| VV |  | (367,72-237,640)*2 |  | 260.16 | [13 empty] | VV | 2 | 2 | True | 1 | ROZPOCET
15 | K | 174101101 | Zásyp jam, šachet rýh nebo kolem objektů sypaninou se zhutněním | m3 | 237.64 |  | 0 | CS ÚRS 2018 01 |  |  | základní |  | 0 | 0 | 0 | 0 | 0 | 4 | K | 2 |  |  |  | ROZPOCET | 0 | 0 | 0 | 0 | 0 | 1 | 0 | 4 | 1677737211
| PP |  | Zásyp sypaninou z jakékoliv horniny s uložením výkopku ve vrstvách se zhutněním jam, šachet, rýh nebo kolem objektů v těchto vykopávkách | [15 empty] | PP | 2
| VV |  | "zpětný zásyp zeminou" | [15 empty] | VV | 2 | 1 | True | 0 | ROZPOCET
| VV |  | 367,72-110,610-19,47 |  | 237.64 | [13 empty] | VV | 2 | 2 | True | 1 | ROZPOCET
16 | K | 175151101 | Obsypání potrubí strojně sypaninou bez prohození, uloženou do 3 m | m3 | 110.61 |  | 0 | CS ÚRS 2018 01 |  |  | základní |  | 0 | 0 | 0 | 0 | 0 | 4 | K | 2 |  |  |  | ROZPOCET | 0 | 0 | 0 | 0 | 0 | 1 | 0 | 4 | -2070118055
| PP |  | Obsypání potrubí strojně sypaninou z vhodných hornin tř. 1 až 4 nebo materiálem připraveným podél výkopu ve vzdálenosti do 3 m od jeho kraje, pro jakoukoliv hloubku výkopu a míru zhutnění bez prohození sypaniny | [15 empty] | PP | 2
| PSC |  | Poznámka k souboru cen: 1. Objem obsypu na 1 m délky potrubí se rovná šířce dna výkopu násobené součtem vnějšího průměru potrubí příp. i s obalem a projektované tloušťky obsypu nad, případně i pod potrubím. Pro odečítání objemu potrubí se započítávají všechny vestavěné konstrukce nebo uložené vedení i s jejich obklady a podklady (tento objem se nazývá objemem horniny vytlačené konstrukcí). 2. Míru zhutnění předepisuje projekt. 3. V cenách nejsou zahrnuty náklady na nakupovanou sypaninu. Tato se oceňuje ve specifikaci. 4. V cenách nejsou zahrnuty náklady na prohození sypaniny, tyto náklady se oceňují položkou 17511-1109 Příplatek za prohození sypaniny. | [15 empty] | PSC | 2
| VV |  | "obsyp potrubí" | [15 empty] | VV | 2 | 1 | True | 0 | ROZPOCET
| VV |  | 0,2*1,1*3+0,45*1,1*70+0,50*1,1*46+2,0*25 |  | 110.61 | [13 empty] | VV | 2 | 2 | True | 1 | ROZPOCET
17 | M | 583312000 | štěrkopísek netříděný zásypový materiál | t | 121.22 |  | 0 | CS ÚRS 2018 01 |  |  | základní |  | 0 | 1 | 121.22 | 0 | 0 | 8 | M | 2 |  |  |  | ROZPOCET | 0 | 0 | 0 | 0 | 0 | 1 | 0 | 4 | -389734071
| PP |  | štěrkopísek netříděný zásypový materiál | [15 empty] | PP | 2
| VV |  | 60,61 |  | 60.61 | [13 empty] | VV | 2 | 2 | True | 1 | ROZPOCET
| VV |  | 60,61*2 'Přepočtené koeficientem množství |  | 121.22 | [13 empty] | VV | 2 | 2 | False | 1 | ROZPOCET
| D | 13 | Zemní práce - hloubené vykopávky |  |  |  | 0 | [5 empty] | 0 |  | 0 |  | 0 | 1 | D | 2 |  |  |  | ROZPOCET | [6 empty] | 0
18 | K | 1300011 | Příplatek za ztížení vykopávky v blízkosti pozemního vedení | kus | 6 |  | 0 | CS ÚRS 2018 01 |  |  | základní |  | 0 | 0 | 0 | 0 | 0 | 4 | K | 3 |  |  |  | ROZPOCET | 0 | 0 | 0 | 0 | 0 | 1 | 0 | 4 | -522933543
| PP |  | Příplatek k cenám hloubených vykopávek za ztížení vykopávky v blízkosti podzemního vedení nebo výbušnin pro jakoukoliv třídu horniny | [15 empty] | PP | 3
| VV |  | 6 |  | 6 | [13 empty] | VV | 3 | 2 | True | 1 | ROZPOCET
| D | 3 | Svislé a kompletní konstrukce |  |  |  | 0 | [5 empty] | 0 |  | 0 |  | 0 | 1 | D | 1 |  |  |  | ROZPOCET | [6 empty] | 0
19 | K | 359901211 | Monitoring stoky jakékoli výšky na nové kanalizaci | m | 116 |  | 0 | CS ÚRS 2018 01 |  |  | základní |  | 0 | 0 | 0 | 0 | 0 | 4 | K | 2 |  |  |  | ROZPOCET | 0 | 0 | 0 | 0 | 0 | 1 | 0 | 4 | -67963434
| PP |  | Monitoring stok (kamerový systém) jakékoli výšky nová kanalizace | [15 empty] | PP | 2
| PSC |  | Poznámka k souboru cen: 1. V ceně jsou započteny náklady na zhotovení záznamu o prohlídce a protokolu prohlídky. | [15 empty] | PSC | 2
| VV |  | 43+46+27 |  | 116 | [13 empty] | VV | 2 | 2 | True | 1 | ROZPOCET
| D | 4 | Vodorovné konstrukce |  |  |  | 0 | [5 empty] | 0 |  | 71.7495 |  | 0 | 1 | D | 1 |  |  |  | ROZPOCET | [6 empty] | 0
20 | K | 451572111 | Lože pod potrubí otevřený výkop z kameniva drobného těženého | m3 | 19.47 |  | 0 | CS ÚRS 2018 01 |  |  | základní |  | 0 | 1.8908 | 36.8133 | 0 | 0 | 4 | K | 2 |  |  |  | ROZPOCET | 0 | 0 | 0 | 0 | 0 | 1 | 0 | 4 | 1438848748
| PP |  | Lože pod potrubí, stoky a drobné objekty v otevřeném výkopu z kameniva drobného těženého 0 až 4 mm | [15 empty] | PP | 2
| VV |  | 3*0,1*1,1+43*1,1*0,15+73*1,1*0,15 |  | 19.47 | [13 empty] | VV | 2 | 2 | True | 1 | ROZPOCET
21 | K | 4521121 | Osazení a dodávka podkl. desek pro šoupátkové poklopy | kus | 1 |  | 0 | CS ÚRS 2018 01 |  |  | základní |  | 0 | 0.0066 | 0.0066 | 0 | 0 | 4 | K | 2 |  |  |  | ROZPOCET | 0 | 0 | 0 | 0 | 0 | 1 | 0 | 4 | -756418943
| PP |  | Osazení betonových dílců prstenců nebo rámů pod poklopy a mříže, výšky do 100 mm | [15 empty] | PP | 2
| VV |  | "srovnatelně pro podkladní desku poklopu" | [15 empty] | VV | 2 | 1 | True | 0 | ROZPOCET
| VV |  | 1 |  | 1 | [13 empty] | VV | 2 | 2 | True | 1 | ROZPOCET
22 | K | 452313141 | Podkladní bloky z betonu prostého tř. C 16/20 otevřený výkop | m3 | 0.216 |  | 0 | CS ÚRS 2018 01 |  |  | základní |  | 0 | 2.234 | 0.48254 | 0 | 0 | 4 | K | 2 |  |  |  | ROZPOCET | 0 | 0 | 0 | 0 | 0 | 1 | 0 | 4 | -2034321996
| PP |  | Podkladní a zajišťovací konstrukce z betonu prostého v otevřeném výkopu bloky pro potrubí z betonu tř. C 16/20 | [15 empty] | PP | 2
| VV |  | "opěrný blok na odbočení" | [15 empty] | VV | 2 | 1 | True | 0 | ROZPOCET
| VV |  | 0,6*0,6*0,6 |  | 0.216 | [13 empty] | VV | 2 | 2 | True | 1 | ROZPOCET
23 | K | 452353101 | Bednění podkladních bloků otevřený výkop | m2 | 0.72 |  | 0 | CS ÚRS 2018 01 |  |  | základní |  | 0 | 0.00639 | 0.0046008 | 0 | 0 | 4 | K | 2 |  |  |  | ROZPOCET | 0 | 0 | 0 | 0 | 0 | 1 | 0 | 4 | -1248835823
| PP |  | Bednění podkladních a zajišťovacích konstrukcí v otevřeném výkopu bloků pro potrubí | [15 empty] | PP | 2
| VV |  | 0,6*2*0,6 |  | 0.72 | [13 empty] | VV | 2 | 2 | True | 1 | ROZPOCET
24 | K | 452386111 | Vyrovnávací prstence z betonu prostého tř. C 25/30 v do 100 mm | kus | 14 |  | 0 | CS ÚRS 2018 01 |  |  | základní |  | 0 | 0.08832 | 1.2365 | 0 | 0 | 4 | K | 2 |  |  |  | ROZPOCET | 0 | 0 | 0 | 0 | 0 | 1 | 0 | 4 | -1363068463
| PP |  | Podkladní a vyrovnávací konstrukce z betonu vyrovnávací prstence z prostého betonu tř. C 25/30 pod poklopy a mříže, výšky do 100 mm | [15 empty] | PP | 2
| PSC |  | Poznámka k souboru cen: 1. V cenách jsou započteny i náklady na bednění, odbednění a na nátěr bednění proti přilnavosti betonu. 2. Množství podkladní konstrukce z pražců se určuje v m součtem jednotlivých délek pražců. 3. Pro výpočet přesunu hmot se celková hmotnost položky sníží o hmotnost betonu, pokud je beton dodáván přímo na místo zabudování nebo do prostoru technologické manipulace. | [15 empty] | PSC | 2
| VV |  | 6+8 |  | 14 | [13 empty] | VV | 2 | 2 | True | 1 | ROZPOCET
25 | K | 452386121 | Vyrovnávací prstence z betonu prostého tř. C 25/30 v do 200 mm | kus | 1 |  | 0 | CS ÚRS 2018 01 |  |  | základní |  | 0 | 0.17664 | 0.17664 | 0 | 0 | 4 | K | 2 |  |  |  | ROZPOCET | 0 | 0 | 0 | 0 | 0 | 1 | 0 | 4 | 805499789
| PP |  | Podkladní a vyrovnávací konstrukce z betonu vyrovnávací prstence z prostého betonu tř. C 25/30 pod poklopy a mříže, výšky přes 100 do 200 mm | [15 empty] | PP | 2
| PSC |  | Poznámka k souboru cen: 1. V cenách jsou započteny i náklady na bednění, odbednění a na nátěr bednění proti přilnavosti betonu. 2. Množství podkladní konstrukce z pražců se určuje v m součtem jednotlivých délek pražců. 3. Pro výpočet přesunu hmot se celková hmotnost položky sníží o hmotnost betonu, pokud je beton dodáván přímo na místo zabudování nebo do prostoru technologické manipulace. | [15 empty] | PSC | 2
| VV |  | 1 |  | 1 | [13 empty] | VV | 2 | 2 | True | 1 | ROZPOCET
26 | M | 59224175R | prstenec betonový vyrovnávací TBW-Q 625/60/120 62,5x6x12 cm | kus | 3 |  | 0 | vlastní položka |  |  | základní |  | 0 | 0.039 | 0.117 | 0 | 0 | 8 | M | 2 |  |  |  | ROZPOCET | 0 | 0 | 0 | 0 | 0 | 1 | 0 | 4 | 875987830
| PP |  | prstenec betonový vyrovnávací 62,5x6x12 cm | [15 empty] | PP | 2
| VV |  | 2+1 |  | 3 | [13 empty] | VV | 2 | 2 | True | 1 | ROZPOCET
27 | M | 592241760 | prstenec betonový vyrovnávací TBW-Q 625/80/120 62,5x8x12 cm | kus | 5 |  | 0 | CS ÚRS 2018 01 |  |  | základní |  | 0 | 0.051 | 0.255 | 0 | 0 | 8 | M | 2 |  |  |  | ROZPOCET | 0 | 0 | 0 | 0 | 0 | 1 | 0 | 4 | -1168553155
| PP |  | prstenec betonový vyrovnávací 62,5x8x12 cm | [15 empty] | PP | 2
| VV |  | 2+3 |  | 5 | [13 empty] | VV | 2 | 2 | True | 1 | ROZPOCET
28 | M | 59224177R | prstenec betonový vyrovnávací TBW-Q 625/100/120 62,5x10x12 cm | kus | 6 |  | 0 | vlastní položka |  |  | základní |  | 0 | 0.064 | 0.384 | 0 | 0 | 8 | M | 2 |  |  |  | ROZPOCET | 0 | 0 | 0 | 0 | 0 | 1 | 0 | 4 | -1559534637
| PP |  | prstenec betonový vyrovnávací TBW-Q 625/100/120 62,5x10x12 cm | [15 empty] | PP | 2
| VV |  | 4+2 |  | 6 | [13 empty] | VV | 2 | 2 | True | 1 | ROZPOCET
29 | M | 59224178R | prstenec vyrovnávací TBW-Q 625/120/120 | kus | 1 |  | 0 | vlastní položka |  |  | základní |  | 0 | 0.081 | 0.081 | 0 | 0 | 8 | M | 2 |  |  |  | ROZPOCET | 0 | 0 | 0 | 0 | 0 | 1 | 0 | 4 | -143310816
| PP |  | prstenec vyrovnávací TBW-Q 625/120/120 | [15 empty] | PP | 2
| VV |  | 1 |  | 1 | [13 empty] | VV | 2 | 2 | True | 1 | ROZPOCET
30 | K | 894411311 | Osazení železobetonových dílců pro šachty skruží rovných | kus | 13 |  | 0 | CS ÚRS 2018 01 |  |  | základní |  | 0 | 0.00918 | 0.11934 | 0 | 0 | 4 | K | 2 |  |  |  | ROZPOCET | 0 | 0 | 0 | 0 | 0 | 1 | 0 | 4 | -298362602
| PP |  | Osazení železobetonových dílců pro šachty skruží rovných | [15 empty] | PP | 2
| PSC |  | Poznámka k souboru cen: 1. V cenách nejsou započteny náklady na dodání železobetonových dílců; dodání těchto dílců se oceňuje ve specifikaci. | [15 empty] | PSC | 2
| VV |  | 13 |  | 13 | [13 empty] | VV | 2 | 2 | True | 1 | ROZPOCET
31 | M | 592241600 | skruž betonová s ocelová se stupadly +PE povlakem TBS-Q 1000/250/120 SP 100x25x12 cm | kus | 4 |  | 0 | CS ÚRS 2018 01 |  |  | základní |  | 0 | 0.254 | 1.016 | 0 | 0 | 8 | M | 2 |  |  |  | ROZPOCET | 0 | 0 | 0 | 0 | 0 | 1 | 0 | 4 | -1705367760
| PP |  | skruž betonová s ocelová se stupadly +PE povlakem TBS-Q 1000/250/120 SP 100x25x12 cm | [15 empty] | PP | 2
| VV |  | 2+2 |  | 4 | [13 empty] | VV | 2 | 2 | True | 1 | ROZPOCET
32 | M | 5922416001R | skruž betonová s ocelová se stupadly +PE povlakem TBS-Q 800/250/120 SP 80x25x12 cm | kus | 2 |  | 0 | vlastní položka |  |  | základní |  | 0 | 0.254 | 0.508 | 0 | 0 | 8 | M | 2 |  |  |  | ROZPOCET | 0 | 0 | 0 | 0 | 0 | 1 | 0 | 4 | 1182874964
| PP |  | skruž betonová s ocelová se stupadly +PE povlakem TBS-Q 800/250/120 SP 80x25x12 cm | [15 empty] | PP | 2
| VV |  | 1+1 |  | 2 | [13 empty] | VV | 2 | 2 | True | 1 | ROZPOCET
33 | M | 592241610 | skruž betonová s ocelová se stupadly +PE povlakem TBH TBS-Q 1000/500/120 SP 100x50x12 cm | kus | 4 |  | 0 | CS ÚRS 2018 01 |  |  | základní |  | 0 | 0.506 | 2.024 | 0 | 0 | 8 | M | 2 |  |  |  | ROZPOCET | 0 | 0 | 0 | 0 | 0 | 1 | 0 | 4 | 426389198
| PP |  | skruž kanalizační s ocelovými stupadly 100 x 50 x 12 cm | [15 empty] | PP | 2
| VV |  | 2+2 |  | 4 | [13 empty] | VV | 2 | 2 | True | 1 | ROZPOCET
34 | M | 592241620 | skruž betonová s ocelová se stupadly +PE povlakem TBH-Q 1000/1000/120 SP 100x100x12 cm | kus | 3 |  | 0 | CS ÚRS 2018 01 |  |  | základní |  | 0 | 1.013 | 3.039 | 0 | 0 | 8 | M | 2 |  |  |  | ROZPOCET | 0 | 0 | 0 | 0 | 0 | 1 | 0 | 4 | 872936189
| PP |  | skruž kanalizační s ocelovými stupadly 100 x 100 x 12 cm | [15 empty] | PP | 2
| VV |  | 3 |  | 3 | [13 empty] | VV | 2 | 2 | True | 1 | ROZPOCET
35 | K | 894412411 | Osazení železobetonových dílců pro šachty skruží přechodových | kus | 12 |  | 0 | CS ÚRS 2018 01 |  |  | základní |  | 0 | 0.01147 | 0.13764 | 0 | 0 | 4 | K | 2 |  |  |  | ROZPOCET | 0 | 0 | 0 | 0 | 0 | 1 | 0 | 4 | -1229052644
| PP |  | Osazení železobetonových dílců pro šachty skruží přechodových | [15 empty] | PP | 2
| PSC |  | Poznámka k souboru cen: 1. V cenách nejsou započteny náklady na dodání železobetonových dílců; dodání těchto dílců se oceňuje ve specifikaci. | [15 empty] | PSC | 2
| VV |  | 12 |  | 12 | [13 empty] | VV | 2 | 2 | True | 1 | ROZPOCET
36 | M | 5922416803R | deska betonová přechodová TZK-Q 625/600/120 SPK 62,5/100x60x20 cm | kus | 6 |  | 0 | vlastní položka |  |  | základní |  | 0 | 0.548 | 3.288 | 0 | 0 | 8 | M | 2 |  |  |  | ROZPOCET | 0 | 0 | 0 | 0 | 0 | 1 | 0 | 4 | 1031757683
| PP |  | deska betonová přechodová 62,5/100x60x20 cm | [15 empty] | PP | 2
| VV |  | 2+4 |  | 6 | [13 empty] | VV | 2 | 2 | True | 1 | ROZPOCET
37 | M | 5922416802R | skruž betonová přechodová TBR-Q 800/600/120 SPK 62,5/80x60x12 cm | kus | 2 |  | 0 | vlastní položka |  |  | základní |  | 0 | 0.548 | 1.096 | 0 | 0 | 8 | M | 2 |  |  |  | ROZPOCET | 0 | 0 | 0 | 0 | 0 | 1 | 0 | 4 | 433999543
| PP |  | skruž betonová přechodová 80x60x12 cm, stupadla poplastovaná kapsová | [15 empty] | PP | 2
| VV |  | 1+1 |  | 2 | [13 empty] | VV | 2 | 2 | True | 1 | ROZPOCET
38 | M | 5922416801R | skruž betonová přechodová TBR-Q 1000/800/120 SPK 62,5/100x80x12 cm | kus | 4 |  | 0 | vlastní položka |  |  | základní |  | 0 | 0.548 | 2.192 | 0 | 0 | 8 | M | 2 |  |  |  | ROZPOCET | 0 | 0 | 0 | 0 | 0 | 1 | 0 | 4 | -1817182589
| PP |  | skruž betonová přechodová 100x80x12 cm, stupadla poplastovaná kapsová | [15 empty] | PP | 2
| VV |  | 2+2 |  | 4 | [13 empty] | VV | 2 | 2 | True | 1 | ROZPOCET
39 | M | 5922418071R | gumové těsnění pro skruže DN 1000 | kus | 19 |  | 0 | vlastní položka |  |  | základní |  | 0 | 0 | 0 | 0 | 0 | 8 | M | 2 |  |  |  | ROZPOCET | 0 | 0 | 0 | 0 | 0 | 1 | 0 | 4 | -765437886
| PP |  | gumové těsnění pro skruže DN 1000 | [15 empty] | PP | 2
| VV |  | 12+7 |  | 19 | [13 empty] | VV | 2 | 2 | True | 1 | ROZPOCET
40 | M | 59224180711R | gumové těsnění pro skruže DN 800 | kus | 4 |  | 0 | vlastní položka |  |  | základní |  | 0 | 0 | 0 | 0 | 0 | 8 | M | 2 |  |  |  | ROZPOCET | 0 | 0 | 0 | 0 | 0 | 1 | 0 | 4 | -539751156
| PP |  | gumové těsnění pro skruže DN 800 | [15 empty] | PP | 2
| VV |  | 2+2 |  | 4 | [13 empty] | VV | 2 | 2 | True | 1 | ROZPOCET
41 | M | 5922418001R | dno betonové šachtové TBZ-Q 1000/500 | kus | 6 |  | 0 | vlastní položka |  |  | základní |  | 0 | 2.15 | 12.9 | 0 | 0 | 8 | M | 2 |  |  |  | ROZPOCET | 0 | 0 | 0 | 0 | 0 | 1 | 0 | 4 | -1034165992
| PP |  | dno betonové šachtové TBZ-Q 1000/500 | [15 empty] | PP | 2
| VV |  | 2+4 |  | 6 | [13 empty] | VV | 2 | 2 | True | 1 | ROZPOCET
42 | M | 59224180011R | dno betonové šachtové TBZ-Q 1000/800 | kus | 1 |  | 0 | vlastní položka |  |  | základní |  | 0 | 2.15 | 2.15 | 0 | 0 | 8 | M | 2 |  |  |  | ROZPOCET | 0 | 0 | 0 | 0 | 0 | 1 | 0 | 4 | -303442567
| PP |  | dno betonové šachtové TBZ-Q 1000/800 | [15 empty] | PP | 2
| VV |  | 1+0 |  | 1 | [13 empty] | VV | 2 | 2 | True | 1 | ROZPOCET
43 | M | 59224180012R | dno betonové šachtové TBZ-Q 1000/700 | kus | 1 |  | 0 | vlastní položka |  |  | základní |  | 0 | 2.15 | 2.15 | 0 | 0 | 8 | M | 2 |  |  |  | ROZPOCET | 0 | 0 | 0 | 0 | 0 | 1 | 0 | 4 | 823948860
| PP |  | dno betonové šachtové TBZ-Q 1000/700 | [15 empty] | PP | 2
| VV |  | 1 |  | 1 | [13 empty] | VV | 2 | 2 | True | 1 | ROZPOCET
44 | K | 894414111 | Osazení železobetonových dílců pro šachty skruží základových (dno) | kus | 8 |  | 0 | CS ÚRS 2018 01 |  |  | základní |  | 0 | 0.02753 | 0.22024 | 0 | 0 | 4 | K | 2 |  |  |  | ROZPOCET | 0 | 0 | 0 | 0 | 0 | 1 | 0 | 4 | 1979427013
| PP |  | Osazení železobetonových dílců pro šachty skruží základových (dno) | [15 empty] | PP | 2
| PSC |  | Poznámka k souboru cen: 1. V cenách nejsou započteny náklady na dodání železobetonových dílců; dodání těchto dílců se oceňuje ve specifikaci. | [15 empty] | PSC | 2
| VV |  | 8 |  | 8 | [13 empty] | VV | 2 | 2 | True | 1 | ROZPOCET
45 | K | 899102111 | Osazení poklopů litinových nebo ocelových včetně rámů hmotnosti nad 50 do 100 kg | kus | 8 |  | 0 | CS ÚRS 2018 01 |  |  | základní |  | 0 | 0.00702 | 0.05616 | 0 | 0 | 4 | K | 2 |  |  |  | ROZPOCET | 0 | 0 | 0 | 0 | 0 | 1 | 0 | 4 | -1820863639
| PP |  | Osazení poklopů litinových a ocelových včetně rámů hmotnosti jednotlivě přes 50 do 100 kg | [15 empty] | PP | 2
| PSC |  | Poznámka k souboru cen: 1. Cena -1111 lze použít i pro osazení rektifikačních kroužků nebo rámečků. 2. V cenách nejsou započteny náklady na dodání poklopů včetně rámů; tyto náklady se oceňují ve specifikaci. | [15 empty] | PSC | 2
| VV |  | 5+3 |  | 8 | [13 empty] | VV | 2 | 2 | True | 1 | ROZPOCET
46 | M | 899102010R | poklop šachtový tvárná litina D400 bez odvětrání | kus | 8 |  | 0 | vlastní položka |  |  | základní |  | 0 | 0.162 | 1.296 | 0 | 0 | 8 | M | 2 |  |  |  | ROZPOCET | 0 | 0 | 0 | 0 | 0 | 1 | 0 | 4 | -400912064
| PP |  | poklop šachtový tvárná litina D400 bez odvětrání | [15 empty] | PP | 2
| VV |  | 8 |  | 8 | [13 empty] | VV | 2 | 2 | True | 1 | ROZPOCET
| D | 5 | Komunikace |  |  |  | 0 | [5 empty] | 0 |  | 6.496 |  | 0 | 1 | D | 1 |  |  |  | ROZPOCET | [6 empty] | 0
47 | K | 561121111 | Podklad z mechanicky zpevněné zeminy MZ tl 150 mm | m2 | 21.6 |  | 0 | CS ÚRS 2018 01 |  |  | základní |  | 0 | 0 | 0 | 0 | 0 | 4 | K | 2 |  |  |  | ROZPOCET | 0 | 0 | 0 | 0 | 0 | 1 | 0 | 4 | -2022478394
| PP |  | Zřízení podkladu nebo ochranné vrstvy vozovky z mechanicky zpevněné zeminy MZ bez přidání pojiva nebo vylepšovacího materiálu, s rozprostřením, vlhčením, promísením a zhutněním, tloušťka po zhutnění 150 mm | [15 empty] | PP | 2
| PSC |  | Poznámka k souboru cen: 1. Ceny lze použít i v případě, že se zrnitost zeminy zlepší nakupovaným materiálem, který se oceňuje ve specifikaci. Pro přesun hmot se v tomto případě uvažuje hmotnost materiálu ve specifikaci. 2. V cenách nejsou započteny náklady na opatření zeminy a její přemístění k místu zabudování, které se oceňují cenami katalogu 800-1 Zemní práce. 3. V cenách nejsou započteny náklady na případné zatravnění, které se oceňují cenami části A02 katalogu 823-1 Plochy a úprava území. | [15 empty] | PSC | 2
| VV |  | "podkladní vrstva komunikace" | [15 empty] | VV | 2 | 1 | True | 0 | ROZPOCET
| VV |  | 3,5*1,6+5*1,6+5*1,6 |  | 21.6 | [13 empty] | VV | 2 | 2 | True | 1 | ROZPOCET
48 | M | 583312010 | štěrkopísek netříděný stabilizační zemina | t | 6.48 |  | 0 | CS ÚRS 2018 01 |  |  | základní |  | 0 | 1 | 6.48 | 0 | 0 | 8 | M | 2 |  |  |  | ROZPOCET | 0 | 0 | 0 | 0 | 0 | 1 | 0 | 4 | 79257457
| PP |  | štěrkopísek netříděný stabilizační zemina | [15 empty] | PP | 2
| VV |  | "podkladní vrstva komunikace" | [15 empty] | VV | 2 | 1 | True | 0 | ROZPOCET
| VV |  | 3,5*1,6*0,15*2+5*1,6*0,15*2+5*1,6*0,15*2 |  | 6.48 | [13 empty] | VV | 2 | 2 | True | 1 | ROZPOCET
49 | K | 573191111 | Nátěr infiltrační kationaktivní v množství emulzí 1 kg/m2 | m2 | 1.83 |  | 0 | CS ÚRS 2018 01 |  |  | základní |  | 0 | 0.00034 | 0.0006222 | 0 | 0 | 4 | K | 2 |  |  |  | ROZPOCET | 0 | 0 | 0 | 0 | 0 | 1 | 0 | 4 | -1268728242
| PP |  | Nátěr infiltrační kationaktivní emulzí v množství 1,00 kg/m2 | [15 empty] | PP | 2
| VV |  | "ošetření spár asfaltu" | [15 empty] | VV | 2 | 1 | True | 0 | ROZPOCET
| VV |  | (3,5*2+1,6*2)*0,05+(5*2+1,6*2)*0,05+(5*2+1,6*2)*0,05 |  | 1.83 | [13 empty] | VV | 2 | 2 | True | 1 | ROZPOCET
50 | K | 573231111 | Postřik živičný spojovací ze silniční emulze v množství do 0,7 kg/m2 | m2 | 21.6 |  | 0 | CS ÚRS 2018 01 |  |  | základní |  | 0 | 0.00071 | 0.015336 | 0 | 0 | 4 | K | 2 |  |  |  | ROZPOCET | 0 | 0 | 0 | 0 | 0 | 1 | 0 | 4 | -648535206
| PP |  | Postřik živičný spojovací bez posypu kamenivem ze silniční emulze, v množství od 0,50 do 0,80 kg/m2 | [15 empty] | PP | 2
| VV |  | "ošetření mezi vrstvami asfaltu" | [15 empty] | VV | 2 | 1 | True | 0 | ROZPOCET
| VV |  | 3,5*1,6+5*1,6+5*1,6 |  | 21.6 | [13 empty] | VV | 2 | 2 | True | 1 | ROZPOCET
51 | K | 577134211 | Asfaltový beton vrstva obrusná ACO 11 (ABS) tř. II tl 40 mm š do 3 m z nemodifikovaného asfaltu | m2 | 21.6 |  | 0 | CS ÚRS 2018 01 |  |  | základní |  | 0 | 0 | 0 | 0 | 0 | 4 | K | 2 |  |  |  | ROZPOCET | 0 | 0 | 0 | 0 | 0 | 1 | 0 | 4 | 1531049994
| PP |  | Asfaltový beton vrstva obrusná ACO 11 (ABS) s rozprostřením a se zhutněním z nemodifikovaného asfaltu v pruhu šířky do 3 m tř. II, po zhutnění tl. 40 mm | [15 empty] | PP | 2
| VV |  | "oprava rýhy v komunikaci" | [15 empty] | VV | 2 | 1 | True | 0 | ROZPOCET
| VV |  | 3,5*1,6+5*1,6+5*1,6 |  | 21.6 | [13 empty] | VV | 2 | 2 | True | 1 | ROZPOCET
52 | K | 577155121 | Asfaltový beton vrstva obrusná ACO 16 (ABH) tl 60 mm š přes 3 m z nemodifikovaného asfaltu | m2 | 21.6 |  | 0 | CS ÚRS 2018 01 |  |  | základní |  | 0 | 0 | 0 | 0 | 0 | 4 | K | 2 |  |  |  | ROZPOCET | 0 | 0 | 0 | 0 | 0 | 1 | 0 | 4 | 393138367
| PP |  | Asfaltový beton vrstva obrusná ACO 16 (ABH) s rozprostřením a zhutněním z nemodifikovaného asfaltu, po zhutnění v pruhu šířky přes 3 m tl. 60 mm | [15 empty] | PP | 2
| VV |  | 21,6 |  | 21.6 | [13 empty] | VV | 2 | 2 | True | 1 | ROZPOCET
| D | 8 | Trubní vedení |  |  |  | 0 | [5 empty] | 0 |  | 24.8132 |  | 0 | 1 | D | 1 |  |  |  | ROZPOCET | [6 empty] | 0
53 | K | 831372193 | Příplatek k montáži kameninového potrubí za napojení dvou dříků trub pomocí převlečné manžety DN 300 | kus | 2 |  | 0 | CS ÚRS 2018 01 |  |  | základní |  | 0 | 0.00175 | 0.0035 | 0 | 0 | 4 | K | 2 |  |  |  | ROZPOCET | 0 | 0 | 0 | 0 | 0 | 1 | 0 | 4 | 1368003289
| PP |  | Montáž potrubí z trub kameninových hrdlových s integrovaným těsněním Příplatek k cenám za napojení dvou dříků trub o stejném průměru (max. rozdíl 12 mm) DN 300 pomocí převlečné manžety (manžeta zahrnuta v ceně) | [15 empty] | PP | 2
| PSC |  | Poznámka k souboru cen: 1. V cenách montáže potrubí z trub kameninových hrdlových s integrovaným těsněním 831 . . -2121 jsou těsnící kroužky součástí dodávky kameninových trub. Tyto trouby se oceňují ve specifikaci, ztratné lze dohodnout ve výši 1,5 %. 2. Ceny 831 . . -2193 jsou určeny pro každé jednotlivé napojení dvou dříků trub o zhruba stejném průměru, kdy maximální rozdíl průměrů je 12 mm. Platí také pro spoj dvou různých materiálů 3. Ceny 26-3195 a 38-3195 jsou určeny pro každé jednotlivé připojení vnitřní kanalizace na kanalizační přípojku. | [15 empty] | PSC | 2
| VV |  | "dopojení potrubí po osazení šachet na stávající kanalizaci" | [15 empty] | VV | 2 | 1 | True | 0 | ROZPOCET
| VV |  | 2 |  | 2 | [13 empty] | VV | 2 | 2 | True | 1 | ROZPOCET
54 | K | 837375121 | Výsek a montáž kameninové odbočné tvarovky DN 300 | kus | 2 |  | 0 | CS ÚRS 2018 01 |  |  | základní |  | 0 | 1.4732 | 2.9465 | 0 | 0 | 4 | K | 2 |  |  |  | ROZPOCET | 0 | 0 | 0 | 0 | 0 | 1 | 0 | 4 | -926606852
| PP |  | Výsek a montáž kameninové odbočné tvarovky na kameninovém potrubí DN 300 | [15 empty] | PP | 2
| PSC |  | Poznámka k souboru cen: 1. Ceny jsou určeny pro dodatečné osazení odbočné tvarovky na dosavadním potrubí. 2. V cenách jsou započteny i náklady na odsekání betonu a nové obetonování betonem tř. C 8/10. 3. V cenách nejsou započteny náklady na dodání kameninové trouby a kameninové tvarovky; tyto náklady se oceňují ve specifikaci. Ztratné lze u trub dohodnout ve výši 1,5 %. | [15 empty] | PSC | 2
| VV |  | "srovnatelně pro výsek na stávajícím kanalizačním potrubí" | [15 empty] | VV | 2 | 1 | True | 0 | ROZPOCET
| VV |  | 2 |  | 2 | [13 empty] | VV | 2 | 2 | True | 1 | ROZPOCET
55 | K | 871181211 | Montáž potrubí z PE100 SDR 11 otevřený výkop svařovaných elektrotvarovkou D 50 x 4,6 mm | m | 3 |  | 0 | CS ÚRS 2018 01 |  |  | základní |  | 0 | 0 | 0 | 0 | 0 | 4 | K | 2 |  |  |  | ROZPOCET | 0 | 0 | 0 | 0 | 0 | 1 | 0 | 4 | 108694686
| PP |  | Montáž vodovodního potrubí z plastů v otevřeném výkopu z polyetylenu PE 100 svařovaných elektrotvarovkou SDR 11/PN16 D 50 x 4,6 mm | [15 empty] | PP | 2
| PSC |  | Poznámka k souboru cen: 1. V cenách potrubí nejsou započteny náklady na: a) dodání potrubí; potrubí se oceňuje ve specifikaci; ztratné lze dohodnout u trub polyetylénových ve výši 1,5 %; u trub z tvrdého PVC ve výši 3 %, b) dodání tvarovek; tvarovky se oceňují ve specifikaci. 2. Ceny -2111 jsou určeny i pro plošné kolektory primárních okruhů tepelných čerpadel. | [15 empty] | PSC | 2
| VV |  | 3 |  | 3 | [13 empty] | VV | 2 | 2 | True | 1 | ROZPOCET
56 | M | 286135970 | potrubí dvouvrstvé PE100 s 10% signalizační vrstvou, SDR 11, 50x4,6. L=12m | m | 3.6 |  | 0 | CS ÚRS 2018 01 |  |  | základní |  | 0 | 0.00067 | 0.002412 | 0 | 0 | 8 | M | 2 |  |  |  | ROZPOCET | 0 | 0 | 0 | 0 | 0 | 1 | 0 | 4 | 1877285423
| PP |  | potrubí dvouvrstvé PE100 s 10% signalizační vrstvou, SDR 11, 50x4,6. L=12m | [15 empty] | PP | 2
| VV |  | 3*1,2 |  | 3.6 | [13 empty] | VV | 2 | 2 | True | 1 | ROZPOCET
57 | K | 871313121 | Montáž kanalizačního potrubí z PVC těsněné gumovým kroužkem otevřený výkop sklon do 20 % DN 160 | m | 70 |  | 0 | CS ÚRS 2018 01 |  |  | základní |  | 0 | 1e-05 | 0.0007 | 0 | 0 | 4 | K | 2 |  |  |  | ROZPOCET | 0 | 0 | 0 | 0 | 0 | 1 | 0 | 4 | 366110400
| PP |  | Montáž kanalizačního potrubí z plastů z tvrdého PVC těsněných gumovým kroužkem v otevřeném výkopu ve sklonu do 20 % DN 160 | [15 empty] | PP | 2
| PSC |  | Poznámka k souboru cen: 1. V cenách montáže potrubí nejsou započteny náklady na dodání trub, elektrospojek a těsnicích kroužků pokud tyto nejsou součástí dodávky potrubí. Tyto náklady se oceňují ve specifikaci. 2. V cenách potrubí z trubek polyetylenových a polypropylenových nejsou započteny náklady na dodání tvarovek použitých pro napojení na jiný druh potrubí; tvarovky se oceňují ve specifikaci. 3. Ztratné lze dohodnout: a) u trub kanalizačních z tvrdého PVC ve směrné výši 3 %, b) u trub polyetylenových a polypropylenových ve směrné výši 1,5. | [15 empty] | PSC | 2
| VV |  | 43+27 |  | 70 | [13 empty] | VV | 2 | 2 | True | 1 | ROZPOCET
58 | M | 286114600R | trubka kanalizace plastová KGEM-160x1000 mm SN8 | kus | 15 |  | 0 | vlastní položka |  |  | základní |  | 0 | 0.00267 | 0.04005 | 0 | 0 | 8 | M | 2 |  |  |  | ROZPOCET | 0 | 0 | 0 | 0 | 0 | 1 | 0 | 4 | 654424570
| PP |  | trubka kanalizační plastová PVC KG DN 160x1000 mm SN 8 | [15 empty] | PP | 2
| VV |  | 15 |  | 15 | [13 empty] | VV | 2 | 2 | True | 1 | ROZPOCET
59 | K | 871353121 | Montáž kanalizačního potrubí z PVC těsněné gumovým kroužkem otevřený výkop sklon do 20 % DN 200 | m | 46 |  | 0 | CS ÚRS 2018 01 |  |  | základní |  | 0 | 1e-05 | 0.00046 | 0 | 0 | 4 | K | 2 |  |  |  | ROZPOCET | 0 | 0 | 0 | 0 | 0 | 1 | 0 | 4 | -300211736
| PP |  | Montáž kanalizačního potrubí z plastů z tvrdého PVC těsněných gumovým kroužkem v otevřeném výkopu ve sklonu do 20 % DN 200 | [15 empty] | PP | 2
| PSC |  | Poznámka k souboru cen: 1. V cenách montáže potrubí nejsou započteny náklady na dodání trub, elektrospojek a těsnicích kroužků pokud tyto nejsou součástí dodávky potrubí. Tyto náklady se oceňují ve specifikaci. 2. V cenách potrubí z trubek polyetylenových a polypropylenových nejsou započteny náklady na dodání tvarovek použitých pro napojení na jiný druh potrubí; tvarovky se oceňují ve specifikaci. 3. Ztratné lze dohodnout: a) u trub kanalizačních z tvrdého PVC ve směrné výši 3 %, b) u trub polyetylenových a polypropylenových ve směrné výši 1,5. | [15 empty] | PSC | 2
| VV |  | 46 |  | 46 | [13 empty] | VV | 2 | 2 | True | 1 | ROZPOCET
60 | M | 286114660R | trubka kanalizace plastová KGEM-200x5000 mm SN8 | kus | 10 |  | 0 | vlastní položka |  |  | základní |  | 0 | 0.0213 | 0.213 | 0 | 0 | 8 | M | 2 |  |  |  | ROZPOCET | 0 | 0 | 0 | 0 | 0 | 1 | 0 | 4 | -1690494619
| PP |  | trubka kanalizační plastová PVC KG DN 200x5000 mm SN 8 | [15 empty] | PP | 2
| VV |  | 10 |  | 10 | [13 empty] | VV | 2 | 2 | True | 1 | ROZPOCET
61 | K | 877181101 | Montáž elektrospojek na potrubí z PE trub d 50 | kus | 2 |  | 0 | CS ÚRS 2018 01 |  |  | základní |  | 0 | 0 | 0 | 0 | 0 | 4 | K | 2 |  |  |  | ROZPOCET | 0 | 0 | 0 | 0 | 0 | 1 | 0 | 4 | -1762173224
| PP |  | Montáž tvarovek na vodovodním plastovém potrubí z polyetylenu PE 100 elektrotvarovek SDR 11/PN16 spojek, oblouků nebo redukcí d 50 | [15 empty] | PP | 2
| PSC |  | Poznámka k souboru cen: 1. V cenách montáže tvarovek nejsou započteny náklady na dodání tvarovek. Tyto náklady se oceňují ve specifikaci. | [15 empty] | PSC | 2
| VV |  | "srovnatelně pro montáž napojení ventilu" | [15 empty] | VV | 2 | 1 | True | 0 | ROZPOCET
| VV |  | 2 |  | 2 | [13 empty] | VV | 2 | 2 | True | 1 | ROZPOCET
62 | K | 877181101 | Montáž elektrospojek na potrubí z PE trub d 50 | kus | 2 |  | 0 | CS ÚRS 2018 01 |  |  | základní |  | 0 | 0 | 0 | 0 | 0 | 4 | K | 2 |  |  |  | ROZPOCET | 0 | 0 | 0 | 0 | 0 | 1 | 0 | 4 | 518434733
| PP |  | Montáž tvarovek na vodovodním plastovém potrubí z polyetylenu PE 100 elektrotvarovek SDR 11/PN16 spojek, oblouků nebo redukcí d 50 | [15 empty] | PP | 2
| PSC |  | Poznámka k souboru cen: 1. V cenách montáže tvarovek nejsou započteny náklady na dodání tvarovek. Tyto náklady se oceňují ve specifikaci. | [15 empty] | PSC | 2
| VV |  | 2 |  | 2 | [13 empty] | VV | 2 | 2 | True | 1 | ROZPOCET
63 | K | 879181111 | Montáž vodovodní přípojky na potrubí DN 40 | kus | 1 |  | 0 | CS ÚRS 2018 01 |  |  | základní |  | 0 | 0.00067 | 0.00067 | 0 | 0 | 4 | K | 2 |  |  |  | ROZPOCET | 0 | 0 | 0 | 0 | 0 | 1 | 0 | 4 | -234329286
| PP |  | Montáž napojení vodovodní přípojky v otevřeném výkopu ve sklonu přes 20 % DN 40 | [15 empty] | PP | 2
| PSC |  | Poznámka k souboru cen: 1. Ceny jsou určeny pro polyetylenové a PVC potrubí. 2. Ceny jsou určeny pro jedno napojení vnitřní instalace objektu na vodovodní přípojku. | [15 empty] | PSC | 2
| VV |  | 1 |  | 1 | [13 empty] | VV | 2 | 2 | True | 1 | ROZPOCET
64 | K | 891181112 | Montáž vodovodních šoupátek otevřený výkop DN 40 | kus | 1 |  | 0 | CS ÚRS 2018 01 |  |  | základní |  | 0 | 0.00072 | 0.00072 | 0 | 0 | 4 | K | 2 |  |  |  | ROZPOCET | 0 | 0 | 0 | 0 | 0 | 1 | 0 | 4 | 647373974
| PP |  | Montáž vodovodních armatur na potrubí šoupátek nebo klapek uzavíracích v otevřeném výkopu nebo v šachtách s osazením zemní soupravy (bez poklopů) DN 40 | [15 empty] | PP | 2
| PSC |  | Poznámka k souboru cen: 1. V cenách jsou započteny i náklady: a) u šoupátek ceny -1112 na vytvoření otvorů ve stropech šachet pro prostup zemních souprav šoupátek, b) u hlavních ventilů ceny -3111 na osazení zemních souprav, c) u navrtávacích pasů ceny -9111 na výkop montážních jamek, opravu izolace ocelových trubek a na osazení zemních souprav. 2. V cenách nejsou započteny náklady na: a) dodání vodoměrů, šoupátek, uzavíracích klapek, ventilů, montážních vložek, kompenzátorů, koncových nebo zpětných klapek, hydrantů, zemních souprav, šoupátkových koleček, šoupátkových a hydrantových klíčů, navrtávacích pasů, tvarovek a kompenzačních nástavců; tyto armatury se oceňují ve specifikaci, b) podkladní bloky pod armatury; bloky se oceňují příslušnými cenami souborů cen 452 2 . - . 1 Podkladní a zajišťovací konstrukce zděné na maltu cementovou, 452 3*- . 1 Podkladní a zajišťovací konstrukce z betonu, 452 35- . 1 Bednění podkladních a zajišťovacích konstrukcí části A 01 tohoto ceníku, c) obsyp odvodňovacího zařízení hydrantů ze štěrku nebo štěrkopísku; obsyp se oceňuje příslušnými cenami souboru cen 451 5 . - . 1 Lože pod potrubí, stoky a drobné objekty části A 01 tohoto katalogu, d) osazení hydrantových, šoupátkových a ventilových poklopů; osazení poklopů se oceňuje příslušnými cenami souboru cen 899 40-11 Osazení poklopů litinových části A 01 tohoto katalogu. 3. V cenách 891 52-4121 a -5211 nejsou započteny náklady na dodání těsnících pryžových kroužků. Tyto se oceňují ve specifikaci, nejsou-li zahrnuty v ceně trub. 4. V cenách 891 ..-5313 nejsou započteny náklady na dodání potrubní spojky. Tyto jsou zahrnuty v ceně trub. | [15 empty] | PSC | 2
| VV |  | 1 |  | 1 | [13 empty] | VV | 2 | 2 | True | 1 | ROZPOCET
65 | M | 422910530 | souprava zemní LADA typ B pro navrtávací pas se šoupátkem Rd 1,5 m | kus | 1 |  | 0 | CS ÚRS 2018 01 |  |  | základní |  | 0 | 0.0035 | 0.0035 | 0 | 0 | 8 | M | 2 |  |  |  | ROZPOCET | 0 | 0 | 0 | 0 | 0 | 1 | 0 | 4 | 1121465397
| PP |  | souprava zemní pro navrtávací pas se šoupátkem Rd 1,5 m | [15 empty] | PP | 2
| VV |  | 1 |  | 1 | [13 empty] | VV | 2 | 2 | True | 1 | ROZPOCET
66 | K | 891249111 | Montáž navrtávacích pasů na potrubí z jakýchkoli trub DN 80 | kus | 1 |  | 0 | CS ÚRS 2018 01 |  |  | základní |  | 0 | 0 | 0 | 0 | 0 | 4 | K | 2 |  |  |  | ROZPOCET | 0 | 0 | 0 | 0 | 0 | 1 | 0 | 4 | 2123964072
| PP |  | Montáž vodovodních armatur na potrubí navrtávacích pasů s ventilem Jt 1 MPa, na potrubí z trub litinových, ocelových nebo plastických hmot DN 80 | [15 empty] | PP | 2
| PSC |  | Poznámka k souboru cen: 1. V cenách jsou započteny i náklady: a) u šoupátek ceny -1112 na vytvoření otvorů ve stropech šachet pro prostup zemních souprav šoupátek, b) u hlavních ventilů ceny -3111 na osazení zemních souprav, c) u navrtávacích pasů ceny -9111 na výkop montážních jamek, opravu izolace ocelových trubek a na osazení zemních souprav. 2. V cenách nejsou započteny náklady na: a) dodání vodoměrů, šoupátek, uzavíracích klapek, ventilů, montážních vložek, kompenzátorů, koncových nebo zpětných klapek, hydrantů, zemních souprav, šoupátkových koleček, šoupátkových a hydrantových klíčů, navrtávacích pasů, tvarovek a kompenzačních nástavců; tyto armatury se oceňují ve specifikaci, b) podkladní bloky pod armatury; bloky se oceňují příslušnými cenami souborů cen 452 2 . - . 1 Podkladní a zajišťovací konstrukce zděné na maltu cementovou, 452 3*- . 1 Podkladní a zajišťovací konstrukce z betonu, 452 35- . 1 Bednění podkladních a zajišťovacích konstrukcí části A 01 tohoto ceníku, c) obsyp odvodňovacího zařízení hydrantů ze štěrku nebo štěrkopísku; obsyp se oceňuje příslušnými cenami souboru cen 451 5 . - . 1 Lože pod potrubí, stoky a drobné objekty části A 01 tohoto katalogu, d) osazení hydrantových, šoupátkových a ventilových poklopů; osazení poklopů se oceňuje příslušnými cenami souboru cen 899 40-11 Osazení poklopů litinových části A 01 tohoto katalogu. 3. V cenách 891 52-4121 a -5211 nejsou započteny náklady na dodání těsnících pryžových kroužků. Tyto se oceňují ve specifikaci, nejsou-li zahrnuty v ceně trub. 4. V cenách 891 ..-5313 nejsou započteny náklady na dodání potrubní spojky. Tyto jsou zahrnuty v ceně trub. | [15 empty] | PSC | 2
| VV |  | 1 |  | 1 | [13 empty] | VV | 2 | 2 | True | 1 | ROZPOCET
67 | M | 422714120 | pas navrtávací z tvárné litiny AVK SINGLE DN 80, rozsah (88-99), odbočky 1",5/4",6/4" | kus | 1 |  | 0 | CS ÚRS 2018 01 |  |  | základní |  | 0 | 0.0019 | 0.0019 | 0 | 0 | 8 | M | 2 |  |  |  | ROZPOCET | 0 | 0 | 0 | 0 | 0 | 1 | 0 | 4 | 170964724
| PP |  | pas navrtávací z tvárné litiny DN 80, rozsah (88-99), odbočky 1",5/4",6/4" | [15 empty] | PP | 2
| VV |  | 1 |  | 1 | [13 empty] | VV | 2 | 2 | True | 1 | ROZPOCET
68 | K | 892241111 | Tlaková zkouška vodou potrubí do 80 | m | 3 |  | 0 | CS ÚRS 2018 01 |  |  | základní |  | 0 | 0 | 0 | 0 | 0 | 4 | K | 2 |  |  |  | ROZPOCET | 0 | 0 | 0 | 0 | 0 | 1 | 0 | 4 | -1217215132
| PP |  | Tlakové zkoušky vodou na potrubí DN do 80 | [15 empty] | PP | 2
| VV |  | 3 |  | 3 | [13 empty] | VV | 2 | 2 | True | 1 | ROZPOCET
69 | K | 892351111 | Tlaková zkouška vodou potrubí DN 150 nebo 200 | m | 4 |  | 0 | CS ÚRS 2018 01 |  |  | základní |  | 0 | 0 | 0 | 0 | 0 | 4 | K | 2 |  |  |  | ROZPOCET | 0 | 0 | 0 | 0 | 0 | 1 | 0 | 4 | 183515152
| PP |  | Tlakové zkoušky vodou na potrubí DN 150 nebo 200 | [15 empty] | PP | 2
| PSC |  | Poznámka k souboru cen: 1. Ceny -2111 jsou určeny pro zabezpečení jednoho konce zkoušeného úseku jakéhokoliv druhu potrubí. 2. V cenách jsou započteny náklady: a) u cen -1111 - na přísun, montáž, demontáž a odsun zkoušecího čerpadla, napuštění tlakovou vodou a dodání vody pro tlakovou zkoušku, b) u cen -2111 - na montáž a demontáž výrobků nebo dílců pro zabezpečení konce zkoušeného úseku potrubí, na montáž a demontáž koncových tvarovek, na montáž zaslepovací příruby, na zaslepení odboček pro hydranty, vzdušníky a jiné armatury a odbočky pro odbočující řady, | [15 empty] | PSC | 2
70 | K | 895971224 | Zasakovací box z PP bez revize pro retenci s regulací odtoku dvouřadová galerie objemu do 50 m3 | kus | 1 |  | 0 | CS ÚRS 2018 01 |  |  | základní |  | 0 | 21.5282 | 21.5282 | 0 | 0 | 4 | K | 2 |  |  |  | ROZPOCET | 0 | 0 | 0 | 0 | 0 | 1 | 0 | 4 | -1047426153
| PP |  | Zasakovací boxy z polypropylenu PP bez možnosti revize a čištění pro retenci deštových vod s regulovaným odtokem a hydroizolací v dvouřadové galerii přes 20 m3 do 50 m3 o celkovém objemu | [15 empty] | PP | 2
| PSC |  | Poznámka k souboru cen: 1. V cenách jsou započteny i náklady na zhutněnou vyrovnávací násypnou vrstvu ze štěrku 16/32 tl. 200 mm. 2. V cenách -2113 až – 2236 jsou započteny i náklady na: a) dvě vstupní hrdla (nátoky) v dimenzi DN 160/315 b) šachtový adaptér DN 600/315, šachtovou rouru a poklop s prstencem. 3. V cenách nejsou započteny náklady na: a) fixování zasakovacích boxů obsypem, který se oceňuje cenami souboru 174.0-11 zásyp sypaninou z jakékoliv horniny katalogu 800-1 Zemní práce části A01, b) napojení stávajícího kanalizačního potrubí, c) dodání dešťové šachty pro zasakovací boxy a retenci. Tyto se oceňují cenami souboru cen 894 81-2... této části katalogu. | [15 empty] | PSC | 2
| VV |  | "včetně všech materiálů, propojovacích potrubí, odvzdušnění, geotextilí, regulační stěny v odtokové šachtě,..." | [15 empty] | VV | 2 | 1 | True | 0 | ROZPOCET
| VV |  | 1 |  | 1 | [13 empty] | VV | 2 | 2 | True | 1 | ROZPOCET
71 | K | 899401111 | Osazení poklopů litinových ventilových | kus | 1 |  | 0 | CS ÚRS 2018 01 |  |  | základní |  | 0 | 0.06383 | 0.06383 | 0 | 0 | 4 | K | 2 |  |  |  | ROZPOCET | 0 | 0 | 0 | 0 | 0 | 1 | 0 | 4 | 390761448
| PP |  | Osazení poklopů litinových ventilových | [15 empty] | PP | 2
| PSC |  | Poznámka k souboru cen: 1. V cenách osazení poklopů jsou započteny i náklady na jejich podezdění. 2. V cenách nejsou započteny náklady na dodání poklopů; tyto se oceňují ve specifikaci. Ztratné se nestanoví. | [15 empty] | PSC | 2
72 | M | 422914020 | poklop litinový typ 510-ventilový | kus | 1 |  | 0 | CS ÚRS 2018 01 |  |  | základní |  | 0 | 0.0073 | 0.0073 | 0 | 0 | 8 | M | 2 |  |  |  | ROZPOCET | 0 | 0 | 0 | 0 | 0 | 1 | 0 | 4 | -1448537797
| PP |  | poklop litinový - ventilový | [15 empty] | PP | 2
73 | K | 899712111 | Orientační tabulky na zdivu | kus | 1 |  | 0 | CS ÚRS 2018 01 |  |  | základní |  | 0 | 0.00031 | 0.00031 | 0 | 0 | 4 | K | 2 |  |  |  | ROZPOCET | 0 | 0 | 0 | 0 | 0 | 1 | 0 | 4 | -2108320787
| PP |  | Orientační tabulky na vodovodních a kanalizačních řadech na zdivu | [15 empty] | PP | 2
| VV |  | 1 |  | 1 | [13 empty] | VV | 2 | 2 | True | 1 | ROZPOCET
74 | K | 899722111 | Krytí potrubí z plastů výstražnou fólií z PVC 20 cm | m | 3 |  | 0 | CS ÚRS 2018 01 |  |  | základní |  | 0 | 6e-05 | 0.00018 | 0 | 0 | 4 | K | 2 |  |  |  | ROZPOCET | 0 | 0 | 0 | 0 | 0 | 1 | 0 | 4 | -1174842974
| PP |  | Krytí potrubí z plastů výstražnou fólií z PVC šířky 20 cm | [15 empty] | PP | 2
| D | 9 | Ostatní konstrukce a práce, bourání |  |  |  | 0 | [5 empty] | 0 |  | 0 |  | 0 | 1 | D | 1 |  |  |  | ROZPOCET | [6 empty] | 0
75 | K | 914011200R | Dočasné dopravní značení DIO | kus | 1 |  | 0 | vlastní položka |  |  | základní |  | 0 | 0 | 0 | 0 | 0 | 4 | K | 2 |  |  |  | ROZPOCET | 0 | 0 | 0 | 0 | 0 | 1 | 0 | 4 | -1334826952
| PP |  | Dočasné dopravní značení DIO | [15 empty] | PP | 2
| VV |  | 1 |  | 1 | [13 empty] | VV | 2 | 2 | True | 1 | ROZPOCET
76 | K | 919731121 | Zarovnání styčné plochy podkladu nebo krytu živičného tl do 50 mm | m | 36.6 |  | 0 | CS ÚRS 2018 01 |  |  | základní |  | 0 | 0 | 0 | 0 | 0 | 4 | K | 2 |  |  |  | ROZPOCET | 0 | 0 | 0 | 0 | 0 | 1 | 0 | 4 | 972991328
| PP |  | Zarovnání styčné plochy podkladu nebo krytu podél vybourané části komunikace nebo zpevněné plochy živičné tl. do 50 mm | [15 empty] | PP | 2
| PSC |  | Poznámka k souboru cen: 1. Pro volbu cen je rozhodující maximální tloušťka zarovnané styčné plochy. 2. Náklady na vodorovné přemístění suti zbylé po zarovnání styčné plochy se samostatně neoceňují, tyto náklady jsou započteny ve vodorovném přemístění suti prováděném při odstraňování podkladů nebo krytů. | [15 empty] | PSC | 2
| VV |  | 36,6 |  | 36.6 | [13 empty] | VV | 2 | 2 | True | 1 | ROZPOCET
77 | K | 919735112 | Řezání stávajícího živičného krytu hl do 100 mm | m | 36.6 |  | 0 | CS ÚRS 2018 01 |  |  | základní |  | 0 | 0 | 0 | 0 | 0 | 4 | K | 2 |  |  |  | ROZPOCET | 0 | 0 | 0 | 0 | 0 | 1 | 0 | 4 | 822000068
| PP |  | Řezání stávajícího živičného krytu nebo podkladu hloubky přes 50 do 100 mm | [15 empty] | PP | 2
| VV |  | (3,5+1,6)*2+(5+1,6)*2+(5+1,6)*2 |  | 36.6 | [13 empty] | VV | 2 | 2 | True | 1 | ROZPOCET
| D | 998 | Přesun hmot |  |  |  | 0 | [5 empty] | 0 |  | 0 |  | 0 | 1 | D | 1 |  |  |  | ROZPOCET | [6 empty] | 0
78 | K | 998276101 | Přesun hmot pro trubní vedení z trub z plastických hmot otevřený výkop | t | 224.807 |  | 0 | CS ÚRS 2018 01 |  |  | základní |  | 0 | 0 | 0 | 0 | 0 | 4 | K | 2 |  |  |  | ROZPOCET | 0 | 0 | 0 | 0 | 0 | 1 | 0 | 4 | 709049504
| PP |  | Přesun hmot pro trubní vedení hloubené z trub z plastických hmot nebo sklolaminátových pro vodovody nebo kanalizace v otevřeném výkopu dopravní vzdálenost do 15 m | [15 empty] | PP | 2
| D | PSV | Práce a dodávky PSV |  |  |  | 0 | [5 empty] | 0 |  | 3e-05 |  | 0 | 2 | D | 0 |  |  |  | ROZPOCET | [6 empty] | 0
| D | 722 | Zdravotechnika - vnitřní vodovod |  |  |  | 0 | [5 empty] | 0 |  | 3e-05 |  | 0 | 2 | D | 1 |  |  |  | ROZPOCET | [6 empty] | 0
79 | K | 722290234 | Proplach a dezinfekce vodovodního potrubí do DN 80 | m | 3 |  | 0 | CS ÚRS 2018 01 |  |  | základní |  | 0 | 1e-05 | 3e-05 | 0 | 0 | 16 | K | 2 |  |  |  | ROZPOCET | 0 | 0 | 0 | 0 | 0 | 1 | 0 | 16 | 1319530853
| PP |  | Zkoušky, proplach a desinfekce vodovodního potrubí proplach a desinfekce vodovodního potrubí do DN 80 | [15 empty] | PP | 2
| PSC |  | Poznámka k souboru cen: 1. Cenami se oceňují dílčí zkoušky těsnosti vodovodního potrubí, které bude v dalším pracovním postupu zakryto nebo se stane nepřístupným. 2. Cenami nelze oceňovat celkové zkoušky těsnosti rozvodů vodovodního potrubí. 3. V cenách je započteno i dodání vody, uzavření a zabezpečení konců potrubí. 4. V cenách -0234 a -0237 je započteno i dodání desinfekčního prostředku. | [15 empty] | PSC | 2
| VV |  | 3 |  | 3 | [13 empty] | VV | 2 | 2 | True | 1 | ROZPOCET
| D | M | Práce a dodávky M |  |  |  | 0 | [5 empty] | 0 |  | 0 |  | 0 | 3 | D | 0 |  |  |  | ROZPOCET | [6 empty] | 0
| D | 21-M | Elektromontáže |  |  |  | 0 | [5 empty] | 0 |  | 0 |  | 0 | 3 | D | 1 |  |  |  | ROZPOCET | [6 empty] | 0
80 | K | 210220001R | Montáž uzemňovacího vedení vodičů FeZn pomocí svorek na povrchu páskou do 120 mm2 | m | 6 |  | 0 | vlastní položka |  |  | základní |  | 0 | 0 | 0 | 0 | 0 | 64 | K | 2 |  |  |  | ROZPOCET | 0 | 0 | 0 | 0 | 0 | 1 | 0 | 64 | -1885243621
| PP |  | Montáž uzemňovacího vedení s upevněním, propojením a připojením pomocí svorek na povrchu vodičů FeZn páskou průřezu do 120 mm2 | [15 empty] | PP | 2
| VV |  | 6 |  | 6 | [13 empty] | VV | 2 | 2 | True | 1 | ROZPOCET

## VON - Vedlejší a ostatní ...
| List obsahuje: |  | 1) Krycí list soupisu | 2) Rekapitulace |  |  | 3) Soupis prací | Zpět na list: | Rekapitulace stavby
{8cbd9d27-f43b-48ad-8d3d-cf0ec101943a}
2
| KRYCÍ LIST SOUPISU | [8 empty] | v --- níže se nacházejí doplnkové a pomocné údaje k sestavám --- v | [8 empty] | False
Stavba:
Objekt č.p 18 v Kašperských Horách
Objekt:
VON - Vedlejší a ostatní rozpočtové náklady
| KSO: |  |  |  |  | CC-CZ:
| Místo: |  | Kašperské Hory, Bohdana Týbla 18 |  |  | Datum: | 16. 10. 2018
| Zadavatel: |  |  |  |  | IČ:
|  | Muzeum Šumavy Sušice |  |  |  | DIČ:
| Uchazeč: |  |  |  |  | IČ:
DIČ:
| Projektant: |  |  |  |  | IČ:
|  | SUDOP Project Plzeň, a. s. |  |  |  | DIČ:
Poznámka:
Soupis prací je sestaven s využitím Cenové soustavy ÚRS. Položky, které pochází z této cenové soustavy, jsou ve sloupci 'Cenová soustava' označeny popisem 'CS ÚRS' a úrovní příslušného kalendářního pololetí. Veškeré další informace vymezující popis a podmínky použití těchto položek z Cenové soustavy, které nejsou uvedeny přímo v soupisu prací, jsou neomezeně dálkově k dispozici na www.cs-urs.cz, sekce Cenové a technické podmínky.
| Cena bez DPH | [5 empty] | 0
|  |  | Základ daně |  |  | Sazba daně | Výše daně
| DPH | základní | 0 |  |  | 21% | 0
|  | snížená | 0 |  |  | 15% | 0
|  | zákl. přenesená | 0 |  |  | 21% | 0
|  | sníž. přenesená | 0 |  |  | 15% | 0
|  | nulová | 0 |  |  | 0% | 0
| Cena s DPH |  |  | v | CZK |  | 0
REKAPITULACE ČLENĚNÍ SOUPISU PRACÍ
Stavba:
Objekt č.p 18 v Kašperských Horách
Objekt:
VON - Vedlejší a ostatní rozpočtové náklady
Místo: |  |  | Kašperské Hory, Bohdana Týbla 18 |  |  | Datum: | 16. 10. 2018
Zadavatel: |  |  | Muzeum Šumavy Sušice |  |  | Projektant: | SUDOP Project Plzeň, a. s.
Uchazeč:
Kód dílu - Popis | [6 empty] | Cena celkem [CZK]
Náklady soupisu celkem | [6 empty] | 0 | [12 empty] | -1
| VRN - Vedlejší rozpočtové náklady | [5 empty] | 0
| VRN1 - Průzkumné, geodetické a projektové práce | [5 empty] | 0
| VRN3 - Zařízení staveniště | [5 empty] | 0
| VRN4 - Inženýrská činnost | [5 empty] | 0
| VRN9 - Ostatní náklady | [5 empty] | 0
SOUPIS PRACÍ
Stavba:
Objekt č.p 18 v Kašperských Horách
Objekt:
VON - Vedlejší a ostatní rozpočtové náklady
Místo: |  |  | Kašperské Hory, Bohdana Týbla 18 |  |  | Datum: | 16. 10. 2018
Zadavatel: |  |  | Muzeum Šumavy Sušice |  |  | Projektant: | SUDOP Project Plzeň, a. s.
Uchazeč:
PČ | Typ | Kód | Popis | MJ | Množství | J.cena [CZK] | Cena celkem [CZK] | Cenová soustava |  | Poznámka | DPH | J. Nh [h] | Nh celkem [h] | J. hmotnost [t] | Hmotnost celkem [t] | J. suť [t] | Suť Celkem [t]
Náklady soupisu celkem | [6 empty] | 0 | [5 empty] | 0 |  | 0 |  | 0 |  | D | -1 | [7 empty] | 0
| D | VRN | Vedlejší rozpočtové náklady |  |  |  | 0 | [5 empty] | 0 |  | 0 |  | 0 | 5 | D | 0 | ROZPOCET | [6 empty] | 0
| D | VRN1 | Průzkumné, geodetické a projektové práce |  |  |  | 0 | [5 empty] | 0 |  | 0 |  | 0 | 5 | D | 1 | ROZPOCET | [6 empty] | 0
1 | K | 011314000 | Archeologický dohled | Kč | 1 |  | 0 | CS ÚRS 2018 01 |  |  | základní |  | 0 | 0 | 0 | 0 | 0 | 1024 | K | 2 | ROZPOCET | 0 | 0 | 0 | 0 | 0 | 1 | 0 | 1024 | 898280279
| PP |  | Průzkumné, geodetické a projektové práce průzkumné práce archeologická činnost archeologický dohled | [15 empty] | PP | 2
2 | K | 012103000 | Geodetické práce před výstavbou | Kč | 1 |  | 0 | CS ÚRS 2018 01 |  |  | základní |  | 0 | 0 | 0 | 0 | 0 | 1024 | K | 2 | ROZPOCET | 0 | 0 | 0 | 0 | 0 | 1 | 0 | 1024 | -1776299038
| PP |  | Průzkumné, geodetické a projektové práce geodetické práce před výstavbou | [15 empty] | PP | 2
3 | K | 012203000 | Geodetické práce při provádění stavby | Kč | 1 |  | 0 | CS ÚRS 2018 01 |  |  | základní |  | 0 | 0 | 0 | 0 | 0 | 1024 | K | 2 | ROZPOCET | 0 | 0 | 0 | 0 | 0 | 1 | 0 | 1024 | -1575189504
| PP |  | Průzkumné, geodetické a projektové práce geodetické práce při provádění stavby | [15 empty] | PP | 2
4 | K | 012303000 | Geodetické práce po výstavbě | Kč | 1 |  | 0 | CS ÚRS 2018 01 |  |  | základní |  | 0 | 0 | 0 | 0 | 0 | 1024 | K | 2 | ROZPOCET | 0 | 0 | 0 | 0 | 0 | 1 | 0 | 1024 | 1430393777
| PP |  | Průzkumné, geodetické a projektové práce geodetické práce po výstavbě | [15 empty] | PP | 2
5 | K | 013254000 | Dokumentace skutečného provedení stavby | Kč | 1 |  | 0 | CS ÚRS 2018 01 |  |  | základní |  | 0 | 0 | 0 | 0 | 0 | 1024 | K | 2 | ROZPOCET | 0 | 0 | 0 | 0 | 0 | 1 | 0 | 1024 | -1580334857
| PP |  | Průzkumné, geodetické a projektové práce projektové práce dokumentace stavby (výkresová a textová) skutečného provedení stavby | [15 empty] | PP | 2
| D | VRN3 | Zařízení staveniště |  |  |  | 0 | [5 empty] | 0 |  | 0 |  | 0 | 5 | D | 1 | ROZPOCET | [6 empty] | 0
6 | K | 030001000 | Zařízení staveniště | Kč | 1 |  | 0 | CS ÚRS 2018 01 |  |  | základní |  | 0 | 0 | 0 | 0 | 0 | 1024 | K | 2 | ROZPOCET | 0 | 0 | 0 | 0 | 0 | 1 | 0 | 1024 | 559381942
| PP |  | Základní rozdělení průvodních činností a nákladů zařízení staveniště | [15 empty] | PP | 2
7 | K | 03440300R | Dopravně inženýrská opatření | Kč | 1 |  | 0 | vlastní položka |  |  | základní |  | 0 | 0 | 0 | 0 | 0 | 1024 | K | 2 | ROZPOCET | 0 | 0 | 0 | 0 | 0 | 1 | 0 | 1024 | 1598200308
| PP |  | Dopravně inženýrská opatření | [15 empty] | PP | 2
| D | VRN4 | Inženýrská činnost |  |  |  | 0 | [5 empty] | 0 |  | 0 |  | 0 | 5 | D | 1 | ROZPOCET | [6 empty] | 0
8 | K | 043134000 | Zkoušky zatěžovací - deskou 4ks | Kč | 1 |  | 0 | CS ÚRS 2018 01 |  |  | základní |  | 0 | 0 | 0 | 0 | 0 | 1024 | K | 2 | ROZPOCET | 0 | 0 | 0 | 0 | 0 | 1 | 0 | 1024 | 1999255994
| PP |  | Inženýrská činnost zkoušky a ostatní měření zkoušky zátěžové | [15 empty] | PP | 2
9 | K | 045203000 | Kompletační činnost | Kč | 1 |  | 0 | CS ÚRS 2018 01 |  |  | základní |  | 0 | 0 | 0 | 0 | 0 | 1024 | K | 2 | ROZPOCET | 0 | 0 | 0 | 0 | 0 | 1 | 0 | 1024 | -1285060070
| PP |  | Inženýrská činnost kompletační a koordinační činnost kompletační činnost | [15 empty] | PP | 2
10 | K | 045303000 | Koordinační činnost | Kč | 1 |  | 0 | CS ÚRS 2018 01 |  |  | základní |  | 0 | 0 | 0 | 0 | 0 | 1024 | K | 2 | ROZPOCET | 0 | 0 | 0 | 0 | 0 | 1 | 0 | 1024 | -106027999
| PP |  | Inženýrská činnost kompletační a koordinační činnost koordinační činnost | [15 empty] | PP | 2
| D | VRN9 | Ostatní náklady |  |  |  | 0 | [5 empty] | 0 |  | 0 |  | 0 | 5 | D | 1 | ROZPOCET | [6 empty] | 0
11 | K | 09100300R1 | Plán BOZP | Kč | 1 |  | 0 | vlastní položka |  |  | základní |  | 0 | 0 | 0 | 0 | 0 | 1024 | K | 2 | ROZPOCET | 0 | 0 | 0 | 0 | 0 | 1 | 0 | 1024 | -86925631
| PP |  | Ostatní náklady související s objektem bez rozlišení | [15 empty] | PP | 2
12 | K | 091504000 | Náklady související s publikační činností | Kč | 1 |  | 0 | CS ÚRS 2018 01 |  |  | základní |  | 0 | 0 | 0 | 0 | 0 | 1024 | K | 2 | ROZPOCET | 0 | 0 | 0 | 0 | 0 | 1 | 0 | 1024 | 1093907647
| PP |  | Ostatní náklady související s objektem náklady související s publikační činností | [15 empty] | PP | 2

## Pokyny pro vyplnění
Struktura údajů, formát souboru a metodika pro zpracování
Struktura
Soubor je složen ze záložky Rekapitulace stavby a záložek s názvem soupisu prací pro jednotlivé objekty ve formátu XLSX. Každá ze záložek přitom obsahuje
ještě samostatné sestavy vymezené orámovaním a nadpisem sestavy.
Rekapitulace stavby obsahuje sestavu Rekapitulace stavby a Rekapitulace objektů stavby a soupisů prací.
V sestavě Rekapitulace stavby jsou uvedeny informace identifikující předmět veřejné zakázky na stavební práce, KSO, CC-CZ, CZ-CPV, CZ-CPA a rekapitulaci
celkové nabídkové ceny uchazeče.
V sestavě Rekapitulace objektů stavby a soupisů prací je uvedena rekapitulace stavebních objektů, inženýrských objektů, provozních souborů,
vedlejších a ostatních nákladů a ostatních nákladů s rekapitulací nabídkové ceny za jednotlivé soupisy prací. Na základě údaje Typ je možné
identifikovat, zda se jedná o objekt nebo soupis prací pro daný objekt:
|  | STA | Stavební objekt pozemní
|  | ING | Stavební objekt inženýrský
|  | PRO | Provozní soubor
|  | VON | Vedlejší a ostatní náklady
|  | OST | Ostatní
|  | Soupis | Soupis prací pro daný typ objektu
Soupis prací pro jednotlivé objekty obsahuje sestavy Krycí list soupisu, Rekapitulace členění soupisu prací, Soupis prací. Za soupis prací může být považován
i objekt stavby v případě, že neobsahuje podřízenou zakázku.
Krycí list soupisu obsahuje rekapitulaci informací o předmětu veřejné zakázky ze sestavy Rekapitulace stavby, informaci o zařazení objektu do KSO,
CC-CZ, CZ-CPV, CZ-CPA a rekapitulaci celkové nabídkové ceny uchazeče za aktuální soupis prací.
Rekapitulace členění soupisu prací obsahuje rekapitulaci soupisu prací ve všech úrovních členění soupisu tak, jak byla tato členění použita (např.
stavební díly, funkční díly, případně jiné členění) s rekapitulací nabídkové ceny.
Soupis prací obsahuje položky veškerých stavebních nebo montážních prací, dodávek materiálů a služeb nezbytných pro zhotovení stavebního objektu,
inženýrského objektu, provozního souboru, vedlejších a ostatních nákladů.
Pro položky soupisu prací se zobrazují následující informace:
|  | PČ |  | Pořadové číslo položky v aktuálním soupisu
|  | TYP |  | Typ položky: K - konstrukce, M - materiál, PP - plný popis, PSC - poznámka k souboru cen, P - poznámka k položce, VV - výkaz výměr
|  | Kód |  | Kód položky
|  | Popis |  | Zkrácený popis položky
|  | MJ |  | Měrná jednotka položky
|  | Množství |  | Množství v měrné jednotce
|  | J.cena |  | Jednotková cena položky. Zadaní může obsahovat namísto J.ceny sloupce J.materiál a J.montáž, jejichž součet definuje
J.cenu položky.
|  | Cena celkem |  | Celková cena položky daná jako součin množství a j.ceny
|  | Cenová soustava |  | Příslušnost položky do cenové soustavy
Ke každé položce soupisu prací se na samostatných řádcích může zobrazovat:
Plný popis položky
Poznámka k souboru cen a poznámka zadavatele
Výkaz výměr
Pokud je k řádku výkazu výměr evidovaný údaj ve sloupci Kód, jedná se o definovaný odkaz, na který se může odvolávat výkaz výměr z jiné položky.
Metodika pro zpracování
Jednotlivé sestavy jsou v souboru provázány. Editovatelné pole jsou zvýrazněny žlutým podbarvením, ostatní pole neslouží k editaci a nesmí být jakkoliv
modifikovány.
Uchazeč je pro podání nabídky povinen vyplnit žlutě podbarvená pole:
Pole Uchazeč v sestavě Rekapitulace stavby - zde uchazeč vyplní svůj název (název subjektu)
Pole IČ a DIČ v sestavě Rekapitulace stavby - zde uchazeč vyplní svoje IČ a DIČ
Datum v sestavě Rekapitulace stavby - zde uchazeč vyplní datum vytvoření nabídky
J.cena = jednotková cena v sestavě Soupis prací o maximálním počtu desetinných míst uvedených v poli
- pokud sestavy soupisů prací obsahují pole J.cena, musí být všechna tato pole vyplněna nenulovými kladnými číslicemi
Poznámka - nepovinný údaj pro položku soupisu
V případě, že sestavy soupisů prací neobsahují pole J.cena, potom ve všech soupisech prací obsahují pole:
- J.materiál - jednotková cena materiálu
- J.montáž - jednotková cena montáže
Uchazeč je v tomto případě povinen vyplnit všechna pole J.materiál a pole J.montáž nenulovými kladnými číslicemi. V případech, kdy položka
neobsahuje žádný materiál je přípustné, aby pole J.materiál bylo vyplněno nulou. V případech, kdy položka neobsahuje žádnou montáž je přípustné,
aby pole J.montáž bylo vyplněno nulou. Není však přípustné, aby obě pole - J.materiál, J.Montáž byly u jedné položky vyplněny nulou.
Rekapitulace stavby
Název |  |  | Povinný |  | Popis | Typ | Max. počet
atributu |  |  | (A/N) |  |  |  | znaků
Kód |  |  | A |  | Kód stavby | String | 20
Stavba |  |  | A |  | Název stavby | String | 120
Místo |  |  | N |  | Místo stavby | String | 50
Datum |  |  | A |  | Datum vykonaného exportu | Date
KSO |  |  | N |  | Klasifikace stavebního objektu | String | 15
CC-CZ |  |  | N |  | Klasifikace stavbeních děl | String | 15
CZ-CPV |  |  | N |  | Společný slovník pro veřejné zakázky | String | 20
CZ-CPA |  |  | N |  | Klasifikace produkce podle činností | String | 20
Zadavatel |  |  | N |  | Zadavatel zadaní | String | 50
IČ |  |  | N |  | IČ zadavatele zadaní | String | 20
DIČ |  |  | N |  | DIČ zadavatele zadaní | String | 20
Uchazeč |  |  | N |  | Uchazeč veřejné zakázky | String | 50
Projektant |  |  | N |  | Projektant | String | 50
Poznámka |  |  | N |  | Poznámka k zadání | String | 255
Sazba DPH |  |  | A |  | Rekapitulace sazeb DPH u položek soupisů | eGSazbaDph
Základna DPH |  |  | A |  | Základna DPH určena součtem celkové ceny z položek soupisů | Double
Hodnota DPH |  |  | A |  | Hodnota DPH | Double
Cena bez DPH |  |  | A |  | Celková cena bez DPH za celou stavbu. Sčítává se ze všech listů. | Double
Cena s DPH |  |  | A |  | Celková cena s DPH za celou stavbu | Double
Rekapitulace objektů stavby a soupisů prací
Název |  |  | Povinný |  | Popis | Typ | Max. počet
atributu |  |  | (A/N) |  |  |  | znaků
Kód |  |  | A |  | Přebírá se z Rekapitulace stavby | String | 20
Stavba |  |  | A |  | Přebírá se z Rekapitulace stavby | String | 120
Místo |  |  | N |  | Přebírá se z Rekapitulace stavby | String | 50
Datum |  |  | A |  | Přebírá se z Rekapitulace stavby | Date
Zadavatel |  |  | N |  | Přebírá se z Rekapitulace stavby | String | 50
Projektant |  |  | N |  | Přebírá se z Rekapitulace stavby | String | 50
Uchazeč |  |  | N |  | Přebírá se z Rekapitulace stavby | String | 50
Kód |  |  | A |  | Kód objektu | String | 20
Objektu, Soupis prací |  |  | A |  | Název objektu | String | 120
Cena bez DPH |  |  | A |  | Cena bez DPH za daný objekt | Double
Cena s DPH |  |  | A |  | Cena spolu s DPH za daný objekt | Double
Typ |  |  | A |  | Typ zakázky | eGTypZakazky
Krycí list soupisu
Název |  |  | Povinný |  | Popis | Typ | Max. počet
atributu |  |  | (A/N) |  |  |  | znaků
Stavba |  |  | A |  | Přebírá se z Rekapitulace stavby | String | 120
Objekt |  |  | A |  | Kód a název objektu | String | 20 + 120
Soupis |  |  | A |  | Kód a název soupisu | String | 20 + 120
KSO |  |  | N |  | Klasifikace stavebního objektu | String | 15
CC-CZ |  |  | N |  | Klasifikace stavbeních děl | String | 15
CZ-CPV |  |  | N |  | Společný slovník pro veřejné zakázky | String | 20
CZ-CPA |  |  | N |  | Klasifikace produkce podle činností | String | 20
Místo |  |  | N |  | Přebírá se z Rekapitulace stavby | String | 50
Zadavatel |  |  | N |  | Přebírá se z Rekapitulace stavby | String | 50
Uchazeč |  |  | N |  | Přebírá se z Rekapitulace stavby | String | 50
Projektant |  |  | N |  | Přebírá se z Rekapitulace stavby | String | 50
Poznámka |  |  | N |  | Poznámka k soupisu prací | String | 255
Sazba DPH |  |  | A |  | Rekapitulace sazeb DPH na položkách aktuálního soupisu | eGSazbaDph
Základna DPH |  |  | A |  | Základna DPH určena součtem celkové ceny z položek aktuálního soupisu | Double
Hodnota DPH |  |  | A |  | Hodnota DPH | Double
Cena bez DPH |  |  | A |  | Cena bez DPH za daný soupis | Double
Cena s DPH |  |  | A |  | Cena s DPH za daný soupis | Double
Rekapitulace členění soupisu prací
Název |  |  | Povinný |  | Popis | Typ | Max. počet
atributu |  |  | (A/N) |  |  |  | znaků
Stavba |  |  | A |  | Přebírá se z Rekapitulace stavby | String | 120
Objekt |  |  | A |  | Kód a název objektu, přebírá se z Krycího listu soupisu | String | 20 + 120
Soupis |  |  | A |  | Kód a název objektu, přebírá se z Krycího listu soupisu | String | 20 + 120
Místo |  |  | N |  | Přebírá se z Rekapitulace stavby | String | 50
Datum |  |  | A |  | Přebírá se z Rekapitulace stavby | Date
Zadavatel |  |  | N |  | Přebírá se z Rekapitulace stavby | String | 50
Projektant |  |  | N |  | Přebírá se z Rekapitulace stavby | String | 50
Uchazeč |  |  | N |  | Přebírá se z Rekapitulace stavby | String | 50
Kód dílu - Popis |  |  | A |  | Kód a název dílu ze soupisu | String | 20 + 100
Cena celkem |  |  | A |  | Cena celkem za díl ze soupisu | Double
Soupis prací
Název |  |  | Povinný |  | Popis | Typ | Max. počet
atributu |  |  | (A/N) |  |  |  | znaků
Stavba |  |  | A |  | Přebírá se z Rekapitulace stavby | String | 120
Objekt |  |  | A |  | Kód a název objektu | String | 20 + 120
Soupis |  |  | A |  | Přebírá se z Krycího listu soupisu | String | 20 + 120
Místo |  |  | N |  | Přebírá se z Krycího listu soupisu | String | 50
Datum |  |  | A |  | Přebírá se z Krycího listu soupisu | Date
Zadavatel |  |  | N |  | Přebírá se z Krycího listu soupisu | String | 50
Projektant |  |  | N |  | Přebírá se z Krycího listu soupisu | String | 50
Uchazeč |  |  | N |  | Přebírá se z Krycího listu soupisu | String | 50
PČ |  |  | A |  | Pořadové číslo položky soupisu | Long
Typ |  |  | A |  | Typ položky soupisu | eGTypPolozky | 1
Kód |  |  | A |  | Kód položky ze soupisu | String | 20
Popis |  |  | A |  | Popis položky ze soupisu | String | 255
MJ |  |  | A |  | Měrná jednotka položky | String | 10
Množství |  |  | A |  | Množství položky soupisu | Double
J.Cena |  |  | A |  | Jednotková cena položky | Double
Cena celkem |  |  | A |  | Cena celkem vyčíslena jako J.Cena * Množství | Double
Cenová soustava |  |  | N |  | Zařazení položky do cenové soustavy | String | 50
p |  |  | N |  | Poznámka položky ze soupisu | Memo
psc |  |  | N |  | Poznámka k souboru cen ze soupisu | Memo
pp |  |  | N |  | Plný popis položky ze soupisu | Memo
vv |  |  | N |  | Výkaz výměr (figura, výraz, výměra) ze soupisu | Text,Text,Double | 20, 150
DPH |  |  | A |  | Sazba DPH pro položku | eGSazbaDPH
Hmotnost |  |  | A |  | Hmotnost položky ze soupisu | Double
Suť |  |  | A |  | Suť položky ze soupisu | Double
Nh |  |  | N |  | Normohodiny položky ze soupisu | Double
Datová věta
Typ věty |  |  | Hodnota |  | Význam
eGSazbaDPH |  |  | základní |  | Základní sazba DPH
|  |  | snížená |  | Snížená sazba DPH
|  |  | nulová |  | Nulová sazba DPH
|  |  | zákl. přenesená |  | Základní sazba DPH přenesená
|  |  | sníž. přenesená |  | Snížená sazba DPH přenesená
eGTypZakazky |  |  | STA |  | Stavební objekt
|  |  | PRO |  | Provozní soubor
|  |  | ING |  | Inženýrský objekt
|  |  | VON |  | Vedlejší a ostatní náklady
|  |  | OST |  | Ostatní náklady
eGTypPolozky |  |  | 1 |  | Položka typu HSV
|  |  | 2 |  | Položka typu PSV
|  |  | 3 |  | Položka typu M
|  |  | 4 |  | Položka typu OST