## Stavba
| Položkový rozpočet stavby |  |  |  |  | Datum: | 2019-05-30
| Stavba : | 1565-51 | Sušice - stavební úpravy v ulici Hájkova
| Objednatel : |  |  |  |  | IČO :
DIČ :
| Zhotovitel : |  |  |  |  | IČO :
DIČ :
37001
| Za zhotovitele : |  |  |  |  | Za objednatele :
| _______________ |  |  |  |  | _______________
Rozpočtové náklady
Základ pro DPH |  | 15 | % |  |  |  | 0
DPH |  | 15 | % |  |  |  | 0
Základ pro DPH |  | 21 | % |  |  |  | 0
DPH |  | 21 | % |  |  |  | 0
Cena celkem za stavbu | [6 empty] | 0
Rekapitulace stavebních objektů a provozních souborů
Číslo a název objektu / provozního souboru |  |  |  | Cena celkem | Základ DPH 15 % | Základ DPH 21 % | DPH celkem | %
00.1 | Ostatní náklady (SÚS) |  |  | 0 | 0 | 0 | 0
00.2 | Ostatní náklady (město) |  |  | 0 | 0 | 0 | 0
PS 1 | ATS strojní část |  |  | 0 | 0 | 0 | 0
PS 2+3 | ATS část elektro a ASŘ |  |  | 0 | 0 | 0 | 0
SO 01.1 | Komunikace (SÚS) |  |  | 0 | 0 | 0 | 0
SO 01.2 | Chodníky a komunikace (Město Sušice) |  |  | 0 | 0 | 0 | 0
SO 01.3 | Propustek (SÚS) |  |  | 0 | 0 | 0 | 0
SO 02 | Čerpací stanice |  |  | 0 | 0 | 0 | 0
SO 03.1 | Kanalizace (SÚS) |  |  | 0 | 0 | 0 | 0
SO 03.2 | Kanalizace (město) |  |  | 0 | 0 | 0 | 0
SO 04 | Vodovod |  |  | 0 | 0 | 0 | 0
SO 05 | Kanalizační přípojky |  |  | 0 | 0 | 0 | 0
SO 06 | Vodovodní přípojky |  |  | 0 | 0 | 0 | 0
SO 07 | Veřejné osvětlení |  |  | 0 | 0 | 0 | 0
SO 08 | Přípojka NN pro ATS |  |  | 0 | 0 | 0 | 0
SO 09 | Příkop |  |  | 0 | 0 | 0 | 0
Celkem za stavbu |  |  |  | 0 | 0 | 0 | 0
Rekapitulace - investice SÚS
Číslo a název objektu / provozního souboru |  |  |  | Cena celkem | Základ DPH 15 % | Základ DPH 21 % | DPH celkem | %
00.1 | Ostatní náklady (SÚS) |  |  | 0 | 0 | 0 | 0
SO 01.1 | Komunikace (SÚS) |  |  | 0 | 0 | 0 | 0
SO 01.3 | Propustek (SÚS) |  |  | 0 | 0 | 0 | 0
SO 03.1 | Kanalizace (SÚS) |  |  | 0 | 0 | 0 | 0
Celkem - investice SÚS |  |  |  | 0 | 0 | 0 | 0
Rekapitulace - Město Sušice
Číslo a název objektu / provozního souboru |  |  |  | Cena celkem | Základ DPH 15 % | Základ DPH 21 % | DPH celkem | %
00.2 | Ostatní náklady (město) |  |  | 0 | 0 | 0 | 0
PS 1 | ATS strojní část |  |  | 0 | 0 | 0 | 0
PS 2+3 | ATS část elektro a ASŘ |  |  | 0 | 0 | 0 | 0
SO 01.2 | Chodníky a komunikace (Město Sušice) |  |  | 0 | 0 | 0 | 0
SO 02 | Čerpací stanice |  |  | 0 | 0 | 0 | 0
SO 03.2 | Kanalizace (město) |  |  | 0 | 0 | 0 | 0
SO 04 | Vodovod |  |  | 0 | 0 | 0 | 0
SO 05 | Kanalizační přípojky |  |  | 0 | 0 | 0 | 0
SO 06 | Vodovodní přípojky |  |  | 0 | 0 | 0 | 0
SO 07 | Veřejné osvětlení |  |  | 0 | 0 | 0 | 0
SO 08 | Přípojka NN pro ATS |  |  | 0 | 0 | 0 | 0
SO 09 | Příkop |  |  | 0 | 0 | 0 | 0
Celkem- investice Město Sušice |  |  |  | 0 | 0 | 0 | 0

## poznámka
Poznámka:
Dle podmínky uvedené v kapitole 3 v části F - "Technické podmínky" jednoznačně musí uchazeč vyplnit typ a výrobce (či dodavatele) u nejdůležitějších strojů a zařízení. Položky kterých se to týká jsou ve výkazu výměr označeny ve sloupcích "Typ" a "Výrobce, dodavatel" poznámkou "nutno doplnit". V rozpočtu jsou podbarveny žlutou barvou.
Pro přehlednost jsou buňky k vyplnění (Jednotkové ceny) obarveny modrou barvou.

## 00.1 KL
POLOŽKOVÝ ROZPOČET
Rozpočet |  | 1565-51 | Ostatní náklady (SÚS) | JKSO
Objekt |  |  |  | SKP
00.1 |  | Ostatní náklady (SÚS) |  | Měrná jednotka
Stavba |  |  |  | Počet jednotek | 0
1565-51 |  | Sušice - stavební úpravy v ulici Hájkova |  | Náklady na m.j. | 0
Projektant |  |  |  | Typ rozpočtu
Zpracovatel projektu
Objednatel
Dodavatel |  | EKOEKO s.r.o. |  | Zakázkové číslo
Rozpočtoval |  |  |  | Počet listů
ROZPOČTOVÉ NÁKLADY
Základní rozpočtové náklady |  |  | Ostatní rozpočtové náklady
| HSV celkem | 0 | 0 |  | 0
Z | PSV celkem | 0
R | M práce celkem | 0
N | M dodávky celkem | 0
ZRN celkem |  | 0
HZS |  | 0
ZRN+HZS |  | 0 | Ostatní náklady neuvedené |  | 0
ZRN+ost.náklady+HZS |  | 0 | Ostatní náklady celkem |  | 0
Vypracoval |  |  | Za zhotovitele | Za objednatele
Jméno : |  |  | Jméno : | Jméno :
Datum : |  |  | Datum : | Datum :
Podpis : |  |  | Podpis: | Podpis:
Základ pro DPH |  | 21 | % | 0
DPH |  | 21 | % | 0
Základ pro DPH |  | 0 | % | 0
DPH |  | 0 | % | 0
CENA ZA OBJEKT CELKEM |  |  |  | 0
Poznámka :

## 00.1 Rek
Stavba : |  | 1565-51 Sušice - stavební úpravy v ulici Hájkova |  |  | Rozpočet : | 1565-51
Objekt : |  | 00.1 Ostatní náklady (SÚS) |  |  | Ostatní náklady (SÚS)
REKAPITULACE STAVEBNÍCH DÍLŮ
| Stavební díl |  | HSV | PSV | Dodávka | Montáž | HZS
00 | Přípravné a související práce |  | 0 | 0 | 0 | 0 | 0
| CELKEM OBJEKT |  | 0 | 0 | 0 | 0 | 0
VEDLEJŠÍ ROZPOČTOVÉ NÁKLADY
Název VRN |  |  | Kč | % | Základna |  | Kč
[5 empty] | 0 |  | 0 | 8
| CELKEM VRN |  |  |  |  | 0

## 00.1 Pol
Položkový rozpočet
Stavba : |  | 1565-51 Sušice - stavební úpravy v ulici Hájkova |  | Rozpočet: | 1565-51
Objekt : |  | 00.1 Ostatní náklady (SÚS) |  | Ostatní náklady (SÚS)
P.č. | Číslo položky | Název položky | MJ | množství | cena / MJ | celkem (Kč) | Jednotková hmotnost | Celková hmotnost | Jednotková dem.hmot. | Celková dem.hmot.
Díl: | 00 | Přípravné a související práce | [9 empty] | 1
1 | 01 | Zařízení staveniště pro části SO1.1, SO1.3, SO3.1 | kpl | 1 |  | 0 | 0 | 0 |  | 0 |  | 2 | 12 | 0 | 1 | 1 | 0 | 0 | 0 | 0 | 0 | 12 | 0
|  | viz. Technické podmínky kapitola 4a), E- zásady organizace výstavby. | [8 empty] | viz. Technické podmínky kapitola 4a), E- zásady organizace výstavby. | 3
2 | 02 | Dokumentace skutečného provedení stavby pro části SO1.1, SO1.3, SO3.1 | kpl | 1 |  | 0 | 0 | 0 |  | 0 |  | 2 | 12 | 0 | 3 | 1 | 0 | 0 | 0 | 0 | 0 | 12 | 0
|  | viz. Technické podmínky kapitola 4d) | [8 empty] | viz. Technické podmínky kapitola 4d) | 3
3 | 03 | Vytyčení stavby pro části SO1.1, SO1.3, SO3.1 | kpl | 1 |  | 0 | 0 | 0 |  | 0 |  | 2 | 12 | 0 | 5 | 1 | 0 | 0 | 0 | 0 | 0 | 12 | 0
4 | 04 | Geodetické zaměření před stavbou během stavby a po dokončení stavby | kpl | 1 |  | 0 | 0 | 0 |  | 0 |  | 2 | 12 | 0 | 6 | 1 | 0 | 0 | 0 | 0 | 0 | 12 | 0
|  | pro části SO1.1, SO1.3, SO3.1 | [8 empty] | pro části SO1.1, SO1.3, SO3.1 | 3
5 | 05 | Geometrický plán dokončené komunikace a částí investované SÚS | kpl | 1 |  | 0 | 0 | 0 |  | 0 |  | 2 | 12 | 0 | 7 | 1 | 0 | 0 | 0 | 0 | 0 | 12 | 0
|  | (části SO01.1, SO1.3, SO3.1) | [8 empty] | (části SO01.1, SO1.3, SO3.1) | 3
6 | 06 | Kontrolní a zkušební plán (KPZ) | kpl | 1 |  | 0 | 0 | 0 |  | 0 |  | 2 | 12 | 0 | 8 | 1 | 0 | 0 | 0 | 0 | 0 | 12 | 0
| Celkem za | 00 Přípravné a související práce |  |  |  | 0 |  | 0 |  | 0 |  | 4 |  |  |  |  | 0 | 0 | 0 | 0 | 0

## 00.2 KL
POLOŽKOVÝ ROZPOČET
Rozpočet |  | 1565-51 | Ostatní náklady (město) | JKSO
Objekt |  |  |  | SKP
00.2 |  | Ostatní náklady (město) |  | Měrná jednotka
Stavba |  |  |  | Počet jednotek | 0
1565-51 |  | Sušice - stavební úpravy v ulici Hájkova |  | Náklady na m.j. | 0
Projektant |  |  |  | Typ rozpočtu
Zpracovatel projektu
Objednatel
Dodavatel |  | EKOEKO s.r.o. |  | Zakázkové číslo
Rozpočtoval |  |  |  | Počet listů
ROZPOČTOVÉ NÁKLADY
Základní rozpočtové náklady |  |  | Ostatní rozpočtové náklady
| HSV celkem | 0 | 0 |  | 0
Z | PSV celkem | 0
R | M práce celkem | 0
N | M dodávky celkem | 0
ZRN celkem |  | 0
HZS |  | 0
ZRN+HZS |  | 0 | Ostatní náklady neuvedené |  | 0
ZRN+ost.náklady+HZS |  | 0 | Ostatní náklady celkem |  | 0
Vypracoval |  |  | Za zhotovitele | Za objednatele
Jméno : |  |  | Jméno : | Jméno :
Datum : |  |  | Datum : | Datum :
Podpis : |  |  | Podpis: | Podpis:
Základ pro DPH |  | 21 | % | 0
DPH |  | 21 | % | 0
Základ pro DPH |  | 0 | % | 0
DPH |  | 0 | % | 0
CENA ZA OBJEKT CELKEM |  |  |  | 0
Poznámka :

## 00.2 Rek
Stavba : |  | 1565-51 Sušice - stavební úpravy v ulici Hájkova |  |  | Rozpočet : | 1565-51
Objekt : |  | 00.2 Ostatní náklady (město) |  |  | Ostatní náklady (město)
REKAPITULACE STAVEBNÍCH DÍLŮ
| Stavební díl |  | HSV | PSV | Dodávka | Montáž | HZS
00 | Přípravné a související práce |  | 0 | 0 | 0 | 0 | 0
| CELKEM OBJEKT |  | 0 | 0 | 0 | 0 | 0
VEDLEJŠÍ ROZPOČTOVÉ NÁKLADY
Název VRN |  |  | Kč | % | Základna |  | Kč
[5 empty] | 0 |  | 0 | 8
| CELKEM VRN |  |  |  |  | 0

## 00.2 Pol
Položkový rozpočet
Stavba : |  | 1565-51 Sušice - stavební úpravy v ulici Hájkova |  | Rozpočet: | 1565-51
Objekt : |  | 00.2 Ostatní náklady (město) |  | Ostatní náklady (město)
P.č. | Číslo položky | Název položky | MJ | množství | cena / MJ | celkem (Kč) | Jednotková hmotnost | Celková hmotnost | Jednotková dem.hmot. | Celková dem.hmot.
Díl: | 00 | Přípravné a související práce | [9 empty] | 1
1 | 01 | Zařízení staveniště vše, kromě částí SO1.1, SO1.3, SO3.1 | kpl | 1 |  | 0 | 0 | 0 |  | 0 |  | 2 | 12 | 0 | 1 | 1 | 0 | 0 | 0 | 0 | 0 | 12 | 0
|  | viz. Technické podmínky kapitola 4a), E- zásady organizace výstavby | [8 empty] | viz. Technické podmínky kapitola 4a), E- zásady organizace výstavby | 3
2 | 02 | Fotodokumentace pro vše kromě částí SO1.1, SO1.3, SO3.1 | kpl | 1 |  | 0 | 0 | 0 |  | 0 |  | 2 | 12 | 0 | 2 | 1 | 0 | 0 | 0 | 0 | 0 | 12 | 0
|  | viz. Technické podmínky kapitola 4b) | [8 empty] | viz. Technické podmínky kapitola 4b) | 3
3 | 03 | Dokumentace skutečného provedení stavby pro vše kromě částí SO1.1, SO1.3, SO3.1 | kpl | 1 |  | 0 | 0 | 0 |  | 0 |  | 2 | 12 | 0 | 3 | 1 | 0 | 0 | 0 | 0 | 0 | 12 | 0
|  | viz. Technické podmínky kapitola 4d) | [8 empty] | viz. Technické podmínky kapitola 4d) | 3
4 | 04 | Dokumentace skutečného provedení stavby pro povodí Vltavy | kpl | 1 |  | 0 | 0 | 0 |  | 0 |  | 2 | 12 | 0 | 9 | 1 | 0 | 0 | 0 | 0 | 0 | 12 | 0
|  | (výustní objekty sběrače D1 a příkopu) | [8 empty] | (výustní objekty sběrače D1 a příkopu) | 3
|  | viz. Technické podmínky kapitola 4d) | [8 empty] | viz. Technické podmínky kapitola 4d) | 3
3
5 | 05 | Komplexní zkoušky ATS | kpl | 1 |  | 0 | 0 | 0 |  | 0 |  | 2 | 12 | 0 | 10 | 1 | 0 | 0 | 0 | 0 | 0 | 12 | 0
|  | viz. Technické podmínky kapitola 4e) | [8 empty] | viz. Technické podmínky kapitola 4e) | 3
3
6 | 06 | Dodatek k provoznímu řádu vodovodu, včetně ATS | kpl | 1 |  | 0 | 0 | 0 |  | 0 |  | 2 | 12 | 0 | 11 | 1 | 0 | 0 | 0 | 0 | 0 | 12 | 0
|  | viz. Technické podmínky kapitola 4f) | [8 empty] | viz. Technické podmínky kapitola 4f) | 3
3
7 | 07 | Dodatek k provoznímu řádu kanalizace | kpl | 1 |  | 0 | 0 | 0 |  | 0 |  | 2 | 12 | 0 | 12 | 1 | 0 | 0 | 0 | 0 | 0 | 12 | 0
|  | viz. Technické podmínky kapitola 4f) | [8 empty] | viz. Technické podmínky kapitola 4f) | 3
3
8 | 08 | Doklady požadované k předání a převzetí díla | kpl | 1 |  | 0 | 0 | 0 |  | 0 |  | 2 | 12 | 0 | 4 | 1 | 0 | 0 | 0 | 0 | 0 | 12 | 0
|  | viz. Technické podmínky kapitola 4g) | [8 empty] | viz. Technické podmínky kapitola 4g) | 3
9 | 09 | Vytyčení stavby pro vše kromě částí SO1.1, SO1.3, SO3.1 | kpl | 1 |  | 0 | 0 | 0 |  | 0 |  | 2 | 12 | 0 | 5 | 1 | 0 | 0 | 0 | 0 | 0 | 12 | 0
3
10 | 10 | Vytyčení inženýrských sítí včetně aktualizace vyjádření | kpl | 1 |  | 0 | 0 | 0 |  | 0 |  | 2 | 12 | 0 | 13 | 1 | 0 | 0 | 0 | 0 | 0 | 12 | 0
11 | 11 | Pasportizace stávajících objektů v okolí stavby | kpl | 1 |  | 0 | 0 | 0 |  | 0 |  | 2 | 12 | 0 | 14 | 1 | 0 | 0 | 0 | 0 | 0 | 12 | 0
12 | 12 | Geodetické zaměření skutečného stavu po provedení stavby | kpl | 1 |  | 0 | 0 | 0 |  | 0 |  | 2 | 12 | 0 | 6 | 1 | 0 | 0 | 0 | 0 | 0 | 12 | 0
|  | vše, kromě částí SO1.1, SO1.3, SO3.1 | [8 empty] | vše, kromě částí SO1.1, SO1.3, SO3.1 | 3
13 | 13 | Dopracování dokumentace ATS pro realizaci stavby dle v soutěži nabídnutých strojů a zařízení | kpl | 1 |  | 0 | 0 | 0 |  | 0 |  | 2 | 12 | 0 | 15 | 1 | 0 | 0 | 0 | 0 | 0 | 12 | 0
|  | - strojní část | [8 empty] | - strojní část | 3
|  | - stavební část | [8 empty] | - stavební část | 3
|  | - část elektro a ASŘ | [8 empty] | - část elektro a ASŘ | 3
|  | viz. Technické podmínky kapitola 4c) | [8 empty] | viz. Technické podmínky kapitola 4c) | 3
14 | 14 | Zpracování harmonogramu stavby a jeho aktualizace v průběhu stavby | kpl | 1 |  | 0 | 0 | 0 |  | 0 |  | 2 | 12 | 0 | 7 | 1 | 0 | 0 | 0 | 0 | 0 | 12 | 0
3
15 | 15 | Zajištění inženýrsko geologického a hydrogeologického dohledu během stavby | kpl | 1 |  | 0 | 0 | 0 |  | 0 |  | 2 | 12 | 0 | 8 | 1 | 0 | 0 | 0 | 0 | 0 | 12 | 0
| Celkem za | 00 Přípravné a související práce |  |  |  | 0 |  | 0 |  | 0 |  | 4 |  |  |  |  | 0 | 0 | 0 | 0 | 0

## PS-01
Položka | Pozice | Popis položky | Typ | Výrobce | m.j. | Množství | Jedn. cena CZK/m.j. | Celková cena CZK
PS 01 Technologická část strojní
| 01.1 | Přívod pitné vody
| 01.1.1 | Elektro tvarovka spojka bez dorazu PE 100 SDR 11 DE 110 DN 100 PN 16 |  |  | ks | 1 |  | 0
| 01.1.2 | Integrovaný lemový nákružek s přírubou s ocelovou výztuhou PE 100 SDR 11 DN 100 PN 16 DE 110 |  |  | ks | 1 |  | 0
| 01.1.3 | Lemový nákružek nerezový DN 100 PN 10; Ø 108x3mm; Materiálové provedení: korozivzdorná ocel 1.4301 (X5CrNi 18-10) dle ČSN 10088-1 |  |  | ks | 6 |  | 0
| 01.1.4 | Příruba převlečná DN 100 PN 10; ČSN EN 1092-1+A1 (131170) typ 02 Napojované potrubí: Ø 108x3mm Materiálové provedení: korozivzdorná ocel 1.4301 (X5CrNi 18-10) dle ČSN 10088-1 |  |  | ks | 6 |  | 0
| 01.1.5 | Nátrubek přivařovací DN 25 vnější závit 1" Materiálové provedení: korozivzdorná ocel 1.4301 (X5CrNi 18-10) dle ČSN 10088-1 |  |  | ks | 2 |  | 0
| 01.1.6 | Kulový kohout nerezový plnoprůtokový, třídílný, DN 25 PN 16, vnitřní závity 1", s pákou Materiálové provedení: těleso, koule - nerezová ocel DIN 1.4401; těsnění PTFE; Médium: surová voda |  |  | ks | 2 |  | 0
| 01.1.7 | Automatický od a zavzdušňovací ventil DN 25 PN 16 s vnitřním závitem 1"; odvzdušňovací výkon max. 0,13 m3/min; atest pro styk s pitnou vodou; Materiálové provedení: těleso, plovák - POM; víko - PE Médium: pitná voda |  |  | ks | 1 |  | 0
| 01.1.8 | Koleno 90° nerezové, podélně svařované, poloměr ohybu R= 1,5D; mořené Ø 108x3mm Materiálové provedení: korozivzdorná ocel 1.4301 (X5CrNi 18-10) dle ČSN 10088-1 |  |  | ks | 2 |  | 0
| 01.1.9 | Trubka nerezová, podélně svařovaná, mořená Ø 108x3m Materiálové provedení: korozivzdorná ocel 1.4301 (X5CrNi 18-10) dle ČSN 10088-1 |  |  | m | 3.5 |  | 0
| 01.1.10 | Nátrubek přivařovací DN 15 vnější závit 1/2" Materiálové provedení: korozivzdorná ocel 1.4301 (X5CrNi 18-10) dle ČSN 10088-1 |  |  | ks | 1 |  | 0
| 01.1.11 | Kulový kohout nerezový plnoprůtokový, třídílný, DN 15 PN 16, vnitřní závity 1/2", s pákou Materiálové provedení: těleso, koule - nerezová ocel DIN 1.4401; těsnění PTFE; Médium: surová voda |  |  | ks | 1 |  | 0
| 01.1.12 | Nátrubek přivařovací DN 15 vnitřní závit 1/2" Materiálové provedení: korozivzdorná ocel 1.4301 (X5CrNi 18-10) dle ČSN 10088-1 |  |  | ks | 2 |  | 0
| 01.1.13 | Vzorkovací kohout kulový DN 15 s vnějším závitem 1/2"; ruční páka; nástavec na hadici; atest pro styk s pitnou vodou Materiálové provedení: těleso ventilu, uzavírací koule, kuželka, kování, hadičník - mosaz (niklovaná, chromovaná); O-kroužek, ploché těsnění - NBR; těsnění koule - PTFE; matice - ocel; páka - hliník; Médium: pitná voda |  |  | ks | 1 |  | 0
| 01.1.14 | Bajonetová spojka nerezová DN 25 s vnějším závitem 1" |  |  | ks | 1 |  | 0
| 01.1.15 | Šoupátko přírubové DN 100 PN 16 s pogumovaným uzavíracím klínem; ovládání ručním kolem Stavební délka: řada 14 EN 558 (krátká); Materiálové provedení: těleso, víko, klín - tvárná litina; pogumování klínu EPDM, ucpávkové těsnění - NBR; vřeteno - nerez; vřetenová matice - bronz; spojovací materiál - nerez; ucpávkový šroub - mosaz, Parametry zařízení: stupeň netěsnosti A dle EN 12266-1; pevnost tvárné litiny v tahu min. 400 N/mm2; válcovaný závit ovládacího vřetena; atest pro styk s pitnou vodou Příslušenství: ruční kolo Protikorozní ochrana: těžká protikorozní ochrana v kvalitě GSK, litinové díly opatřeny uvnitř i vně epoxidovým nástřikem; Médium: pitná voda |  |  | ks | 1 |  | 0
| 01.1.16 | Redukce centrická podélně svařovaná, mořená Ø 108/84x2mm; Materiálové provedení: korozivzdorná ocel 1.4301 (X5CrNi 18-10) dle ČSN 10088-1 |  |  | ks | 3 |  | 0
| 01.1.17 | Vodoměr přírubový DN 80 PN 16 pro měření průtoků studené vody; horizontální instalace; stavební délka 225 mm; atest pro styk s pitnou vodou; Parametry zařízení dle směrnice EU 2004/22/EC: jmenovitý (trvalý) průtok Qn= 100 m3/h; přetížení Q= 125 m3/h; přechodový průtok při horizontální instalaci Q= 0,51 m3/h; minimální průtok při horizontální instalaci Q= 0,32 m3/h; tlaková ztráta při trvalém průtoku Q= 100 m3/h - 0,16 bar dle EN 14154; požadovaná uklidňovací délka před a za vodoměrem 0xDN (bez požadavku na uklidňovací délky); teplota média Tmax= 20°C; Příslušenství: vysílač pulzů 1,0 m3/pulz; vysílač pulzů 0,001 m3/pulz; Médium: pitná voda 20°C; | nutno doplnit | nutno doplnit | kpl. | 1 |  | 0
| 01.1.18 | Lemový nákružek nerezový DN 80 PN 10; Ø 84x2mm; Materiálové provedení: korozivzdorná ocel 1.4301 (X5CrNi 18-10) dle ČSN 10088-1 |  |  | ks | 3 |  | 0
| 01.1.19 | Příruba převlečná DN 80 PN 10; ČSN EN 1092-1+A1 (131170) typ 02 Napojované potrubí: Ø 84x2mm Materiálové provedení: korozivzdorná ocel 1.4301 (X5CrNi 18-10) dle ČSN 10088-1 |  |  | ks | 3 |  | 0
| 01.1.20 | Trubka nerezová, podélně svařovaná, mořená Ø 84x2m Materiálové provedení: korozivzdorná ocel 1.4301 (X5CrNi 18-10) dle ČSN 10088-1 |  |  | m | 1 |  | 0
| 01.1.21 | Mezipřírubová uzavírací motýlková klapka DN 100 PN 10 ovládání pákou; Materiálové provedení: těleso - tvárná litina GGG-40; těsnění - EPDM; disk - korozivzdorná ocel 1.4408 (GX5CrNiMo 19-11-2) Parametry zařízení: stupeň netěsnosti A dle EN 12266-1; pevnost tvárné litiny v tahu min. 40 kg/mm2; čep i hřídel uloženy v kluzných ložiskách; hřídel zajištěn proti "vyfouknutí" při demontáži; Protikorozní ochrana: těžká protikorozní ochrana v kvalitě GSK, litinové díly opatřeny uvnitř i vně epoxidovým nástřikem; Pozn.: armatura s atestem pro styk s pitnou vodou Médium: pitná voda |  |  | ks | 1 |  | 0
| 01.1.22 | Trubka nerezová, podélně svařovaná, mořená Ø 70x2m Materiálové provedení: korozivzdorná ocel 1.4301 (X5CrNi 18-10) dle ČSN 10088-1 |  |  | m | 0.5 |  | 0
| 01.1.23 | Lemový nákružek nerezový DN 65 PN 10; Ø 70x2mm; Materiálové provedení: korozivzdorná ocel 1.4301 (X5CrNi 18-10) dle ČSN 10088-1 |  |  | ks | 1 |  | 0
| 01.1.24 | Příruba převlečná DN 65 PN 10; ČSN EN 1092-1+A1 (131170) typ 02 Napojované potrubí: Ø 70x2mm Materiálové provedení: korozivzdorná ocel 1.4301 (X5CrNi 18-10) dle ČSN 10088-1 |  |  | ks | 1 |  | 0
| 01.1.25 | Kotevní objímka s pryžovou vložkou pro potrubí nerez 108x3mm; kotevní a spojovací materiál; závitová tyč; Materiálové provedení: objímka - korozivzdorná ocel 1.4404 ( X2CrNiMo 17-12-2) dle ČSN 10088-1; pryžová vložka - EPDM; kotevní a spojovací materiál - korozivzdorná ocel 1.4404 ( X2CrNiMo 17-12-2) dle ČSN 10088-1 |  |  | kpl. | 2 |  | 0
| 01.1.26 | Nerezová svařovaná konzolová podpěra nerezového potrubí Ø 84x2mm; plochý kotevní třmen včetně spojovacího materiálu; kotevní plech; nerezový kotevní a spojovací materiál; vzdálenost osy potrubí od stěny 200mm; |  |  | kpl. | 2 |  | 0
| 01.2 | Nátok do akumulace
| 01.2.1 | Mezipřírubová uzavírací motýlková klapka DN 100 PN 10 s osazeným a seřízeným čtvrtotáčkovým el. pohonem; atest armatury pro styk s pitnou vodou; průchozí otvory v tělese klapky; Parametry armatury: stupeň netěsnosti A dle EN 12266-1; pevnost tvárné litiny v tahu min. 40 kg/mm2; čep i hřídel uloženy v kluzných ložiskách; hřídel zajištěn proti "vyfouknutí" při demontáži; atest pro styk s pitnou vodou; Parametry pohonu: rychlost přestavení 90° - 20 sec; pracovní režim S2-10min.; místní mechanický ukazatel polohy; ruční kolo pro havarijní ovládání armatury; vyhřívací odpor; provozní podmínky -25 ÷ +55°C; s pevnými dorazy 90°; El. parametry pohonu: P= 20 W; U=24 V DC; IP 67; Temperace U= 230 V; 2x polohové spínače (ot./zav.); 2x momentové spínače (ot./zav.); 2x signalizační spínače (ot./zav.); bez vysílače polohy Materiálové provedení armatury: těleso - tvárná litina GGG-40; těsnění - EPDM; disk, vřeteno - korozivzdorná ocel 1.4057; Protikorozní ochrana: těžká protikorozní ochrana v kvalitě GSK, litinové díly opatřeny uvnitř i vně epoxidovým nástřikem; Médium: pitná voda | nutno doplnit | nutno doplnit | kpl. | 1 |  | 0
| 01.2.2 | Axiálně pevná spojka pro nerezové potrubí Ø 108x3mm; Parametry: pracovní tlak do 6,0 bar; přenos axiálních sil v celém rozsahu pracovního tlaku; Materiálové provedení: plášť, kotvící kroužek - 1.4301; šrouby - 1.4401; čepy - 1.4401, vložka - 1.4435, těsnící manžeta - EPDM Médium: pitná voda |  |  | ks | 1 |  | 0
| 01.2.3 | Lemový nákružek nerezový DN 100 PN 10; Ø 108x3mm; Materiálové provedení: korozivzdorná ocel 1.4301 (X5CrNi 18-10) dle ČSN 10088-1 |  |  | ks | 9 |  | 0
| 01.2.4 | Příruba převlečná DN 100 PN 10; ČSN EN 1092-1+A1 (131170) typ 02 Napojované potrubí: Ø 108x3mm Materiálové provedení: korozivzdorná ocel 1.4301 (X5CrNi 18-10) dle ČSN 10088-1 |  |  | ks | 9 |  | 0
| 01.2.5 | Šoupátko přírubové DN 100 PN 16 s pogumovaným uzavíracím klínem; Stavební délka: řada 14 EN 558 (krátká); Materiálové provedení: těleso, víko, klín - tvárná litina; pogumování klínu EPDM, ucpávkové těsnění - NBR; vřeteno - nerez; vřetenová matice - bronz; spojovací materiál - nerez; ucpávkový šroub - mosaz, Parametry zařízení: stupeň netěsnosti A dle EN 12266-1; pevnost tvárné litiny v tahu min. 400 N/mm2; válcovaný závit ovládacího vřetena; atest pro styk s pitnou vodou Protikorozní ochrana: těžká protikorozní ochrana v kvalitě GSK, litinové díly opatřeny uvnitř i vně epoxidovým nástřikem; Médium: pitná voda |  |  | ks | 2 |  | 0
| 01.2.6 | Prodloužení ovládacího vřetena šoupěte DN 100 PN 16 Poz.01.2.5; včetně stojanu s ručním kolem pro osazení na vodorovnou plochu; Parametry zařízení: vzdálenost osy armatury od úrovně pro kotvení stojanu - 1300mm; možnost délkového nastavení prodloužení dle reálných podmínek na stavbě; Příslušenství: nástavce pro napojení prodlužení ovládacího vřetena na šoupě a stojan; nerezový kotevní a spojovací materiál; Materiálové provedení: prodloužení - korozivzdorná ocel; stojan - žárově zinkovaná ocel; |  |  | kpl. | 2 |  | 0
| 01.2.7 | Koleno 90° nerezové, podélně svařované, poloměr ohybu R= 1,5D; mořené Ø 108x3mm Materiálové provedení: korozivzdorná ocel 1.4301 (X5CrNi 18-10) dle ČSN 10088-1 |  |  | ks | 8 |  | 0
| 01.2.8 | Trubka nerezová, podélně svařovaná, mořená Ø 108x3m Materiálové provedení: korozivzdorná ocel 1.4301 (X5CrNi 18-10) dle ČSN 10088-1 |  |  | m | 30 |  | 0
| 01.2.9 | Mezipřírubová uzavírací motýlková klapka DN 100 PN 16 ovládání plovákem; uzavírání klapky při stoupání hladiny; maximální hladiny cca 160mm od osy klapky; nastavitelná výška plováku (nastavitelná výška hladina vody); Materiálové provedení: těleso - tvárná litina GGG-40; těsnění - EPDM; disk - korozivzdorná ocel 1.4408 (GX5CrNiMo 19-11-2) Parametry zařízení: stupeň netěsnosti A dle EN 12266-1; pevnost tvárné litiny v tahu min. 40 kg/mm2; čep i hřídel uloženy v kluzných ložiskách; hřídel zajištěn proti "vyfouknutí" při demontáži; Protikorozní ochrana: těžká protikorozní ochrana v kvalitě GSK, litinové díly opatřeny uvnitř i vně epoxidovým nástřikem; Příslušenství: ovládací plovák s ramenem; horní konzola pro kotvení vodící tyče plováku dl. 0,9m; vodící tyč plováku dl. 3,4m; kotevní a spojovací materiál z korozivzdorné oceli; Materiálové provedení: konzola, vodící tyč - korozivzdorná ocel; Pozn.: armatura s atestem pro styk s pitnou vodou Médium: pitná voda |  |  | kpl. | 2 |  | 0
| 01.2.10 | Montážní vložka přírubová DN 100 PN 10 bez průchozích šroubů; atest pro styk s pitnou vodou; stavební délka 200mm ± 10mm; Materiálové provedení: vnější ochranný díl, vnitřní posuvný díl - ocel tř.11; šrouby, matice, podložky - nerezová ocel tř. 17; Protikorozní ochrana: epoxidový nástřik vnitřních a vnějších povrchů v kvalitě GSK Pozn.: armatura s atestem pro styk s pitnou vodou Médium: pitná voda |  |  | ks | 2 |  | 0
| 01.2.11 | Koleno 45° nerezové, podélně svařované, poloměr ohybu R= 1,5D; mořené Ø 108x3mm Materiálové provedení: korozivzdorná ocel 1.4301 (X5CrNi 18-10) dle ČSN 10088-1 |  |  | ks | 4 |  | 0
| 01.2.12 | Nerezová svařovaná konzolová podpěra nerezového potrubí Ø 108x3mm; plochý kotevní třmen včetně spojovacího materiálu; kotevní plech; nerezový kotevní a spojovací materiál; vzdálenost osy potrubí od stěny 200mm; |  |  | kpl. | 12 |  | 0
| 01.3 | Odběr z akumulace
| 01.3.1 | Vtokový koš přírubový pro vertikální instalaci DN 100 PN 10; průměr síta 220mm; délka vtokového koše 200mm; průměr otvorů vtokového koše 5mm; příruba s integrovanými šrouby; atest pro styk s pitnou vodou; Materiálové provedení: příruba, šrouby, síto - korozivzdorná ocel tř. 17; Médium: pitná voda |  |  | ks | 2 |  | 0
| 01.3.2 | Lemový nákružek nerezový DN 100 PN 10; Ø 108x3mm; Materiálové provedení: korozivzdorná ocel 1.4301 (X5CrNi 18-10) dle ČSN 10088-1 |  |  | ks | 7 |  | 0
| 01.3.3 | Příruba převlečná DN 100 PN 10; ČSN EN 1092-1+A1 (131170) typ 02 Napojované potrubí: Ø 108x3mm Materiálové provedení: korozivzdorná ocel 1.4301 (X5CrNi 18-10) dle ČSN 10088-1 |  |  | ks | 7 |  | 0
| 01.3.4 | Trubka nerezová, podélně svařovaná, mořená Ø 108x3m Materiálové provedení: korozivzdorná ocel 1.4301 (X5CrNi 18-10) dle ČSN 10088-1 |  |  | m | 7 |  | 0
| 01.3.5 | Šoupátko přírubové DN 100 PN 16 s pogumovaným uzavíracím klínem; ovládání ručním kolem Stavební délka: řada 14 EN 558 (krátká); Materiálové provedení: těleso, víko, klín - tvárná litina; pogumování klínu EPDM, ucpávkové těsnění - NBR; vřeteno - nerez; vřetenová matice - bronz; spojovací materiál - nerez; ucpávkový šroub - mosaz, Parametry zařízení: stupeň netěsnosti A dle EN 12266-1; pevnost tvárné litiny v tahu min. 400 N/mm2; válcovaný závit ovládacího vřetena; atest pro styk s pitnou vodou Příslušenství: ruční kolo Protikorozní ochrana: těžká protikorozní ochrana v kvalitě GSK, litinové díly opatřeny uvnitř i vně epoxidovým nástřikem; Médium: pitná voda |  |  | ks | 2 |  | 0
| 01.3.6 | Nátrubek přivařovací DN 25 vnější závit 1" Materiálové provedení: korozivzdorná ocel 1.4301 (X5CrNi 18-10) dle ČSN 10088-1 |  |  | ks | 1 |  | 0
| 01.3.7 | Kulový kohout nerezový plnoprůtokový, třídílný, DN 25 PN 16, vnitřní závity 1", s pákou Materiálové provedení: těleso, koule - nerezová ocel DIN 1.4401; těsnění PTFE; Médium: surová voda |  |  | ks | 1 |  | 0
| 01.3.8 | Nátrubek přivařovací DN 15 vnitřní závit 1/2" Materiálové provedení: korozivzdorná ocel 1.4301 (X5CrNi 18-10) dle ČSN 10088-1 |  |  | ks | 1 |  | 0
| 01.3.9 | Vzorkovací kohout kulový DN 15 s vnějším závitem 1/2"; ruční páka; nástavec na hadici; atest pro styk s pitnou vodou Materiálové provedení: těleso ventilu, uzavírací koule, kuželka, kování, hadičník - mosaz (niklovaná, chromovaná); O-kroužek, ploché těsnění - NBR; těsnění koule - PTFE; matice - ocel; páka - hliník; Médium: pitná voda |  |  | ks | 1 |  | 0
| 01.3.10 | Koleno 90° nerezové, podélně svařované, poloměr ohybu R= 1,5D; mořené Ø 108x3mm Materiálové provedení: korozivzdorná ocel 1.4301 (X5CrNi 18-10) dle ČSN 10088-1 |  |  | ks | 3 |  | 0
| 01.3.11 | Trubka nerezová, podélně svařovaná, mořená Ø 70x2m Materiálové provedení: korozivzdorná ocel 1.4301 (X5CrNi 18-10) dle ČSN 10088-1 |  |  | m | 0.5 |  | 0
| 01.3.12 | Lemový nákružek nerezový DN 65 PN 10; Ø 70x2mm; Materiálové provedení: korozivzdorná ocel 1.4301 (X5CrNi 18-10) dle ČSN 10088-1 |  |  | ks | 1 |  | 0
| 01.3.13 | Příruba převlečná DN 65 PN 10; ČSN EN 1092-1+A1 (131170) typ 02 Napojované potrubí: Ø 70x2mm Materiálové provedení: korozivzdorná ocel 1.4301 (X5CrNi 18-10) dle ČSN 10088-1 |  |  | ks | 1 |  | 0
| 01.3.14 | Nerezová svařovaná podpěra nerezového potrubí Ø 108x3mm; plochý kotevní třmen včetně spojovacího materiálu; kotevní plech; nerezový kotevní a spojovací materiál; výška podpěry 560mm |  |  | kpl. | 2 |  | 0
| 01.4 | Bezpečnostní přeliv a odkalení akumulace
| 01.4.1 | Trubka nerezová, podélně svařovaná, mořená Ø 84x2m Materiálové provedení: korozivzdorná ocel 1.4301 (X5CrNi 18-10) dle ČSN 10088-1 |  |  | m | 5 |  | 0
| 01.4.2 | Lemový nákružek nerezový DN 80 PN 10; Ø 84x2mm; Materiálové provedení: korozivzdorná ocel 1.4301 (X5CrNi 18-10) dle ČSN 10088-1 |  |  | ks | 4 |  | 0
| 01.4.3 | Příruba převlečná DN 80 PN 10; ČSN EN 1092-1+A1 (131170) typ 02 Napojované potrubí: Ø 84x2mm Materiálové provedení: korozivzdorná ocel 1.4301 (X5CrNi 18-10) dle ČSN 10088-1 |  |  | ks | 4 |  | 0
| 01.4.4 | Šoupátko přírubové DN 80 PN 16 s pogumovaným uzavíracím klínem; Stavební délka: řada 14 EN 558 (krátká); Materiálové provedení: těleso, víko, klín - tvárná litina; pogumování klínu EPDM, ucpávkové těsnění - NBR; vřeteno - nerez; vřetenová matice - bronz; spojovací materiál - nerez; ucpávkový šroub - mosaz, Parametry zařízení: stupeň netěsnosti A dle EN 12266-1; pevnost tvárné litiny v tahu min. 400 N/mm2; válcovaný závit ovládacího vřetena; atest pro styk s pitnou vodou Protikorozní ochrana: těžká protikorozní ochrana v kvalitě GSK, litinové díly opatřeny uvnitř i vně epoxidovým nástřikem; Médium: pitná voda |  |  | ks | 2 |  | 0
| 01.4.5 | T-klíč včetně nástavce pro ovládání šoupat DN 80 PN 16 Poz.01.4.4 a Poz.01.8.7 |  |  | kpl. | 1 |  | 0
| 01.4.6 | Koleno 90° nerezové, podélně svařované, poloměr ohybu R= 1,5D; mořené Ø 84x2mm Materiálové provedení: korozivzdorná ocel 1.4301 (X5CrNi 18-10) dle ČSN 10088-1 |  |  | ks | 2 |  | 0
| 01.4.7 | Nerezová svařovaná podpěra nerezového potrubí Ø 84x2mm; plochý kotevní třmen včetně spojovacího materiálu; kotevní plech; nerezový kotevní a spojovací materiál; výška podpěry 110mm |  |  | kpl. | 2 |  | 0
| 01.4.8 | Trubka nerezová, podélně svařovaná, mořená Ø 256x3m Materiálové provedení: korozivzdorná ocel 1.4301 (X5CrNi 18-10) dle ČSN 10088-1 |  |  | m | 1 |  | 0
| 01.4.9 | Redukce centrická podélně svařovaná, mořená Ø 256/133x3mm; Materiálové provedení: korozivzdorná ocel 1.4301 (X5CrNi 18-10) dle ČSN 10088-1 |  |  | ks | 2 |  | 0
| 01.4.10 | Trubka nerezová, podélně svařovaná, mořená Ø 133x3m Materiálové provedení: korozivzdorná ocel 1.4301 (X5CrNi 18-10) dle ČSN 10088-1 |  |  | m | 8 |  | 0
| 01.4.11 | Lemový nákružek nerezový DN 125 PN 10; Ø 133x3mm; Materiálové provedení: korozivzdorná ocel 1.4301 (X5CrNi 18-10) dle ČSN 10088-1 |  |  | ks | 7 |  | 0
| 01.4.12 | Příruba převlečná DN 125 PN 10; ČSN EN 1092-1+A1 (131170) typ 02 Napojované potrubí: Ø133x3mm Materiálové provedení: korozivzdorná ocel 1.4301 (X5CrNi 18-10) dle ČSN 10088-1 |  |  | ks | 7 |  | 0
| 01.4.13 | Koleno 90° nerezové, podélně svařované, poloměr ohybu R= 1,5D; mořené Ø 133x3mm Materiálové provedení: korozivzdorná ocel 1.4301 (X5CrNi 18-10) dle ČSN 10088-1 |  |  | ks | 3 |  | 0
| 01.4.14 | Vodní uzávěra bezpečnostního přelivu DN 125 včetně akumulace vody Ø 406x3mm výšky 880mm s kotevním plechem pro osazení na dno akumulace zajištěným proti vyplavání při prázdné akumulaci vodní uzávěry a plné akumulační nádrži, přívodním potrubím Ø 133x3mm s přírubou DN 125 PN 10, odtokovým potrubím Ø 133x3mm s přírubou DN 125 PN 10, výztuhami dna, horního víka a kotvením přívodního potrubí, Příslušenství: kotevní a spojovací materiál z korozivzdorné oceli; statický výpočet; výrobní dokumentace; Materiálové provedení: korozivzdorná ocel 1.4301 (X5CrNi 18-10) dle ČSN 10088-1 |  |  | kpl. | 2 |  | 0
| 01.4.15 | Lemový nákružek, dlouhé provedení, pro svařování pomocí elektro tvarovek nebo na tupo, PE 100 DN 125 PN 10 Ø 140 SDR 17; |  |  | ks | 1 |  | 0
| 01.4.16 | Příruba volná poplastovaná DN 120 PN 10 Ø 140 |  |  | ks | 1 |  | 0
| 01.4.17 | Elektro tvarovka spojka bez dorazu PE 100 SDR 11 DE 140 DN 125 |  |  | ks | 1 |  | 0
| 01.4.18 | Nerezový svařovaný konzolový držák s šikmou oporou nerezového potrubí Ø 133x3mm; plochý kotevní třmen včetně spojovacího materiálu; kotevní plech; nerezový kotevní a spojovací materiál; vzdálenost osy potrubí od stěny 200mm; |  |  | kpl. | 2 |  | 0
| 01.5 | Čerpání vody do spotřebiště
| 01.5.1 | Kompletní automatická tlaková stanice se třemi vertikálními článkovými in-line čerpadly pro vertikální instalaci na společném nerezovém instalačním rámu - dvě čerpadla o výkonu Q= 1,0 l/s, jedno čerpadlo o výkonu Q= 4,0 l/s; kompletními dílčími nerezovými sacími potrubími se zpětnou klapkou a uzavírací armaturou; kompletní společnou sací předlohou DN 100 PN 10; kompletními dílčími výtlačnými potrubími s uzavíracími armaturami; společným výtlačným nerezovým potrubím DN 80 PN 16 s tlakovým čidlem; kompletním elektrorozvaděčem pro osazení na zeď pro napájení a řízení AT stanice včetně prokabelování mezi el. rozvaděčem a jednotlivými pohony a čidly AT stanice, vč. kabelových tras a elektroinstalačního materiálu; řízení AT stanice na konstantní tlak na výstupu s možností přepínání na funkci prosté čerpací stanice s ovládáním dle externího signálu start/stop, při řízení dle konstantního tlaku na výstupu přepínání do režimu start/stop; automatické zapojování čerpadel do kaskády dle aktuálního odběru do spotřebiště při řízení na konstantní tlak p= 6,7 bar; provoz AT stanice převážně pod nátokem s možností provozu v sacím režimu; atest AT stanice pro styk s pitnou vodou; 1x manometr s kontaktem pro ochranu spotřebišť před vysokým tlakem pmax= 7,7 bar; blokace chodu AT stanice od minimální hladiny (možnost odstavení blokace při obtoku akumulace); automatické střídání čerpadel a záskok při poruše; Parametry zařízení: pracovní bod jednoho čerpadla Q= 1,0 l/s při H= 70 m a f= 50 Hz, závěrný bod max H= 120 m; pracovní bod jednoho čerpadla Q= 4,0 l/s při H= 73 m a f= 50 Hz, závěrný bod max H= 90 m; zapojení čerpadel 1+2 až 3+0; celkový výkon AT stanice v sestavě 3+0 - Q= 6,0 l/s při H= 67 m a f= 50 Hz; Připojovací rozměr AT stanice - sání příruba DN 100 PN 10; výtlak příruba DN 80 PN 16 El. parametry jednoho čerpadla Q= 1,0 l/s: jmenovitý výkon P= 1,5 kW; U= 3x400 V; f= 50 Hz; n= 2900 ot/min; krytí dle IEC 34-5 - IP 55; třída izolace el. motoru dle IEC 85 - F; rozběh přímý; bez tepelné ochrany motoru; El. parametry jednoho čerpadla Q= 4,0 l/s: jmenovitý výkon P= 5,5 kW; U= 3x400 V; f= 50 Hz; n= 2900 ot/min; krytí dle IEC 34-5 - IP 55; třída izolace el. motoru dle IEC 85 - F; rozběh přímý; tepelná ochrana motoru ve vinutí PTC; Celkový instalovaný výkon čerpadel AT stanice P= 1,5+1,5+5,5 = 8,5 kW; Celkový maximální soudobý výkon čerpadel AT stanice P= 1,5+1,5+5,5 = 8,5 kW; Materiálové provedení čerpadla: oběžná kola - nerezová ocel DIN 1.4401; těleso čerpadla - nerezová ocel DIN 1.4408 Materiálové provedení AT stanice: instalační rám - nerezová ocel; trubní rozvody - nerezová ocel DIN 1.4301; uzavírací armatury - těleso litina s těžkou protikorozní ochranou, disk nerezový; | nutno doplnit | nutno doplnit | kpl. | 1 |  | 0
Příslušenství AT stanice: - kotevní a spojovací materiál nerez DIN 1.4301 - kompletní elektro rozvaděč pro napájení a řízení tří čerpadel AT stanice vč. 3kpl. frekvenčních měničů pro čerpadla AT stanice; 1ks tlakového čidla; 1ks manometru s kontaktem; programovatelný automat s obslužným grafickým panelem; programovatelný logický kontrolér s grafickým displejem a klávesnicí; beznapěťové kontakty pro přenos signálů o sdružené poruše a min. hladině do nadřazeného řídícího systému; počítadlo provozních hodin čerpadel - automat - grafický panel; - prokabelování mezi el. rozvaděčem a všemi pohony a čidly automatické tlakové stanice včetně kabelů, kabelových tras, elektroinstalačního materiálu, kotevních a spojovacích prvků, vzdálenost mezi AT stanicí a el. rozvaděčem do 8m; jištění 25/3/C; - software programovatelného automatu a logického kontroléru v českém jazyce - výchozí revize elektro - doprava na stavbu, instalace a montáž zařízení; zprovoznění a nastavení zařízení; provozní dokumentace v českém jazyce (montážní a provozní předpisy ATS, montážní a provozní předpisy čerpadel, kusová zkouška el. rozvaděče, schéma el. rozvaděče); zaškolení obsluhy; odzkoušení AT stanice na zkušebně s vydáním protokolu o zkoušce; Pozn.: AT stanice bude dodána po dílech připravených k sestavení v suterénu armaturní komoře, velikost jednotlivých dílů musí umožnit dopravu montážním otvorem o rozměrech 700x700mm vod v podlaze 1.NP; celkové rozměry AT stanice uvedené ve výkresové části projektové dokumentace jsou maximální možné;
| 01.5.2 | Příruba plochá přivařovací s hladkou těsnící lištou DN 80 PN 16; ČSN EN 1092-1+A1 (131170) typ 01 Napojované potrubí: Ø 84x2mm Materiálové provedení: korozivzdorná ocel 1.4301 (X5CrNi 18-10) dle ČSN 10088-1 |  |  | ks | 8 |  | 0
| 01.5.3 | Není použito | [5 empty] | 0
| 01.5.4 | Koleno 45° nerezové, podélně svařované, poloměr ohybu R= 1,5D; mořené Ø 84x2mm Materiálové provedení: korozivzdorná ocel 1.4301 (X5CrNi 18-10) dle ČSN 10088-1 |  |  | ks | 1 |  | 0
| 01.5.5 | Koleno 90° nerezové, podélně svařované, poloměr ohybu R= 1,5D; mořené Ø 84x2mm Materiálové provedení: korozivzdorná ocel 1.4301 (X5CrNi 18-10) dle ČSN 10088-1 |  |  | ks | 2 |  | 0
| 01.5.6 | Trubka nerezová, podélně svařovaná, mořená Ø 35x1,5mm Materiálové provedení: korozivzdorná ocel 1.4301 (X5CrNi 18-10) dle ČSN 10088-1 |  |  | m | 6 |  | 0
| 01.5.7 | Koleno 90° nerezové, podélně svařované, poloměr ohybu R= 1,5D; mořené Ø 35x1,5mm Materiálové provedení: korozivzdorná ocel 1.4301 (X5CrNi 18-10) dle ČSN 10088-1 |  |  | ks | 3 |  | 0
| 01.5.8 | Nátrubek přivařovací DN 32 vnější závit 5/4" PN 16 Materiálové provedení: korozivzdorná ocel 1.4301 (X5CrNi 18-10) dle ČSN 10088-1 |  |  | ks | 4 |  | 0
| 01.5.9 | Mezipřírubová uzavírací motýlková klapka DN 80 PN 16 ovládání pákou; Materiálové provedení: těleso - tvárná litina GGG-40; těsnění - EPDM; disk - korozivzdorná ocel 1.4408 (GX5CrNiMo 19-11-2) Parametry zařízení: stupeň netěsnosti A dle EN 12266-1; pevnost tvárné litiny v tahu min. 40 kg/mm2; čep i hřídel uloženy v kluzných ložiskách; hřídel zajištěn proti "vyfouknutí" při demontáži; Protikorozní ochrana: těžká protikorozní ochrana v kvalitě GSK, litinové díly opatřeny uvnitř i vně epoxidovým nástřikem; Pozn.: armatura s atestem pro styk s pitnou vodou Médium: pitná voda |  |  | ks | 2 |  | 0
| 01.5.10 | Redukce centrická podélně svařovaná, mořená Ø 84/54x2mm; Materiálové provedení: korozivzdorná ocel 1.4301 (X5CrNi 18-10) dle ČSN 10088-1 |  |  | ks | 2 |  | 0
| 01.5.11 | Trubka nerezová, podélně svařovaná, mořená Ø 54x2mm Materiálové provedení: korozivzdorná ocel 1.4301 (X5CrNi 18-10) dle ČSN 10088-1 |  |  | m | 1 |  | 0
| 01.5.12 | Nátrubek přivařovací DN 15 vnitřní závit 1/2" PN 16 Materiálové provedení: korozivzdorná ocel 1.4301 (X5CrNi 18-10) dle ČSN 10088-1 |  |  | ks | 1 |  | 0
| 01.5.13 | Vzorkovací kohout kulový DN 15 s vnějším závitem 1/2" PN 16; ruční páka; nástavec na hadici; atest pro styk s pitnou vodou Materiálové provedení: těleso ventilu, uzavírací koule, kuželka, kování, hadičník - mosaz (niklovaná, chromovaná); O-kroužek, ploché těsnění - NBR; těsnění koule - PTFE; matice - ocel; páka - hliník; Médium: pitná voda |  |  | ks | 1 |  | 0
| 01.5.14 | Příruba plochá přivařovací s hladkou těsnící lištou DN 50 PN 16; ČSN EN 1092-1+A1 (131170) typ 01 Napojované potrubí: Ø 54x2mm Materiálové provedení: korozivzdorná ocel 1.4301 (X5CrNi 18-10) dle ČSN 10088-1 |  |  | ks | 2 |  | 0
| 01.5.15 | Není použito | [5 empty] | 0
| 01.5.16 | Vodoměr přírubový DN 50 PN 16 pro měření průtoků studené vody; vertikální instalace (průtok směrem vzhůru); stavební délka 200 mm; atest pro styk s pitnou vodou; Parametry zařízení dle směrnice EU 2004/22/EC: jmenovitý (trvalý) průtok Qn= 40 m3/h; přetížení Q= 50 m3/h; přechodový průtok při vertikální instalaci Q= 0,51 m3/h; minimální průtok při horizontální instalaci Q= 0,32 m3/h; tlaková ztráta při trvalém průtoku Q= 40 m3/h - 0,18 bar dle EN 14154; požadovaná uklidňovací délka před a za vodoměrem 0xDN (bez požadavku na uklidňovací délky); teplota média Tmax= 20°C; Příslušenství: vysílač pulzů 1,0 m3/pulz; vysílač pulzů 0,001 m3/pulz; Médium: pitná voda 20°C; | nutno doplnit | nutno doplnit | kpl. | 1 |  | 0
| 01.5.17 | Axiálně pevná spojka pro nerezové potrubí Ø 54x2mm; Parametry: pracovní tlak do 16,0 bar; přenos axiálních sil v celém rozsahu pracovního tlaku; Materiálové provedení: plášť, kotvící kroužek - 1.4301; šrouby - 1.4401; čepy - 1.4401, vložka - 1.4435, těsnící manžeta - EPDM Médium: pitná voda |  |  | ks | 1 |  | 0
| 01.5.18 | Nátrubek přivařovací DN 15 vnější závit 1/2" PN 16 Materiálové provedení: korozivzdorná ocel 1.4301 (X5CrNi 18-10) dle ČSN 10088-1 |  |  | ks | 1 |  | 0
| 01.5.19 | Kulový kohout nerezový plnoprůtokový, třídílný, DN 15 PN 16, vnitřní závity 1/2" PN 16, s pákou Materiálové provedení: těleso, koule - nerezová ocel DIN 1.4401; těsnění PTFE; Médium: surová voda |  |  | ks | 1 |  | 0
| 01.5.20 | Šoupátko přírubové DN 80 PN 16 s pogumovaným uzavíracím klínem; ovládání ručním kolem Stavební délka: řada 14 EN 558 (krátká); Materiálové provedení: těleso, víko, klín - tvárná litina; pogumování klínu EPDM, ucpávkové těsnění - NBR; vřeteno - nerez; vřetenová matice - bronz; spojovací materiál - nerez; ucpávkový šroub - mosaz, Parametry zařízení: stupeň netěsnosti A dle EN 12266-1; pevnost tvárné litiny v tahu min. 400 N/mm2; válcovaný závit ovládacího vřetena; atest pro styk s pitnou vodou Příslušenství: ruční kolo Protikorozní ochrana: těžká protikorozní ochrana v kvalitě GSK, litinové díly opatřeny uvnitř i vně epoxidovým nástřikem; Médium: pitná voda |  |  | ks | 1 |  | 0
| 01.5.21 | Trubka nerezová, podélně svařovaná, mořená Ø 84x2mm Materiálové provedení: korozivzdorná ocel 1.4301 (X5CrNi 18-10) dle ČSN 10088-1 |  |  | m | 3 |  | 0
| 01.5.22 | Redukce centrická podélně svařovaná, mořená Ø 108/84x2mm; Materiálové provedení: korozivzdorná ocel 1.4301 (X5CrNi 18-10) dle ČSN 10088-1 |  |  | ks | 1 |  | 0
| 01.5.23 | Příruba plochá přivařovací s hladkou těsnící lištou DN 80 PN 16; ČSN EN 1092-1+A1 (131170) typ 01 Napojované potrubí: Ø 84x2mm Materiálové provedení: korozivzdorná ocel 1.4301 (X5CrNi 18-10) dle ČSN 10088-1 |  |  | ks | 1 |  | 0
| 01.5.24 | Není použito | [5 empty] | 0
| 01.5.25 | Integrovaný lemový nákružek s přírubou s ocelovou výztuhou PE 100 SDR 11 DN 100 PN 16 DE 110 |  |  | ks | 1 |  | 0
| 01.5.26 | Elektro tvarovka koleno 90° PE 100 SDR 11 DE 110 DN 100 PN 16 |  |  | ks | 1 |  | 0
| 01.5.27 | Nerezová svařovaná podpěra nerezového potrubí Ø 84x2mm; plochý kotevní třmen včetně spojovacího materiálu; kotevní plech; nerezový kotevní a spojovací materiál; výška podpěry 150mm |  |  | kpl. | 1 |  | 0
| 01.5.28 | Nerezová svařovaná konzolová podpěra nerezového potrubí Ø 108x3mm; plochý kotevní třmen včetně spojovacího materiálu; kotevní plech; nerezový kotevní a spojovací materiál; vzdálenost osy potrubí od stěny 300mm; |  |  | kpl. | 2 |  | 0
| 01.5.29 | Kulový kohout nerezový plnoprůtokový, třídílný, DN 32 PN 16, vnitřní závity 5/4" PN 16, s pákou Materiálové provedení: těleso, koule - nerezová ocel DIN 1.4401; těsnění PTFE; Médium: surová voda |  |  | ks | 2 |  | 0
| 01.5.30 | Vsuvka jednoznačná DN 32 vnější závity 5/4" PN 16 Materiálové provedení: korozivzdorná ocel 1.4301 (X5CrNi 18-10) dle ČSN 10088-1 |  |  | ks | 1 |  | 0
| 01.5.31 | Šroubení přímé DN 32 PN 16 vnitřní závity 5/4" Materiálové provedení: korozivzdorná ocel 1.4404 (X2CrNiMo 17-12-2) dle ČSN 10088-1 |  |  | ks | 2 |  | 0
| 01.5.32 | Bajonetová spojka nerezová DN 32 s vnějším závitem 5/4" |  |  | ks | 1 |  | 0
| 01.5.33 | Ocelová tlaková nádoba, vyměnitelný vak podle DIN EN 13831, objem 200 litrů, maximální provozní tlak 16 bar, manometr a plnící ventil plynu krytý ocelovým krytem, ocelový svařenec s vnitřním a vnějším protikorozním nátěrem dle KTW-A; certifikováno dle směrnice pro tlaková zařízení 97/23/EG; spodní připojení 5/4"; Příslušenství: manometr; plnící ventil; Rozměry: průměr nádoby 634 mm; celková výška nádoby vč. podpěrné konstrukce 967mm Připojovací rozměr: vnější závit 5/4"; Příslušenství: nerezový kotevní a spojovací materiál Účel: součást AT stanice; vyrovnávání nerovnoměrnosti odběrů ve spotřebišti | nutno doplnit | nutno doplnit | ks | 1 |  | 0
| 01.5.34 | Kotevní objímka s pryžovou vložkou pro potrubí nerez Ø 35x1,5mm; kotevní a spojovací materiál; závitová tyč; Materiálové provedení: objímka - korozivzdorná ocel 1.4404 ( X2CrNiMo 17-12-2) dle ČSN 10088-1; pryžová vložka - EPDM; kotevní a spojovací materiál - korozivzdorná ocel 1.4404 ( X2CrNiMo 17-12-2) dle ČSN 10088-1 |  |  | kpl. | 4 |  | 0
| 01.6 | Obtok akumulace a AT stanice
| 01.6.1 | Šoupátko přírubové DN 80 PN 16 s pogumovaným uzavíracím klínem; ovládání ručním kolem Stavební délka: řada 14 EN 558 (krátká); Materiálové provedení: těleso, víko, klín - tvárná litina; pogumování klínu EPDM, ucpávkové těsnění - NBR; vřeteno - nerez; vřetenová matice - bronz; spojovací materiál - nerez; ucpávkový šroub - mosaz, Parametry zařízení: stupeň netěsnosti A dle EN 12266-1; pevnost tvárné litiny v tahu min. 400 N/mm2; válcovaný závit ovládacího vřetena; atest pro styk s pitnou vodou Příslušenství: ruční kolo Protikorozní ochrana: těžká protikorozní ochrana v kvalitě GSK, litinové díly opatřeny uvnitř i vně epoxidovým nástřikem; Médium: pitná voda |  |  | ks | 1 |  | 0
| 01.6.2 | Zpětná klapka přírubová měkce těsnící DN 80 PN 16 Materiálové provedení: víko, těleso - litina; těsnění - EPDM; čep, hřídel - nerezová ocel; klapka - pogumovaná ocel EPDM Pozn.: armatura s atestem pro styk s pitnou vodou Médium: podzemní voda |  |  | ks | 1 |  | 0
| 01.6.3 | Montážní vložka přírubová DN 80 PN 16 bez průchozích šroubů; atest pro styk s pitnou vodou; stavební délka 180mm ± 8mm; Materiálové provedení: vnější ochranný díl, vnitřní posuvný díl - ocel tř.11; šrouby, matice, podložky - nerezová ocel tř. 17; Protikorozní ochrana: epoxidový nástřik vnitřních a vnějších povrchů v kvalitě GSK Pozn.: armatura s atestem pro styk s pitnou vodou Médium: pitná voda |  |  | ks | 1 |  | 0
| 01.6.4 | Mezipřírubová uzavírací motýlková klapka DN 800 PN 10 s osazeným a seřízeným čtvrtotáčkovým el. pohonem; atest armatury pro styk s pitnou vodou; průchozí otvory v tělese klapky; Parametry armatury: stupeň netěsnosti A dle EN 12266-1; pevnost tvárné litiny v tahu min. 40 kg/mm2; čep i hřídel uloženy v kluzných ložiskách; hřídel zajištěn proti "vyfouknutí" při demontáži; atest pro styk s pitnou vodou; Parametry pohonu: rychlost přestavení 90° - 20 sec; pracovní režim S2-10min.; místní mechanický ukazatel polohy; ruční kolo pro havarijní ovládání armatury; vyhřívací odpor; provozní podmínky -25 ÷ +55°C; s pevnými dorazy 90°; El. parametry pohonu: P= 20 W; U=24 V DC; IP 67; Temperace U= 230 V; 2x polohové spínače (ot./zav.); 2x momentové spínače (ot./zav.); 2x signalizační spínače (ot./zav.); bez vysílače polohy Materiálové provedení armatury: těleso - tvárná litina GGG-40; těsnění - EPDM; disk, vřeteno - korozivzdorná ocel 1.4057; Protikorozní ochrana: těžká protikorozní ochrana v kvalitě GSK, litinové díly opatřeny uvnitř i vně epoxidovým nástřikem; Médium: pitná voda | nutno doplnit | nutno doplnit | kpl. | 1 |  | 0
| 01.6.5 | Příruba plochá přivařovací s hladkou těsnící lištou DN 80 PN 16; ČSN EN 1092-1+A1 (131170) typ 01 Napojované potrubí: Ø 84x2mm Materiálové provedení: korozivzdorná ocel 1.4301 (X5CrNi 18-10) dle ČSN 10088-1 |  |  | ks | 2 |  | 0
| 01.6.6 | Není použito | [5 empty] | 0
| 01.6.7 | Koleno 90° nerezové, podélně svařované, poloměr ohybu R= 1,5D; mořené Ø 84x2mm Materiálové provedení: korozivzdorná ocel 1.4301 (X5CrNi 18-10) dle ČSN 10088-1 |  |  | ks | 1 |  | 0
| 01.6.8 | Trubka nerezová, podélně svařovaná, mořená Ø 84x2mm Materiálové provedení: korozivzdorná ocel 1.4301 (X5CrNi 18-10) dle ČSN 10088-1 |  |  | m | 3 |  | 0
| 01.6.9 | Nerezová svařovaná konzolová podpěra nerezového potrubí Ø 84x2mm; plochý kotevní třmen včetně spojovacího materiálu; kotevní plech; nerezový kotevní a spojovací materiál; vzdálenost osy potrubí od stěny 200mm; |  |  | kpl. | 3 |  | 0
| 01.6.10 | Nátrubek přivařovací DN 25 vnější závit 1" PN 16 Materiálové provedení: korozivzdorná ocel 1.4301 (X5CrNi 18-10) dle ČSN 10088-1 |  |  | ks | 1 |  | 0
| 01.7 | Obtok akumulace
| 01.7.1 | Šoupátko přírubové DN 65 PN 16 s pogumovaným uzavíracím klínem; ovládání ručním kolem Stavební délka: řada 14 EN 558 (krátká); Materiálové provedení: těleso, víko, klín - tvárná litina; pogumování klínu EPDM, ucpávkové těsnění - NBR; vřeteno - nerez; vřetenová matice - bronz; spojovací materiál - nerez; ucpávkový šroub - mosaz, Parametry zařízení: stupeň netěsnosti A dle EN 12266-1; pevnost tvárné litiny v tahu min. 400 N/mm2; válcovaný závit ovládacího vřetena; atest pro styk s pitnou vodou Příslušenství: ruční kolo Protikorozní ochrana: těžká protikorozní ochrana v kvalitě GSK, litinové díly opatřeny uvnitř i vně epoxidovým nástřikem; Médium: pitná voda |  |  | ks | 2 |  | 0
| 01.7.2 | Filtr stranový přírubový DN 65 PN 16; velikost otvorů v sítu 1,25mm; odkalovací zátka; Materiálové provedení: těleso, čistící víko - šedá litina EN-GJL-250 (GG-25); síto, ochranná klec - korozivzdorná ocel 1.4301 (17% Cr); vypouštěcí zátka - mosaz; spojovací šrouby víka - uhlíková ocel pozinkovaná Protikorozní ochrana: těžká protikorozní ochrana v kvalitě GSK, litinové díly opatřeny uvnitř i vně epoxidovým nástřikem; Pozn.: armatura s atestem pro styk s pitnou vodou Médium: pitná voda |  |  | ks | 1 |  | 0
| 01.7.3 | Redukční ventil přírubový DN 65 PN 16 s manometry na vstupní a výstupní straně; příslušenství; Parametry zařízení: vstupní tlak p= 3,7 bar; výstupní konstantní tlak 1,0 bar; provozní průtok Qmax= 8,0 l/s Materiálové provedení: těleso, kryt - tvárná litina GJS-400-15; sedlo, talíř, úchytný talíř, vodící tyč, matice, pružina, spojovací materiál, středící kolík, ukazovací kolík - nerezová ocel; Pozn.: armatura s atestem pro styk s pitnou vodou Médium: pitná voda do 25°C Účel: redukce tlaku pitné vody | nutno doplnit | nutno doplnit | ks | 1 |  | 0
| 01.7.4 | Koleno 90° nerezové, podélně svařované, poloměr ohybu R= 1,5D; mořené Ø 70x2mm Materiálové provedení: korozivzdorná ocel 1.4301 (X5CrNi 18-10) dle ČSN 10088-1 |  |  | ks | 2 |  | 0
| 01.7.5 | Lemový nákružek nerezový DN 65 PN 10; Ø 70x2mm; Materiálové provedení: korozivzdorná ocel 1.4301 (X5CrNi 18-10) dle ČSN 10088-1 |  |  | ks | 2 |  | 0
| 01.7.6 | Příruba převlečná DN 65 PN 10; ČSN EN 1092-1+A1 (131170) typ 02 Napojované potrubí: Ø 70x2mm Materiálové provedení: korozivzdorná ocel 1.4301 (X5CrNi 18-10) dle ČSN 10088-1 |  |  | ks | 2 |  | 0
| 01.7.7 | Trubka nerezová, podélně svařovaná, mořená Ø 70x2m Materiálové provedení: korozivzdorná ocel 1.4301 (X5CrNi 18-10) dle ČSN 10088-1 |  |  | m | 2 |  | 0
| 01.7.8 | Nerezová svařovaná konzolová podpěra nerezového potrubí Ø 70x2mm; plochý kotevní třmen včetně spojovacího materiálu; kotevní plech; nerezový kotevní a spojovací materiál; vzdálenost osy potrubí od stěny 200mm; |  |  | kpl. | 1 |  | 0
| 01.8 | Nátok vody z prameniště
| 01.8.1 | Elektro tvarovka spojka bez dorazu PE 100 SDR 11 DE 90 DN 80 PN 16 |  |  | ks | 2 |  | 0
| 01.8.2 | Integrovaný lemový nákružek s přírubou s ocelovou výztuhou PE 100 SDR 11 DN 80 DE 90 PN 16 |  |  | ks | 3 |  | 0
| 01.8.3 | Lemový nákružek nerezový DN 80 PN 10; Ø 84x2mm; Materiálové provedení: korozivzdorná ocel 1.4301 (X5CrNi 18-10) dle ČSN 10088-1 |  |  | ks | 23 |  | 0
| 01.8.4 | Příruba převlečná DN 80 PN 10; ČSN EN 1092-1+A1 (131170) typ 02 Napojované potrubí: Ø 84x2mm Materiálové provedení: korozivzdorná ocel 1.4301 (X5CrNi 18-10) dle ČSN 10088-1 |  |  | ks | 23 |  | 0
| 01.8.5 | Koleno 90° nerezové, podélně svařované, poloměr ohybu R= 1,5D; mořené Ø 84x2mm Materiálové provedení: korozivzdorná ocel 1.4301 (X5CrNi 18-10) dle ČSN 10088-1 |  |  | ks | 7 |  | 0
| 01.8.6 | Koleno 45° nerezové, podélně svařované, poloměr ohybu R= 1,5D; mořené Ø 84x2mm Materiálové provedení: korozivzdorná ocel 1.4301 (X5CrNi 18-10) dle ČSN 10088-1 |  |  | ks | 4 |  | 0
| 01.8.7 | Šoupátko přírubové DN 80 PN 16 s pogumovaným uzavíracím klínem; Stavební délka: řada 14 EN 558 (krátká); Materiálové provedení: těleso, víko, klín - tvárná litina; pogumování klínu EPDM, ucpávkové těsnění - NBR; vřeteno - nerez; vřetenová matice - bronz; spojovací materiál - nerez; ucpávkový šroub - mosaz, Parametry zařízení: stupeň netěsnosti A dle EN 12266-1; pevnost tvárné litiny v tahu min. 400 N/mm2; válcovaný závit ovládacího vřetena; atest pro styk s pitnou vodou Protikorozní ochrana: těžká protikorozní ochrana v kvalitě GSK, litinové díly opatřeny uvnitř i vně epoxidovým nástřikem; Médium: pitná voda |  |  | ks | 2 |  | 0
| 01.8.8 | Prodloužení ovládacího vřetena šoupěte DN 80 PN 16 Poz.01.8.7; včetně nástavce pro ovládání T-klíčem; Parametry zařízení: vzdálenost osy armatury od ovládací úrovně - 900mm; možnost délkového nastavení prodloužení dle reálných podmínek na stavbě; Příslušenství: nástavce pro napojení prodloužení ovládacího vřetena na šoupě a T-klíč; konzola pro kotvení prodloužení ovládacího vřetena pod stropem; nerezový kotevní a spojovací materiál; Materiálové provedení: prodloužení - korozivzdorná ocel; |  |  | kpl. | 2 |  | 0
| 01.8.9 | Šoupátko přírubové DN 80 PN 16 s pogumovaným uzavíracím klínem; ovládání ručním kolem Stavební délka: řada 14 EN 558 (krátká); Materiálové provedení: těleso, víko, klín - tvárná litina; pogumování klínu EPDM, ucpávkové těsnění - NBR; vřeteno - nerez; vřetenová matice - bronz; spojovací materiál - nerez; ucpávkový šroub - mosaz, Parametry zařízení: stupeň netěsnosti A dle EN 12266-1; pevnost tvárné litiny v tahu min. 400 N/mm2; válcovaný závit ovládacího vřetena; atest pro styk s pitnou vodou Příslušenství: ruční kolo Protikorozní ochrana: těžká protikorozní ochrana v kvalitě GSK, litinové díly opatřeny uvnitř i vně epoxidovým nástřikem; Médium: pitná voda |  |  | ks | 2 |  | 0
| 01.8.10 | Mezipřírubová uzavírací motýlková klapka DN 80 PN 16 ovládání pákou; Materiálové provedení: těleso - tvárná litina GGG-40; těsnění - EPDM; disk - korozivzdorná ocel 1.4408 (GX5CrNiMo 19-11-2) Parametry zařízení: stupeň netěsnosti A dle EN 12266-1; pevnost tvárné litiny v tahu min. 40 kg/mm2; čep i hřídel uloženy v kluzných ložiskách; hřídel zajištěn proti "vyfouknutí" při demontáži; Protikorozní ochrana: těžká protikorozní ochrana v kvalitě GSK, litinové díly opatřeny uvnitř i vně epoxidovým nástřikem; Pozn.: armatura s atestem pro styk s pitnou vodou Médium: pitná voda |  |  | ks | 2 |  | 0
| 01.8.11 | Nátrubek přivařovací DN 15 vnitřní závit 1/2" PN 10 Materiálové provedení: korozivzdorná ocel 1.4301 (X5CrNi 18-10) dle ČSN 10088-1 |  |  | ks | 2 |  | 0
| 01.8.12 | Vzorkovací kohout kulový DN 15 s vnějším závitem 1/2" PN 10; ruční páka; nástavec na hadici; atest pro styk s pitnou vodou Materiálové provedení: těleso ventilu, uzavírací koule, kuželka, kování, hadičník - mosaz (niklovaná, chromovaná); O-kroužek, ploché těsnění - NBR; těsnění koule - PTFE; matice - ocel; páka - hliník; Médium: pitná voda |  |  | ks | 2 |  | 0
| 01.8.13 | Elektro tvarovka koleno 90° PE 100 SDR 11 DE 90 DN 80 PN 16 |  |  | ks | 1 |  | 0
| 01.8.14 | Trubka nerezová, podélně svařovaná, mořená Ø 84x2m Materiálové provedení: korozivzdorná ocel 1.4301 (X5CrNi 18-10) dle ČSN 10088-1 |  |  | m | 17 |  | 0
| 01.8.15 | Kotevní objímka s pryžovou vložkou pro potrubí nerez Ø 84x2mm; kotevní a spojovací materiál; závitová tyč; Materiálové provedení: objímka - korozivzdorná ocel 1.4404 ( X2CrNiMo 17-12-2) dle ČSN 10088-1; pryžová vložka - EPDM; kotevní a spojovací materiál - korozivzdorná ocel 1.4404 ( X2CrNiMo 17-12-2) dle ČSN 10088-1 |  |  | kpl. | 2 |  | 0
| 01.8.16 | Nerezová svařovaná konzolová podpěra nerezového potrubí Ø 84x2mm; plochý kotevní třmen včetně spojovacího materiálu; kotevní plech; nerezový kotevní a spojovací materiál; vzdálenost osy potrubí od stěny 300mm; |  |  | kpl. | 3 |  | 0
| 01.9 | Čerpání průsakových a úkapových vod
| 01.9.1 | Přenosné ponorné kalové čerpadlo pro osazení na podlahu s integrovaným vertikálním (nepřeklápějícím se) plovákovým spínačem; Parametry zařízení: pracovní bod Q= 4,8 m3/h při H= 4,5 m; závěrný bod čerpadla max. 7,0m; jmenovité otáčky n= 2850 min-1; průchodnost pevných částic 10mm; El. parametry zařízení: jmenovitý výkon elektromotoru P2= 0,25 kW; jmenovité napětí U= 230 V; jmenovitý proud In= 1,43 A; krytí IP 68; třída izolace B; maximální ponor 5m; Připojovací rozměr: vnitřní závit 5/4" Příslušenství: napájecí kabel dl. 5,0m se zástrčkou Materiálové provedení: těleso čerpadla, oběžné kolo, sací koš - NORYL; vnější plášť čerpadla, plášť motoru - korozivzdorná ocel AISI 304; hřídel - korozivzdorná ocel AISI 416; těsnění - NBR; Hmotnost: 4 kg Účel: čerpání úkapových a průsakových vod |  |  | ks | 1 |  | 0
| 01.9.2 | Hadicový nástavec mosazný DN 32 PN 10 s vnějším závitem 5/4" pro napojení hadice Ø 32mm |  |  | ks | 2 |  | 0
| 01.9.3 | Pružná tlaková hadice s nylonovým kordem Ø 40/32mm PN 6 |  |  | m | 2 |  | 0
| 01.9.4 | Hadicová spona nerezová s kloubovým uložením Ø 40mm |  |  | ks | 2 |  | 0
| 01.9.5 | Zpětná klapka závitová kulová pro odpadní vody DN 32 PN 10 s vnitřními závity 5/4" |  |  | ks | 1 |  | 0
| 01.9.6 | Vsuvka jednoznačná DN 32 vnější závity 5/4" Materiálové provedení: korozivzdorná ocel 1.4301 (X5CrNi 18-10) dle ČSN 10088-1 |  |  | ks | 1 |  | 0
| 01.9.7 | Kulový kohout nerezový plnoprůtokový, třídílný, DN 32 PN 16, vnitřní závity 5/4", s pákou Materiálové provedení: těleso, koule - nerezová ocel DIN 1.4401; těsnění PTFE; Médium: pitná voda |  |  | ks | 1 |  | 0
| 01.9.8 | Vsuvka redukovaná DN 50/32 vnější závity 2" x 5/4" Materiálové provedení: korozivzdorná ocel 1.4301 (X5CrNi 18-10) dle ČSN 10088-1 |  |  | ks | 1 |  | 0
| 01.9.9 | Elektro tvarovka přechod kov-plast PE 100 SDR 11 DE 63 DN 50 PN 16 vnitřní závit 2" |  |  | ks | 1 |  | 0
| 01.9.10 | Trubka PE 100 SDR 17 Ø63x3,8mm |  |  | m | 1 |  | 0
| 01.9.11 | Elektro tvarovka koleno 90° PE 100 SDR 11 DE 63 DN 50 PN 16 |  |  | ks | 1 |  | 0
| 01.9.12 | Kotevní objímka s pryžovou vložkou pro potrubí PE Ø 63x3,8mm; kotevní a spojovací materiál; závitová tyč; Materiálové provedení: objímka - korozivzdorná ocel 1.4404 ( X2CrNiMo 17-12-2) dle ČSN 10088-1; pryžová vložka - EPDM; kotevní a spojovací materiál - korozivzdorná ocel 1.4404 ( X2CrNiMo 17-12-2) dle ČSN 10088-1 |  |  | kpl. | 1 |  | 0
| 01.10 | Rozvod vody
| 01.10.1 | Kulový kohout nerezový plnoprůtokový, třídílný, DN 25 PN 16, vnitřní závity 1" PN 16, s pákou Materiálové provedení: těleso, koule - nerezová ocel DIN 1.4401; těsnění PTFE; Médium: surová voda |  |  | ks | 2 |  | 0
| 01.10.2 | Přechodka kov-plast PVC-U DE 32 DN 25 PN 16 vnější závit 1" |  |  | ks | 2 |  | 0
| 01.10.3 | Bajonetová spojka nerezová DN 25 s vnějším závitem 1" |  |  | ks | 1 |  | 0
| 01.10.4 | Koleno 90° PVC-U DE 32 DN 25 PN 16 |  |  | ks | 12 |  | 0
| 01.10.5 | Kohout kulový PVC-U s pákou DE 32 DN 25 PN 10 s nátrubky pro lepení |  |  | ks | 2 |  | 0
| 01.10.6 | Trubka PVC-U Ø 32x2,4mm PN 16 |  |  | m | 12 |  | 0
| 01.10.7 | Není použito
| 01.10.8 | Není použito
| 01.10.9 | Kotevní objímka s pryžovou vložkou pro potrubí PVC-U Ø 32x2,4mm; kotevní a spojovací materiál; závitová tyč; Materiálové provedení: objímka - korozivzdorná ocel 1.4404 ( X2CrNiMo 17-12-2) dle ČSN 10088-1; pryžová vložka - EPDM; kotevní a spojovací materiál - korozivzdorná ocel 1.4404 ( X2CrNiMo 17-12-2) dle ČSN 10088-1 |  |  | kpl. | 13 |  | 0
| 01.10.10 | Pružná tlaková hadice s nylonovým kordem Ø 32/25mm PN 6 |  |  | m | 6 |  | 0
| 01.10.11 | Hadicová spona nerezová s kloubovým uložením Ø 32mm |  |  | ks | 1 |  | 0
| 01.10.12 | Bajonetová spojka nerezová DN 25 pro napojení na hadici Ø 32/25 |  |  | ks | 1 |  | 0
| 01.10.13 | Plastový hadicový držák pro instalaci na stěnu; uložení hadice Ø 32/25mm celkové délky 6,0m; nerezový kotevní a spojovací materiál; |  |  | kpl. | 1 |  | 0
| 01.11 | Dávkování 14% chlornanu sodného
| 01.11.1 | Kompaktní mikroprocesorem řízené objemové dávkovací membránové čerpadlo s elektromagnetickým pohonem pro dávkování 14% chlornanu sodného s prosvětleným ovládacím panelem; ruční a dálkové řízení zdvihové frekvence; samo odvzdušňovací dávkovací hlava; osazení na nádrž 60 litrů; elektronické nastavení délky zdvihu; nastavitelná délka trvání sacího a výtlačného zdvihu; Parametry zařízení: Qmax= 0,9 l/h; pmax= 10 bar; maximální sací výška 0,8 m v.s.; vícevrstvá dávkovací membrána; dávkovaný objem na zdvih - 0,08 ml; El. parametry zařízení: jmenovité napětí U= 230 V; f= 50 Hz - impulzní řízení beznapěťovým signálem - řízení signálem 0/4-20mA - reléový výstup obecné poruchy čerpadla - multiplikace vstupního pulsního signálu Příslušenství: - el. kabel 2,0 m se zástrčkou - sací sestava pro nádrž o objemu 60 litrů s plovákem s dvojicí spínačů pro předminimální a minimální hladinu s konektorem pro napojení na dávkovací čerpadlo - multifunkční ventil - univerzální řídící kabel délka 2,0m - vstřikovací ventil vnější závit 1/2"; - příslušenství psací strany čerpadla včetně pružné hadice - příslušenství výtlačné strany čerpadla včetně pružné hadice dl.12m Účel: dávkování 14% chlornanu sodného | nutno doplnit | nutno doplnit | kpl. | 1 |  | 0
| 01.11.2 | Záchytná vana plastová samonosná nadzemní; odolná vůči agresivním médiím; Parametry zařízení: záchytný objem 60 litrů; Rozměry zařízení: průměr - 680mm; výška - 270mm; Materiálové provedení: vana - polyethylen PE Účel: skladování 14% chlornanu sodného |  |  | ks | 1 |  | 0
| 01.11.3 | Typová válcová neprůsvitná (černá) zásobní samonosná vyztužená nádrž objemu 60 litrů; plnící otvor; otvor pro připojení sací sestavy; závitové vložky pro osazení dávkovacího čerpadla; ruční míchadlo, provedení s litrovou měrkou (stupnicí); Rozměry: průměr - 410 mm; výška - 590 mm; Materiálové provedení: UV stabilizovaný polyetylen Účel: skladování 14% chlornanu sodného |  |  | kpl. | 1 |  | 0
| 01.11.4 | Čerpací souprava s motorem pro čerpání koncentrovaného chlornanu sodného (14% Cl2); spojení motoru a čerpací trubky rychlospojkou - možnost připojení různých čerpacích trubek k motoru; Parametry zařízení: Q= 50 l/min; H= 6 m; ponorná hloubka 700mm; bezucpávkové provedení; 1ks oběžného kola; průměr čerpací trubky 40mm; možnost čerpání média o viskozitě až 800 mPa.s a měrné hmotnosti 1,6 g/cm3; El. parametry zařízení: P= 850 W; U= 230 V; f= 50 Hz; ochranná třída II; ochrana proti stříkající vodě; IP 24; Příslušenství: 4,0m chemická hadice 1"; 2x hadicová spona; kabel 5,0 m se zástrčkou Materiálové provedení: čerpadlo - PP; hřídel - Hastelloy; Účel: přečerpání chlornanu sodného (140 g/l Cl2) z přepravní nádrže do pevně instalované nádrže | nutno doplnit | nutno doplnit | kpl. | 1 |  | 0
| 01.12 | Stavební výpomocné práce
| 01.12.1 | Vrtání otvorů do železobetonových a zděných konstrukcí do ø 20mm; hl. do 150mm; cca 50 ks |  |  | kpl | 1 |  | 0
| 01.13 | Těsnící a drobný montážní materiál
| 01.13.1 | Ploché těsnění s ocelovou vložkou pro přírubový spoj dle DIN 1514-1 Materiálové provedení: EPDM s ocelovou vložkou Přírubový spoj DN 125 PN 10 - 6 ks Přírubový spoj DN 100 PN 10 - 16 ks Přírubový spoj DN 80 PN 10 - 24 ks Přírubový spoj DN 65 PN 10 - 6 ks Přírubový spoj DN 100 PN 16 - 1 ks Přírubový spoj DN 80 PN 16 - 4 ks Přírubový spoj DN 50 PN 16 - 2 ks |  |  | kpl. | 1 |  | 0
| 01.13.2 | Spojovací materiál přírubových spojů Šroub se šestihrannou hlavou DIN 931/A2; třída pevnosti 70; tvářený za studena Matice šestihranná DIN 934/A2 2x podložka DIN 125A/A2 Materiálové provedení: nerezová ocel 1.4301 Přírubový spoj DN 125 PN 10 - 6 ks Přírubový spoj DN 100 PN 10 - 16 ks Přírubový spoj DN 80 PN 10 - 24 ks Přírubový spoj DN 65 PN 10 - 6 ks Přírubový spoj DN 100 PN 16 - 1 ks Přírubový spoj DN 80 PN 16 - 4 ks Přírubový spoj DN 50 PN 16 - 2 ks |  |  | kpl. | 1 |  | 0
| 01.13.3 | Spojovací materiál přírubových spojů s mezipřírubovou armaturou Závitová tyč DIN 976-1A; třída pevnosti 70; tvářená za studena Matice šestihranná DIN 934/A2; třída pevnosti 70; tvářená za studena 2x podložka DIN 125A/A2 Materiálové provedení: nerezová ocel 1.4301 Přírubový spoj DN 100 PN 10 - 4 ks Přírubový spoj DN 80 PN 10 - 2 ks Přírubový spoj DN 80 PN 16 - 3 ks |  |  | kpl. | 1 |  | 0
| 01.13.4 | Drobný montážní materiál |  |  | kpl. | 1 |  | 0
| 01.13.5 | Těsnící materiál závitových spojů |  |  | kpl. | 1 |  | 0
| 01.13.6 | Označení potrubí - směr toku, funkce potrubí, |  |  | kpl. | 1 |  | 0
| 01.13.7 | Označení strojů a pohonů dle technologického schématu |  |  | kpl. | 1 |  | 0
| 01.14 | Pomocné a přípravné práce a konstrukce
| 01.14.1 | Funkční a individuální zkoušky, uvedení zařízení do provozu; nastavení zařízení; dokumentace zařízení v českém jazyce. |  |  | kpl. | 1 |  | 0
| 01.14.2 | Součinnost provozovatele při realizaci |  |  | hod. | 50 |  | 0
| 01.14.3 | Zaškolení pracovníků provozovatele |  |  | hod. | 8 |  | 0
| 01.14.4 | Omytí a odmaštění povrchu nového nerezového potrubí |  |  | kpl. | 1 |  | 0
| 01.14.5 | Moření povrchu nerezového potrubí a svarů vč. oplachu povrchu potrubí po moření; neutralizace a likvidace odpadních vod po moření |  |  | kpl. | 1 |  | 0
| 01.14.6 | Pasivace nerezového potrubí a svarů vč. oplachu povrchu potrubí po pasivaci; neutralizace a likvidace odpadních vod po pasivaci |  |  | kpl. | 1 |  | 0
| 01.15 | Demontáže
| 01.15.1 | Demontáž kompletního trubního a armaturního vystrojení vodojemu Součástí demontáže je i odstranění kotevních a podpěrných prvků, řezání spojovacího materiálu přírubových spojů a kotevních prvků, dělení zařízení a trubních rozvodů na dílčí části pro ruční dopravu stávajícími montážními otvory, provizorní podepírání demontovaného zařízení, manipulační prostředky, vodorovné a svislé přesuny ve vodojemu, nakládání demontovaného zařízení na automobil, vypouštění provozních náplní zařízení včetně zajištění odpovídá jích nádob na provozní náplně. |  |  | kg | 1500 |  | 0
| 01.15.2 | Odvoz do 30 km a likvidace demontovaného zařízení a jejich provozních náplní vč. poplatků za likvidaci nebo uložení odpadu; peníze získané prodejem železného šrotu budou předány investorovi; |  |  | kg | 1500 |  | 0
[6 empty] | PS 01 Technologická část strojní CELKEM: |  | 0

## PS 2, PS 3 Rek
Název stavby / díla:
SUŠICE - STAVEBNÍ ÚPRAVY V ULICI HÁJKOVA PS 2 - ATS - elektro část, PS 3 - ATS - část ASŘ
Rekapitulace
Popis |  | cena Kč/pol.
Položka | Elektromontáže a služby | 0
1 | Dodávka rozvaděče RM1 | 0
2 | Dodávka rozvaděče DT1 | 0
3 | Zemnící síť a hromosvod | 0
4 | Dodávka polní instrumentace M+R | 0
5 | Kabely, kabelové trasy a elektromontážní materiál | 0
Položka | Elektromontáže a služby | 0
6 | Elektromontáže | 0
7 | Služby | 0
| Celkem bez DPH | 0

## PS 2, PS 3
Součet Kč bez DPH | [6 empty] | 0
Položka | Popis | Výrobce | Typ | mj | počet mj | jedn. cena Kč | cena Kč/pol.
Dodávky
1 | Dodávka rozvaděče RM1 | [5 empty] | 0
1.1 | Nástěnný oceloplechový rozvaděč s dveřmi o rozměrech 1000x800x300, IP55 včetně kompletního příslušenství, montážního panelu. |  |  | kpl | 1 |  | 0
1.2 | Vlastní výbava rozvaděče: - hlavní 3 fázvý jistič In max 32 A min Icn 10 kA, - svodič 3-pólový B+C Imax 60 kA, IL 125 A - servisní zásuvka pro PC, - svodič přepětí 3.st s VF filtrem, - "STOP" tlačítko, - hlídání napětí včetně optické a dálkové signalizace |  |  | kpl | 1 |  | 0
1.3 | Spínaný zdroj 240W, 230VAC/24VDC,5A s řízeným záložním zdrojem 24VDC/24VDC a bateriÍ12V/12Ah + napájecí zdroj 13,8 V / 30 W |  |  | kpl | 1 |  | 0
1.4 | Rozšiřující I/O modul pro telemetrickou stanici instalovanou v rozvaděči DT1. 16x digitální vstup, 6x releový výstup |  |  | kpl | 2 |  | 0
1.5 | Jištěné vývody pro stavební elektroinstalaci, jistící prvky Icn 10 kA, zásuvkové okruhy osazeny chráničem s reziduálním proudem 30 mA, - 1x jištěný vývod pro zásuvku 400V/16A/5p - 2x jištěný zásuvkový vývod 230V/16A - 2x jištěný vývod pro osvětlení - 1x jištěný vývod pro nízkoteplotní sálavé panely |  |  | kpl | 1 |  | 0
1.6 | Jištěný 3f vývod In 25A pro napájení technologického rozvaděče ATS MT01, včetně signalizace stavů (chod, porucha) |  |  | kpl | 1 |  | 0
1.7 | Spínaný 1f motorový vývod do 0,3 kW včetně signalizace chodu, poruchy, ovládáný dle hladiny v jímce průsakových vod a z dveří rozvaděče RM1 |  |  | kpl | 1 |  | 0
1.8 | Jištěný 1f vývod pro dávkovací čerpadlo včetně dálkové signalizace chodu a poruchy. |  |  | kpl | 1 |  | 0
1.9 | Spínaný 24VDC motorový vývod pro klapku do 30W včetně místní a dálkové signalizace otevření, zavření, poruchy a automatu, ovládání z telemetrické stanice a z dveří rozvaděče RM1 |  |  | kpl | 2 |  | 0
1.10 | Napájecí a ovládací obvod 230V AC pro vyhodnocení zaplacení ČS. |  |  | kpl | 3 |  | 0
1.11 | Spínaný 1f vývod do 0,1kW pro ventilátor přívodu vzduchu do strojovny ČS, ovládání dle časového relé a z místní skříně. |  |  | kpl | 1 |  | 0
1.12 | Napájecí a ovládací obvod 230V AC pro přenos hladin z plovákových spínačů. |  |  | kpl | 3 |  | 0
1.13 | Napájecí analogový proudový obvod s rozsahem 4÷20 mA pro napájení pasivních analogových procesních měřidel pro vyhodnocení telemetrickou stanicí. |  |  | kpl | 2 |  | 0
1.14 | Napájecí obvod 12V DC pro napájení opto snímače a vyhodnocení průtoku telemetrickou stanicí |  |  | kpl | 2 |  | 0
1.15 | Nosný a ranžírovací materiál, pojistkové patrony, svorkovnice, kabelové průchodky, strojně tištěné štítky přístrojů a návlečky jednotlivých vodičů |  |  | kpl | 2 |  | 0
1.16 | Výroba a kompletace rozvaděče, kusová zkouška rozvaděče včetně výstupního protokolu a EU prohlášení o shodě |  |  | kpl | 2 |  | 0
2 | Dodávka rozvaděče DT1 | [5 empty] | 0
2.1 | Telemetrická stanice ve vestavném provedení, 8x PV vstup, 6x DA vstup, 2x reléový výstup, GSM/GPRS přenos včetně GSM antény a zálohového akumulátoru 12V/7,2 Ah, komunikace RS458/232 - Finet/ModBus - bez SIM karty - SIM kartu dodá provozovatel objektu při realizaci díla |  |  | kpl | 1 |  | 0
2.2 | Universální plastová skříň vhodná pro vnitřní i venkovní prostředí (polyester vyztužený skelnými vlákny).Rozměr vxšxh 310x210x170mm, krytí IP66. |  |  | kpl | 1 |  | 0
3 | Zemnící síť a hromosvod | [5 empty] | 0
3.1 | Ekvipotenciální svorkovnice s krytem | Elektro Bečov | EPS 1 s krytem | ks | 1 |  | 0
3.2 | Drát ø10 mm, (1kg=1,6m) -- FeZn | Tremis | Drát FeZn ø10 | m | 10 |  | 0
3.3 | Zemnící páska FeZn 30x4 mm, 1kg=1,05m | Tremis | ZP FeZn 30x4 | m | 12 |  | 0
3.4 | Svorky napojení zemnící sítě a hromosvodového vedení FeZn včetně ochraných nátěrů | Tremis | - | kg | 3 |  | 0
3.5 | ochranné nátěry zemních přechodů a zemních spojů hromosvodu | - | - | kpl | 1 |  | 0
3.6 | Drát průměr 8 mm AIMgSi | Tremis | Drát 8 AlMgSi T/4 | m | 30 |  | 0
3.7 | Ochranný úhelník FeZn | Tremis | OU 1,7 | ks | 2 |  | 0
3.8 | Svorka zkušební FeZn | Tremis | Szb | ks | 2 |  | 0
3.9 | Označovací štítek svodu | Tremis | - | ks | 2 |  | 0
3.10 | Podpěra vedení pro plechové střechy a svody | Tremis |  | ks | 20 |  | 0
3.11 | pomocný spojovací a jinde nespecifikovaný materiál | - | - | kpl | 1 |  | 0
4 | Dodávka polní instrumentace M+R | [5 empty] | 0
4.1 | Průmyslový nástěnný prostorový termostat 230 VAC, 10A, 5°C až 35°C, 1x přepínací kontakt, IP54 | Eberle | AZT-A 524 510 | ks | 1 |  | 0
4.2 | Venkovní dvojitý duální pohybový detektor pro obtížné prostředí 2x PIR, zvýšené krytí IP 54 | CROW | D&D CROW | ks | 1 |  | 0
4.3 | Kódová klávesnice - outdoor metal, napájení 12 V DC, 1x přepínací kontakt, včetně základní konfigurace | Genway | ECK 02N | ks | 1 |  | 0
4.4 | Plovákový spínač s přepínacím kontaktem, IP 68, vč. 10 m kabelu včetně závaží a držáku na uchycení | Tecno | - | ks | 2 |  | 0
4.5 | Hydrostatická ponorná tlaková sonda k měření výšky hladiny s keramickou oddělovací membránou, rozsah 0÷6 m, přesnost 0,35 %, pasivní proudový výstup 4÷20 mA, napájení 24 V DC, kabel délky 10 m | JSP | LMP 307 451 6000-1-1-1-1-3-2(10)-000 | ks | 2 |  | 0
4.6 | Tlakový snímač, závit G1/2, rozsah 0÷1 MPa, pasivní proudový výstup 4÷20 mA | JSP | DPM 331 110 1002-1-3-100-100-1-000 | ks | 2 |  | 0
4.7 | Ponorná vodivostní sonda pro snímání jedné hladiny. | MAVE | PS-2, délka kabelu 15m | ks | 1 |  | 0
4.8 | Ponorná vodivostní sonda pro snímání dvou hladin s diferencí 50 mm. | MAVE | PS-3, délka kabelu 20m | ks | 1 |  | 0
4.9 | Pasivní rozbočovač reed či opto signálu z vodoměru pro dvě různé napěťové úrovně se společným GND. | vodměrna | PR-1 | ks | 1 |  | 0
5 | Kabely, kabelové trasy a elektromontážní materiál | [5 empty] | 0
5.1 | Zásuvka nástěnná 400 V / 16 A / 5 P, bezšroubové svorky, IP44 | Bals | 112001 | ks | 1 |  | 0
5.2 | Ovládací skříň s otočným ovladačem 3 polohy s aretací, kontakty 1Z + 1Z | Schneider | XALD01 ZB5AD3 ZENL1111 | ks | 1 |  | 0
5.3 | Radiální ventilátor do kruhového potrubí DN120, napájení 230V AC / do 100W; včetně spiro potrubí 1m, sací venkovní protidešťové mřížky, zpětné motýlové klapky do potrubí, ochranné mřížky na potrubí, opěrné konzole a konzole pro instalaci na zeď. Průtok vzduchu min. 240m3 při přetlaku 100 Pa Účel: přetlakové větrání prostoru strojovny ČS | Elektrodesign | 1x Ventilátor RM125N 1x Výfukový kus VKS 125 1x SG 125 ochranná mřížka 1x SPIRO 125 spiropotrubí (3 m) 2x VBM 125 spojovací manžeta 1x RSK 125 zpětná klapka 1x RM konzola U pro ventilátory RM NK 4 kg pozink konstrukce | ks | 1 |  | 0
5.4 | Silový kabel pro pevné uložení do 1kV, s měděnými jádry do 5x4 mm2 | nkt cables | CYKY-J 5x4 | m | 20 |  | 0
5.5 | Silový kabel pro pevné uložení do 1kV, s měděnými jádry do 5x2,5 mm2 | nkt cables | CYKY-J 5x2,5 | m | 20 |  | 0
5.6 | Silový kabel pro pevné uložení do 1kV, s měděnými jádry do 4x1,5 mm2 | nkt cables | CYKY-J 4x1,5 | m | 70 |  | 0
5.7 | Silový kabel pro pevné uložení do 1kV, s měděnými jádry do 3x1,5 mm2 | nkt cables | CYKY-J 3x1,5 | m | 180 |  | 0
5.8 | Silový kabel pro pevné uložení do 1kV, s měděnými jádry do 3x2,5 mm2 | nkt cables | CYKY-J 3x2,5 | m | 60 |  | 0
5.9 | Ovládací kabel stíněný, pro vnitřní použití, pevné uložení, s měděnými jádry do 14x1 mm2 | Prakab | JYTY 14x1 | m | 60 |  | 0
5.10 | Ovládací kabel stíněný, pro vnitřní použití, pevné uložení, s měděnými jádry do 7x1 mm2 | Prakab | JYTY 7x1 | m | 30 |  | 0
5.11 | Ovládací kabel stíněný, pro vnitřní použití, pevné uložení, s měděnými jádry do 4x1 mm2 | Prakab | JYTY 4x1 | m | 220 |  | 0
5.12 | Propojovací jednožilový vodič, jádro měděné lanované, izolace z PVC, 450/750 V, do průřezu 16 mm2 | nkt cables | H07 V-K / CYA 16 zel.žl | m | 4 |  | 0
5.13 | Propojovací jednožilový vodič, jádro měděné lanované, izolace z PVC, 450/750 V, do průřezu 6 mm2 | nkt cables | H07 V-K / CYA 6 zel.žl | m | 100 |  | 0
5.14 | Sdělovací kabel stíněný, pro vnitřní použití, pevné uložení, s měděnými jádry do 1x2x0,64 PROFIBUS, fialový, PROFIBUS-DP, 9.6 kbit/s = max. 1200 m, 19.2 kbit/s = max. 1200 m, 93.75 kbit/s = max. 1200 m, 187.5 kbit/s = max. 1,000 m, 500 kbit/s = max. 400 m, 1.5 Mbit/s = max. 200 m, 12.0 Mbit/s = max. 100 m, FIP 1.0 Mbit/s = max. 200 m, 2.5 Mbit/s = max. 200 m | Lapp kabel | unitronic BUS L2/FIP 1x2x0,64 | m | 8 |  | 0
5.15 | Spínač jednopólový na povrch, řazení 1, IP 44, šedá | ABB | 3553-01929 S | ks | 7 |  | 0
5.16 | Průmyslové zářivkové svítidlo 2x36W, plastové těleso svítidla, elektronický předřadník, krytí IP66, včetně zdrojů | Vyrtych | VIPET-I-PMMA-236-EP, 2x36W | ks | 5 |  | 0
5.17 | LED reflektor 50W/ 230V AC, úhel svitu min. 120°, IP65 | EMOS | ZS2640 | ks | 5 |  | 0
5.18 | Zásuvka jednonásobná, na povrch s víčkem, IP 44, 230 V/16 A, šedá | ABB | 5518-2929 S | ks | 5 |  | 0
5.19 | Kabelová rozvodka se svorkami 5 x 4x4, na povrch, IP67 | SEZ | 6455-11 P | ks | 10 |  | 0
5.20 | Nízkoteplotní sálavý panel 230 V AC / 0,7 kW, IP 54, stropní instalace | Ecosun | 700 IKP b | ks | 2 |  | 0
5.21 | Instalační rám pro zavěšení sálavého panelu | Ecosun | - | ks | 2 |  | 0
5.22 | Drátěný kabelový žlab, hloubka/šířka do 54/200 mm, nerez, včetně nosných a spojovacích prvků | Cablofil | CF 54/200 316L, příslušenství | m | 3 |  | 0
5.23 | Drátěný kabelový žlab, hloubka/šířka do 54/100 mm, nerez, včetně nosných a spojovacích prvků | Cablofil | CF 54/100 316L, příslušenství | m | 12 |  | 0
5.24 | Drátěný kabelový žlab, hloubka/šířka do 54/50 mm, nerez, včetně nosných a spojovacích prvků | Cablofil | CF 54/50 316L, příslušenství | m | 15 |  | 0
5.25 | Elektroinstalační trubka plastová pevná/ohebná do ø32 mm včetně příchytek, spojek a spojovacího materiálu s odolností proti ÚV | IES | BSSL-32 mont. materiál | m | 30 |  | 0
5.26 | Sdružovací krabice vxšvh 110x110x90 mm pro kabely včetně svorek do 10x2,5 a průchodek | Spelsberg | PS 1111-9-0/TK + materiál + práce | ks | 3 |  | 0
5.27 | Pomocné nosné ocelové žárově zinkované konstrukce, držáky, stříšky |  |  | kg | 20 |  | 0
5.28 | Pomocné nosné nerezové konstrukce, držáky, stříšky |  |  | kg | 16 |  | 0
5.29 | Ostatní spojovací materiál, pomocný spojovací a jinde nespecifikovaný materiál |  |  | kpl | 1 |  | 0
Elektromontáže a služby
6 | Elektromontáže | [5 empty] | 0
6.1 | elektromontáže v rozsahu PS2 a PS3 |  |  | kpl | 1 |  | 0
6.2 | jádrové vrty diamantovými korunkami do DN 110 mm do stavebních materiálů, délka do 80cm včetně následného vodotěsného těsnění a obnovy povrchu |  |  | ks | 2 |  | 0
7 | Služby | [5 empty] | 0
7.1 | výrobní dokumentace v rozsahu PS2 a PS3 |  |  | kpl | 1 |  | 0
7.2 | nastavení telemetrické stanice |  |  | kpl | 1 |  | 0
7.3 | úpravy na dispečinku provozovatele |  |  | kpl | 1 |  | 0
7.4 | funkční zkoušky, uvedení do provozu v rozsahu PS2 a PS3 |  |  | kpl | 1 |  | 0
7.5 | nastavení, odladění, zkušební provoz zařízení v rozsahu PS2 a PS3 |  |  | kpl | 1 |  | 0
7.6 | komplexní zkoušky v rozsahu PS2 a PS3 |  |  | kpl | 1 |  | 0
7.7 | zaškolení personálu obsluhy a údržby v rozsahu PS2 a PS3 |  |  | kpl | 1 |  | 0
7.8 | výchozí revize elektroinstalace v rozsahu PS2 a PS3 |  |  | kpl | 1 |  | 0
7.9 | dokumentace skutečného provedení v rozsahu PS2 a PS3 |  |  | kpl | 1 |  | 0
7.10 | vedlejší a ostatní náklady nutné pro realizaci díla |  |  | kpl | 1 |  | 0
7.11 | odvoz a likvidace elektroodpadu |  |  | kpl | 1 |  | 0

## SO 01.1
[9 empty] | >> skryté sloupce << | [9 empty] | {90da249a-adb7-40ac-8753-aac9734172c9}
2
| KRYCÍ LIST SOUPISU PRACÍ | [8 empty] | v --- níže se nacházejí doplnkové a pomocné údaje k sestavám --- v | [8 empty] | False
Stavba:
Sušice_Hájkova ulice
Objekt:
SO 01.1 - Komunikace (SÚS)
| KSO: |  |  |  |  | CC-CZ:
| Místo: |  | Sušice |  |  | Datum: | 6.5.2019
| Zadavatel: |  |  |  |  | IČ:
DIČ:
| Uchazeč: |  |  |  |  | IČ:
DIČ:
| Projektant: |  |  |  |  | IČ:
|  | AF Cityplan s.r.o. Praha |  |  |  | DIČ:
| Zpracovatel: |  |  |  |  | IČ:
DIČ:
Poznámka:
| Cena bez DPH | [5 empty] | 0
|  |  | Základ daně |  |  | Sazba daně | Výše daně
| DPH | základní | 0 |  |  | 21% | 0
|  | snížená | 0 |  |  | 15% | 0
|  | zákl. přenesená | 0 |  |  | 21% | 0
|  | sníž. přenesená | 0 |  |  | 15% | 0
|  | nulová | 0 |  |  | 0% | 0
| Cena s DPH |  |  | v | CZK |  | 0
REKAPITULACE ČLENĚNÍ SOUPISU PRACÍ
Stavba:
Sušice_Hájkova ulice
Objekt:
SO 01.1 - Komunikace (SÚS)
Místo: |  |  | Sušice |  |  | Datum: | 6.5.2019
Zadavatel: |  |  | 0 |  |  | Projektant: | AF Cityplan s.r.o. Praha
Uchazeč: | [5 empty] | Zpracovatel:
Kód dílu - Popis | [6 empty] | Cena celkem [CZK]
Náklady ze soupisu prací | [6 empty] | 0 | [12 empty] | -1
| HSV - Práce a dodávky HSV | [5 empty] | 0
| 1 - Zemní práce | [5 empty] | 0
| 2 - Zakládání | [5 empty] | 0
| 3 - Svislé a kompletní konstrukce | [5 empty] | 0
| 4 - Vodorovné konstrukce | [5 empty] | 0
| 5 - Komunikace pozemní | [5 empty] | 0
| 8 - Trubní vedení | [5 empty] | 0
| 9 - Ostatní konstrukce a práce, bourání | [5 empty] | 0
| 997 - Přesun sutě | [5 empty] | 0
| 998 - Přesun hmot | [5 empty] | 0
| PSV - Práce a dodávky PSV | [5 empty] | 0
| 711 - Izolace proti vodě, vlhkosti a plynům | [5 empty] | 0
| 767 - Konstrukce zámečnické | [5 empty] | 0
| VRN - Vedlejší rozpočtové náklady | [5 empty] | 0
| VRN4 - Inženýrská činnost | [5 empty] | 0
| VRN7 - Provozní vlivy | [5 empty] | 0
SOUPIS PRACÍ
Stavba:
Sušice_Hájkova ulice
Objekt:
SO 01.1 - Komunikace (SÚS)
Místo: |  |  | Sušice |  |  | Datum: | 6.5.2019
Zadavatel: |  |  | 0 |  |  | Projektant: | AF Cityplan s.r.o. Praha
Uchazeč: | [5 empty] | Zpracovatel:
PČ | Typ | Kód | Popis | MJ | Množství | J.cena [CZK] | Cena celkem [CZK] | Cenová soustava |  |  | DPH | J. Nh [h] | Nh celkem [h] | J. hmotnost [t] | Hmotnost celkem [t] | J. suť [t] | Suť Celkem [t]
Náklady soupisu celkem | [6 empty] | 0 | [5 empty] | 4852.0435 |  | 4537.8248 |  | 2694.3992 |  | D | -1 | [10 empty] | 0
| D | HSV | Práce a dodávky HSV |  |  |  | 0 | [5 empty] | 4849.1655 |  | 4537.8004 |  | 2694.3992 | 1 | D | 0 |  |  |  | ROZPOCET | [6 empty] | 0
| D | 1 | Zemní práce |  |  |  | 0 | [5 empty] | 2505.3041 |  | 4219.0274 |  | 2660.0824 | 1 | D | 1 |  |  |  | ROZPOCET | [6 empty] | 0
1 | M | 10364101 | zemina pro terénní úpravy - ornice | t | 130.075 |  | 0 | CS ÚRS 2019 01 |  |  | základní | 0 | 0 | 1 | 130.075 | 0 | 0 | 8 | M | 2 |  |  |  | ROZPOCET | 0 | 0 | 0 | 0 | 0 | 1 | 0 | 4 | -2081969804
| VV |  | 481,76*0,15*1,8 |  | 130.075 | [13 empty] | VV | 2 | 2 | True | 0 | ROZPOCET
| VV |  | Součet |  | 130.075 | [13 empty] | VV | 2 | 4 | True | 1 | ROZPOCET
2 | K | 111201101 | Odstranění křovin a stromů průměru kmene do 100 mm i s kořeny z celkové plochy do 1000 m2 | m2 | 10 |  | 0 | CS ÚRS 2019 01 |  |  | základní | 0.172 | 1.72 | 0 | 0 | 0 | 0 | 4 | K | 2 |  |  |  | ROZPOCET | 0 | 0 | 0 | 0 | 0 | 1 | 0 | 4 | 815311564
| VV |  | 10 |  | 10 | [13 empty] | VV | 2 | 2 | True | 0 | ROZPOCET
| VV |  | Součet |  | 10 | [13 empty] | VV | 2 | 4 | True | 1 | ROZPOCET
3 | K | 112201104 | Odstranění pařezů D do 900 mm | kus | 1 |  | 0 | CS ÚRS 2019 01 |  |  | základní | 4.553 | 4.553 | 9e-05 | 9e-05 | 0 | 0 | 4 | K | 2 |  |  |  | ROZPOCET | 0 | 0 | 0 | 0 | 0 | 1 | 0 | 4 | 1576854733
| VV |  | 1 |  | 1 | [13 empty] | VV | 2 | 2 | True | 0 | ROZPOCET
| VV |  | Součet |  | 1 | [13 empty] | VV | 2 | 4 | True | 1 | ROZPOCET
4 | K | 1131072221 | Odstranění podkladu z kameniva drceného tl 200 mm strojně pl přes 200 m2 | m2 | 3169.233 |  | 0 |  |  |  | základní | 0.073 | 231.354 | 0 | 0 | 0.29 | 919.0776 | 4 | K | 2 |  |  |  | ROZPOCET | 0 | 0 | 0 | 0 | 0 | 1 | 0 | 4 | -1621371009
| VV |  | 2961,9*1,07 |  | 3169.233 | [13 empty] | VV | 2 | 2 | True | 0 | ROZPOCET
| VV |  | Součet |  | 3169.233 | [13 empty] | VV | 2 | 4 | True | 1 | ROZPOCET
5 | K | 113107243 | Odstranění podkladu živičného tl 150 mm strojně pl přes 200 m2 | m2 | 3109.995 |  | 0 | CS ÚRS 2019 01 |  |  | základní | 0.132 | 410.5193 | 0 | 0 | 0.316 | 982.7584 | 4 | K | 2 |  |  |  | ROZPOCET | 0 | 0 | 0 | 0 | 0 | 1 | 0 | 4 | 178830903
| VV |  | " podkladní vrstvy s asfaltovým pojivem"2961,9*1,05 |  | 3109.995 | [13 empty] | VV | 2 | 2 | True | 1 | ROZPOCET
6 | K | 113154334 | Frézování živičného krytu tl 100 mm pruh š 2 m pl do 10000 m2 bez překážek v trase | m2 | 2961.9 |  | 0 | CS ÚRS 2019 01 |  |  | základní | 0.011 | 32.5809 | 0.00013 | 0.38505 | 0.256 | 758.2464 | 4 | K | 2 |  |  |  | ROZPOCET | 0 | 0 | 0 | 0 | 0 | 1 | 0 | 4 | 190330710
| VV |  | " použití na nezpevněnou krajnici a pro sjezdy do budoucího lesoparku" | [15 empty] | VV | 2 | 1 | True | 0 | ROZPOCET
| VV |  | "zbývající část bude odprodána zhotoviteli stavby dle zadávacích podmínek" | [15 empty] | VV | 2 | 1 | True | 0 | ROZPOCET
| VV |  | 2961,9 |  | 2961.9 | [13 empty] | VV | 2 | 2 | True | 0 | ROZPOCET
| VV |  | Součet |  | 2961.9 | [13 empty] | VV | 2 | 4 | True | 1 | ROZPOCET
7 | K | 1222022022 | Odkopávky a prokopávky nezapažené pro silnice objemu do 1000 m3 v hornině tř. 3 | m3 | 1915.5 |  | 0 |  |  |  | základní | 0.223 | 427.1565 | 0 | 0 | 0 | 0 | 4 | K | 2 |  |  |  | ROZPOCET | 0 | 0 | 0 | 0 | 0 | 1 | 0 | 4 | 1632294078
| VV |  | "odkop nevhodné zeminy v aktivní zóně tl. 500mm, položka na příkaz TDI dle výsledku zkoušek zeminy" 3831*0,5 |  | 1915.5 | [13 empty] | VV | 2 | 2 | True | 0 | ROZPOCET
| VV |  | Součet |  | 1915.5 | [13 empty] | VV | 2 | 4 | True | 1 | ROZPOCET
8 | K | 1222022021 | Odkopávky a prokopávky nezapažené pro silnice objemu do 1000 m3 v hornině tř. 3 | m3 | 143.4 |  | 0 |  |  |  | základní | 0.223 | 31.9782 | 0 | 0 | 0 | 0 | 4 | K | 2 |  |  |  | ROZPOCET | 0 | 0 | 0 | 0 | 0 | 1 | 0 | 4 | 1177758388
| VV |  | "dle výkazu hmot, plochy řezů odečteny digitálně" | [15 empty] | VV | 2 | 1 | True | 0 | ROZPOCET
| VV |  | 143,4 |  | 143.4 | [13 empty] | VV | 2 | 2 | True | 0 | ROZPOCET
| VV |  | Součet |  | 143.4 | [13 empty] | VV | 2 | 4 | True | 1 | ROZPOCET
9 | K | 132201101 | Hloubení rýh š do 600 mm v hornině tř. 3 objemu do 100 m3 | m3 | 211.235 |  | 0 | CS ÚRS 2019 01 |  |  | základní | 2.32 | 490.0652 | 0 | 0 | 0 | 0 | 4 | K | 2 |  |  |  | ROZPOCET | 0 | 0 | 0 | 0 | 0 | 1 | 0 | 4 | 308578704
| VV |  | "přípojky UV 3,4,5,6,7,8,9,11,12,13" | [15 empty] | VV | 2 | 1 | True | 0 | ROZPOCET
| VV |  | 0,8*(6,0*1,9+2,0*2,0+7,5*2,1+7,0*0,9+7,5*0,9+8,0*2,1+2,0*2,4+12,5*2,1+2,5*2,4+1,0*2,5) |  | 80.44 | [13 empty] | VV | 2 | 2 | True | 0 | ROZPOCET
| VV |  | "trativody" 769,38*0,17"řez m2" |  | 130.795 | [13 empty] | VV | 2 | 2 | True | 0 | ROZPOCET
| VV |  | Součet |  | 211.235 | [13 empty] | VV | 2 | 4 | True | 1 | ROZPOCET
10 | K | 132201109 | Příplatek za lepivost k hloubení rýh š do 600 mm v hornině tř. 3 | m3 | 40.22 |  | 0 | CS ÚRS 2019 01 |  |  | základní | 0.654 | 26.3039 | 0 | 0 | 0 | 0 | 4 | K | 2 |  |  |  | ROZPOCET | 0 | 0 | 0 | 0 | 0 | 1 | 0 | 4 | 747737992
| VV |  | 80,44*0,5 |  | 40.22 | [13 empty] | VV | 2 | 2 | True | 0 | ROZPOCET
| VV |  | Součet |  | 40.22 | [13 empty] | VV | 2 | 4 | True | 1 | ROZPOCET
11 | K | 1627011051 | Vodorovné přemístění do 10000 m výkopku/sypaniny z horniny tř. 1 až 4 | m3 | 351.924 |  | 0 |  |  |  | základní | 0.083 | 29.2097 | 0 | 0 | 0 | 0 | 4 | K | 2 |  |  |  | ROZPOCET | 0 | 0 | 0 | 0 | 0 | 1 | 0 | 4 | 2144780543
| VV |  | "odkop silnice"143,4 |  | 143.4 | [13 empty] | VV | 2 | 2 | True | 0 | ROZPOCET
| VV |  | "hloubení rýhy přípojek UV"80,44 |  | 80.44 | [13 empty] | VV | 2 | 2 | True | 0 | ROZPOCET
| VV |  | "zásyp přípojek UV"55,82 |  | 55.82 | [13 empty] | VV | 2 | 2 | True | 0 | ROZPOCET
| VV |  | "dovoz ornice" | [15 empty] | VV | 2 | 1 | True | 0 | ROZPOCET
| VV |  | 481,76*0,15 |  | 72.264 | [13 empty] | VV | 2 | 2 | True | 0 | ROZPOCET
| VV |  | Součet |  | 351.924 | [13 empty] | VV | 2 | 4 | True | 1 | ROZPOCET
12 | K | 1627011052 | Vodorovné přemístění do 10000 m výkopku/sypaniny z horniny tř. 1 až 4 | m3 | 1915.5 |  | 0 |  |  |  | základní | 0.083 | 158.9865 | 0 | 0 | 0 | 0 | 4 | K | 2 |  |  |  | ROZPOCET | 0 | 0 | 0 | 0 | 0 | 1 | 0 | 4 | 1867447658
| VV |  | "aktivní zóna dle zkoušek na pokyn TDI" | [15 empty] | VV | 2 | 1 | True | 0 | ROZPOCET
| VV |  | 1915,5 |  | 1915.5 | [13 empty] | VV | 2 | 2 | True | 0 | ROZPOCET
| VV |  | Součet |  | 1915.5 | [13 empty] | VV | 2 | 4 | True | 1 | ROZPOCET
13 | K | 1627011091 | Příplatek k vodorovnému přemístění výkopku/sypaniny z horniny tř. 1 až 4 ZKD 1000 m přes 10000 m | m3 | 7038.48 |  | 0 |  |  |  | základní | 0.004 | 28.1539 | 0 | 0 | 0 | 0 | 4 | K | 2 |  |  |  | ROZPOCET | 0 | 0 | 0 | 0 | 0 | 1 | 0 | 4 | -80212464
| VV |  | 351,924*20 |  | 7038.48 | [13 empty] | VV | 2 | 2 | True | 0 | ROZPOCET
| VV |  | Součet |  | 7038.48 | [13 empty] | VV | 2 | 4 | True | 1 | ROZPOCET
14 | K | 1627011092 | Příplatek k vodorovnému přemístění výkopku/sypaniny z horniny tř. 1 až 4 ZKD 1000 m přes 10000 m | m3 | 38310 |  | 0 |  |  |  | základní | 0.004 | 153.24 | 0 | 0 | 0 | 0 | 4 | K | 2 |  |  |  | ROZPOCET | 0 | 0 | 0 | 0 | 0 | 1 | 0 | 4 | 1075598352
| VV |  | 1915,5*20 |  | 38310 | [13 empty] | VV | 2 | 2 | True | 0 | ROZPOCET
| VV |  | Součet |  | 38310 | [13 empty] | VV | 2 | 4 | True | 1 | ROZPOCET
15 | K | 1711011112 | Uložení sypaniny z hornin nesoudržných sypkých s vlhkostí l(d) 0,9 v aktivní zóně | m3 | 1915.5 |  | 0 |  |  |  | základní | 0.121 | 231.7755 | 0 | 0 | 0 | 0 | 4 | K | 2 |  |  |  | ROZPOCET | 0 | 0 | 0 | 0 | 0 | 1 | 0 | 4 | 1087952330
| VV |  | "na pokyn TDI v případě nevyhovující AZ ŠDA 0/63" | [15 empty] | VV | 2 | 1 | True | 0 | ROZPOCET
| VV |  | 3831*0,5 |  | 1915.5 | [13 empty] | VV | 2 | 2 | True | 0 | ROZPOCET
| VV |  | Součet |  | 1915.5 | [13 empty] | VV | 2 | 4 | True | 1 | ROZPOCET
16 | K | 1711011121 | Uložení sypaniny z hornin nesoudržných sypkých s vlhkostí l(d) pod 0,9 mimo aktivní zónu | m3 | 113.1 |  | 0 |  |  |  | základní | 0.092 | 10.4052 | 0 | 0 | 0 | 0 | 4 | K | 2 |  |  |  | ROZPOCET | 0 | 0 | 0 | 0 | 0 | 1 | 0 | 4 | 1350314793
| VV |  | "násyp komunikace ŠDA 0/63 z výkazu hmot"113,1 |  | 113.1 | [13 empty] | VV | 2 | 2 | True | 0 | ROZPOCET
| VV |  | Součet |  | 113.1 | [13 empty] | VV | 2 | 4 | True | 1 | ROZPOCET
17 | K | 171151101 | Hutnění boků násypů pro jakýkoliv sklon a míru zhutnění svahu | m2 | 286 |  | 0 | CS ÚRS 2019 01 |  |  | základní | 0.012 | 3.432 | 0 | 0 | 0 | 0 | 4 | K | 2 |  |  |  | ROZPOCET | 0 | 0 | 0 | 0 | 0 | 1 | 0 | 4 | 2125001256
| VV |  | 286 |  | 286 | [13 empty] | VV | 2 | 2 | True | 0 | ROZPOCET
| VV |  | Součet |  | 286 | [13 empty] | VV | 2 | 4 | True | 1 | ROZPOCET
18 | M | 583441971 | štěrkodrť frakce 0/63 | t | 226.2 |  | 0 |  |  |  | základní | 0 | 0 | 1 | 226.2 | 0 | 0 | 8 | M | 2 |  |  |  | ROZPOCET | 0 | 0 | 0 | 0 | 0 | 1 | 0 | 4 | 952131672
| VV |  | 113,1*2,0 |  | 226.2 | [13 empty] | VV | 2 | 2 | True | 0 | ROZPOCET
| VV |  | Součet |  | 226.2 | [13 empty] | VV | 2 | 4 | True | 1 | ROZPOCET
19 | M | 583441972 | štěrkodrť frakce 0/63 | t | 3831 |  | 0 |  |  |  | základní | 0 | 0 | 1 | 3831 | 0 | 0 | 8 | M | 2 |  |  |  | ROZPOCET | 0 | 0 | 0 | 0 | 0 | 1 | 0 | 4 | 1570456207
| VV |  | "AZ na pokyn TDI" | [15 empty] | VV | 2 | 1 | True | 0 | ROZPOCET
| VV |  | 1915,5*2,0 |  | 3831 | [13 empty] | VV | 2 | 2 | True | 0 | ROZPOCET
| VV |  | Součet |  | 3831 | [13 empty] | VV | 2 | 4 | True | 1 | ROZPOCET
20 | K | 1712012012 | Uložení sypaniny na skládky | m3 | 1915.5 |  | 0 |  |  |  | základní | 0.009 | 17.2395 | 0 | 0 | 0 | 0 | 4 | K | 2 |  |  |  | ROZPOCET | 0 | 0 | 0 | 0 | 0 | 1 | 0 | 4 | 1548621842
| VV |  | "AZ na pokyn TDI" | [15 empty] | VV | 2 | 1 | True | 0 | ROZPOCET
| VV |  | 1915,5 |  | 1915.5 | [13 empty] | VV | 2 | 2 | True | 0 | ROZPOCET
| VV |  | Součet |  | 1915.5 | [13 empty] | VV | 2 | 4 | True | 1 | ROZPOCET
21 | K | 1712012011 | Uložení sypaniny na skládky | m3 | 223.84 |  | 0 |  |  |  | základní | 0.009 | 2.0146 | 0 | 0 | 0 | 0 | 4 | K | 2 |  |  |  | ROZPOCET | 0 | 0 | 0 | 0 | 0 | 1 | 0 | 4 | -628786468
| VV |  | 223,84 |  | 223.84 | [13 empty] | VV | 2 | 2 | True | 0 | ROZPOCET
| VV |  | Součet |  | 223.84 | [13 empty] | VV | 2 | 4 | True | 1 | ROZPOCET
22 | K | 174101101 | Zásyp jam, šachet rýh nebo kolem objektů sypaninou se zhutněním | m3 | 55.72 |  | 0 | CS ÚRS 2019 01 |  |  | základní | 0.299 | 16.6603 | 0 | 0 | 0 | 0 | 4 | K | 2 |  |  |  | ROZPOCET | 0 | 0 | 0 | 0 | 0 | 1 | 0 | 4 | -1177034414
| VV |  | "přípojky UV" | [15 empty] | VV | 2 | 1 | True | 0 | ROZPOCET
| VV |  | 0,8*(6,0*1,4+2,0*1,5+7,5*1,6+7,0*0,2+7,5*0,2+8,0*1,6+2,0*1,9+12,5*1,6+2,5*1,9+1,0*2,0) |  | 55.72 | [13 empty] | VV | 2 | 2 | True | 0 | ROZPOCET
| VV |  | Součet |  | 55.72 | [13 empty] | VV | 2 | 4 | True | 1 | ROZPOCET
23 | K | 175151101 | Obsypání potrubí strojně sypaninou bez prohození, uloženou do 3 m | m3 | 15.68 |  | 0 | CS ÚRS 2019 01 |  |  | základní | 0.286 | 4.4845 | 0 | 0 | 0 | 0 | 4 | K | 2 |  |  |  | ROZPOCET | 0 | 0 | 0 | 0 | 0 | 1 | 0 | 4 | -1243795920
| VV |  | "obsyp přípojek UV " | [15 empty] | VV | 2 | 1 | True | 0 | ROZPOCET
| VV |  | 0,8*0,35*(6,0+2,0+7,5+7,0+7,5+8,0+2,0+12,5+2,5+1,0) |  | 15.68 | [13 empty] | VV | 2 | 2 | True | 0 | ROZPOCET
| VV |  | Součet |  | 15.68 | [13 empty] | VV | 2 | 4 | True | 1 | ROZPOCET
24 | M | 58337302 | štěrkopísek frakce 0/16 | t | 31.36 |  | 0 | CS ÚRS 2019 01 |  |  | základní | 0 | 0 | 1 | 31.36 | 0 | 0 | 8 | M | 2 |  |  |  | ROZPOCET | 0 | 0 | 0 | 0 | 0 | 1 | 0 | 4 | 465419307
| VV |  | 15,68*2 'Přepočtené koeficientem množství |  | 31.36 | [13 empty] | VV | 2 | 2 | False | 1 | ROZPOCET
25 | K | 181301102 | Rozprostření ornice tl vrstvy do 150 mm pl do 500 m2 v rovině nebo ve svahu do 1:5 | m2 | 481.76 |  | 0 | CS ÚRS 2019 01 |  |  | základní | 0.177 | 85.2715 | 0 | 0 | 0 | 0 | 4 | K | 2 |  |  |  | ROZPOCET | 0 | 0 | 0 | 0 | 0 | 1 | 0 | 4 | 21747461
| VV |  | 229,7+27,97+2,36+33,55+41,14+96,6+6,12+17,36+15,47+11,49 |  | 481.76 | [13 empty] | VV | 2 | 2 | True | 0 | ROZPOCET
| VV |  | Součet |  | 481.76 | [13 empty] | VV | 2 | 4 | True | 1 | ROZPOCET
26 | K | 181411131 | Založení parkového trávníku výsevem plochy do 1000 m2 v rovině a ve svahu do 1:5 | m2 | 481.76 |  | 0 | CS ÚRS 2019 01 |  |  | základní | 0.058 | 27.9421 | 0 | 0 | 0 | 0 | 4 | K | 2 |  |  |  | ROZPOCET | 0 | 0 | 0 | 0 | 0 | 1 | 0 | 4 | 1810747539
| VV |  | 481,76 |  | 481.76 | [13 empty] | VV | 2 | 2 | True | 0 | ROZPOCET
| VV |  | Součet |  | 481.76 | [13 empty] | VV | 2 | 4 | True | 1 | ROZPOCET
27 | M | 00572410 | osivo směs travní parková | kg | 7.226 |  | 0 | CS ÚRS 2019 01 |  |  | základní | 0 | 0 | 0.001 | 0.007226 | 0 | 0 | 8 | M | 2 |  |  |  | ROZPOCET | 0 | 0 | 0 | 0 | 0 | 1 | 0 | 4 | 116525946
| VV |  | 481,76*0,015 'Přepočtené koeficientem množství |  | 7.226 | [13 empty] | VV | 2 | 2 | False | 1 | ROZPOCET
28 | K | 181951102 | Úprava pláně v hornině tř. 1 až 4 se zhutněním | m2 | 3831 |  | 0 | CS ÚRS 2019 01 |  |  | základní | 0.018 | 68.958 | 0 | 0 | 0 | 0 | 4 | K | 2 |  |  |  | ROZPOCET | 0 | 0 | 0 | 0 | 0 | 1 | 0 | 4 | 62162536
| VV |  | 3831 |  | 3831 | [13 empty] | VV | 2 | 2 | True | 0 | ROZPOCET
| VV |  | Součet |  | 3831 | [13 empty] | VV | 2 | 4 | True | 1 | ROZPOCET
29 | K | 184802115 | Chemické odplevelení před založením kultury nad 20 m2 granulátem na široko v rovině a svahu do 1:5 | m2 | 481.76 |  | 0 | CS ÚRS 2019 01 |  |  | základní | 0.004 | 1.927 | 0 | 0 | 0 | 0 | 4 | K | 2 |  |  |  | ROZPOCET | 0 | 0 | 0 | 0 | 0 | 1 | 0 | 4 | -580108871
| VV |  | 481,76 |  | 481.76 | [13 empty] | VV | 2 | 2 | True | 0 | ROZPOCET
| VV |  | Součet |  | 481.76 | [13 empty] | VV | 2 | 4 | True | 1 | ROZPOCET
30 | K | 185802113 | Hnojení půdy umělým hnojivem na široko v rovině a svahu do 1:5 | t | 0.048 |  | 0 | CS ÚRS 2019 01 |  |  | základní | 21.429 | 1.0286 | 0 | 0 | 0 | 0 | 4 | K | 2 |  |  |  | ROZPOCET | 0 | 0 | 0 | 0 | 0 | 1 | 0 | 4 | 948243198
| VV |  | 481,76*0,1/1000 |  | 0.048 | [13 empty] | VV | 2 | 2 | True | 0 | ROZPOCET
| VV |  | Součet |  | 0.048 | [13 empty] | VV | 2 | 4 | True | 1 | ROZPOCET
31 | K | 185803111 | Ošetření trávníku shrabáním v rovině a svahu do 1:5 | m2 | 481.76 |  | 0 | CS ÚRS 2019 01 |  |  | základní | 0.011 | 5.2994 | 0 | 0 | 0 | 0 | 4 | K | 2 |  |  |  | ROZPOCET | 0 | 0 | 0 | 0 | 0 | 1 | 0 | 4 | -339263142
| VV |  | 481,76 |  | 481.76 | [13 empty] | VV | 2 | 2 | True | 0 | ROZPOCET
| VV |  | Součet |  | 481.76 | [13 empty] | VV | 2 | 4 | True | 1 | ROZPOCET
32 | K | 185851121 | Dovoz vody pro zálivku rostlin za vzdálenost do 1000 m | m3 | 2.409 |  | 0 | CS ÚRS 2019 01 |  |  | základní | 0.452 | 1.0889 | 0 | 0 | 0 | 0 | 4 | K | 2 |  |  |  | ROZPOCET | 0 | 0 | 0 | 0 | 0 | 1 | 0 | 4 | -2093580427
| VV |  | 481,76*5"l/m2"/1000 |  | 2.409 | [13 empty] | VV | 2 | 2 | True | 0 | ROZPOCET
| VV |  | Součet |  | 2.409 | [13 empty] | VV | 2 | 4 | True | 1 | ROZPOCET
33 | K | 185851129 | Příplatek k dovozu vody pro zálivku rostlin do 1000 m ZKD 1000 m | m3 | 69.855 |  | 0 | CS ÚRS 2019 01 |  |  | základní | 0.028 | 1.9559 | 0 | 0 | 0 | 0 | 4 | K | 2 |  |  |  | ROZPOCET | 0 | 0 | 0 | 0 | 0 | 1 | 0 | 4 | 230118100
| VV |  | 481,76*5"l/m2"/1000*29 |  | 69.855 | [13 empty] | VV | 2 | 2 | True | 0 | ROZPOCET
| VV |  | Součet |  | 69.855 | [13 empty] | VV | 2 | 4 | True | 1 | ROZPOCET
| D | 2 | Zakládání |  |  |  | 0 | [5 empty] | 302.9964 |  | 178.1635 |  | 0 | 1 | D | 1 |  |  |  | ROZPOCET | [6 empty] | 0
34 | K | 211971110 | Zřízení opláštění žeber nebo trativodů geotextilií v rýze nebo zářezu sklonu do 1:2 | m2 | 1615.698 |  | 0 | CS ÚRS 2019 01 |  |  | základní | 0.075 | 121.1774 | 0.00017 | 0.27467 | 0 | 0 | 4 | K | 2 |  |  |  | ROZPOCET | 0 | 0 | 0 | 0 | 0 | 1 | 0 | 4 | -1531190180
| VV |  | 769,38*(0,5*2+0,4*2+0,3) |  | 1615.698 | [13 empty] | VV | 2 | 2 | True | 0 | ROZPOCET
| VV |  | Součet |  | 1615.698 | [13 empty] | VV | 2 | 4 | True | 1 | ROZPOCET
35 | M | 69311199 | geotextilie netkaná separační, ochranná, filtrační, drenážní PES(70%)+PP(30%) 300g/m2 | m2 | 1615.698 |  | 0 | CS ÚRS 2019 01 |  |  | základní | 0 | 0 | 0.0003 | 0.48471 | 0 | 0 | 8 | M | 2 |  |  |  | ROZPOCET | 0 | 0 | 0 | 0 | 0 | 1 | 0 | 4 | 815055911
36 | K | 212752213 | Trativod z drenážních trubek plastových flexibilních D do 160 mm včetně lože otevřený výkop | m | 769.38 |  | 0 | CS ÚRS 2019 01 |  |  | základní | 0.23 | 176.9574 | 0.23058 | 177.4036 | 0 | 0 | 4 | K | 2 |  |  |  | ROZPOCET | 0 | 0 | 0 | 0 | 0 | 1 | 0 | 4 | 759574154
| VV |  | 449,38+84+146+36+54 |  | 769.38 | [13 empty] | VV | 2 | 2 | True | 0 | ROZPOCET
| VV |  | Součet |  | 769.38 | [13 empty] | VV | 2 | 4 | True | 1 | ROZPOCET
37 | K | 225421114 | Vrty maloprofilové jádrové D do 195 mm úklon do 45° hl do 25 m hor. III a IV omezený prostor | m | 0.8 |  | 0 | CS ÚRS 2019 01 |  |  | základní | 6.077 | 4.8616 | 0.00066 | 0.000528 | 0 | 0 | 4 | K | 2 |  |  |  | ROZPOCET | 0 | 0 | 0 | 0 | 0 | 1 | 0 | 4 | -647139587
| VV |  | "napojení přípojek UV9 a UV 11 do propustu napřímo" | [15 empty] | VV | 2 | 1 | True | 0 | ROZPOCET
| VV |  | 0,4*2 |  | 0.8 | [13 empty] | VV | 2 | 2 | True | 0 | ROZPOCET
| VV |  | Součet |  | 0.8 | [13 empty] | VV | 2 | 4 | True | 1 | ROZPOCET
| D | 3 | Svislé a kompletní konstrukce |  |  |  | 0 | [5 empty] | 4.76 |  | 0 |  | 0 | 1 | D | 1 |  |  |  | ROZPOCET | [6 empty] | 0
38 | K | 359901211 | Monitoring stoky jakékoli výšky na nové kanalizaci | m | 56 |  | 0 | CS ÚRS 2019 01 |  |  | základní | 0.085 | 4.76 | 0 | 0 | 0 | 0 | 4 | K | 2 |  |  |  | ROZPOCET | 0 | 0 | 0 | 0 | 0 | 1 | 0 | 4 | 481411857
| VV |  | 41,5+14,5 |  | 56 | [13 empty] | VV | 2 | 2 | True | 0 | ROZPOCET
| VV |  | Součet |  | 56 | [13 empty] | VV | 2 | 4 | True | 1 | ROZPOCET
| D | 4 | Vodorovné konstrukce |  |  |  | 0 | [5 empty] | 66.3626 |  | 34.6896 |  | 0 | 1 | D | 1 |  |  |  | ROZPOCET | [6 empty] | 0
39 | K | 452318510 | Zajišťovací práh z betonu prostého se zvýšenými nároky na prostředí | m3 | 0.33 |  | 0 | CS ÚRS 2019 01 |  |  | základní | 2.317 | 0.76461 | 0 | 0 | 0 | 0 | 4 | K | 2 |  |  |  | ROZPOCET | 0 | 0 | 0 | 0 | 0 | 1 | 0 | 4 | -1458708952
| VV |  | "dle výkr 3.3 části C1"0,25*0,6*2,2 |  | 0.33 | [13 empty] | VV | 2 | 2 | True | 0 | ROZPOCET
| VV |  | Součet |  | 0.33 | [13 empty] | VV | 2 | 4 | True | 1 | ROZPOCET
40 | K | 465513157 | Dlažba z upraveného lomového žulového kamene tl 200 mm do lože C 25/30 pl přes 10 m2 | m2 | 33.64 |  | 0 | CS ÚRS 2019 01 |  |  | základní | 1.95 | 65.598 | 1.0312 | 34.6896 | 0 | 0 | 4 | K | 2 |  |  |  | ROZPOCET | 0 | 0 | 0 | 0 | 0 | 1 | 0 | 4 | 33774025
| VV |  | "do lože C 25/30 XF3 u vtok objektu D1"28 |  | 28 | [13 empty] | VV | 2 | 2 | True | 0 | ROZPOCET
| VV |  | "do lože C 20/25 XF3 vyústění UV 6,7"(1+1) |  | 2 | [13 empty] | VV | 2 | 2 | True | 0 | ROZPOCET
| VV |  | "do lože C 16/20 u vtokového objektu dle 3,3 část C1"2*1,82 |  | 3.64 | [13 empty] | VV | 2 | 2 | True | 0 | ROZPOCET
| VV |  | Součet |  | 33.64 | [13 empty] | VV | 2 | 4 | True | 1 | ROZPOCET
| D | 5 | Komunikace pozemní |  |  |  | 0 | [5 empty] | 619.7796 |  | 62.7152 |  | 0 | 1 | D | 1 |  |  |  | ROZPOCET | [6 empty] | 0
41 | K | 564861111 | Podklad ze štěrkodrtě ŠD tl 200 mm | m2 | 3797.376 |  | 0 | CS ÚRS 2019 01 |  |  | základní | 0.029 | 110.1239 | 0 | 0 | 0 | 0 | 4 | K | 2 |  |  |  | ROZPOCET | 0 | 0 | 0 | 0 | 0 | 1 | 0 | 4 | -1444113143
| VV |  | "ŠDA 0/32"2855,17*1,33 |  | 3797.376 | [13 empty] | VV | 2 | 2 | True | 0 | ROZPOCET
| VV |  | Součet |  | 3797.376 | [13 empty] | VV | 2 | 4 | True | 1 | ROZPOCET
42 | K | 564952111 | Podklad z mechanicky zpevněného kameniva MZK tl 150 mm | m2 | 3197.79 |  | 0 | CS ÚRS 2019 01 |  |  | základní | 0.028 | 89.5381 | 0 | 0 | 0 | 0 | 4 | K | 2 |  |  |  | ROZPOCET | 0 | 0 | 0 | 0 | 0 | 1 | 0 | 4 | -1418387280
| VV |  | 2855,17*1,12 |  | 3197.79 | [13 empty] | VV | 2 | 2 | True | 0 | ROZPOCET
| VV |  | Součet |  | 3197.79 | [13 empty] | VV | 2 | 4 | True | 1 | ROZPOCET
43 | K | 565145111 | Asfaltový beton vrstva podkladní ACP 16 (obalované kamenivo OKS) tl 60 mm š do 3 m | m2 | 3055.032 |  | 0 | CS ÚRS 2019 01 |  |  | základní | 0.056 | 171.0818 | 0 | 0 | 0 | 0 | 4 | K | 2 |  |  |  | ROZPOCET | 0 | 0 | 0 | 0 | 0 | 1 | 0 | 4 | -475210830
| VV |  | "ACP 16+ 50/70" 2855,17*1,07 |  | 3055.032 | [13 empty] | VV | 2 | 2 | True | 0 | ROZPOCET
| VV |  | Součet |  | 3055.032 | [13 empty] | VV | 2 | 4 | True | 1 | ROZPOCET
44 | K | 569931132 | Zpevnění krajnic asfaltovým recyklátem tl 100 mm | m2 | 276.112 |  | 0 | CS ÚRS 2019 01 |  |  | základní | 0.052 | 14.3578 | 0.216 | 59.6402 | 0 | 0 | 4 | K | 2 |  |  |  | ROZPOCET | 0 | 0 | 0 | 0 | 0 | 1 | 0 | 4 | 377795245
| VV |  | "R mat získaný ze stavby"("délky "29,22+51,54+27,81+77,27+70,3+32,66+14,12+42,22)*"šířka"0,8 |  | 276.112 | [13 empty] | VV | 2 | 2 | True | 0 | ROZPOCET
| VV |  | Součet |  | 276.112 | [13 empty] | VV | 2 | 4 | True | 1 | ROZPOCET
45 | K | 573191111 | Postřik infiltrační kationaktivní emulzí v množství 1 kg/m2 | m2 | 3197.79 |  | 0 | CS ÚRS 2019 01 |  |  | základní | 0.008 | 25.5823 | 0 | 0 | 0 | 0 | 4 | K | 2 |  |  |  | ROZPOCET | 0 | 0 | 0 | 0 | 0 | 1 | 0 | 4 | 662386660
| VV |  | "PI,E 0,5 kg/m2"3197,79 |  | 3197.79 | [13 empty] | VV | 2 | 2 | True | 0 | ROZPOCET
| VV |  | Součet |  | 3197.79 | [13 empty] | VV | 2 | 4 | True | 1 | ROZPOCET
46 | K | 573231106 | Postřik živičný spojovací ze silniční emulze v množství 0,30 kg/m2 | m2 | 3151.032 |  | 0 | CS ÚRS 2019 01 |  |  | základní | 0.002 | 6.3021 | 0 | 0 | 0 | 0 | 4 | K | 2 |  |  |  | ROZPOCET | 0 | 0 | 0 | 0 | 0 | 1 | 0 | 4 | -91256860
| VV |  | "PS,E 0,25 kg/m2"3055,032+4,8/0,05 |  | 3151.032 | [13 empty] | VV | 2 | 2 | True | 0 | ROZPOCET
| VV |  | Součet |  | 3151.032 | [13 empty] | VV | 2 | 4 | True | 1 | ROZPOCET
47 | K | 577134111 | Asfaltový beton vrstva obrusná ACO 11 (ABS) tř. I tl 40 mm š do 3 m z nemodifikovaného asfaltu | m2 | 2855.17 |  | 0 | CS ÚRS 2019 01 |  |  | základní | 0.066 | 188.4412 | 0 | 0 | 0 | 0 | 4 | K | 2 |  |  |  | ROZPOCET | 0 | 0 | 0 | 0 | 0 | 1 | 0 | 4 | -1916146670
| VV |  | "konstrukce vozovky D1-N-1 TDZ V ACO 11 50/70" | [15 empty] | VV | 2 | 1 | True | 0 | ROZPOCET
| VV |  | 2855,17 |  | 2855.17 | [13 empty] | VV | 2 | 2 | True | 0 | ROZPOCET
| VV |  | Součet |  | 2855.17 | [13 empty] | VV | 2 | 4 | True | 1 | ROZPOCET
48 | K | 577145112 | Asfaltový beton vrstva ložní ACL 16 (ABH) tl 50 mm š do 3 m z nemodifikovaného asfaltu | m2 | 96 |  | 0 | CS ÚRS 2019 01 |  |  | základní | 0.068 | 6.528 | 0 | 0 | 0 | 0 | 4 | K | 2 |  |  |  | ROZPOCET | 0 | 0 | 0 | 0 | 0 | 1 | 0 | 4 | -1326638862
| VV |  | "vyrovnávky na úvodních 16 m - reprofilace spádů" | [15 empty] | VV | 2 | 1 | True | 0 | ROZPOCET
| VV |  | 6*16 |  | 96 | [13 empty] | VV | 2 | 2 | True | 0 | ROZPOCET
| VV |  | Součet |  | 96 | [13 empty] | VV | 2 | 4 | True | 1 | ROZPOCET
49 | K | 5962112109 | Kladení zámkové dlažby komunikací tl 100 mm skupiny A pl do 50 m2 | m2 | 9.98 |  | 0 |  |  |  | základní | 0.784 | 7.8243 | 0.08565 | 0.85479 | 0 | 0 | 4 | K | 2 |  |  |  | ROZPOCET | 0 | 0 | 0 | 0 | 0 | 1 | 0 | 4 | 435064713
50 | M | 59245220 | dlažba zámková profilová základní 196x161x100mm přírodní | m2 | 10.279 |  | 0 | CS ÚRS 2019 01 |  |  | základní | 0 | 0 | 0.216 | 2.2203 | 0 | 0 | 8 | M | 2 |  |  |  | ROZPOCET | 0 | 0 | 0 | 0 | 0 | 1 | 0 | 4 | 334676847
| VV |  | 9,98*1,03 |  | 10.279 | [13 empty] | VV | 2 | 2 | True | 0 | ROZPOCET
| VV |  | Součet |  | 10.279 | [13 empty] | VV | 2 | 4 | True | 1 | ROZPOCET
| D | 8 | Trubní vedení |  |  |  | 0 | [5 empty] | 119.0846 |  | 11.0694 |  | 0 | 1 | D | 1 |  |  |  | ROZPOCET | [6 empty] | 0
51 | K | 871315241 | Kanalizační potrubí z tvrdého PVC vícevrstvé tuhost třídy SN12 DN 150 | m | 41.5 |  | 0 | CS ÚRS 2019 01 |  |  | základní | 0.28 | 11.62 | 0.0041 | 0.17015 | 0 | 0 | 4 | K | 2 |  |  |  | ROZPOCET | 0 | 0 | 0 | 0 | 0 | 1 | 0 | 4 | 1700623787
| VV |  | "přípojky UV 3,4,5,8,9,11,12,13"6+2+7,5+8+2+12,5+2,5+1 |  | 41.5 | [13 empty] | VV | 2 | 2 | True | 0 | ROZPOCET
| VV |  | Součet |  | 41.5 | [13 empty] | VV | 2 | 4 | True | 1 | ROZPOCET
52 | K | 871355241 | Kanalizační potrubí z tvrdého PVC vícevrstvé tuhost třídy SN12 DN 200 | m | 14.5 |  | 0 | CS ÚRS 2019 01 |  |  | základní | 0.3 | 4.35 | 0.00636 | 0.09222 | 0 | 0 | 4 | K | 2 |  |  |  | ROZPOCET | 0 | 0 | 0 | 0 | 0 | 1 | 0 | 4 | 1577314320
| VV |  | "přípojky UV6,7"7+7,5 |  | 14.5 | [13 empty] | VV | 2 | 2 | True | 0 | ROZPOCET
| VV |  | Součet |  | 14.5 | [13 empty] | VV | 2 | 4 | True | 1 | ROZPOCET
53 | K | 895941211 | Zřízení vpusti kanalizační uliční z betonových dílců typ UV-50 nízký | kus | 11 |  | 0 | CS ÚRS 2019 01 |  |  | základní | 4.198 | 46.178 | 0.3409 | 3.7499 | 0 | 0 | 4 | K | 2 |  |  |  | ROZPOCET | 0 | 0 | 0 | 0 | 0 | 1 | 0 | 4 | -1013042200
| VV |  | 11 |  | 11 | [13 empty] | VV | 2 | 2 | True | 0 | ROZPOCET
| VV |  | Součet |  | 11 | [13 empty] | VV | 2 | 4 | True | 1 | ROZPOCET
54 | M | 59223850 | dno pro uliční vpusť s výtokovým otvorem betonové 450x330x50mm | kus | 11 |  | 0 | CS ÚRS 2019 01 |  |  | základní | 0 | 0 | 0.097 | 1.067 | 0 | 0 | 8 | M | 2 |  |  |  | ROZPOCET | 0 | 0 | 0 | 0 | 0 | 1 | 0 | 4 | 1671810439
55 | M | 59223864 | prstenec pro uliční vpusť vyrovnávací betonový 390x60x130mm | kus | 11 |  | 0 | CS ÚRS 2019 01 |  |  | základní | 0 | 0 | 0.027 | 0.297 | 0 | 0 | 8 | M | 2 |  |  |  | ROZPOCET | 0 | 0 | 0 | 0 | 0 | 1 | 0 | 4 | -1673310961
56 | M | 59223856 | skruž pro uliční vpusť horní betonová 450x195x50mm | kus | 11 |  | 0 | CS ÚRS 2019 01 |  |  | základní | 0 | 0 | 0.04 | 0.44 | 0 | 0 | 8 | M | 2 |  |  |  | ROZPOCET | 0 | 0 | 0 | 0 | 0 | 1 | 0 | 4 | 990220033
57 | K | 8991R | Osazení mříží ocelových samostatných včetně rámů pro třídu zatížení D400, E600 | kus | 1 |  | 0 |  |  |  | základní | 1.694 | 1.694 | 0.21734 | 0.21734 | 0 | 0 | 4 | K | 2 |  |  |  | ROZPOCET | 0 | 0 | 0 | 0 | 0 | 1 | 0 | 4 | -1751877025
| VV |  | "včetně požadované PKO zinkováním pro vtokový objekt dešťového sběrače D1"1 |  | 1 | [13 empty] | VV | 2 | 2 | True | 0 | ROZPOCET
| VV |  | "RÁM (900/1100) BUDE PROVEDEN ZE SVAřENÝCH L PROFILÙ 50/50/6 S KOTVAMI DO BETONOVÉ KCE" | [15 empty] | VV | 2 | 1 | True | 0 | ROZPOCET
| VV |  | "MřÍŽ (850/1050) BUDE PROVEDENA ZE SVAØENÝCH L PROFILÙ 50/50/6 (OBVODOVÝ RÁM MřÍŽE)," | [15 empty] | VV | 2 | 1 | True | 0 | ROZPOCET
| VV |  | "TYčE Z PÁSOVINY 40/6 NAVAřENÉ NA STOJATO DO OBVODOVÉHO RÁMU MřÍŽE, PRÙLINY 30mm," | [15 empty] | VV | 2 | 1 | True | 0 | ROZPOCET
| VV |  | "ZE SPODNÍHO LÍCE V POLOVINÌ DÉLKY ZPEVNÌNO PÁSOVINOU 40/6 NAVAřENOU NAPLOCHO K TYčÍM MřÍŽE." | [15 empty] | VV | 2 | 1 | True | 0 | ROZPOCET
| VV |  | "MřÍŽ BUDE K ZABETONOVANÉMU RÁMU PřIPEVNÌNA POMOCÍ čTYř ŠROUBÙ (ZÁVITY V RÁMU)" | [15 empty] | VV | 2 | 1 | True | 0 | ROZPOCET
| VV |  | Součet |  | 1 | [13 empty] | VV | 2 | 4 | True | 1 | ROZPOCET
58 | M | 28661R | mříž šachtová dešťová tvárná litina do teleskopu dno DN 315 nebo DN 400 pro třídu zatížení D400 obdélník | kus | 1 |  | 0 |  |  |  | základní | 0 | 0 | 0.025 | 0.025 | 0 | 0 | 8 | M | 2 |  |  |  | ROZPOCET | 0 | 0 | 0 | 0 | 0 | 1 | 0 | 4 | -1970993797
| VV |  | "provedení dle výkresu 3.3 pro vtok objekt D1)"1 |  | 1 | [13 empty] | VV | 2 | 2 | True | 0 | ROZPOCET
| VV |  | Součet |  | 1 | [13 empty] | VV | 2 | 4 | True | 1 | ROZPOCET
59 | K | 899204112 | Osazení mříží litinových včetně rámů a košů na bahno pro třídu zatížení D400, E600 | kus | 11 |  | 0 | CS ÚRS 2019 01 |  |  | základní | 2.064 | 22.704 | 0.21734 | 2.3907 | 0 | 0 | 4 | K | 2 |  |  |  | ROZPOCET | 0 | 0 | 0 | 0 | 0 | 1 | 0 | 4 | 1933274973
| VV |  | 11 |  | 11 | [13 empty] | VV | 2 | 2 | True | 0 | ROZPOCET
| VV |  | Součet |  | 11 | [13 empty] | VV | 2 | 4 | True | 1 | ROZPOCET
60 | M | 55242320 | mříž vtoková litinová plochá 500x500mm | kus | 11 |  | 0 | CS ÚRS 2019 01 |  |  | základní | 0 | 0 | 0.0506 | 0.5566 | 0 | 0 | 8 | M | 2 |  |  |  | ROZPOCET | 0 | 0 | 0 | 0 | 0 | 1 | 0 | 4 | -809746417
61 | K | 899231111 | Výšková úprava uličního vstupu nebo vpusti do 200 mm zvýšením mříže | kus | 2 |  | 0 | CS ÚRS 2019 01 |  |  | základní | 3.839 | 7.678 | 0.42368 | 0.84736 | 0 | 0 | 4 | K | 2 |  |  |  | ROZPOCET | 0 | 0 | 0 | 0 | 0 | 1 | 0 | 4 | 2045517996
| VV |  | "včetně čištění UV" | [15 empty] | VV | 2 | 1 | True | 0 | ROZPOCET
| VV |  | 2 |  | 2 | [13 empty] | VV | 2 | 2 | True | 0 | ROZPOCET
| VV |  | Součet |  | 2 | [13 empty] | VV | 2 | 4 | True | 1 | ROZPOCET
62 | K | 8993311111 | Výšková úprava uličního vstupu nebo vpusti do 200 mm zvýšením poklopu | kus | 1 |  | 0 |  |  |  | základní | 3.817 | 3.817 | 0.4208 | 0.4208 | 0 | 0 | 4 | K | 2 |  |  |  | ROZPOCET | 0 | 0 | 0 | 0 | 0 | 1 | 0 | 4 | -1197524875
| VV |  | 1 |  | 1 | [13 empty] | VV | 2 | 2 | True | 0 | ROZPOCET
| VV |  | Součet |  | 1 | [13 empty] | VV | 2 | 4 | True | 1 | ROZPOCET
63 | K | 899431111 | Výšková úprava uličního vstupu nebo vpusti do 200 mm zvýšením krycího hrnce, šoupěte nebo hydrantu | kus | 2 |  | 0 | CS ÚRS 2019 01 |  |  | základní | 1.551 | 3.102 | 0.31108 | 0.62216 | 0 | 0 | 4 | K | 2 |  |  |  | ROZPOCET | 0 | 0 | 0 | 0 | 0 | 1 | 0 | 4 | 782892512
| VV |  | 2 |  | 2 | [13 empty] | VV | 2 | 2 | True | 0 | ROZPOCET
| VV |  | Součet |  | 2 | [13 empty] | VV | 2 | 4 | True | 1 | ROZPOCET
64 | K | 899623161 | Obetonování potrubí nebo zdiva stok betonem prostým tř. C 20/25 v otevřeném výkopu | m3 | 3.016 |  | 0 | CS ÚRS 2019 01 |  |  | základní | 1.319 | 3.9781 | 0 | 0 | 0 | 0 | 4 | K | 2 |  |  |  | ROZPOCET | 0 | 0 | 0 | 0 | 0 | 1 | 0 | 4 | 1831382641
| VV |  | "UV 6,7 do příkopu" | [15 empty] | VV | 2 | 1 | True | 0 | ROZPOCET
| VV |  | 0,8*"řez"0,26*(7,0+7,5) |  | 3.016 | [13 empty] | VV | 2 | 2 | True | 0 | ROZPOCET
| VV |  | Součet |  | 3.016 | [13 empty] | VV | 2 | 4 | True | 1 | ROZPOCET
65 | K | 899643111 | Bednění pro obetonování potrubí otevřený výkop | m2 | 14.5 |  | 0 | CS ÚRS 2019 01 |  |  | základní | 0.963 | 13.9635 | 0.00402 | 0.05829 | 0 | 0 | 4 | K | 2 |  |  |  | ROZPOCET | 0 | 0 | 0 | 0 | 0 | 1 | 0 | 4 | -1238183852
| VV |  | "UV 6,7 do příkopu" | [15 empty] | VV | 2 | 1 | True | 0 | ROZPOCET
| VV |  | 2*0,5*(7,0+7,5) |  | 14.5 | [13 empty] | VV | 2 | 2 | True | 0 | ROZPOCET
| VV |  | Součet |  | 14.5 | [13 empty] | VV | 2 | 4 | True | 1 | ROZPOCET
66 | M | 31316008 | síť výztužná svařovaná 100x100mm drát D 8mm | m2 | 14.5 |  | 0 | CS ÚRS 2019 01 |  |  | základní | 0 | 0 | 0.00792 | 0.11484 | 0 | 0 | 8 | M | 2 |  |  |  | ROZPOCET | 0 | 0 | 0 | 0 | 0 | 1 | 0 | 4 | 66800164
| D | 9 | Ostatní konstrukce a práce, bourání |  |  |  | 0 | [5 empty] | 265.867 |  | 32.1353 |  | 34.3168 | 1 | D | 1 |  |  |  | ROZPOCET | [6 empty] | 0
67 | K | 912211111 | Montáž směrového sloupku silničního plastového prosté uložení bez betonového základu | kus | 10 |  | 0 | CS ÚRS 2019 01 |  |  | základní | 0.226 | 2.26 | 0 | 0 | 0 | 0 | 4 | K | 2 |  |  |  | ROZPOCET | 0 | 0 | 0 | 0 | 0 | 1 | 0 | 4 | -1242134659
| VV |  | 10 |  | 10 | [13 empty] | VV | 2 | 2 | True | 0 | ROZPOCET
| VV |  | Součet |  | 10 | [13 empty] | VV | 2 | 4 | True | 1 | ROZPOCET
68 | M | 40445158 | sloupek směrový silniční plastový 1,2m | kus | 10 |  | 0 | CS ÚRS 2019 01 |  |  | základní | 0 | 0 | 0.0021 | 0.021 | 0 | 0 | 8 | M | 2 |  |  |  | ROZPOCET | 0 | 0 | 0 | 0 | 0 | 1 | 0 | 4 | 1433281839
69 | K | 914111111 | Montáž svislé dopravní značky do velikosti 1 m2 objímkami na sloupek nebo konzolu | kus | 7 |  | 0 | CS ÚRS 2019 01 |  |  | základní | 0.2 | 1.4 | 0.0007 | 0.0049 | 0 | 0 | 4 | K | 2 |  |  |  | ROZPOCET | 0 | 0 | 0 | 0 | 0 | 1 | 0 | 4 | 1808945586
| VV |  | "A24-1x, P2-2x, E2d-3x, P4-1x," | [15 empty] | VV | 2 | 1 | True | 0 | ROZPOCET
| VV |  | 7 |  | 7 | [13 empty] | VV | 2 | 2 | True | 0 | ROZPOCET
| VV |  | Součet |  | 7 | [13 empty] | VV | 2 | 4 | True | 1 | ROZPOCET
70 | M | 40444000 | značka dopravní svislá výstražná FeZn A1-A30 P1,P4 700mm | kus | 7 |  | 0 | CS ÚRS 2019 01 |  |  | základní | 0 | 0 | 0.004 | 0.028 | 0 | 0 | 8 | M | 2 |  |  |  | ROZPOCET | 0 | 0 | 0 | 0 | 0 | 1 | 0 | 4 | 1711421169
| VV |  | "A24-1x, P2-2x, E2d-3x, P4-1x,"7 |  | 7 | [13 empty] | VV | 2 | 2 | True | 0 | ROZPOCET
| VV |  | Součet |  | 7 | [13 empty] | VV | 2 | 4 | True | 1 | ROZPOCET
71 | K | 914511112 | Montáž sloupku dopravních značek délky do 3,5 m s betonovým základem a patkou | kus | 4 |  | 0 | CS ÚRS 2019 01 |  |  | základní | 0.549 | 2.196 | 0.11241 | 0.44964 | 0 | 0 | 4 | K | 2 |  |  |  | ROZPOCET | 0 | 0 | 0 | 0 | 0 | 1 | 0 | 4 | -1825451730
| VV |  | 4 |  | 4 | [13 empty] | VV | 2 | 2 | True | 0 | ROZPOCET
| VV |  | Součet |  | 4 | [13 empty] | VV | 2 | 4 | True | 1 | ROZPOCET
72 | M | 40445230 | sloupek pro dopravní značku Zn D 70mm v 3,5m | kus | 4 |  | 0 | CS ÚRS 2019 01 |  |  | základní | 0 | 0 | 0.0065 | 0.026 | 0 | 0 | 8 | M | 2 |  |  |  | ROZPOCET | 0 | 0 | 0 | 0 | 0 | 1 | 0 | 4 | -721108261
73 | K | 915111112 | Vodorovné dopravní značení dělící čáry souvislé š 125 mm retroreflexní bílá barva | m | 815 |  | 0 | CS ÚRS 2019 01 |  |  | základní | 0.003 | 2.445 | 0.00011 | 0.08965 | 0 | 0 | 4 | K | 2 |  |  |  | ROZPOCET | 0 | 0 | 0 | 0 | 0 | 1 | 0 | 4 | -1134255101
| VV |  | "V4 0,125:"( 92+251,5+30+3+47+6+358,5) |  | 788 | [13 empty] | VV | 2 | 2 | True | 0 | ROZPOCET
| VV |  | "V1a: "27 |  | 27 | [13 empty] | VV | 2 | 2 | True | 0 | ROZPOCET
| VV |  | Součet |  | 815 | [13 empty] | VV | 2 | 4 | True | 1 | ROZPOCET
74 | K | 915111122 | Vodorovné dopravní značení dělící čáry přerušované š 125 mm retroreflexní bílá barva | m | 29.5 |  | 0 | CS ÚRS 2019 01 |  |  | základní | 0.003 | 0.0885 | 4e-05 | 0.00118 | 0 | 0 | 4 | K | 2 |  |  |  | ROZPOCET | 0 | 0 | 0 | 0 | 0 | 1 | 0 | 4 | -286868369
| VV |  | "V2b 1,5/1,5/0,125:" (20+39)/2 |  | 29.5 | [13 empty] | VV | 2 | 2 | True | 0 | ROZPOCET
| VV |  | Součet |  | 29.5 | [13 empty] | VV | 2 | 4 | True | 1 | ROZPOCET
75 | K | 915121122 | Vodorovné dopravní značení vodící čáry přerušované š 250 mm retroreflexní bílá barva | m | 10.6 |  | 0 | CS ÚRS 2019 01 |  |  | základní | 0.003 | 0.0318 | 0.00011 | 0.001166 | 0 | 0 | 4 | K | 2 |  |  |  | ROZPOCET | 0 | 0 | 0 | 0 | 0 | 1 | 0 | 4 | -690476537
| VV |  | "V7b: "2*6*0,3 |  | 3.6 | [13 empty] | VV | 2 | 2 | True | 0 | ROZPOCET
| VV |  | "V 10d 0,5/0,5/0,25" 0,5*14 |  | 7 | [13 empty] | VV | 2 | 2 | True | 0 | ROZPOCET
| VV |  | Součet |  | 10.6 | [13 empty] | VV | 2 | 4 | True | 1 | ROZPOCET
76 | K | 915211112 | Vodorovné dopravní značení dělící čáry souvislé š 125 mm retroreflexní bílý plast | m | 815 |  | 0 | CS ÚRS 2019 01 |  |  | základní | 0.003 | 2.445 | 0.00033 | 0.26895 | 0 | 0 | 4 | K | 2 |  |  |  | ROZPOCET | 0 | 0 | 0 | 0 | 0 | 1 | 0 | 4 | -1011318141
| VV |  | "V4 0,125:"( 92+251,5+30+3+47+6+358,5) |  | 788 | [13 empty] | VV | 2 | 2 | True | 0 | ROZPOCET
| VV |  | "V1a: "27 |  | 27 | [13 empty] | VV | 2 | 2 | True | 0 | ROZPOCET
| VV |  | Součet |  | 815 | [13 empty] | VV | 2 | 4 | True | 1 | ROZPOCET
77 | K | 915211122 | Vodorovné dopravní značení dělící čáry přerušované š 125 mm retroreflexní bílý plast | m | 29.5 |  | 0 | CS ÚRS 2019 01 |  |  | základní | 0.003 | 0.0885 | 0.00011 | 0.003245 | 0 | 0 | 4 | K | 2 |  |  |  | ROZPOCET | 0 | 0 | 0 | 0 | 0 | 1 | 0 | 4 | 1736955104
| VV |  | "V2b 1,5/1,5/0,125:" (20+39)/2 |  | 29.5 | [13 empty] | VV | 2 | 2 | True | 0 | ROZPOCET
| VV |  | Součet |  | 29.5 | [13 empty] | VV | 2 | 4 | True | 1 | ROZPOCET
78 | K | 915221122 | Vodorovné dopravní značení vodící čáry přerušované š 250 mm retroreflexní bílý plast | m | 10.6 |  | 0 | CS ÚRS 2019 01 |  |  | základní | 0.003 | 0.0318 | 0.00038 | 0.004028 | 0 | 0 | 4 | K | 2 |  |  |  | ROZPOCET | 0 | 0 | 0 | 0 | 0 | 1 | 0 | 4 | 1524778189
| VV |  | "V7b: "2*6*0,3 |  | 3.6 | [13 empty] | VV | 2 | 2 | True | 0 | ROZPOCET
| VV |  | "V 10d 0,5/0,5/0,25" 0,5*14 |  | 7 | [13 empty] | VV | 2 | 2 | True | 0 | ROZPOCET
| VV |  | Součet |  | 10.6 | [13 empty] | VV | 2 | 4 | True | 1 | ROZPOCET
79 | K | 916131213 | Osazení silničního obrubníku betonového stojatého s boční opěrou do lože z betonu prostého | m | 81 |  | 0 | CS ÚRS 2019 01 |  |  | základní | 0.268 | 21.708 | 0.1554 | 12.5874 | 0 | 0 | 4 | K | 2 |  |  |  | ROZPOCET | 0 | 0 | 0 | 0 | 0 | 1 | 0 | 4 | 1150705747
| VV |  | "ostrůvek býv kasárna"15,0 |  | 15 | [13 empty] | VV | 2 | 2 | True | 0 | ROZPOCET
| VV |  | "obruby k vtokovému objektu D1:"66 |  | 66 | [13 empty] | VV | 2 | 2 | True | 0 | ROZPOCET
| VV |  | Součet |  | 81 | [13 empty] | VV | 2 | 4 | True | 1 | ROZPOCET
80 | M | 59217023 | obrubník betonový chodníkový 1000x150x250mm | m | 81 |  | 0 | CS ÚRS 2019 01 |  |  | základní | 0 | 0 | 0.085 | 6.885 | 0 | 0 | 8 | M | 2 |  |  |  | ROZPOCET | 0 | 0 | 0 | 0 | 0 | 1 | 0 | 4 | -480866748
81 | K | 919112114 | Řezání dilatačních spár š 4 mm hl do 100 mm příčných nebo podélných v živičném krytu | m | 19.05 |  | 0 | CS ÚRS 2019 01 |  |  | základní | 0.174 | 3.3147 | 1e-05 | 0.0001905 | 0 | 0 | 4 | K | 2 |  |  |  | ROZPOCET | 0 | 0 | 0 | 0 | 0 | 1 | 0 | 4 | 1988350601
| VV |  | "komunikace"6,85+6,1+6,1 |  | 19.05 | [13 empty] | VV | 2 | 2 | True | 0 | ROZPOCET
| VV |  | Součet |  | 19.05 | [13 empty] | VV | 2 | 4 | True | 1 | ROZPOCET
82 | K | 919112223 | Řezání spár pro vytvoření komůrky š 15 mm hl 30 mm pro těsnící zálivku v živičném krytu | m | 533.46 |  | 0 | CS ÚRS 2019 01 |  |  | základní | 0.15 | 80.019 | 0 | 0 | 0 | 0 | 4 | K | 2 |  |  |  | ROZPOCET | 0 | 0 | 0 | 0 | 0 | 1 | 0 | 4 | -860980350
| VV |  | "mezi obrubou a vozovkou"438,22+80,24+15 |  | 533.46 | [13 empty] | VV | 2 | 2 | True | 0 | ROZPOCET
| VV |  | Součet |  | 533.46 | [13 empty] | VV | 2 | 4 | True | 1 | ROZPOCET
83 | K | 919121122 | Těsnění spár zálivkou za studena pro komůrky š 15 mm hl 30 mm s těsnicím profilem | m | 533.46 |  | 0 | CS ÚRS 2019 01 |  |  | základní | 0.217 | 115.7608 | 0.00018 | 0.096023 | 0 | 0 | 4 | K | 2 |  |  |  | ROZPOCET | 0 | 0 | 0 | 0 | 0 | 1 | 0 | 4 | 549064313
| VV |  | "mezi obrubou a vozovkou"438,22+80,24+15 |  | 533.46 | [13 empty] | VV | 2 | 2 | True | 0 | ROZPOCET
| VV |  | Součet |  | 533.46 | [13 empty] | VV | 2 | 4 | True | 1 | ROZPOCET
84 | K | 919413121 | Vtoková jímka z betonu prostého se zvýšenými nároky na prostředí pro propustek z trub do DN 800 | kus | 1 |  | 0 | CS ÚRS 2019 01 |  |  | základní | 21.121 | 21.121 | 9.895 | 9.895 | 0 | 0 | 4 | K | 2 |  |  |  | ROZPOCET | 0 | 0 | 0 | 0 | 0 | 1 | 0 | 4 | -517375489
| VV |  | "dle výkr 3.3 části C1"1 |  | 1 | [13 empty] | VV | 2 | 2 | True | 0 | ROZPOCET
| VV |  | Součet |  | 1 | [13 empty] | VV | 2 | 4 | True | 1 | ROZPOCET
85 | K | 919735113 | Řezání stávajícího živičného krytu hl do 150 mm | m | 19.05 |  | 0 | CS ÚRS 2019 01 |  |  | základní | 0.305 | 5.8102 | 0 | 0 | 0 | 0 | 4 | K | 2 |  |  |  | ROZPOCET | 0 | 0 | 0 | 0 | 0 | 1 | 0 | 4 | -449965013
| VV |  | "komunikace"6,85+6,1+6,1 |  | 19.05 | [13 empty] | VV | 2 | 2 | True | 0 | ROZPOCET
| VV |  | Součet |  | 19.05 | [13 empty] | VV | 2 | 4 | True | 1 | ROZPOCET
86 | K | 935112311 | Osazení příkopového žlabu do betonu tl 100 mm z betonových tvárnic š 1200 mm | m | 5.5 |  | 0 | CS ÚRS 2019 01 |  |  | základní | 0.452 | 2.486 | 0.32253 | 1.7739 | 0 | 0 | 4 | K | 2 |  |  |  | ROZPOCET | 0 | 0 | 0 | 0 | 0 | 1 | 0 | 4 | 112897499
| VV |  | "úprava žlabovek do UV 10"5,5 |  | 5.5 | [13 empty] | VV | 2 | 2 | True | 0 | ROZPOCET
| VV |  | Součet |  | 5.5 | [13 empty] | VV | 2 | 4 | True | 1 | ROZPOCET
87 | K | 938902113 | Čištění příkopů komunikací příkopovým rypadlem objem nánosu do 0,5 m3/m | m | 95.2 |  | 0 | CS ÚRS 2019 01 |  |  | základní | 0.018 | 1.7136 | 0 | 0 | 0.324 | 30.8448 | 4 | K | 2 |  |  |  | ROZPOCET | 0 | 0 | 0 | 0 | 0 | 1 | 0 | 4 | -1438499653
| VV |  | 50,4+29,2+15,6 |  | 95.2 | [13 empty] | VV | 2 | 2 | True | 0 | ROZPOCET
| VV |  | Součet |  | 95.2 | [13 empty] | VV | 2 | 4 | True | 1 | ROZPOCET
88 | K | 966006132 | Odstranění značek dopravních nebo orientačních se sloupky s betonovými patkami | kus | 2 |  | 0 | CS ÚRS 2019 01 |  |  | základní | 0.557 | 1.114 | 0 | 0 | 0.082 | 0.164 | 4 | K | 2 |  |  |  | ROZPOCET | 0 | 0 | 0 | 0 | 0 | 1 | 0 | 4 | -1770207013
| VV |  | "A 22-1x, E13-1x" | [15 empty] | VV | 2 | 1 | True | 0 | ROZPOCET
| VV |  | 2 |  | 2 | [13 empty] | VV | 2 | 2 | True | 0 | ROZPOCET
| VV |  | Součet |  | 2 | [13 empty] | VV | 2 | 4 | True | 1 | ROZPOCET
89 | K | 966006211 | Odstranění svislých dopravních značek ze sloupů, sloupků nebo konzol | kus | 2 |  | 0 | CS ÚRS 2019 01 |  |  | základní | 0.174 | 0.348 | 0 | 0 | 0.004 | 0.008 | 4 | K | 2 |  |  |  | ROZPOCET | 0 | 0 | 0 | 0 | 0 | 1 | 0 | 4 | -241411344
| VV |  | "A 22-1x, E13-1x" | [15 empty] | VV | 2 | 1 | True | 0 | ROZPOCET
| VV |  | 2 |  | 2 | [13 empty] | VV | 2 | 2 | True | 0 | ROZPOCET
| VV |  | Součet |  | 2 | [13 empty] | VV | 2 | 4 | True | 1 | ROZPOCET
90 | K | 966008213 | Bourání odvodňovacího žlabu z betonových příkopových tvárnic š do 1 200 mm | m | 5.5 |  | 0 | CS ÚRS 2019 01 |  |  | základní | 0.27 | 1.485 | 0 | 0 | 0.6 | 3.3 | 4 | K | 2 |  |  |  | ROZPOCET | 0 | 0 | 0 | 0 | 0 | 1 | 0 | 4 | -1138048455
| VV |  | 5,5 |  | 5.5 | [13 empty] | VV | 2 | 2 | True | 0 | ROZPOCET
| VV |  | Součet |  | 5.5 | [13 empty] | VV | 2 | 4 | True | 1 | ROZPOCET
| D | 997 | Přesun sutě |  |  |  | 0 | [5 empty] | 665.5166 |  | 0 |  | 0 | 1 | D | 1 |  |  |  | ROZPOCET | [6 empty] | 0
91 | K | 997221551 | Vodorovná doprava suti ze sypkých materiálů do 1 km | t | 2694.399 |  | 0 | CS ÚRS 2019 01 |  |  | základní | 0.03 | 80.832 | 0 | 0 | 0 | 0 | 4 | K | 2 |  |  |  | ROZPOCET | 0 | 0 | 0 | 0 | 0 | 1 | 0 | 4 | 432940743
92 | K | 997221559 | Příplatek ZKD 1 km u vodorovné dopravy suti ze sypkých materiálů | t | 78137.571 |  | 0 | CS ÚRS 2019 01 |  |  | základní | 0.002 | 156.2751 | 0 | 0 | 0 | 0 | 4 | K | 2 |  |  |  | ROZPOCET | 0 | 0 | 0 | 0 | 0 | 1 | 0 | 4 | 2098676041
| VV |  | 2694,399*29 |  | 78137.571 | [13 empty] | VV | 2 | 2 | True | 0 | ROZPOCET
| VV |  | Součet |  | 78137.571 | [13 empty] | VV | 2 | 4 | True | 1 | ROZPOCET
93 | K | 997221611 | Nakládání suti na dopravní prostředky pro vodorovnou dopravu | t | 2694.399 |  | 0 | CS ÚRS 2019 01 |  |  | základní | 0.159 | 428.4094 | 0 | 0 | 0 | 0 | 4 | K | 2 |  |  |  | ROZPOCET | 0 | 0 | 0 | 0 | 0 | 1 | 0 | 4 | -655269138
94 | K | 997221815 | Poplatek za uložení na skládce (skládkovné) stavebního odpadu betonového kód odpadu 170 101 | t | 3.3 |  | 0 | CS ÚRS 2019 01 |  |  | základní | 0 | 0 | 0 | 0 | 0 | 0 | 4 | K | 2 |  |  |  | ROZPOCET | 0 | 0 | 0 | 0 | 0 | 1 | 0 | 4 | -879236173
| VV |  | 3,3 |  | 3.3 | [13 empty] | VV | 2 | 2 | True | 0 | ROZPOCET
| VV |  | Součet |  | 3.3 | [13 empty] | VV | 2 | 4 | True | 1 | ROZPOCET
95 | K | 997221845 | Poplatek za uložení na skládce (skládkovné) odpadu asfaltového bez dehtu kód odpadu 170 302 | t | 1741.004 |  | 0 | CS ÚRS 2019 01 |  |  | základní | 0 | 0 | 0 | 0 | 0 | 0 | 4 | K | 2 |  |  |  | ROZPOCET | 0 | 0 | 0 | 0 | 0 | 1 | 0 | 4 | 846777092
| VV |  | 1741,004 |  | 1741.004 | [13 empty] | VV | 2 | 2 | True | 0 | ROZPOCET
| VV |  | Součet |  | 1741.004 | [13 empty] | VV | 2 | 4 | True | 1 | ROZPOCET
96 | K | 997221855 | Poplatek za uložení na skládce (skládkovné) zeminy a kameniva kód odpadu 170 504 | t | 1628.348 |  | 0 | CS ÚRS 2019 01 |  |  | základní | 0 | 0 | 0 | 0 | 0 | 0 | 4 | K | 2 |  |  |  | ROZPOCET | 0 | 0 | 0 | 0 | 0 | 1 | 0 | 4 | 2101172787
| VV |  | "podkl vrstvy" 919,078 |  | 919.078 | [13 empty] | VV | 2 | 2 | True | 0 | ROZPOCET
| VV |  | "odkop pro silnici" 143,4*2,0 |  | 286.8 | [13 empty] | VV | 2 | 2 | True | 0 | ROZPOCET
| VV |  | "rýhy"211,235*2,0 |  | 422.47 | [13 empty] | VV | 2 | 2 | True | 0 | ROZPOCET
| VV |  | Součet |  | 1628.348 | [13 empty] | VV | 2 | 4 | True | 1 | ROZPOCET
97 | K | 9972218551 | Poplatek za uložení na skládce (skládkovné) zeminy a kameniva kód odpadu 170 504 | t | 3831 |  | 0 |  |  |  | základní | 0 | 0 | 0 | 0 | 0 | 0 | 4 | K | 2 |  |  |  | ROZPOCET | 0 | 0 | 0 | 0 | 0 | 1 | 0 | 4 | 1572821888
| VV |  | "aktivní zóna dle zkoušek na pokyn TDI" 1915,5*2,0 |  | 3831 | [13 empty] | VV | 2 | 2 | True | 0 | ROZPOCET
| VV |  | Součet |  | 3831 | [13 empty] | VV | 2 | 4 | True | 1 | ROZPOCET
| D | 998 | Přesun hmot |  |  |  | 0 | [5 empty] | 299.4948 |  | 0 |  | 0 | 1 | D | 1 |  |  |  | ROZPOCET | [6 empty] | 0
98 | K | 998225111 | Přesun hmot pro pozemní komunikace s krytem z kamene, monolitickým betonovým nebo živičným | t | 4537.8 |  | 0 | CS ÚRS 2019 01 |  |  | základní | 0.066 | 299.4948 | 0 | 0 | 0 | 0 | 4 | K | 2 |  |  |  | ROZPOCET | 0 | 0 | 0 | 0 | 0 | 1 | 0 | 4 | -1284184532
| D | PSV | Práce a dodávky PSV |  |  |  | 0 | [5 empty] | 2.878 |  | 0.02443 |  | 0 | 2 | D | 0 |  |  |  | ROZPOCET | [6 empty] | 0
| D | 711 | Izolace proti vodě, vlhkosti a plynům |  |  |  | 0 | [5 empty] | 2.2 |  | 0.00242 |  | 0 | 2 | D | 1 |  |  |  | ROZPOCET | [6 empty] | 0
99 | K | 711786066R | Izolace proti vodě těsnění trubních prostupů do 200 mm | kus | 2 |  | 0 |  |  |  | základní | 1.1 | 2.2 | 0.00021 | 0.00042 | 0 | 0 | 16 | K | 2 |  |  |  | ROZPOCET | 0 | 0 | 0 | 0 | 0 | 1 | 0 | 16 | 1255490129
100 | M | 235212R | těsnění prostupu těsnící řetěz | ks | 2 |  | 0 |  |  |  | základní | 0 | 0 | 0.001 | 0.002 | 0 | 0 | 32 | M | 2 |  |  |  | ROZPOCET | 0 | 0 | 0 | 0 | 0 | 1 | 0 | 16 | -935847018
| VV |  | 6,061*0,33 'Přepočtené koeficientem množství |  | 2 | [13 empty] | VV | 2 | 2 | False | 1 | ROZPOCET
| D | 767 | Konstrukce zámečnické |  |  |  | 0 | [5 empty] | 0.678 |  | 0.02201 |  | 0 | 2 | D | 1 |  |  |  | ROZPOCET | [6 empty] | 0
101 | K | 76766211r | Montáž mříží pevných šroubovaných | ks | 1 |  | 0 |  |  |  | základní | 0.678 | 0.678 | 1e-05 | 1e-05 | 0 | 0 | 16 | K | 2 |  |  |  | ROZPOCET | 0 | 0 | 0 | 0 | 0 | 1 | 0 | 16 | 831885736
| VV |  | "dle výkr 3.3 části C1 včetně rámu"1 |  | 1 | [13 empty] | VV | 2 | 2 | True | 0 | ROZPOCET
| VV |  | Součet |  | 1 | [13 empty] | VV | 2 | 4 | True | 1 | ROZPOCET
102 | M | 74910r | rám pro mříž 900/1000 | kus | 1 |  | 0 |  |  |  | základní | 0 | 0 | 0.011 | 0.011 | 0 | 0 | 32 | M | 2 |  |  |  | ROZPOCET | 0 | 0 | 0 | 0 | 0 | 1 | 0 | 16 | -955341568
| VV |  | "dle výkr 3.3 části C1"1 |  | 1 | [13 empty] | VV | 2 | 2 | True | 0 | ROZPOCET
| VV |  | Součet |  | 1 | [13 empty] | VV | 2 | 4 | True | 1 | ROZPOCET
103 | M | 7491r | mříž svařená z L profilů 1050/1150 | kus | 1 |  | 0 |  |  |  | základní | 0 | 0 | 0.011 | 0.011 | 0 | 0 | 32 | M | 2 |  |  |  | ROZPOCET | 0 | 0 | 0 | 0 | 0 | 1 | 0 | 16 | -931474296
| VV |  | "dle výkr 3.3 části C1"1 |  | 1 | [13 empty] | VV | 2 | 2 | True | 0 | ROZPOCET
| VV |  | Součet |  | 1 | [13 empty] | VV | 2 | 4 | True | 1 | ROZPOCET
| D | VRN | Vedlejší rozpočtové náklady |  |  |  | 0 | [5 empty] | 0 |  | 0 |  | 0 | 5 | D | 0 |  |  |  | ROZPOCET | [6 empty] | 0
| D | VRN4 | Inženýrská činnost |  |  |  | 0 | [5 empty] | 0 |  | 0 |  | 0 | 5 | D | 1 |  |  |  | ROZPOCET | [6 empty] | 0
104 | K | 043154000 | Zkoušky hutnicí | kpl | 1 |  | 0 | CS ÚRS 2019 01 |  |  | základní | 0 | 0 | 0 | 0 | 0 | 0 | 1024 | K | 2 |  |  |  | ROZPOCET | 0 | 0 | 0 | 0 | 0 | 1 | 0 | 1024 | -1814618497
| VV |  | "kontrolní zkoušky pro stanovení míry zhutnění nezávislou zkušebnou"1 |  | 1 | [13 empty] | VV | 2 | 2 | True | 0 | ROZPOCET
| VV |  | "zkouška zhutnění na pláni a pod zpevněnými vrstvami po 100 m" | [15 empty] | VV | 2 | 1 | True | 0 | ROZPOCET
| VV |  | Součet |  | 1 | [13 empty] | VV | 2 | 4 | True | 1 | ROZPOCET
105 | K | 043194000 | Ostatní zkoušky | kpl | 1 |  | 0 | CS ÚRS 2019 01 |  |  | základní | 0 | 0 | 0 | 0 | 0 | 0 | 1024 | K | 2 |  |  |  | ROZPOCET | 0 | 0 | 0 | 0 | 0 | 1 | 0 | 1024 | 1021977785
| VV |  | "ověření vlastností zemin zemního tělesa v souladu s ČSN 736133"1 |  | 1 | [13 empty] | VV | 2 | 2 | True | 0 | ROZPOCET
| VV |  | Součet |  | 1 | [13 empty] | VV | 2 | 4 | True | 1 | ROZPOCET
| D | VRN7 | Provozní vlivy |  |  |  | 0 | [5 empty] | 0 |  | 0 |  | 0 | 5 | D | 1 |  |  |  | ROZPOCET | [6 empty] | 0
106 | K | 072002000 | Silniční provoz | …kpl | 0.5 |  | 0 | CS ÚRS 2019 01 |  |  | základní | 0 | 0 | 0 | 0 | 0 | 0 | 1024 | K | 2 |  |  |  | ROZPOCET | 0 | 0 | 0 | 0 | 0 | 1 | 0 | 1024 | -1913074979
| VV |  | "zřízení a odstranění provizorní panelové komunikace 107 m2" | [15 empty] | VV | 2 | 1 | True | 0 | ROZPOCET
| VV |  | "včetně údržby bezpečného provozu během potřebné doby "0,5 |  | 0.5 | [13 empty] | VV | 2 | 2 | True | 0 | ROZPOCET
| VV |  | Součet |  | 0.5 | [13 empty] | VV | 2 | 4 | True | 1 | ROZPOCET
107 | K | 072103001 | Projednání DIO a zajištění DIR komunikace II.a III. třídy | …kpl | 0.5 |  | 0 | CS ÚRS 2019 01 |  |  | základní | 0 | 0 | 0 | 0 | 0 | 0 | 1024 | K | 2 |  |  |  | ROZPOCET | 0 | 0 | 0 | 0 | 0 | 1 | 0 | 1024 | -171655449
| VV |  | "DIO - dopravně - inženýrské opatření pro stavbu včetně projednání a odsouhlasení dle platné legislativy a DZ:"0,5 |  | 0.5 | [13 empty] | VV | 2 | 2 | True | 1 | ROZPOCET

## SO 01.2
[9 empty] | >> skryté sloupce << | [9 empty] | {f56c015a-7ee4-4cfa-8e4f-585c99207c40}
2
| KRYCÍ LIST SOUPISU PRACÍ | [8 empty] | v --- níže se nacházejí doplnkové a pomocné údaje k sestavám --- v | [8 empty] | False
Stavba:
Sušice_Hájkova ulice
Objekt:
SO 01.2 - Chodníky a komunikace (Město Sušice)
| KSO: |  |  |  |  | CC-CZ:
| Místo: |  | Sušice |  |  | Datum: | 6.5.2019
| Zadavatel: |  |  |  |  | IČ:
DIČ:
| Uchazeč: |  |  |  |  | IČ:
DIČ:
| Projektant: |  |  |  |  | IČ:
|  | AF Cityplan s.r.o. Praha |  |  |  | DIČ:
| Zpracovatel: |  |  |  |  | IČ:
DIČ:
Poznámka:
| Cena bez DPH | [5 empty] | 0
|  |  | Základ daně |  |  | Sazba daně | Výše daně
| DPH | základní | 0 |  |  | 21% | 0
|  | snížená | 0 |  |  | 15% | 0
|  | zákl. přenesená | 0 |  |  | 21% | 0
|  | sníž. přenesená | 0 |  |  | 15% | 0
|  | nulová | 0 |  |  | 0% | 0
| Cena s DPH |  |  | v | CZK |  | 0
REKAPITULACE ČLENĚNÍ SOUPISU PRACÍ
Stavba:
Sušice_Hájkova ulice
Objekt:
SO 01.2 - Chodníky a komunikace (Město Sušice)
Místo: |  |  | Sušice |  |  | Datum: | 6.5.2019
Zadavatel: |  |  | 0 |  |  | Projektant: | AF Cityplan s.r.o. Praha
Uchazeč: | [5 empty] | Zpracovatel:
Kód dílu - Popis | [6 empty] | Cena celkem [CZK]
Náklady ze soupisu prací | [6 empty] | 0 | [12 empty] | -1
| HSV - Práce a dodávky HSV | [5 empty] | 0
| 1 - Zemní práce | [5 empty] | 0
| 2 - Zakládání | [5 empty] | 0
| 3 - Svislé a kompletní konstrukce | [5 empty] | 0
| 4 - Vodorovné konstrukce | [5 empty] | 0
| 5 - Komunikace pozemní | [5 empty] | 0
| 8 - Trubní vedení | [5 empty] | 0
| 9 - Ostatní konstrukce a práce, bourání | [5 empty] | 0
| 997 - Přesun sutě | [5 empty] | 0
| 998 - Přesun hmot | [5 empty] | 0
| VRN - Vedlejší rozpočtové náklady | [5 empty] | 0
| VRN7 - Provozní vlivy | [5 empty] | 0
SOUPIS PRACÍ
Stavba:
Sušice_Hájkova ulice
Objekt:
SO 01.2 - Chodníky a komunikace (Město Sušice)
Místo: |  |  | Sušice |  |  | Datum: | 6.5.2019
Zadavatel: |  |  | 0 |  |  | Projektant: | AF Cityplan s.r.o. Praha
Uchazeč: | [5 empty] | Zpracovatel:
PČ | Typ | Kód | Popis | MJ | Množství | J.cena [CZK] | Cena celkem [CZK] | Cenová soustava |  |  | DPH | J. Nh [h] | Nh celkem [h] | J. hmotnost [t] | Hmotnost celkem [t] | J. suť [t] | Suť Celkem [t]
Náklady soupisu celkem | [6 empty] | 0 | [5 empty] | 2834.3289 |  | 962.1373 |  | 307.725 |  | D | -1 | [10 empty] | 0
| D | HSV | Práce a dodávky HSV |  |  |  | 0 | [5 empty] | 2834.3289 |  | 962.1373 |  | 307.725 | 1 | D | 0 |  |  |  | ROZPOCET | [6 empty] | 0
| D | 1 | Zemní práce |  |  |  | 0 | [5 empty] | 439.579 |  | 541.8975 |  | 7.28 | 1 | D | 1 |  |  |  | ROZPOCET | [6 empty] | 0
1 | M | 10364101 | zemina pro terénní úpravy - ornice | t | 77.52 |  | 0 | CS ÚRS 2019 01 |  |  | základní | 0 | 0 | 1 | 77.52 | 0 | 0 | 8 | M | 2 |  |  |  | ROZPOCET | 0 | 0 | 0 | 0 | 0 | 1 | 0 | 4 | 1029123558
| VV |  | 287,110*0,15*1,8 |  | 77.52 | [13 empty] | VV | 2 | 2 | True | 0 | ROZPOCET
| VV |  | Součet |  | 77.52 | [13 empty] | VV | 2 | 4 | True | 1 | ROZPOCET
2 | K | 111301111 | Sejmutí drnu tl do 100 mm s přemístěním do 50 m nebo naložením na dopravní prostředek | m2 | 113.67 |  | 0 | CS ÚRS 2019 01 |  |  | základní | 0.209 | 23.757 | 0 | 0 | 0 | 0 | 4 | K | 2 |  |  |  | ROZPOCET | 0 | 0 | 0 | 0 | 0 | 1 | 0 | 4 | -1082596742
| VV |  | 13,72+43,32+13,12+43,51 |  | 113.67 | [13 empty] | VV | 2 | 2 | True | 0 | ROZPOCET
| VV |  | Součet |  | 113.67 | [13 empty] | VV | 2 | 4 | True | 1 | ROZPOCET
3 | K | 113106023 | Rozebrání dlažeb při překopech komunikací pro pěší ze zámkové dlažby ručně | m2 | 28 |  | 0 | CS ÚRS 2019 01 |  |  | základní | 0.41 | 11.48 | 0 | 0 | 0.26 | 7.28 | 4 | K | 2 |  |  |  | ROZPOCET | 0 | 0 | 0 | 0 | 0 | 1 | 0 | 4 | 905835702
| VV |  | "přeskládání dlažby chodníku a sjezdu po uložení kabelu VO včetně výškové úpravy" | [15 empty] | VV | 2 | 1 | True | 0 | ROZPOCET
| VV |  | 28 |  | 28 | [13 empty] | VV | 2 | 2 | True | 0 | ROZPOCET
| VV |  | Součet |  | 28 | [13 empty] | VV | 2 | 4 | True | 1 | ROZPOCET
4 | K | 122202202 | Odkopávky a prokopávky nezapažené pro silnice objemu do 1000 m3 v hornině tř. 3 | m3 | 151.2 |  | 0 |  |  |  | základní | 0.223 | 33.7176 | 0 | 0 | 0 | 0 | 4 | K | 2 |  |  |  | ROZPOCET | 0 | 0 | 0 | 0 | 0 | 1 | 0 | 4 | -2017827264
| VV |  | "dle výkazu hmot, plochy řezů odečteny digitálně" | [15 empty] | VV | 2 | 1 | True | 0 | ROZPOCET
| VV |  | 151,2 |  | 151.2 | [13 empty] | VV | 2 | 2 | True | 0 | ROZPOCET
| VV |  | Součet |  | 151.2 | [13 empty] | VV | 2 | 4 | True | 1 | ROZPOCET
5 | K | 132201101 | Hloubení rýh š do 600 mm v hornině tř. 3 objemu do 100 m3 | m3 | 56.439 |  | 0 | CS ÚRS 2019 01 |  |  | základní | 2.32 | 130.9385 | 0 | 0 | 0 | 0 | 4 | K | 2 |  |  |  | ROZPOCET | 0 | 0 | 0 | 0 | 0 | 1 | 0 | 4 | 453808995
| VV |  | "rýha pro palisády OZ" | [15 empty] | VV | 2 | 1 | True | 0 | ROZPOCET
| VV |  | (25,21*1,5*0,4+1,75*1,2*0,4+1,4*1,0*0,4+0,87*0,8*0,4+14,17*0,6*0,4)*0,4 |  | 8.082 | [13 empty] | VV | 2 | 2 | True | 0 | ROZPOCET
| VV |  | "rýha pro propustek" | [15 empty] | VV | 2 | 1 | True | 0 | ROZPOCET
| VV |  | "řez"2,653*9,0 |  | 23.877 | [13 empty] | VV | 2 | 2 | True | 0 | ROZPOCET
| VV |  | "rýha pro přípojku UV10 a ZL1" | [15 empty] | VV | 2 | 1 | True | 0 | ROZPOCET
| VV |  | 0,8*1,7*(10,0+8,0) |  | 24.48 | [13 empty] | VV | 2 | 2 | True | 0 | ROZPOCET
| VV |  | Součet |  | 56.439 | [13 empty] | VV | 2 | 4 | True | 1 | ROZPOCET
6 | K | 132201109 | Příplatek za lepivost k hloubení rýh š do 600 mm v hornině tř. 3 | m3 | 28.22 |  | 0 | CS ÚRS 2019 01 |  |  | základní | 0.654 | 18.4559 | 0 | 0 | 0 | 0 | 4 | K | 2 |  |  |  | ROZPOCET | 0 | 0 | 0 | 0 | 0 | 1 | 0 | 4 | -1812173397
| VV |  | 56,439*0,5 |  | 28.22 | [13 empty] | VV | 2 | 2 | True | 0 | ROZPOCET
| VV |  | Součet |  | 28.22 | [13 empty] | VV | 2 | 4 | True | 1 | ROZPOCET
7 | K | 132301101 | Hloubení rýh š do 600 mm v hornině tř. 4 objemu do 100 m3 | m3 | 2.672 |  | 0 | CS ÚRS 2019 01 |  |  | základní | 3.937 | 10.5197 | 0 | 0 | 0 | 0 | 4 | K | 2 |  |  |  | ROZPOCET | 0 | 0 | 0 | 0 | 0 | 1 | 0 | 4 | -280747915
| VV |  | "pro ZL1 a ZL2" | [15 empty] | VV | 2 | 1 | True | 0 | ROZPOCET
| VV |  | 0,4*0,4*6,2+0,6*0,7*4 |  | 2.672 | [13 empty] | VV | 2 | 2 | True | 0 | ROZPOCET
| VV |  | Součet |  | 2.672 | [13 empty] | VV | 2 | 4 | True | 1 | ROZPOCET
8 | K | 162701105 | Vodorovné přemístění do 10000 m výkopku/sypaniny z horniny tř. 1 až 4 | m3 | 339.564 |  | 0 |  |  |  | základní | 0.083 | 28.1838 | 0 | 0 | 0 | 0 | 4 | K | 2 |  |  |  | ROZPOCET | 0 | 0 | 0 | 0 | 0 | 1 | 0 | 4 | -773904448
| VV |  | "odkop silnice"151,2 |  | 151.2 | [13 empty] | VV | 2 | 2 | True | 0 | ROZPOCET
| VV |  | "hloubení rýhy"56,439+2,672 |  | 59.111 | [13 empty] | VV | 2 | 2 | True | 0 | ROZPOCET
| VV |  | "ornice"287,11*0,15 |  | 43.067 | [13 empty] | VV | 2 | 2 | True | 0 | ROZPOCET
| VV |  | "zásyp rýh"86,186 |  | 86.186 | [13 empty] | VV | 2 | 2 | True | 0 | ROZPOCET
| VV |  | Součet |  | 339.564 | [13 empty] | VV | 2 | 4 | True | 1 | ROZPOCET
9 | K | 162701109 | Příplatek k vodorovnému přemístění výkopku/sypaniny z horniny tř. 1 až 4 ZKD 1000 m přes 10000 m | m3 | 6791.28 |  | 0 |  |  |  | základní | 0.004 | 27.1651 | 0 | 0 | 0 | 0 | 4 | K | 2 |  |  |  | ROZPOCET | 0 | 0 | 0 | 0 | 0 | 1 | 0 | 4 | 1151007877
| VV |  | 339,564*20 |  | 6791.28 | [13 empty] | VV | 2 | 2 | True | 0 | ROZPOCET
| VV |  | Součet |  | 6791.28 | [13 empty] | VV | 2 | 4 | True | 1 | ROZPOCET
10 | K | 1711011121 | Uložení sypaniny z hornin nesoudržných sypkých s vlhkostí l(d) pod 0,9 mimo aktivní zónu | m3 | 184.368 |  | 0 |  |  |  | základní | 0.092 | 16.9619 | 0 | 0 | 0 | 0 | 4 | K | 2 |  |  |  | ROZPOCET | 0 | 0 | 0 | 0 | 0 | 1 | 0 | 4 | 148922928
| VV |  | "násyp pod parkovací plochou ŠDb 0/63 řez"0,984*14,5 |  | 14.268 | [13 empty] | VV | 2 | 2 | True | 0 | ROZPOCET
| VV |  | "násypy chodníku dle výkazu hmot ŠDb 0/63"170,1 |  | 170.1 | [13 empty] | VV | 2 | 2 | True | 0 | ROZPOCET
| VV |  | Součet |  | 184.368 | [13 empty] | VV | 2 | 4 | True | 1 | ROZPOCET
11 | K | 171151101 | Hutnění boků násypů pro jakýkoliv sklon a míru zhutnění svahu | m2 | 164 |  | 0 | CS ÚRS 2019 01 |  |  | základní | 0.012 | 1.968 | 0 | 0 | 0 | 0 | 4 | K | 2 |  |  |  | ROZPOCET | 0 | 0 | 0 | 0 | 0 | 1 | 0 | 4 | -1885199852
| VV |  | 164 |  | 164 | [13 empty] | VV | 2 | 2 | True | 0 | ROZPOCET
| VV |  | Součet |  | 164 | [13 empty] | VV | 2 | 4 | True | 1 | ROZPOCET
12 | M | 583441971 | štěrkodrť frakce 0/63 | t | 368.74 |  | 0 |  |  |  | základní | 0 | 0 | 1 | 368.74 | 0 | 0 | 8 | M | 2 |  |  |  | ROZPOCET | 0 | 0 | 0 | 0 | 0 | 1 | 0 | 4 | 349875972
| VV |  | 184,37*2,0 |  | 368.74 | [13 empty] | VV | 2 | 2 | True | 0 | ROZPOCET
| VV |  | Součet |  | 368.74 | [13 empty] | VV | 2 | 4 | True | 1 | ROZPOCET
13 | K | 171201201 | Uložení sypaniny na skládky | m3 | 184.393 |  | 0 |  |  |  | základní | 0.009 | 1.6595 | 0 | 0 | 0 | 0 | 4 | K | 2 |  |  |  | ROZPOCET | 0 | 0 | 0 | 0 | 0 | 1 | 0 | 4 | 76085100
| VV |  | 151,2+31,959+1,234 |  | 184.393 | [13 empty] | VV | 2 | 2 | True | 0 | ROZPOCET
| VV |  | Součet |  | 184.393 | [13 empty] | VV | 2 | 4 | True | 1 | ROZPOCET
14 | K | 174101101 | Zásyp jam, šachet rýh nebo kolem objektů sypaninou se zhutněním | m3 | 86.186 |  | 0 | CS ÚRS 2019 01 |  |  | základní | 0.299 | 25.7696 | 0 | 0 | 0 | 0 | 4 | K | 2 |  |  |  | ROZPOCET | 0 | 0 | 0 | 0 | 0 | 1 | 0 | 4 | 482750685
| VV |  | "zásyp po vybourání základu oplocení"0,4*0,6*36+0,4*0,6*251,11 |  | 68.906 | [13 empty] | VV | 2 | 2 | True | 0 | ROZPOCET
| VV |  | "zásyp přípojky UV 10, ZL1"0,8*1,2*(10,0+8,0) |  | 17.28 | [13 empty] | VV | 2 | 2 | True | 0 | ROZPOCET
| VV |  | Součet |  | 86.186 | [13 empty] | VV | 2 | 4 | True | 1 | ROZPOCET
15 | K | 1751511014 | Obsypání potrubí strojně sypaninou bez prohození, uloženou do 3 m | m3 | 7.64 |  | 0 |  |  |  | základní | 0.286 | 2.185 | 0 | 0 | 0 | 0 | 4 | K | 2 |  |  |  | ROZPOCET | 0 | 0 | 0 | 0 | 0 | 1 | 0 | 4 | -907721903
| VV |  | "úprava mezi chodníkem a stávajícím svahem na pozemku 1554 km 0,034 34 - 0,083 84" | [15 empty] | VV | 2 | 1 | True | 0 | ROZPOCET
| VV |  | 0,2*0,2*65 |  | 2.6 | [13 empty] | VV | 2 | 2 | True | 0 | ROZPOCET
| VV |  | "obsyp přípojky UV10 ZL1" | [15 empty] | VV | 2 | 1 | True | 0 | ROZPOCET
| VV |  | 0,8*0,35*(10,0+8,0) |  | 5.04 | [13 empty] | VV | 2 | 2 | True | 0 | ROZPOCET
| VV |  | Součet |  | 7.64 | [13 empty] | VV | 2 | 4 | True | 1 | ROZPOCET
16 | M | 58343810 | kamenivo drcené hrubé frakce 8/16 | t | 15.28 |  | 0 | CS ÚRS 2019 01 |  |  | základní | 0 | 0 | 1 | 15.28 | 0 | 0 | 8 | M | 2 |  |  |  | ROZPOCET | 0 | 0 | 0 | 0 | 0 | 1 | 0 | 4 | -702508003
| VV |  | 7,64*2 'Přepočtené koeficientem množství |  | 15.28 | [13 empty] | VV | 2 | 2 | False | 1 | ROZPOCET
17 | K | 1751511011 | Obsypání potrubí strojně sypaninou bez prohození, uloženou do 3 m | m3 | 17.63 |  | 0 |  |  |  | základní | 0.286 | 5.0422 | 0 | 0 | 0 | 0 | 4 | K | 2 |  |  |  | ROZPOCET | 0 | 0 | 0 | 0 | 0 | 1 | 0 | 4 | 1915466529
| VV |  | "drenážní zásyp 32/63 za OZ palisády řez"0,41*43 |  | 17.63 | [13 empty] | VV | 2 | 2 | True | 0 | ROZPOCET
| VV |  | Součet |  | 17.63 | [13 empty] | VV | 2 | 4 | True | 1 | ROZPOCET
18 | M | 58343959 | kamenivo drcené hrubé frakce 32/63 | t | 17.63 |  | 0 | CS ÚRS 2019 01 |  |  | základní | 0 | 0 | 1 | 17.63 | 0 | 0 | 8 | M | 2 |  |  |  | ROZPOCET | 0 | 0 | 0 | 0 | 0 | 1 | 0 | 4 | -1573237880
19 | K | 1751511012 | Obsypání potrubí strojně sypaninou bez prohození, uloženou do 3 m | m3 | 31.36 |  | 0 |  |  |  | základní | 0.286 | 8.969 | 0 | 0 | 0 | 0 | 4 | K | 2 |  |  |  | ROZPOCET | 0 | 0 | 0 | 0 | 0 | 1 | 0 | 4 | 1043685244
| VV |  | "zásyp po vybourání propustku DN 400 km 0,370 87 ŠDb 0/63 řez"0,857*20 |  | 17.14 | [13 empty] | VV | 2 | 2 | True | 0 | ROZPOCET
| VV |  | "zásyp nového propustku DN 400 ŠDb 0/63"("řez"2,93-"řez propustku"1,350)*9,0 |  | 14.22 | [13 empty] | VV | 2 | 2 | True | 0 | ROZPOCET
| VV |  | Součet |  | 31.36 | [13 empty] | VV | 2 | 4 | True | 1 | ROZPOCET
20 | M | 58344197 | štěrkodrť frakce 0/63 | t | 62.72 |  | 0 | CS ÚRS 2019 01 |  |  | základní | 0 | 0 | 1 | 62.72 | 0 | 0 | 8 | M | 2 |  |  |  | ROZPOCET | 0 | 0 | 0 | 0 | 0 | 1 | 0 | 4 | 1746988923
21 | K | 181301102 | Rozprostření ornice tl vrstvy do 150 mm pl do 500 m2 v rovině nebo ve svahu do 1:5 | m2 | 287.11 |  | 0 | CS ÚRS 2019 01 |  |  | základní | 0.177 | 50.8185 | 0 | 0 | 0 | 0 | 4 | K | 2 |  |  |  | ROZPOCET | 0 | 0 | 0 | 0 | 0 | 1 | 0 | 4 | -388439133
| VV |  | "po vybourání základu oplocení tl 150 mm" | [15 empty] | VV | 2 | 1 | True | 0 | ROZPOCET
| VV |  | 36*1,0+251,11*1,0 |  | 287.11 | [13 empty] | VV | 2 | 2 | True | 0 | ROZPOCET
| VV |  | Součet |  | 287.11 | [13 empty] | VV | 2 | 4 | True | 1 | ROZPOCET
22 | K | 181411131 | Založení parkového trávníku výsevem plochy do 1000 m2 v rovině a ve svahu do 1:5 | m2 | 287.11 |  | 0 | CS ÚRS 2019 01 |  |  | základní | 0.058 | 16.6524 | 0 | 0 | 0 | 0 | 4 | K | 2 |  |  |  | ROZPOCET | 0 | 0 | 0 | 0 | 0 | 1 | 0 | 4 | 1906666096
| VV |  | 36*1,0+251,11*1,0 |  | 287.11 | [13 empty] | VV | 2 | 2 | True | 0 | ROZPOCET
| VV |  | Součet |  | 287.11 | [13 empty] | VV | 2 | 4 | True | 1 | ROZPOCET
23 | M | 00572410 | osivo směs travní parková | kg | 7.465 |  | 0 | CS ÚRS 2019 01 |  |  | základní | 0 | 0 | 0.001 | 0.007465 | 0 | 0 | 8 | M | 2 |  |  |  | ROZPOCET | 0 | 0 | 0 | 0 | 0 | 1 | 0 | 4 | -709137011
| VV |  | 497,666666666667*0,015 'Přepočtené koeficientem množství |  | 7.465 | [13 empty] | VV | 2 | 2 | False | 1 | ROZPOCET
24 | K | 181951102 | Úprava pláně v hornině tř. 1 až 4 se zhutněním | m2 | 1032.92 |  | 0 | CS ÚRS 2019 01 |  |  | základní | 0.018 | 18.5926 | 0 | 0 | 0 | 0 | 4 | K | 2 |  |  |  | ROZPOCET | 0 | 0 | 0 | 0 | 0 | 1 | 0 | 4 | -1321683468
| VV |  | "sjezdy a parkovací plocha"178,54*1,4 |  | 249.956 | [13 empty] | VV | 2 | 2 | True | 0 | ROZPOCET
| VV |  | "chodníky"559,26*1,4 |  | 782.964 | [13 empty] | VV | 2 | 2 | True | 0 | ROZPOCET
| VV |  | Součet |  | 1032.92 | [13 empty] | VV | 2 | 4 | True | 1 | ROZPOCET
25 | K | 184802115 | Chemické odplevelení před založením kultury nad 20 m2 granulátem na široko v rovině a svahu do 1:5 | m2 | 287.11 |  | 0 | CS ÚRS 2019 01 |  |  | základní | 0.004 | 1.1484 | 0 | 0 | 0 | 0 | 4 | K | 2 |  |  |  | ROZPOCET | 0 | 0 | 0 | 0 | 0 | 1 | 0 | 4 | -297939652
| VV |  | 287,11 |  | 287.11 | [13 empty] | VV | 2 | 2 | True | 0 | ROZPOCET
| VV |  | Součet |  | 287.11 | [13 empty] | VV | 2 | 4 | True | 1 | ROZPOCET
26 | K | 185802113 | Hnojení půdy umělým hnojivem na široko v rovině a svahu do 1:5 | t | 0.029 |  | 0 | CS ÚRS 2019 01 |  |  | základní | 21.429 | 0.62144 | 0 | 0 | 0 | 0 | 4 | K | 2 |  |  |  | ROZPOCET | 0 | 0 | 0 | 0 | 0 | 1 | 0 | 4 | -1983444978
| VV |  | 287,11*0,1/1000 |  | 0.029 | [13 empty] | VV | 2 | 2 | True | 0 | ROZPOCET
| VV |  | Součet |  | 0.029 | [13 empty] | VV | 2 | 4 | True | 1 | ROZPOCET
27 | K | 185803111 | Ošetření trávníku shrabáním v rovině a svahu do 1:5 | m2 | 287.11 |  | 0 | CS ÚRS 2019 01 |  |  | základní | 0.011 | 3.1582 | 0 | 0 | 0 | 0 | 4 | K | 2 |  |  |  | ROZPOCET | 0 | 0 | 0 | 0 | 0 | 1 | 0 | 4 | 1708414353
| VV |  | 287,11 |  | 287.11 | [13 empty] | VV | 2 | 2 | True | 0 | ROZPOCET
| VV |  | Součet |  | 287.11 | [13 empty] | VV | 2 | 4 | True | 1 | ROZPOCET
28 | K | 185851121 | Dovoz vody pro zálivku rostlin za vzdálenost do 1000 m | m3 | 1.436 |  | 0 | CS ÚRS 2019 01 |  |  | základní | 0.452 | 0.64907 | 0 | 0 | 0 | 0 | 4 | K | 2 |  |  |  | ROZPOCET | 0 | 0 | 0 | 0 | 0 | 1 | 0 | 4 | 1033047091
| VV |  | 287,11*5"l/m2"/1000 |  | 1.436 | [13 empty] | VV | 2 | 2 | True | 0 | ROZPOCET
| VV |  | Součet |  | 1.436 | [13 empty] | VV | 2 | 4 | True | 1 | ROZPOCET
29 | K | 185851129 | Příplatek k dovozu vody pro zálivku rostlin do 1000 m ZKD 1000 m | m3 | 41.631 |  | 0 | CS ÚRS 2019 01 |  |  | základní | 0.028 | 1.1657 | 0 | 0 | 0 | 0 | 4 | K | 2 |  |  |  | ROZPOCET | 0 | 0 | 0 | 0 | 0 | 1 | 0 | 4 | 1045889440
| VV |  | 287,11*5"l/m2"/1000*29 |  | 41.631 | [13 empty] | VV | 2 | 2 | True | 0 | ROZPOCET
| VV |  | Součet |  | 41.631 | [13 empty] | VV | 2 | 4 | True | 1 | ROZPOCET
| D | 2 | Zakládání |  |  |  | 0 | [5 empty] | 23.625 |  | 25.4891 |  | 0 | 1 | D | 1 |  |  |  | ROZPOCET | [6 empty] | 0
30 | K | 212752212 | Trativod z drenážních trubek plastových flexibilních D do 100 mm včetně lože otevřený výkop | m | 112.5 |  | 0 | CS ÚRS 2019 01 |  |  | základní | 0.21 | 23.625 | 0.22657 | 25.4891 | 0 | 0 | 4 | K | 2 |  |  |  | ROZPOCET | 0 | 0 | 0 | 0 | 0 | 1 | 0 | 4 | -8639458
| VV |  | "perforovaná drenážní hadice za rub OZ palisád" | [15 empty] | VV | 2 | 1 | True | 0 | ROZPOCET
| VV |  | 43+5"rezerva pro napojení" |  | 48 | [13 empty] | VV | 2 | 2 | True | 0 | ROZPOCET
| VV |  | 49,5+15"rezerva pro napojení do kanalizace" |  | 64.5 | [13 empty] | VV | 2 | 2 | True | 0 | ROZPOCET
| VV |  | Součet |  | 112.5 | [13 empty] | VV | 2 | 4 | True | 1 | ROZPOCET
| D | 3 | Svislé a kompletní konstrukce |  |  |  | 0 | [5 empty] | 47.1084 |  | 21.2442 |  | 0 | 1 | D | 1 |  |  |  | ROZPOCET | [6 empty] | 0
31 | K | 339921132 | Osazování betonových palisád do betonového základu v řadě výšky prvku přes 0,5 do 1 m | m | 14.52 |  | 0 | CS ÚRS 2019 01 |  |  | základní | 0.965 | 14.0118 | 0.24127 | 3.5032 | 0 | 0 | 4 | K | 2 |  |  |  | ROZPOCET | 0 | 0 | 0 | 0 | 0 | 1 | 0 | 4 | -301295438
| VV |  | "800/200"1,22+2,1 |  | 3.32 | [13 empty] | VV | 2 | 2 | True | 0 | ROZPOCET
| VV |  | "1000/200"0,7+2,1 |  | 2.8 | [13 empty] | VV | 2 | 2 | True | 0 | ROZPOCET
| VV |  | "600/200"8,4 |  | 8.4 | [13 empty] | VV | 2 | 2 | True | 0 | ROZPOCET
| VV |  | Součet |  | 14.52 | [13 empty] | VV | 2 | 4 | True | 1 | ROZPOCET
32 | M | 59228312 | palisáda kruhová odlehčená šedá D 20/60 175x200x800mm | kus | 17 |  | 0 | CS ÚRS 2019 01 |  |  | základní | 0 | 0 | 0.035 | 0.595 | 0 | 0 | 8 | M | 2 |  |  |  | ROZPOCET | 0 | 0 | 0 | 0 | 0 | 1 | 0 | 4 | 873286415
| VV |  | 2,88135593220339*5,9 'Přepočtené koeficientem množství |  | 17 | [13 empty] | VV | 2 | 2 | False | 1 | ROZPOCET
33 | M | 59228314 | palisáda kruhová odlehčená šedá D 20/60 175x200x1000mm | kus | 14.001 |  | 0 | CS ÚRS 2019 01 |  |  | základní | 0 | 0 | 0.053 | 0.74205 | 0 | 0 | 8 | M | 2 |  |  |  | ROZPOCET | 0 | 0 | 0 | 0 | 0 | 1 | 0 | 4 | 988476400
| VV |  | 2,373*5,9 'Přepočtené koeficientem množství |  | 14.001 | [13 empty] | VV | 2 | 2 | False | 1 | ROZPOCET
34 | M | 59228311 | palisáda kruhová odlehčená barevná D 20/60 175x200x600mm | kus | 42.002 |  | 0 | CS ÚRS 2019 01 |  |  | základní | 0 | 0 | 0.0265 | 1.1131 | 0 | 0 | 8 | M | 2 |  |  |  | ROZPOCET | 0 | 0 | 0 | 0 | 0 | 1 | 0 | 4 | -2069376170
| VV |  | 7,119*5,9 'Přepočtené koeficientem množství |  | 42.002 | [13 empty] | VV | 2 | 2 | False | 1 | ROZPOCET
35 | K | 339921133 | Osazování betonových palisád do betonového základu v řadě výšky prvku přes 1 do 1,5 m | m | 25.56 |  | 0 | CS ÚRS 2019 01 |  |  | základní | 1.235 | 31.5666 | 0.29757 | 7.6059 | 0 | 0 | 4 | K | 2 |  |  |  | ROZPOCET | 0 | 0 | 0 | 0 | 0 | 1 | 0 | 4 | 16462317
| VV |  | "1200/200"1,23+2,1 |  | 3.33 | [13 empty] | VV | 2 | 2 | True | 0 | ROZPOCET
| VV |  | "1500/200"25,56 |  | 25.56 | [13 empty] | VV | 2 | 2 | True | 1 | ROZPOCET
36 | M | 592283141 | palisáda kruhová odlehčená šedá D 20/60 175x200x1200mm | kus | 17 |  | 0 |  |  |  | základní | 0 | 0 | 0.053 | 0.901 | 0 | 0 | 8 | M | 2 |  |  |  | ROZPOCET | 0 | 0 | 0 | 0 | 0 | 1 | 0 | 4 | 2017816932
| VV |  | 2,88135593220339*5,9 'Přepočtené koeficientem množství |  | 17 | [13 empty] | VV | 2 | 2 | False | 1 | ROZPOCET
37 | M | 592283142 | palisáda kruhová odlehčená šedá D 20/60 175x200x1500mm | kus | 128 |  | 0 |  |  |  | základní | 0 | 0 | 0.053 | 6.784 | 0 | 0 | 8 | M | 2 |  |  |  | ROZPOCET | 0 | 0 | 0 | 0 | 0 | 1 | 0 | 4 | -1019582064
| VV |  | 21,6949152542373*5,9 'Přepočtené koeficientem množství |  | 128 | [13 empty] | VV | 2 | 2 | False | 1 | ROZPOCET
38 | K | 359901211 | Monitoring stoky jakékoli výšky na nové kanalizaci | m | 18 |  | 0 | CS ÚRS 2019 01 |  |  | základní | 0.085 | 1.53 | 0 | 0 | 0 | 0 | 4 | K | 2 |  |  |  | ROZPOCET | 0 | 0 | 0 | 0 | 0 | 1 | 0 | 4 | 1247990122
| VV |  | "prohlídka potrubí"18 |  | 18 | [13 empty] | VV | 2 | 2 | True | 0 | ROZPOCET
| VV |  | Součet |  | 18 | [13 empty] | VV | 2 | 4 | True | 1 | ROZPOCET
| D | 4 | Vodorovné konstrukce |  |  |  | 0 | [5 empty] | 18.6841 |  | 11.2525 |  | 0 | 1 | D | 1 |  |  |  | ROZPOCET | [6 empty] | 0
39 | K | 451573111 | Lože pod potrubí otevřený výkop ze štěrkopísku | m3 | 2.88 |  | 0 | CS ÚRS 2019 01 |  |  | základní | 1.317 | 3.793 | 0 | 0 | 0 | 0 | 4 | K | 2 |  |  |  | ROZPOCET | 0 | 0 | 0 | 0 | 0 | 1 | 0 | 4 | -2126680478
| VV |  | "ŠP DTK 0/16 - přípojka UV 10 a ZL1" | [15 empty] | VV | 2 | 1 | True | 0 | ROZPOCET
| VV |  | 0,8*(10,0+8,0)*0,2 |  | 2.88 | [13 empty] | VV | 2 | 2 | True | 0 | ROZPOCET
| VV |  | Součet |  | 2.88 | [13 empty] | VV | 2 | 4 | True | 1 | ROZPOCET
40 | K | 452311161 | Podkladní desky z betonu prostého tř. C 25/30 otevřený výkop | m3 | 1.916 |  | 0 | CS ÚRS 2019 01 |  |  | základní | 1.465 | 2.8069 | 0 | 0 | 0 | 0 | 4 | K | 2 |  |  |  | ROZPOCET | 0 | 0 | 0 | 0 | 0 | 1 | 0 | 4 | 1818703833
| VV |  | "C 25/30 XF3" | [15 empty] | VV | 2 | 1 | True | 0 | ROZPOCET
| VV |  | "obetonování pro ZL1 a ZL2 dle vzorového uložení žlabu" | [15 empty] | VV | 2 | 1 | True | 0 | ROZPOCET
| VV |  | ((0,2+0,2+0,2)*0,2+2*0,2*0,15)*6,2+(0,6*0,2+2*0,2*0,2)*4,0 |  | 1.916 | [13 empty] | VV | 2 | 2 | True | 0 | ROZPOCET
| VV |  | Součet |  | 1.916 | [13 empty] | VV | 2 | 4 | True | 1 | ROZPOCET
41 | K | 452312131 | Sedlové lože z betonu prostého tř. C 12/15 otevřený výkop | m3 | 1.44 |  | 0 | CS ÚRS 2019 01 |  |  | základní | 1.381 | 1.9886 | 0 | 0 | 0 | 0 | 4 | K | 2 |  |  |  | ROZPOCET | 0 | 0 | 0 | 0 | 0 | 1 | 0 | 4 | 1721119773
| VV |  | "podklad beton tl. 100 mm pro propustek" | [15 empty] | VV | 2 | 1 | True | 0 | ROZPOCET
| VV |  | 1,6*0,1*9,0 |  | 1.44 | [13 empty] | VV | 2 | 2 | True | 0 | ROZPOCET
| VV |  | Součet |  | 1.44 | [13 empty] | VV | 2 | 4 | True | 1 | ROZPOCET
42 | K | 463211131 | Rovnanina z lomového kamene neopracovaného s vyklínováním spár úlomky kamene | m3 | 6.089 |  | 0 | CS ÚRS 2019 01 |  |  | základní | 1.658 | 10.0956 | 1.848 | 11.2525 | 0 | 0 | 4 | K | 2 |  |  |  | ROZPOCET | 0 | 0 | 0 | 0 | 0 | 1 | 0 | 4 | -825124874
| VV |  | "úprava mezi chodníkem a stávajícím svahem na pozemku 1554 km 0,034 34 - 0,083 84" | [15 empty] | VV | 2 | 1 | True | 0 | ROZPOCET
| VV |  | "řez"0,123*(83,84-34,34) |  | 6.089 | [13 empty] | VV | 2 | 2 | True | 0 | ROZPOCET
| VV |  | Součet |  | 6.089 | [13 empty] | VV | 2 | 4 | True | 1 | ROZPOCET
| D | 5 | Komunikace pozemní |  |  |  | 0 | [5 empty] | 609.8242 |  | 152.0026 |  | 0 | 1 | D | 1 |  |  |  | ROZPOCET | [6 empty] | 0
43 | K | 564851111 | Podklad ze štěrkodrtě ŠD tl 150 mm | m2 | 585.75 |  | 0 | CS ÚRS 2019 01 |  |  | základní | 0.026 | 15.2295 | 0 | 0 | 0 | 0 | 4 | K | 2 |  |  |  | ROZPOCET | 0 | 0 | 0 | 0 | 0 | 1 | 0 | 4 | -1889539247
| VV |  | "chodníky" | [15 empty] | VV | 2 | 1 | True | 0 | ROZPOCET
| VV |  | 559,26 |  | 559.26 | [13 empty] | VV | 2 | 2 | True | 0 | ROZPOCET
| VV |  | "sjezd u ZL1 km 0,340" | [15 empty] | VV | 2 | 1 | True | 0 | ROZPOCET
| VV |  | 26,49 |  | 26.49 | [13 empty] | VV | 2 | 2 | True | 0 | ROZPOCET
| VV |  | Součet |  | 585.75 | [13 empty] | VV | 2 | 4 | True | 1 | ROZPOCET
44 | K | 564861111 | Podklad ze štěrkodrtě ŠD tl 200 mm | m2 | 237.458 |  | 0 | CS ÚRS 2019 01 |  |  | základní | 0.029 | 6.8863 | 0 | 0 | 0 | 0 | 4 | K | 2 |  |  |  | ROZPOCET | 0 | 0 | 0 | 0 | 0 | 1 | 0 | 4 | 1712457439
| VV |  | "ŠDA 0/32 sjezdy+ parkovací plocha"(15,71+41,72+23,52+14,68+26,49+31,42+25)*1,33 |  | 237.458 | [13 empty] | VV | 2 | 2 | True | 0 | ROZPOCET
| VV |  | Součet |  | 237.458 | [13 empty] | VV | 2 | 4 | True | 1 | ROZPOCET
45 | K | 564951413 | Podklad z asfaltového recyklátu tl 150 mm | m2 | 79.16 |  | 0 | CS ÚRS 2019 01 |  |  | základní | 0.026 | 2.0582 | 0 | 0 | 0 | 0 | 4 | K | 2 |  |  |  | ROZPOCET | 0 | 0 | 0 | 0 | 0 | 1 | 0 | 4 | -452678988
| VV |  | "sjezdy na přilehlé pozemnky z R mat z mezideponie nebo nakoupené" | [15 empty] | VV | 2 | 1 | True | 0 | ROZPOCET
| VV |  | 13,72+43,32+13,12+9,00"km 0,080" |  | 79.16 | [13 empty] | VV | 2 | 2 | True | 0 | ROZPOCET
| VV |  | Součet |  | 79.16 | [13 empty] | VV | 2 | 4 | True | 1 | ROZPOCET
46 | K | 564952111 | Podklad z mechanicky zpevněného kameniva MZK tl 150 mm | m2 | 28 |  | 0 | CS ÚRS 2019 01 |  |  | základní | 0.028 | 0.784 | 0 | 0 | 0 | 0 | 4 | K | 2 |  |  |  | ROZPOCET | 0 | 0 | 0 | 0 | 0 | 1 | 0 | 4 | 977907215
| VV |  | "parkovací plocha"25*1,12 |  | 28 | [13 empty] | VV | 2 | 2 | True | 0 | ROZPOCET
| VV |  | Součet |  | 28 | [13 empty] | VV | 2 | 4 | True | 1 | ROZPOCET
47 | K | 565145111 | Asfaltový beton vrstva podkladní ACP 16 (obalované kamenivo OKS) tl 60 mm š do 3 m | m2 | 26.75 |  | 0 | CS ÚRS 2019 01 |  |  | základní | 0.056 | 1.498 | 0 | 0 | 0 | 0 | 4 | K | 2 |  |  |  | ROZPOCET | 0 | 0 | 0 | 0 | 0 | 1 | 0 | 4 | -1851204839
| VV |  | "ACP 16+ 50/70 parkovací plocha" 25*1,07 |  | 26.75 | [13 empty] | VV | 2 | 2 | True | 0 | ROZPOCET
| VV |  | Součet |  | 26.75 | [13 empty] | VV | 2 | 4 | True | 1 | ROZPOCET
48 | K | 573191111 | Postřik infiltrační kationaktivní emulzí v množství 1 kg/m2 | m2 | 28 |  | 0 | CS ÚRS 2019 01 |  |  | základní | 0.008 | 0.224 | 0 | 0 | 0 | 0 | 4 | K | 2 |  |  |  | ROZPOCET | 0 | 0 | 0 | 0 | 0 | 1 | 0 | 4 | -730824452
| VV |  | "PI,E 0,5 kg/m2 parkovací plocha"28 |  | 28 | [13 empty] | VV | 2 | 2 | True | 0 | ROZPOCET
| VV |  | Součet |  | 28 | [13 empty] | VV | 2 | 4 | True | 1 | ROZPOCET
49 | K | 573231106 | Postřik živičný spojovací ze silniční emulze v množství 0,30 kg/m2 | m2 | 26.75 |  | 0 | CS ÚRS 2019 01 |  |  | základní | 0.002 | 0.0535 | 0 | 0 | 0 | 0 | 4 | K | 2 |  |  |  | ROZPOCET | 0 | 0 | 0 | 0 | 0 | 1 | 0 | 4 | 183850561
| VV |  | "PS,E 0,25 kg/m2 parkovací plocha"26,75 |  | 26.75 | [13 empty] | VV | 2 | 2 | True | 0 | ROZPOCET
| VV |  | Součet |  | 26.75 | [13 empty] | VV | 2 | 4 | True | 1 | ROZPOCET
50 | K | 577134111 | Asfaltový beton vrstva obrusná ACO 11 (ABS) tř. I tl 40 mm š do 3 m z nemodifikovaného asfaltu | m2 | 25 |  | 0 | CS ÚRS 2019 01 |  |  | základní | 0.066 | 1.65 | 0 | 0 | 0 | 0 | 4 | K | 2 |  |  |  | ROZPOCET | 0 | 0 | 0 | 0 | 0 | 1 | 0 | 4 | 1477125817
| VV |  | "konstrukce vozovky D1-N-1 TDZ V ACO 11 50/70 parkovací plocha" | [15 empty] | VV | 2 | 1 | True | 0 | ROZPOCET
| VV |  | 25 |  | 25 | [13 empty] | VV | 2 | 2 | True | 0 | ROZPOCET
| VV |  | Součet |  | 25 | [13 empty] | VV | 2 | 4 | True | 1 | ROZPOCET
51 | K | 596211110 | Kladení zámkové dlažby komunikací pro pěší tl 60 mm skupiny A pl do 50 m2 | m2 | 559.26 |  | 0 | CS ÚRS 2019 01 |  |  | základní | 0.72 | 402.6672 | 0.08425 | 47.1177 | 0 | 0 | 4 | K | 2 |  |  |  | ROZPOCET | 0 | 0 | 0 | 0 | 0 | 1 | 0 | 4 | 2131299850
| VV |  | "chodníky D2-D-1 , TDZ CH" | [15 empty] | VV | 2 | 1 | True | 0 | ROZPOCET
| VV |  | (17,72+146,68+80+15,63+29,91+19,26+63,64)*1,50 |  | 559.26 | [13 empty] | VV | 2 | 2 | True | 0 | ROZPOCET
| VV |  | Součet |  | 559.26 | [13 empty] | VV | 2 | 4 | True | 1 | ROZPOCET
52 | M | 59245015 | dlažba zámková profilová základní 200x165x60mm přírodní | m2 | 559.26 |  | 0 | CS ÚRS 2019 01 |  |  | základní | 0 | 0 | 0.113 | 63.1964 | 0 | 0 | 8 | M | 2 |  |  |  | ROZPOCET | 0 | 0 | 0 | 0 | 0 | 1 | 0 | 4 | 490626620
53 | K | 5962111101 | Kladení zámkové dlažby komunikací pro pěší tl 60 mm skupiny A pl do 50 m2 | m2 | 28 |  | 0 |  |  |  | základní | 0.72 | 20.16 | 0.08425 | 2.359 | 0 | 0 | 4 | K | 2 |  |  |  | ROZPOCET | 0 | 0 | 0 | 0 | 0 | 1 | 0 | 4 | 1244860947
| VV |  | "přeskládání dlažby chodníku a sjezdu po uložení kabelu VO včetně výškové úpravy" | [15 empty] | VV | 2 | 1 | True | 0 | ROZPOCET
| VV |  | 28 |  | 28 | [13 empty] | VV | 2 | 2 | True | 0 | ROZPOCET
| VV |  | Součet |  | 28 | [13 empty] | VV | 2 | 4 | True | 1 | ROZPOCET
54 | K | 596211114 | Příplatek za kombinaci dvou barev u kladení betonových dlažeb komunikací pro pěší tl 60 mm skupiny A | m2 | 559.26 |  | 0 | CS ÚRS 2019 01 |  |  | základní | 0.06 | 33.5556 | 0 | 0 | 0 | 0 | 4 | K | 2 |  |  |  | ROZPOCET | 0 | 0 | 0 | 0 | 0 | 1 | 0 | 4 | 533204298
| VV |  | 559,26 |  | 559.26 | [13 empty] | VV | 2 | 2 | True | 0 | ROZPOCET
| VV |  | Součet |  | 559.26 | [13 empty] | VV | 2 | 4 | True | 1 | ROZPOCET
55 | K | 596211210 | Kladení zámkové dlažby komunikací pro pěší tl 80 mm skupiny A pl do 50 m2 | m2 | 109.26 |  | 0 | CS ÚRS 2019 01 |  |  | základní | 0.784 | 85.6598 | 0.08565 | 9.3581 | 0 | 0 | 4 | K | 2 |  |  |  | ROZPOCET | 0 | 0 | 0 | 0 | 0 | 1 | 0 | 4 | -79326252
| VV |  | "sjezdy D2-D-1, TDZ O" | [15 empty] | VV | 2 | 1 | True | 0 | ROZPOCET
| VV |  | 15,71+41,72+23,52+14,68+26,49+31,42-44,28 |  | 109.26 | [13 empty] | VV | 2 | 2 | True | 0 | ROZPOCET
| VV |  | Součet |  | 109.26 | [13 empty] | VV | 2 | 4 | True | 1 | ROZPOCET
56 | M | 59245203 | dlažba zámková profilová základní 196x161x80mm barevná | m2 | 109.26 |  | 0 | CS ÚRS 2019 01 |  |  | základní | 0 | 0 | 0.176 | 19.2298 | 0 | 0 | 8 | M | 2 |  |  |  | ROZPOCET | 0 | 0 | 0 | 0 | 0 | 1 | 0 | 4 | 1668422980
57 | K | 596211214 | Příplatek za kombinaci dvou barev u kladení betonových dlažeb komunikací pro pěší tl 80 mm skupiny A | m2 | 17.63 |  | 0 | CS ÚRS 2019 01 |  |  | základní | 0.06 | 1.0578 | 0 | 0 | 0 | 0 | 4 | K | 2 |  |  |  | ROZPOCET | 0 | 0 | 0 | 0 | 0 | 1 | 0 | 4 | 1239838173
58 | K | 596211220 | Kladení zámkové dlažby komunikací pro pěší tl 80 mm skupiny B pl do 50 m2 | m2 | 44.28 |  | 0 | CS ÚRS 2019 01 |  |  | základní | 0.779 | 34.4941 | 0.08565 | 3.7926 | 0 | 0 | 4 | K | 2 |  |  |  | ROZPOCET | 0 | 0 | 0 | 0 | 0 | 1 | 0 | 4 | -1398192705
| VV |  | "varovný hmatný pás" | [15 empty] | VV | 2 | 1 | True | 0 | ROZPOCET
| VV |  | (17,00+5,8+13,8+5,8+5,2+16,4+7,4+10,6+15,5+11,6)*0,4+0,8*0,8 |  | 44.28 | [13 empty] | VV | 2 | 2 | True | 0 | ROZPOCET
| VV |  | Součet |  | 44.28 | [13 empty] | VV | 2 | 4 | True | 1 | ROZPOCET
59 | M | 59245006 | dlažba skladebná betonová pro nevidomé 200x100x80mm barevná | m2 | 44.28 |  | 0 | CS ÚRS 2019 01 |  |  | základní | 0 | 0 | 0.131 | 5.8007 | 0 | 0 | 8 | M | 2 |  |  |  | ROZPOCET | 0 | 0 | 0 | 0 | 0 | 1 | 0 | 4 | 1471085624
60 | K | 596811120 | Kladení betonové dlažby komunikací pro pěší do lože z kameniva vel do 0,09 m2 plochy do 50 m2 | m2 | 4.95 |  | 0 | CS ÚRS 2019 01 |  |  | základní | 0.777 | 3.8462 | 0.101 | 0.49995 | 0 | 0 | 4 | K | 2 |  |  |  | ROZPOCET | 0 | 0 | 0 | 0 | 0 | 1 | 0 | 4 | -313549102
| VV |  | "umělá vodící linie" | [15 empty] | VV | 2 | 1 | True | 0 | ROZPOCET
| VV |  | 16,5*0,30 |  | 4.95 | [13 empty] | VV | 2 | 2 | True | 0 | ROZPOCET
| VV |  | Součet |  | 4.95 | [13 empty] | VV | 2 | 4 | True | 1 | ROZPOCET
61 | M | 59245019 | dlažba skladebná betonová pro nevidomé 200x100x60mm přírodní | m2 | 4.95 |  | 0 | CS ÚRS 2019 01 |  |  | základní | 0 | 0 | 0.131 | 0.64845 | 0 | 0 | 8 | M | 2 |  |  |  | ROZPOCET | 0 | 0 | 0 | 0 | 0 | 1 | 0 | 4 | 1253079446
| D | 8 | Trubní vedení |  |  |  | 0 | [5 empty] | 11.302 |  | 0.84664 |  | 0 | 1 | D | 1 |  |  |  | ROZPOCET | [6 empty] | 0
62 | K | 871315241 | Kanalizační potrubí z tvrdého PVC vícevrstvé tuhost třídy SN12 DN 150 | m | 18 |  | 0 | CS ÚRS 2019 01 |  |  | základní | 0.28 | 5.04 | 0.0041 | 0.0738 | 0 | 0 | 4 | K | 2 |  |  |  | ROZPOCET | 0 | 0 | 0 | 0 | 0 | 1 | 0 | 4 | -510768269
| VV |  | "přípojka UV 10, ZL1"10,0+8,0 |  | 18 | [13 empty] | VV | 2 | 2 | True | 0 | ROZPOCET
| VV |  | Součet |  | 18 | [13 empty] | VV | 2 | 4 | True | 1 | ROZPOCET
63 | K | 895941211 | Zřízení vpusti kanalizační uliční z betonových dílců typ UV-50 nízký | kus | 1 |  | 0 | CS ÚRS 2019 01 |  |  | základní | 4.198 | 4.198 | 0.3409 | 0.3409 | 0 | 0 | 4 | K | 2 |  |  |  | ROZPOCET | 0 | 0 | 0 | 0 | 0 | 1 | 0 | 4 | -183454619
| VV |  | "UV 10" 1 |  | 1 | [13 empty] | VV | 2 | 2 | True | 0 | ROZPOCET
| VV |  | Součet |  | 1 | [13 empty] | VV | 2 | 4 | True | 1 | ROZPOCET
64 | M | 59223850 | dno pro uliční vpusť s výtokovým otvorem betonové 450x330x50mm | kus | 1 |  | 0 | CS ÚRS 2019 01 |  |  | základní | 0 | 0 | 0.097 | 0.097 | 0 | 0 | 8 | M | 2 |  |  |  | ROZPOCET | 0 | 0 | 0 | 0 | 0 | 1 | 0 | 4 | -604213937
65 | M | 59223864 | prstenec pro uliční vpusť vyrovnávací betonový 390x60x130mm | kus | 1 |  | 0 | CS ÚRS 2019 01 |  |  | základní | 0 | 0 | 0.027 | 0.027 | 0 | 0 | 8 | M | 2 |  |  |  | ROZPOCET | 0 | 0 | 0 | 0 | 0 | 1 | 0 | 4 | -310271073
66 | M | 59223856 | skruž pro uliční vpusť horní betonová 450x195x50mm | kus | 1 |  | 0 | CS ÚRS 2019 01 |  |  | základní | 0 | 0 | 0.04 | 0.04 | 0 | 0 | 8 | M | 2 |  |  |  | ROZPOCET | 0 | 0 | 0 | 0 | 0 | 1 | 0 | 4 | 1422948171
67 | K | 899204112 | Osazení mříží litinových včetně rámů a košů na bahno pro třídu zatížení D400, E600 | kus | 1 |  | 0 | CS ÚRS 2019 01 |  |  | základní | 2.064 | 2.064 | 0.21734 | 0.21734 | 0 | 0 | 4 | K | 2 |  |  |  | ROZPOCET | 0 | 0 | 0 | 0 | 0 | 1 | 0 | 4 | 853977237
| VV |  | 1 |  | 1 | [13 empty] | VV | 2 | 2 | True | 0 | ROZPOCET
| VV |  | Součet |  | 1 | [13 empty] | VV | 2 | 4 | True | 1 | ROZPOCET
68 | M | 55242320 | mříž vtoková litinová plochá 500x500mm | kus | 1 |  | 0 | CS ÚRS 2019 01 |  |  | základní | 0 | 0 | 0.0506 | 0.0506 | 0 | 0 | 8 | M | 2 |  |  |  | ROZPOCET | 0 | 0 | 0 | 0 | 0 | 1 | 0 | 4 | 1840935972
| D | 9 | Ostatní konstrukce a práce, bourání |  |  |  | 0 | [5 empty] | 1535.1576 |  | 209.4048 |  | 300.445 | 1 | D | 1 |  |  |  | ROZPOCET | [6 empty] | 0
69 | K | 914111111 | Montáž svislé dopravní značky do velikosti 1 m2 objímkami na sloupek nebo konzolu | kus | 4 |  | 0 | CS ÚRS 2019 01 |  |  | základní | 0.2 | 0.8 | 0.0007 | 0.0028 | 0 | 0 | 4 | K | 2 |  |  |  | ROZPOCET | 0 | 0 | 0 | 0 | 0 | 1 | 0 | 4 | -1579253190
| VV |  | " IP12-1x, E13-1x, , E2d-1x P6-1x," | [15 empty] | VV | 2 | 1 | True | 0 | ROZPOCET
| VV |  | 4 |  | 4 | [13 empty] | VV | 2 | 2 | True | 0 | ROZPOCET
| VV |  | Součet |  | 4 | [13 empty] | VV | 2 | 4 | True | 1 | ROZPOCET
70 | M | 40444000 | značka dopravní svislá výstražná FeZn A1-A30 P1,P4 700mm | kus | 4 |  | 0 | CS ÚRS 2019 01 |  |  | základní | 0 | 0 | 0.004 | 0.016 | 0 | 0 | 8 | M | 2 |  |  |  | ROZPOCET | 0 | 0 | 0 | 0 | 0 | 1 | 0 | 4 | -973298320
71 | K | 914511112 | Montáž sloupku dopravních značek délky do 3,5 m s betonovým základem a patkou | kus | 2 |  | 0 | CS ÚRS 2019 01 |  |  | základní | 0.549 | 1.098 | 0.11241 | 0.22482 | 0 | 0 | 4 | K | 2 |  |  |  | ROZPOCET | 0 | 0 | 0 | 0 | 0 | 1 | 0 | 4 | -1856161307
| VV |  | 2 |  | 2 | [13 empty] | VV | 2 | 2 | True | 0 | ROZPOCET
| VV |  | Součet |  | 2 | [13 empty] | VV | 2 | 4 | True | 1 | ROZPOCET
72 | M | 40445230 | sloupek pro dopravní značku Zn D 70mm v 3,5m | kus | 2 |  | 0 | CS ÚRS 2019 01 |  |  | základní | 0 | 0 | 0.0065 | 0.013 | 0 | 0 | 8 | M | 2 |  |  |  | ROZPOCET | 0 | 0 | 0 | 0 | 0 | 1 | 0 | 4 | -1641812020
73 | K | 915321115 | Předformátované vodorovné dopravní značení vodící pás pro slabozraké | m | 11 |  | 0 | CS ÚRS 2019 01 |  |  | základní | 0.1 | 1.1 | 0.00014 | 0.00154 | 0 | 0 | 4 | K | 2 |  |  |  | ROZPOCET | 0 | 0 | 0 | 0 | 0 | 1 | 0 | 4 | -1120280198
| VV |  | "vodící linie místa pro přecházení" | [15 empty] | VV | 2 | 1 | True | 0 | ROZPOCET
| VV |  | 2*5,5 |  | 11 | [13 empty] | VV | 2 | 2 | True | 0 | ROZPOCET
| VV |  | Součet |  | 11 | [13 empty] | VV | 2 | 4 | True | 1 | ROZPOCET
74 | K | 916131113 | Osazení silničního obrubníku betonového ležatého s boční opěrou do lože z betonu prostého | m | 93.24 |  | 0 | CS ÚRS 2019 01 |  |  | základní | 0.325 | 30.303 | 0.20219 | 18.8522 | 0 | 0 | 4 | K | 2 |  |  |  | ROZPOCET | 0 | 0 | 0 | 0 | 0 | 1 | 0 | 4 | 1796955223
| VV |  | "snížené obruby vjezdů k nemovitostem včetně náběhů" | [15 empty] | VV | 2 | 1 | True | 0 | ROZPOCET
| VV |  | "dle situace a na základě pokynu TDI a AD u č.p. 130, 192 a 65 obruba 600/195/300" | [15 empty] | VV | 2 | 1 | True | 0 | ROZPOCET
| VV |  | 10,96+1,0+14,18+2,0+9,46+2,0+6,3+2,0+15,76+2,0+11,03+2,0+12,55+2,0 |  | 93.24 | [13 empty] | VV | 2 | 2 | True | 0 | ROZPOCET
| VV |  | Součet |  | 93.24 | [13 empty] | VV | 2 | 4 | True | 1 | ROZPOCET
75 | M | 59217031 | obrubník betonový silniční 1000x150x250mm | m | 93.24 |  | 0 | CS ÚRS 2019 01 |  |  | základní | 0 | 0 | 0.081 | 7.5524 | 0 | 0 | 8 | M | 2 |  |  |  | ROZPOCET | 0 | 0 | 0 | 0 | 0 | 1 | 0 | 4 | -1799805866
76 | K | 916131213 | Osazení silničního obrubníku betonového stojatého s boční opěrou do lože z betonu prostého | m | 452.72 |  | 0 | CS ÚRS 2019 01 |  |  | základní | 0.268 | 121.329 | 0.1554 | 70.3527 | 0 | 0 | 4 | K | 2 |  |  |  | ROZPOCET | 0 | 0 | 0 | 0 | 0 | 1 | 0 | 4 | -40738847
| VV |  | "obruby 1000/100/200 do C 20/25 XF3 v km 0,371 /(sjezd)"20 |  | 20 | [13 empty] | VV | 2 | 2 | True | 0 | ROZPOCET
| VV |  | "levostranné sjezdy"11,00+15,5+6,0+9,0+14,0+5,0 |  | 60.5 | [13 empty] | VV | 2 | 2 | True | 0 | ROZPOCET
| VV |  | "betonová obruba 1000/150/250 do lože C 20/25 XF3 včetně 1x R 3,0m, 1x R 10,0 m, 1x R 20,0 m, 1x R 30,0m"380+8,82+63,64-"vjezdy k nemovitostem"80,24 |  | 372.22 | [13 empty] | VV | 2 | 2 | True | 0 | ROZPOCET
| VV |  | Součet |  | 452.72 | [13 empty] | VV | 2 | 4 | True | 1 | ROZPOCET
77 | M | 59217023 | obrubník betonový chodníkový 1000x150x250mm | m | 372.22 |  | 0 | CS ÚRS 2019 01 |  |  | základní | 0 | 0 | 0.085 | 31.6387 | 0 | 0 | 8 | M | 2 |  |  |  | ROZPOCET | 0 | 0 | 0 | 0 | 0 | 1 | 0 | 4 | -1140819076
| VV |  | 372,22 |  | 372.22 | [13 empty] | VV | 2 | 2 | True | 0 | ROZPOCET
| VV |  | Součet |  | 372.22 | [13 empty] | VV | 2 | 4 | True | 1 | ROZPOCET
78 | M | 59217019 | obrubník betonový chodníkový 1000x100x200mm | m | 80.5 |  | 0 | CS ÚRS 2019 01 |  |  | základní | 0 | 0 | 0.046 | 3.703 | 0 | 0 | 8 | M | 2 |  |  |  | ROZPOCET | 0 | 0 | 0 | 0 | 0 | 1 | 0 | 4 | -1268738624
| VV |  | 80,5 |  | 80.5 | [13 empty] | VV | 2 | 2 | True | 0 | ROZPOCET
| VV |  | Součet |  | 80.5 | [13 empty] | VV | 2 | 4 | True | 1 | ROZPOCET
79 | K | 916331112 | Osazení zahradního obrubníku betonového do lože z betonu s boční opěrou | m | 354.21 |  | 0 | CS ÚRS 2019 01 |  |  | základní | 0.14 | 49.5894 | 0.10095 | 35.7575 | 0 | 0 | 4 | K | 2 |  |  |  | ROZPOCET | 0 | 0 | 0 | 0 | 0 | 1 | 0 | 4 | 1869683331
| VV |  | "chodník"50,12+53,40+80,12+15,78+29,64+10,38+21,22+44,05 |  | 304.71 | [13 empty] | VV | 2 | 2 | True | 0 | ROZPOCET
| VV |  | "úprava chodníku v km 0,034 34- 0,083 84"83,84-34,34 |  | 49.5 | [13 empty] | VV | 2 | 2 | True | 0 | ROZPOCET
| VV |  | Součet |  | 354.21 | [13 empty] | VV | 2 | 4 | True | 1 | ROZPOCET
80 | M | 59217001 | obrubník betonový zahradní 1000x50x250mm | m | 304.71 |  | 0 | CS ÚRS 2019 01 |  |  | základní | 0 | 0 | 0.028 | 8.5319 | 0 | 0 | 8 | M | 2 |  |  |  | ROZPOCET | 0 | 0 | 0 | 0 | 0 | 1 | 0 | 4 | 1800740746
| VV |  | 304,71 |  | 304.71 | [13 empty] | VV | 2 | 2 | True | 0 | ROZPOCET
| VV |  | Součet |  | 304.71 | [13 empty] | VV | 2 | 4 | True | 1 | ROZPOCET
81 | M | 59217008 | obrubník betonový parkový 1000x80x200mm | m | 49.5 |  | 0 | CS ÚRS 2019 01 |  |  | základní | 0 | 0 | 0.0335 | 1.6583 | 0 | 0 | 8 | M | 2 |  |  |  | ROZPOCET | 0 | 0 | 0 | 0 | 0 | 1 | 0 | 4 | 809684346
| VV |  | 49,5 |  | 49.5 | [13 empty] | VV | 2 | 2 | True | 0 | ROZPOCET
| VV |  | Součet |  | 49.5 | [13 empty] | VV | 2 | 4 | True | 1 | ROZPOCET
82 | K | 919411111 | Čelo propustku z betonu prostého pro propustek z trub DN 300 až 500 | kus | 2 |  | 0 | CS ÚRS 2019 01 |  |  | základní | 8.581 | 17.162 | 5.8004 | 11.6008 | 0 | 0 | 4 | K | 2 |  |  |  | ROZPOCET | 0 | 0 | 0 | 0 | 0 | 1 | 0 | 4 | 1695014837
| VV |  | 2 |  | 2 | [13 empty] | VV | 2 | 2 | True | 0 | ROZPOCET
| VV |  | Součet |  | 2 | [13 empty] | VV | 2 | 4 | True | 1 | ROZPOCET
83 | K | 919521120 | Zřízení silničního propustku z trub betonových nebo ŽB DN 400 | m | 9 |  | 0 | CS ÚRS 2019 01 |  |  | základní | 1.615 | 14.535 | 0.61348 | 5.5213 | 0 | 0 | 4 | K | 2 |  |  |  | ROZPOCET | 0 | 0 | 0 | 0 | 0 | 1 | 0 | 4 | 1267621719
| VV |  | 9 |  | 9 | [13 empty] | VV | 2 | 2 | True | 0 | ROZPOCET
| VV |  | Součet |  | 9 | [13 empty] | VV | 2 | 4 | True | 1 | ROZPOCET
84 | M | 59221001 | trouba železobetonová 8úhelníková, zesílená D40x100x8 cm | m | 9 |  | 0 | CS ÚRS 2019 01 |  |  | základní | 0 | 0 | 0.335 | 3.015 | 0 | 0 | 8 | M | 2 |  |  |  | ROZPOCET | 0 | 0 | 0 | 0 | 0 | 1 | 0 | 4 | 1525699570
85 | K | 919535557 | Obetonování trubního propustku betonem prostým tř. C 16/20 | m3 | 2.12 |  | 0 | CS ÚRS 2019 01 |  |  | základní | 3.644 | 7.7253 | 2.2667 | 4.8054 | 0 | 0 | 4 | K | 2 |  |  |  | ROZPOCET | 0 | 0 | 0 | 0 | 0 | 1 | 0 | 4 | 337621422
| VV |  | 9*3,14*0,5*0,3/2 |  | 2.12 | [13 empty] | VV | 2 | 2 | True | 0 | ROZPOCET
| VV |  | Součet |  | 2.12 | [13 empty] | VV | 2 | 4 | True | 1 | ROZPOCET
86 | K | 919724131 | Drenážní geosyntetikum laminované geotextilií a fólií | m2 | 43.75 |  | 0 | CS ÚRS 2019 01 |  |  | základní | 0.2 | 8.75 | 0.0011 | 0.048125 | 0 | 0 | 4 | K | 2 |  |  |  | ROZPOCET | 0 | 0 | 0 | 0 | 0 | 1 | 0 | 4 | 1814678632
| VV |  | "za rub OZ palisád" | [15 empty] | VV | 2 | 1 | True | 0 | ROZPOCET
| VV |  | 32,87+3,19+7,69 |  | 43.75 | [13 empty] | VV | 2 | 2 | True | 0 | ROZPOCET
| VV |  | Součet |  | 43.75 | [13 empty] | VV | 2 | 4 | True | 1 | ROZPOCET
87 | K | 919726123 | Geotextilie pro ochranu, separaci a filtraci netkaná měrná hmotnost do 500 g/m2 | m2 | 58.5 |  | 0 | CS ÚRS 2019 01 |  |  | základní | 0.08 | 4.68 | 0.00069 | 0.040365 | 0 | 0 | 4 | K | 2 |  |  |  | ROZPOCET | 0 | 0 | 0 | 0 | 0 | 1 | 0 | 4 | 1628731423
| VV |  | "úprava mezi chodníkem a stávajícím svahem na pozemku 1554 km 0,034 34 - 0,083 84" | [15 empty] | VV | 2 | 1 | True | 0 | ROZPOCET
| VV |  | (0,2*4+0,1)*65 |  | 58.5 | [13 empty] | VV | 2 | 2 | True | 0 | ROZPOCET
| VV |  | Součet |  | 58.5 | [13 empty] | VV | 2 | 4 | True | 1 | ROZPOCET
88 | K | 919735113 | Řezání stávajícího živičného krytu hl do 150 mm | m | 20.4 |  | 0 | CS ÚRS 2019 01 |  |  | základní | 0.305 | 6.222 | 0 | 0 | 0 | 0 | 4 | K | 2 |  |  |  | ROZPOCET | 0 | 0 | 0 | 0 | 0 | 1 | 0 | 4 | -2041649320
| VV |  | "žlaby ZL1 a ZL2" 2*6,2+2*4,0 |  | 20.4 | [13 empty] | VV | 2 | 2 | True | 0 | ROZPOCET
| VV |  | Součet |  | 20.4 | [13 empty] | VV | 2 | 4 | True | 1 | ROZPOCET
89 | K | 935R | odvodňovací betonový žlab z betonových dílců šířky min 500 mm se základem a mříží | m | 4 |  | 0 |  |  |  | základní | 0.788 | 3.152 | 0.63788 | 2.5515 | 0 | 0 | 4 | K | 2 |  |  |  | ROZPOCET | 0 | 0 | 0 | 0 | 0 | 1 | 0 | 4 | 518046070
| VV |  | "hltnost žlabu 230 l/s, atyp koncový díl - nátrubek DN 300" | [15 empty] | VV | 2 | 1 | True | 0 | ROZPOCET
| VV |  | "D 400" | [15 empty] | VV | 2 | 1 | True | 0 | ROZPOCET
| VV |  | 4 |  | 4 | [13 empty] | VV | 2 | 2 | True | 0 | ROZPOCET
| VV |  | Součet |  | 4 | [13 empty] | VV | 2 | 4 | True | 1 | ROZPOCET
90 | K | 9359324229 | Odvodňovací polymer žlab pro zatížení D400 vnitřní š 200 mm s integrovanou polymer mříží | m | 6.2 |  | 0 |  |  |  | základní | 0.355 | 2.201 | 0.51915 | 3.2187 | 0 | 0 | 4 | K | 2 |  |  |  | ROZPOCET | 0 | 0 | 0 | 0 | 0 | 1 | 0 | 4 | 780076947
| VV |  | "ZL1 min D 400 včetně kotvících trnů" 6,2 |  | 6.2 | [13 empty] | VV | 2 | 2 | True | 0 | ROZPOCET
| VV |  | Součet |  | 6.2 | [13 empty] | VV | 2 | 4 | True | 1 | ROZPOCET
91 | K | 935932617 | Vpusť s kalovým košem pro polymer žlab vnitřní š 200 mm | kus | 1 |  | 0 | CS ÚRS 2019 01 |  |  | základní | 0.355 | 0.355 | 0.2767 | 0.2767 | 0 | 0 | 4 | K | 2 |  |  |  | ROZPOCET | 0 | 0 | 0 | 0 | 0 | 1 | 0 | 4 | -910395511
| VV |  | 1 |  | 1 | [13 empty] | VV | 2 | 2 | True | 0 | ROZPOCET
| VV |  | Součet |  | 1 | [13 empty] | VV | 2 | 4 | True | 1 | ROZPOCET
92 | K | 93593262319 | čistící mezikus pro polymer žlab vnitřní š 200 mm | kus | 1 |  | 0 |  |  |  | základní | 0.053 | 0.053 | 0.022 | 0.022 | 0 | 0 | 4 | K | 2 |  |  |  | ROZPOCET | 0 | 0 | 0 | 0 | 0 | 1 | 0 | 4 | 949520016
| VV |  | 1 |  | 1 | [13 empty] | VV | 2 | 2 | True | 0 | ROZPOCET
| VV |  | Součet |  | 1 | [13 empty] | VV | 2 | 4 | True | 1 | ROZPOCET
93 | K | 961055111 | Bourání základů ze ŽB | m3 | 103.36 |  | 0 | CS ÚRS 2019 01 |  |  | základní | 10.986 | 1135.513 | 0 | 0 | 2.4 | 248.064 | 4 | K | 2 |  |  |  | ROZPOCET | 0 | 0 | 0 | 0 | 0 | 1 | 0 | 4 | 1678084332
| VV |  | "bourání základů a podesty oplocení v délce 36m a 251,11m" | [15 empty] | VV | 2 | 1 | True | 0 | ROZPOCET
| VV |  | (0,2*0,6+0,4*0,6)*36+(0,2*0,6+0,4*0,6)*251,11 |  | 103.36 | [13 empty] | VV | 2 | 2 | True | 0 | ROZPOCET
| VV |  | Součet |  | 103.36 | [13 empty] | VV | 2 | 4 | True | 1 | ROZPOCET
94 | K | 962052211 | Bourání zdiva nadzákladového ze ŽB přes 1 m3 | m3 | 6.44 |  | 0 | CS ÚRS 2019 01 |  |  | základní | 8.5 | 54.74 | 0 | 0 | 2.4 | 15.456 | 4 | K | 2 |  |  |  | ROZPOCET | 0 | 0 | 0 | 0 | 0 | 1 | 0 | 4 | -2049346195
| VV |  | "bourání sloupků oplocení v délce 36m + 251,11m" | [15 empty] | VV | 2 | 1 | True | 0 | ROZPOCET
| VV |  | 0,2*0,2*2,0*18+0,2*0,2*125 |  | 6.44 | [13 empty] | VV | 2 | 2 | True | 0 | ROZPOCET
| VV |  | Součet |  | 6.44 | [13 empty] | VV | 2 | 4 | True | 1 | ROZPOCET
95 | K | 966008112 | Bourání trubního propustku do DN 500 | m | 20 |  | 0 | CS ÚRS 2019 01 |  |  | základní | 3.446 | 68.92 | 0 | 0 | 0.98 | 19.6 | 4 | K | 2 |  |  |  | ROZPOCET | 0 | 0 | 0 | 0 | 0 | 1 | 0 | 4 | 449113601
| VV |  | "odstranění propustku km 0,370 87 dle VR část C1" | [15 empty] | VV | 2 | 1 | True | 0 | ROZPOCET
| VV |  | 20 |  | 20 | [13 empty] | VV | 2 | 2 | True | 0 | ROZPOCET
| VV |  | Součet |  | 20 | [13 empty] | VV | 2 | 4 | True | 1 | ROZPOCET
96 | K | 966008212 | Bourání odvodňovacího žlabu z betonových příkopových tvárnic š do 800 mm | m | 49.5 |  | 0 | CS ÚRS 2019 01 |  |  | základní | 0.14 | 6.93 | 0 | 0 | 0.35 | 17.325 | 4 | K | 2 |  |  |  | ROZPOCET | 0 | 0 | 0 | 0 | 0 | 1 | 0 | 4 | -589759135
| VV |  | "odstranění žlabů v km 0,034 34 - 0,083 84"49,5 |  | 49.5 | [13 empty] | VV | 2 | 2 | True | 0 | ROZPOCET
| VV |  | Součet |  | 49.5 | [13 empty] | VV | 2 | 4 | True | 1 | ROZPOCET
| D | 997 | Přesun sutě |  |  |  | 0 | [5 empty] | 85.5476 |  | 0 |  | 0 | 1 | D | 1 |  |  |  | ROZPOCET | [6 empty] | 0
97 | K | 997221561 | Vodorovná doprava suti z kusových materiálů do 1 km | t | 307.725 |  | 0 | CS ÚRS 2019 01 |  |  | základní | 0.032 | 9.8472 | 0 | 0 | 0 | 0 | 4 | K | 2 |  |  |  | ROZPOCET | 0 | 0 | 0 | 0 | 0 | 1 | 0 | 4 | -1113461965
98 | K | 997221569 | Příplatek ZKD 1 km u vodorovné dopravy suti z kusových materiálů | t | 8924.025 |  | 0 | CS ÚRS 2019 01 |  |  | základní | 0.003 | 26.7721 | 0 | 0 | 0 | 0 | 4 | K | 2 |  |  |  | ROZPOCET | 0 | 0 | 0 | 0 | 0 | 1 | 0 | 4 | 1477751650
| VV |  | 307,725*29 |  | 8924.025 | [13 empty] | VV | 2 | 2 | True | 0 | ROZPOCET
| VV |  | Součet |  | 8924.025 | [13 empty] | VV | 2 | 4 | True | 1 | ROZPOCET
99 | K | 997221611 | Nakládání suti na dopravní prostředky pro vodorovnou dopravu | t | 307.725 |  | 0 | CS ÚRS 2019 01 |  |  | základní | 0.159 | 48.9283 | 0 | 0 | 0 | 0 | 4 | K | 2 |  |  |  | ROZPOCET | 0 | 0 | 0 | 0 | 0 | 1 | 0 | 4 | 2127471660
100 | K | 997221815 | Poplatek za uložení na skládce (skládkovné) stavebního odpadu betonového kód odpadu 170 101 | t | 17.325 |  | 0 | CS ÚRS 2019 01 |  |  | základní | 0 | 0 | 0 | 0 | 0 | 0 | 4 | K | 2 |  |  |  | ROZPOCET | 0 | 0 | 0 | 0 | 0 | 1 | 0 | 4 | -1303434
| VV |  | 17,325 |  | 17.325 | [13 empty] | VV | 2 | 2 | True | 0 | ROZPOCET
| VV |  | Součet |  | 17.325 | [13 empty] | VV | 2 | 4 | True | 1 | ROZPOCET
101 | K | 997221825 | Poplatek za uložení na skládce (skládkovné) stavebního odpadu železobetonového kód odpadu 170 101 | t | 290.4 |  | 0 | CS ÚRS 2019 01 |  |  | základní | 0 | 0 | 0 | 0 | 0 | 0 | 4 | K | 2 |  |  |  | ROZPOCET | 0 | 0 | 0 | 0 | 0 | 1 | 0 | 4 | 321941942
| VV |  | 290,400 |  | 290.4 | [13 empty] | VV | 2 | 2 | True | 0 | ROZPOCET
| VV |  | Součet |  | 290.4 | [13 empty] | VV | 2 | 4 | True | 1 | ROZPOCET
| D | 998 | Přesun hmot |  |  |  | 0 | [5 empty] | 63.501 |  | 0 |  | 0 | 1 | D | 1 |  |  |  | ROZPOCET | [6 empty] | 0
102 | K | 998225111 | Přesun hmot pro pozemní komunikace s krytem z kamene, monolitickým betonovým nebo živičným | t | 962.137 |  | 0 | CS ÚRS 2019 01 |  |  | základní | 0.066 | 63.501 | 0 | 0 | 0 | 0 | 4 | K | 2 |  |  |  | ROZPOCET | 0 | 0 | 0 | 0 | 0 | 1 | 0 | 4 | 81107169
| D | VRN | Vedlejší rozpočtové náklady |  |  |  | 0 | [5 empty] | 0 |  | 0 |  | 0 | 5 | D | 0 |  |  |  | ROZPOCET | [6 empty] | 0
| D | VRN7 | Provozní vlivy |  |  |  | 0 | [5 empty] | 0 |  | 0 |  | 0 | 5 | D | 1 |  |  |  | ROZPOCET | [6 empty] | 0
103 | K | 072002000 | Silniční provoz | …kpl | 0.5 |  | 0 | CS ÚRS 2019 01 |  |  | základní | 0 | 0 | 0 | 0 | 0 | 0 | 1024 | K | 2 |  |  |  | ROZPOCET | 0 | 0 | 0 | 0 | 0 | 1 | 0 | 1024 | 2083860909
| VV |  | "zřízení a odstranění provizorní panelové komunikace 107 m2" | [15 empty] | VV | 2 | 1 | True | 0 | ROZPOCET
| VV |  | "včetně údržby bezpečného provozu během potřebné doby "0,5 |  | 0.5 | [13 empty] | VV | 2 | 2 | True | 0 | ROZPOCET
| VV |  | Součet |  | 0.5 | [13 empty] | VV | 2 | 4 | True | 1 | ROZPOCET
104 | K | 072103001 | Projednání DIO a zajištění DIR komunikace II.a III. třídy | …kpl | 0.5 |  | 0 | CS ÚRS 2019 01 |  |  | základní | 0 | 0 | 0 | 0 | 0 | 0 | 1024 | K | 2 |  |  |  | ROZPOCET | 0 | 0 | 0 | 0 | 0 | 1 | 0 | 1024 | 2095543579
| VV |  | "DIO - dopravně - inženýrské opatření pro stavbu včetně projednání a odsouhlasení dle platné legislativy a DZ:"0,5 |  | 0.5 | [13 empty] | VV | 2 | 2 | True | 1 | ROZPOCET

## SO 01.3
[9 empty] | >> skryté sloupce << | [9 empty] | {8a08fb92-3646-410e-b590-1749cd954274}
2
| KRYCÍ LIST SOUPISU PRACÍ | [8 empty] | v --- níže se nacházejí doplnkové a pomocné údaje k sestavám --- v | [8 empty] | False
Stavba:
Sušice_Hájkova ulice
Objekt:
SO 01.3 - Propustek (SÚS)
| KSO: |  |  |  |  | CC-CZ:
| Místo: |  | Sušice |  |  | Datum: | 6.5.2019
| Zadavatel: |  |  |  |  | IČ:
DIČ:
| Uchazeč: |  |  |  |  | IČ:
DIČ:
| Projektant: |  |  |  |  | IČ:
|  | AF Cityplan s.r.o. Praha |  |  |  | DIČ:
| Zpracovatel: |  |  |  |  | IČ:
DIČ:
Poznámka:
| Cena bez DPH | [5 empty] | 0
|  |  | Základ daně |  |  | Sazba daně | Výše daně
| DPH | základní | 0 |  |  | 21% | 0
|  | snížená | 0 |  |  | 15% | 0
|  | zákl. přenesená | 0 |  |  | 21% | 0
|  | sníž. přenesená | 0 |  |  | 15% | 0
|  | nulová | 0 |  |  | 0% | 0
| Cena s DPH |  |  | v | CZK |  | 0
REKAPITULACE ČLENĚNÍ SOUPISU PRACÍ
Stavba:
Sušice_Hájkova ulice
Objekt:
SO 01.3 - Propustek (SÚS)
Místo: |  |  | Sušice |  |  | Datum: | 6.5.2019
Zadavatel: |  |  | 0 |  |  | Projektant: | AF Cityplan s.r.o. Praha
Uchazeč: | [5 empty] | Zpracovatel:
Kód dílu - Popis | [6 empty] | Cena celkem [CZK]
Náklady ze soupisu prací | [6 empty] | 0 | [12 empty] | -1
| HSV - Práce a dodávky HSV | [5 empty] | 0
| 1 - Zemní práce | [5 empty] | 0
| 2 - Zakládání | [5 empty] | 0
| 4 - Vodorovné konstrukce | [5 empty] | 0
| 8 - Trubní vedení | [5 empty] | 0
| 9 - Ostatní konstrukce a práce, bourání | [5 empty] | 0
| 997 - Přesun sutě | [5 empty] | 0
| 998 - Přesun hmot | [5 empty] | 0
SOUPIS PRACÍ
Stavba:
Sušice_Hájkova ulice
Objekt:
SO 01.3 - Propustek (SÚS)
Místo: |  |  | Sušice |  |  | Datum: | 6.5.2019
Zadavatel: |  |  | 0 |  |  | Projektant: | AF Cityplan s.r.o. Praha
Uchazeč: | [5 empty] | Zpracovatel:
PČ | Typ | Kód | Popis | MJ | Množství | J.cena [CZK] | Cena celkem [CZK] | Cenová soustava |  |  | DPH | J. Nh [h] | Nh celkem [h] | J. hmotnost [t] | Hmotnost celkem [t] | J. suť [t] | Suť Celkem [t]
Náklady soupisu celkem | [6 empty] | 0 | [5 empty] | 585.2136 |  | 205.7022 |  | 18.084 |  | D | -1 | [10 empty] | 0
| D | HSV | Práce a dodávky HSV |  |  |  | 0 | [5 empty] | 585.2136 |  | 205.7022 |  | 18.084 | 1 | D | 0 |  |  |  | ROZPOCET | [6 empty] | 0
| D | 1 | Zemní práce |  |  |  | 0 | [5 empty] | 261.2444 |  | 106.594 |  | 0 | 1 | D | 1 |  |  |  | ROZPOCET | [6 empty] | 0
1 | K | 131201202 | Hloubení jam zapažených v hornině tř. 3 objemu do 1000 m3 | m3 | 142.634 |  | 0 | CS ÚRS 2019 01 |  |  | základní | 1.556 | 221.9385 | 0 | 0 | 0 | 0 | 4 | K | 2 |  |  |  | ROZPOCET | 0 | 0 | 0 | 0 | 0 | 1 | 0 | 4 | -1755892560
| VV |  | 4,67"řez m2"*14,29 "propustek" |  | 66.734 | [13 empty] | VV | 2 | 2 | True | 0 | ROZPOCET
| VV |  | 6,93*8,6 "výtok příkop" |  | 59.598 | [13 empty] | VV | 2 | 2 | True | 0 | ROZPOCET
| VV |  | 6,27*2,6"jímka" |  | 16.302 | [13 empty] | VV | 2 | 2 | True | 0 | ROZPOCET
| VV |  | Součet |  | 142.634 | [13 empty] | VV | 2 | 4 | True | 1 | ROZPOCET
2 | K | 162701105 | Vodorovné přemístění do 10000 m výkopku/sypaniny z horniny tř. 1 až 4 | m3 | 142.634 |  | 0 | CS ÚRS 2019 01 |  |  | základní | 0.083 | 11.8386 | 0 | 0 | 0 | 0 | 4 | K | 2 |  |  |  | ROZPOCET | 0 | 0 | 0 | 0 | 0 | 1 | 0 | 4 | -768886777
| VV |  | 142,634 |  | 142.634 | [13 empty] | VV | 2 | 2 | True | 0 | ROZPOCET
| VV |  | Součet |  | 142.634 | [13 empty] | VV | 2 | 4 | True | 1 | ROZPOCET
3 | K | 162701109 | Příplatek k vodorovnému přemístění výkopku/sypaniny z horniny tř. 1 až 4 ZKD 1000 m přes 10000 m | m3 | 2852.68 |  | 0 | CS ÚRS 2019 01 |  |  | základní | 0.004 | 11.4107 | 0 | 0 | 0 | 0 | 4 | K | 2 |  |  |  | ROZPOCET | 0 | 0 | 0 | 0 | 0 | 1 | 0 | 4 | -513266754
| VV |  | 142,634*20 "skládka 30 km" |  | 2852.68 | [13 empty] | VV | 2 | 2 | True | 0 | ROZPOCET
| VV |  | Součet |  | 2852.68 | [13 empty] | VV | 2 | 4 | True | 1 | ROZPOCET
4 | K | 175151101 | Obsypání potrubí strojně sypaninou bez prohození, uloženou do 3 m | m3 | 53.297 |  | 0 | CS ÚRS 2019 01 |  |  | základní | 0.286 | 15.2429 | 0 | 0 | 0 | 0 | 4 | K | 2 |  |  |  | ROZPOCET | 0 | 0 | 0 | 0 | 0 | 1 | 0 | 4 | 1472275920
| VV |  | 4,67"řez m2"*14,29 |  | 66.734 | [13 empty] | VV | 2 | 2 | True | 0 | ROZPOCET
| VV |  | -1,82"řez 2"*14,29 |  | -26.008 | [13 empty] | VV | 2 | 2 | True | 0 | ROZPOCET
| VV |  | "jímka" 16,302-1,3*1,4*2,05 |  | 12.571 | [13 empty] | VV | 2 | 2 | True | 0 | ROZPOCET
| VV |  | Součet |  | 53.297 | [13 empty] | VV | 2 | 4 | True | 1 | ROZPOCET
5 | M | 58344197 | štěrkodrť frakce 0/63 | t | 106.594 |  | 0 | CS ÚRS 2019 01 |  |  | základní | 0 | 0 | 1 | 106.594 | 0 | 0 | 8 | M | 2 |  |  |  | ROZPOCET | 0 | 0 | 0 | 0 | 0 | 1 | 0 | 4 | -1512591709
| VV |  | 53,297*2 'Přepočtené koeficientem množství |  | 106.594 | [13 empty] | VV | 2 | 2 | False | 1 | ROZPOCET
6 | K | 181951102 | Úprava pláně v hornině tř. 1 až 4 se zhutněním | m2 | 45.2 |  | 0 | CS ÚRS 2019 01 |  |  | základní | 0.018 | 0.8136 | 0 | 0 | 0 | 0 | 4 | K | 2 |  |  |  | ROZPOCET | 0 | 0 | 0 | 0 | 0 | 1 | 0 | 4 | -1933782644
| VV |  | 11,3*4,0 |  | 45.2 | [13 empty] | VV | 2 | 2 | True | 0 | ROZPOCET
| VV |  | Součet |  | 45.2 | [13 empty] | VV | 2 | 4 | True | 1 | ROZPOCET
| D | 2 | Zakládání |  |  |  | 0 | [5 empty] | 5.0453 |  | 10.044 |  | 0 | 1 | D | 1 |  |  |  | ROZPOCET | [6 empty] | 0
7 | K | 213311113 | Polštáře zhutněné pod základy z kameniva drceného frakce 16 až 63 mm | m3 | 4.65 |  | 0 | CS ÚRS 2019 01 |  |  | základní | 1.085 | 5.0453 | 2.16 | 10.044 | 0 | 0 | 4 | K | 2 |  |  |  | ROZPOCET | 0 | 0 | 0 | 0 | 0 | 1 | 0 | 4 | 752074181
| VV |  | "propust " | [15 empty] | VV | 2 | 1 | True | 0 | ROZPOCET
| VV |  | 2,0*15,5*0,15 |  | 4.65 | [13 empty] | VV | 2 | 2 | True | 0 | ROZPOCET
| VV |  | Součet |  | 4.65 | [13 empty] | VV | 2 | 4 | True | 1 | ROZPOCET
| D | 4 | Vodorovné konstrukce |  |  |  | 0 | [5 empty] | 70.0221 |  | 20.5875 |  | 0 | 1 | D | 1 |  |  |  | ROZPOCET | [6 empty] | 0
8 | K | 451315114 | Podkladní nebo výplňová vrstva z betonu C 12/15 tl do 100 mm | m2 | 34.23 |  | 0 | CS ÚRS 2019 01 |  |  | základní | 0.166 | 5.6822 | 0 | 0 | 0 | 0 | 4 | K | 2 |  |  |  | ROZPOCET | 0 | 0 | 0 | 0 | 0 | 1 | 0 | 4 | 1218789568
| VV |  | "jímka"1,9*1,7 |  | 3.23 | [13 empty] | VV | 2 | 2 | True | 0 | ROZPOCET
| VV |  | "propustek"2,0*15,5 |  | 31 | [13 empty] | VV | 2 | 2 | True | 0 | ROZPOCET
| VV |  | Součet |  | 34.23 | [13 empty] | VV | 2 | 4 | True | 1 | ROZPOCET
9 | K | 451315137 | Podkladní nebo výplňová vrstva z betonu C 25/30 tl do 200 mm | m2 | 19.467 |  | 0 |  |  |  | základní | 0.248 | 4.8278 | 0 | 0 | 0 | 0 | 4 | K | 2 |  |  |  | ROZPOCET | 0 | 0 | 0 | 0 | 0 | 1 | 0 | 4 | -1741927066
| VV |  | "C 25/30 XF3" | [15 empty] | VV | 2 | 1 | True | 0 | ROZPOCET
| VV |  | 7,089"svah1:2,5"*2,78-"elipsa"1,26 |  | 18.447 | [13 empty] | VV | 2 | 2 | True | 0 | ROZPOCET
| VV |  | 1,02 "pod troubou" |  | 1.02 | [13 empty] | VV | 2 | 2 | True | 0 | ROZPOCET
| VV |  | Součet |  | 19.467 | [13 empty] | VV | 2 | 4 | True | 1 | ROZPOCET
10 | K | 452111131 | Osazení betonových pražců otevřený výkop pl do 75000 mm2 | kus | 11 |  | 0 | CS ÚRS 2019 01 |  |  | základní | 0.242 | 2.662 | 0.00165 | 0.01815 | 0 | 0 | 4 | K | 2 |  |  |  | ROZPOCET | 0 | 0 | 0 | 0 | 0 | 1 | 0 | 4 | 1642045979
| VV |  | 11 |  | 11 | [13 empty] | VV | 2 | 2 | True | 0 | ROZPOCET
| VV |  | Součet |  | 11 | [13 empty] | VV | 2 | 4 | True | 1 | ROZPOCET
11 | M | 111225890 | Podkladky pod hrdlové trouby | kus | 11 |  | 0 |  |  |  | základní | 0 | 0 | 0.045 | 0.495 | 0 | 0 | 8 | M | 2 |  |  |  | ROZPOCET | 0 | 0 | 0 | 0 | 0 | 1 | 0 | 4 | -1822844212
| VV |  | 11 |  | 11 | [13 empty] | VV | 2 | 2 | True | 0 | ROZPOCET
| VV |  | Součet |  | 11 | [13 empty] | VV | 2 | 4 | True | 1 | ROZPOCET
12 | K | 4653272129 | Betonové lože tl do 200 mm ze ŽB C 25/30 | m2 | 21.762 |  | 0 |  |  |  | základní | 0.868 | 18.8894 | 0 | 0 | 0 | 0 | 4 | K | 2 |  |  |  | ROZPOCET | 0 | 0 | 0 | 0 | 0 | 1 | 0 | 4 | 1113095012
| VV |  | "betonové lože C 25/30 XF3 tl 200 mm, KARI 100/100/8 7,9 kg/m2" | [15 empty] | VV | 2 | 1 | True | 0 | ROZPOCET
| VV |  | 1,55*14,04 |  | 21.762 | [13 empty] | VV | 2 | 2 | True | 0 | ROZPOCET
| VV |  | Součet |  | 21.762 | [13 empty] | VV | 2 | 4 | True | 1 | ROZPOCET
13 | K | 465513157 | Dlažba čel propustu z upraveného lomového žulového kamene tl 200 mm do lože C 25/30 pl přes 10 m2 | m2 | 19.467 |  | 0 | CS ÚRS 2019 01 |  |  | základní | 1.95 | 37.9606 | 1.0312 | 20.0744 | 0 | 0 | 4 | K | 2 |  |  |  | ROZPOCET | 0 | 0 | 0 | 0 | 0 | 1 | 0 | 4 | 285861951
| VV |  | "C 25/30 XF3" | [15 empty] | VV | 2 | 1 | True | 0 | ROZPOCET
| VV |  | 7,089"svah1:2,5"*2,78-"elipsa"1,26 |  | 18.447 | [13 empty] | VV | 2 | 2 | True | 0 | ROZPOCET
| VV |  | 1,02 "pod troubou" |  | 1.02 | [13 empty] | VV | 2 | 2 | True | 0 | ROZPOCET
| VV |  | Součet |  | 19.467 | [13 empty] | VV | 2 | 4 | True | 1 | ROZPOCET
| D | 8 | Trubní vedení |  |  |  | 0 | [5 empty] | 51.1358 |  | 0.44521 |  | 0 | 1 | D | 1 |  |  |  | ROZPOCET | [6 empty] | 0
14 | K | 8992041129 | Osazení mříží kompozitových včetně rámů | kus | 1 |  | 0 |  |  |  | základní | 2.064 | 2.064 | 0.21734 | 0.21734 | 0 | 0 | 4 | K | 2 |  |  |  | ROZPOCET | 0 | 0 | 0 | 0 | 0 | 1 | 0 | 4 | 1173706080
| VV |  | 1 |  | 1 | [13 empty] | VV | 2 | 2 | True | 0 | ROZPOCET
| VV |  | Součet |  | 1 | [13 empty] | VV | 2 | 4 | True | 1 | ROZPOCET
15 | M | 55242332999 | mříž - plochá 800x1000 4-stranný rám Kompozit | kus | 1 |  | 0 |  |  |  | základní | 0 | 0 | 0.0884 | 0.0884 | 0 | 0 | 8 | M | 2 |  |  |  | ROZPOCET | 0 | 0 | 0 | 0 | 0 | 1 | 0 | 4 | -1911620359
| VV |  | 1 |  | 1 | [13 empty] | VV | 2 | 2 | True | 0 | ROZPOCET
| VV |  | Součet |  | 1 | [13 empty] | VV | 2 | 4 | True | 1 | ROZPOCET
16 | K | 899623171 | Obetonování potrubí nebo zdiva stok betonem prostým tř. C 25/30 v otevřeném výkopu | m3 | 11.873 |  | 0 | CS ÚRS 2019 01 |  |  | základní | 1.319 | 15.6605 | 0 | 0 | 0 | 0 | 4 | K | 2 |  |  |  | ROZPOCET | 0 | 0 | 0 | 0 | 0 | 1 | 0 | 4 | -1529553628
| VV |  | (1,373"m2 řez"-3,14*0,36*0,36)*12,29 |  | 11.873 | [13 empty] | VV | 2 | 2 | True | 0 | ROZPOCET
| VV |  | Součet |  | 11.873 | [13 empty] | VV | 2 | 4 | True | 1 | ROZPOCET
17 | K | 899643111 | Bednění pro obetonování potrubí otevřený výkop | m2 | 34.695 |  | 0 | CS ÚRS 2019 01 |  |  | základní | 0.963 | 33.4113 | 0.00402 | 0.13947 | 0 | 0 | 4 | K | 2 |  |  |  | ROZPOCET | 0 | 0 | 0 | 0 | 0 | 1 | 0 | 4 | -2027081271
| VV |  | 1,35*2*12,85 |  | 34.695 | [13 empty] | VV | 2 | 2 | True | 0 | ROZPOCET
| VV |  | Součet |  | 34.695 | [13 empty] | VV | 2 | 4 | True | 1 | ROZPOCET
| D | 9 | Ostatní konstrukce a práce, bourání |  |  |  | 0 | [5 empty] | 182.5984 |  | 68.0315 |  | 18.084 | 1 | D | 1 |  |  |  | ROZPOCET | [6 empty] | 0
18 | K | 911121111 | Montáž zábradlí ocelového přichyceného vruty do betonového podkladu | m | 4.5 |  | 0 | CS ÚRS 2019 01 |  |  | základní | 0.366 | 1.647 | 0.00084 | 0.00378 | 0 | 0 | 4 | K | 2 |  |  |  | ROZPOCET | 0 | 0 | 0 | 0 | 0 | 1 | 0 | 4 | 1924131262
| VV |  | 1,05*2+1,2*2 |  | 4.5 | [13 empty] | VV | 2 | 2 | True | 1 | ROZPOCET
19 | M | 55391532 | zábradelní systém s výplní z vodorovných tyčí | m | 4.5 |  | 0 | CS ÚRS 2019 01 |  |  | základní | 0 | 0 | 0.071 | 0.3195 | 0 | 0 | 8 | M | 2 |  |  |  | ROZPOCET | 0 | 0 | 0 | 0 | 0 | 1 | 0 | 4 | -2101234237
20 | K | 919413121 | Vtoková jímka z betonu prostého se zvýšenými nároky na prostředí pro propustek z trub do DN 800 | kus | 4.563 |  | 0 | CS ÚRS 2019 01 |  |  | základní | 21.121 | 96.3751 | 9.895 | 45.1509 | 0 | 0 | 4 | K | 2 |  |  |  | ROZPOCET | 0 | 0 | 0 | 0 | 0 | 1 | 0 | 4 | -1879036444
21 | M | 31316008 | síť výztužná svařovaná 100x100mm drát D 8mm | m2 | 39.882 |  | 0 | CS ÚRS 2019 01 |  |  | základní | 0 | 0 | 0.00792 | 0.31587 | 0 | 0 | 8 | M | 2 |  |  |  | ROZPOCET | 0 | 0 | 0 | 0 | 0 | 1 | 0 | 4 | 987007247
| VV |  | "výztuž vtokového objektu při povrchu" | [15 empty] | VV | 2 | 1 | True | 0 | ROZPOCET
| VV |  | (0,9+1,0)*2*2,3 |  | 8.74 | [13 empty] | VV | 2 | 2 | True | 0 | ROZPOCET
| VV |  | "výztuž obetonování propustku" | [15 empty] | VV | 2 | 1 | True | 0 | ROZPOCET
| VV |  | (3,14*1,1/2+2*0,5)*11,42 |  | 31.142 | [13 empty] | VV | 2 | 2 | True | 0 | ROZPOCET
| VV |  | Součet |  | 39.882 | [13 empty] | VV | 2 | 4 | True | 1 | ROZPOCET
22 | K | 919521140 | Zřízení silničního propustku z trub betonových nebo ŽB DN 600 | m | 14.04 |  | 0 | CS ÚRS 2019 01 |  |  | základní | 1.948 | 27.3499 | 0.88535 | 12.4303 | 0 | 0 | 4 | K | 2 |  |  |  | ROZPOCET | 0 | 0 | 0 | 0 | 0 | 1 | 0 | 4 | 471891147
| VV |  | 14,04 |  | 14.04 | [13 empty] | VV | 2 | 2 | True | 0 | ROZPOCET
| VV |  | Součet |  | 14.04 | [13 empty] | VV | 2 | 4 | True | 1 | ROZPOCET
23 | M | 59222001 | trouba hrdlová přímá železobetonová s integrovaným těsněním 60 x 250 x 10 cm | m | 14.04 |  | 0 | CS ÚRS 2019 01 |  |  | základní | 0 | 0 | 0.6988 | 9.8112 | 0 | 0 | 8 | M | 2 |  |  |  | ROZPOCET | 0 | 0 | 0 | 0 | 0 | 1 | 0 | 4 | -360956366
| VV |  | 14,04 |  | 14.04 | [13 empty] | VV | 2 | 2 | True | 0 | ROZPOCET
| VV |  | Součet |  | 14.04 | [13 empty] | VV | 2 | 4 | True | 1 | ROZPOCET
24 | K | 966008113 | Bourání trubního propustku do DN 800 | m | 8.8 |  | 0 | CS ÚRS 2019 01 |  |  | základní | 6.503 | 57.2264 | 0 | 0 | 2.055 | 18.084 | 4 | K | 2 |  |  |  | ROZPOCET | 0 | 0 | 0 | 0 | 0 | 1 | 0 | 4 | 1781009225
| VV |  | 8,8 |  | 8.8 | [13 empty] | VV | 2 | 2 | True | 0 | ROZPOCET
| VV |  | Součet |  | 8.8 | [13 empty] | VV | 2 | 4 | True | 1 | ROZPOCET
| D | 997 | Přesun sutě |  |  |  | 0 | [5 empty] | 1.5914 |  | 0 |  | 0 | 1 | D | 1 |  |  |  | ROZPOCET | [6 empty] | 0
25 | K | 997013802 | Poplatek za uložení na skládce (skládkovné) stavebního odpadu železobetonového kód odpadu 170 101 | t | 18.084 |  | 0 | CS ÚRS 2019 01 |  |  | základní | 0 | 0 | 0 | 0 | 0 | 0 | 4 | K | 2 |  |  |  | ROZPOCET | 0 | 0 | 0 | 0 | 0 | 1 | 0 | 4 | -158817389
| VV |  | 18,084 |  | 18.084 | [13 empty] | VV | 2 | 2 | True | 0 | ROZPOCET
| VV |  | Součet |  | 18.084 | [13 empty] | VV | 2 | 4 | True | 1 | ROZPOCET
26 | K | 997221551 | Vodorovná doprava suti ze sypkých materiálů do 1 km | t | 18.084 |  | 0 | CS ÚRS 2019 01 |  |  | základní | 0.03 | 0.54252 | 0 | 0 | 0 | 0 | 4 | K | 2 |  |  |  | ROZPOCET | 0 | 0 | 0 | 0 | 0 | 1 | 0 | 4 | -271630617
27 | K | 997221559 | Příplatek ZKD 1 km u vodorovné dopravy suti ze sypkých materiálů | t | 524.436 |  | 0 | CS ÚRS 2019 01 |  |  | základní | 0.002 | 1.0489 | 0 | 0 | 0 | 0 | 4 | K | 2 |  |  |  | ROZPOCET | 0 | 0 | 0 | 0 | 0 | 1 | 0 | 4 | 1743919922
| VV |  | 18,084*29 |  | 524.436 | [13 empty] | VV | 2 | 2 | True | 0 | ROZPOCET
| VV |  | Součet |  | 524.436 | [13 empty] | VV | 2 | 4 | True | 1 | ROZPOCET
28 | K | 997223855 | Poplatek za uložení na skládce (skládkovné) zeminy a kameniva kód odpadu 170 504 | t | 285.268 |  | 0 | CS ÚRS 2019 01 |  |  | základní | 0 | 0 | 0 | 0 | 0 | 0 | 4 | K | 2 |  |  |  | ROZPOCET | 0 | 0 | 0 | 0 | 0 | 1 | 0 | 4 | 1207444496
| VV |  | 142,634*2,0 |  | 285.268 | [13 empty] | VV | 2 | 2 | True | 0 | ROZPOCET
| VV |  | Součet |  | 285.268 | [13 empty] | VV | 2 | 4 | True | 1 | ROZPOCET
| D | 998 | Přesun hmot |  |  |  | 0 | [5 empty] | 13.5763 |  | 0 |  | 0 | 1 | D | 1 |  |  |  | ROZPOCET | [6 empty] | 0
29 | K | 998225111 | Přesun hmot pro pozemní komunikace s krytem z kamene, monolitickým betonovým nebo živičným | t | 205.702 |  | 0 | CS ÚRS 2019 01 |  |  | základní | 0.066 | 13.5763 | 0 | 0 | 0 | 0 | 4 | K | 2 |  |  |  | ROZPOCET | 0 | 0 | 0 | 0 | 0 | 1 | 0 | 4 | 919236513

## SO 02 KL
POLOŽKOVÝ ROZPOČET
Rozpočet |  | 1565-51 | Čerpací stanice_I/19 | JKSO
Objekt |  |  |  | SKP
SO 02 |  | Čerpací stanice |  | Měrná jednotka
Stavba |  |  |  | Počet jednotek | 0
1565-51 |  | Sušice - stavební úpravy v ulici Hájkova |  | Náklady na m.j. | 0
Projektant |  |  |  | Typ rozpočtu
Zpracovatel projektu
Objednatel
Dodavatel |  | EKOEKO s.r.o. |  | Zakázkové číslo
Rozpočtoval |  |  |  | Počet listů
ROZPOČTOVÉ NÁKLADY
Základní rozpočtové náklady |  |  | Ostatní rozpočtové náklady
| HSV celkem | 0 | 0 |  | 0
Z | PSV celkem | 0
R | M práce celkem | 0
N | M dodávky celkem | 0
ZRN celkem |  | 0
HZS |  | 0
ZRN+HZS |  | 0 | Ostatní náklady neuvedené |  | 0
ZRN+ost.náklady+HZS |  | 0 | Ostatní náklady celkem |  | 0
Vypracoval |  |  | Za zhotovitele | Za objednatele
Jméno : |  |  | Jméno : | Jméno :
Datum : |  |  | Datum : | Datum :
Podpis : |  |  | Podpis: | Podpis:
Základ pro DPH |  | 21 | % | 0
DPH |  | 21 | % | 0
Základ pro DPH |  | 0 | % | 0
DPH |  | 0 | % | 0
CENA ZA OBJEKT CELKEM |  |  |  | 0
Poznámka :

## SO 02 Rek
Stavba : |  | 1565-51 Sušice - stavební úpravy v ulici Hájkova |  |  | Rozpočet : | 1565-51
Objekt : |  | SO 02 Čerpací stanice |  |  | Čerpací stanice_I/19
REKAPITULACE STAVEBNÍCH DÍLŮ
| Stavební díl |  | HSV | PSV | Dodávka | Montáž | HZS
1 | Zemní práce |  | 0 | 0 | 0 | 0 | 0
11 | Přípravné a přidružené práce |  | 0 | 0 | 0 | 0 | 0
2 | Základy a zvláštní zakládání |  | 0 | 0 | 0 | 0 | 0
3 | Svislé a kompletní konstrukce |  | 0 | 0 | 0 | 0 | 0
300.1 | Sanace vnější |  | 0 | 0 | 0 | 0 | 0
300.2 | Sanace vnitřní |  | 0 | 0 | 0 | 0 | 0
4 | Vodorovné konstrukce |  | 0 | 0 | 0 | 0 | 0
43 | Schodiště |  | 0 | 0 | 0 | 0 | 0
59 | Dlažby a předlažby komunikací |  | 0 | 0 | 0 | 0 | 0
61 | Upravy povrchů vnitřní |  | 0 | 0 | 0 | 0 | 0
62 | Úpravy povrchů vnější |  | 0 | 0 | 0 | 0 | 0
64 | Výplně otvorů |  | 0 | 0 | 0 | 0 | 0
8 | Trubní vedení |  | 0 | 0 | 0 | 0 | 0
93 | Dokončovací práce inženýrskách staveb |  | 0 | 0 | 0 | 0 | 0
94 | Lešení a stavební výtahy |  | 0 | 0 | 0 | 0 | 0
95 | Dokončovací konstrukce na pozemních stavbách |  | 0 | 0 | 0 | 0 | 0
96 | Bourání konstrukcí |  | 0 | 0 | 0 | 0 | 0
99 | Staveništní přesun hmot |  | 0 | 0 | 0 | 0 | 0
711 | Izolace proti vodě |  | 0 | 0 | 0 | 0 | 0
713 | Izolace tepelné |  | 0 | 0 | 0 | 0 | 0
712 | Živičné krytiny |  | 0 | 0 | 0 | 0 | 0
762 | Konstrukce tesařské |  | 0 | 0 | 0 | 0 | 0
764 | Konstrukce klempířské |  | 0 | 0 | 0 | 0 | 0
767 | Konstrukce zámečnické |  | 0 | 0 | 0 | 0 | 0
783 | Nátěry |  | 0 | 0 | 0 | 0 | 0
784 | Malby |  | 0 | 0 | 0 | 0 | 0
799 | Ostatní |  | 0 | 0 | 0 | 0 | 0
799.1 | Vzduchotechnika |  | 0 | 0 | 0 | 0 | 0
D96 | Přesuny suti a vybouraných hmot |  | 0 | 0 | 0 | 0 | 0
| CELKEM OBJEKT |  | 0 | 0 | 0 | 0 | 0
VEDLEJŠÍ ROZPOČTOVÉ NÁKLADY
Název VRN |  |  | Kč | % | Základna |  | Kč
[5 empty] | 0 |  | 0 | 8
| CELKEM VRN |  |  |  |  | 0

## SO 02 Pol
Položkový rozpočet
Stavba : |  | 1565-51 Sušice - stavební úpravy v ulici Hájkova |  | Rozpočet: | 1565-51
Objekt : |  | SO 02 Čerpací stanice |  | Čerpací stanice_I/19
P.č. | Číslo položky | Název položky | MJ | množství | cena / MJ | celkem (Kč) | Jednotková hmotnost | Celková hmotnost | Jednotková dem.hmot. | Celková dem.hmot.
Díl: | 1 | Zemní práce | [10 empty] | 1
1 | 111200001.1 | Odstranění křovin a náletu, likvidace | m2 | 360 |  | 0 | 5e-05 | 0.018 |  | 0 |  |  | 2 | 12 | 0 | 257 | 1 | 0 | 0 | 0 | 0 | 0 | 12 | 0
2 | 121101100R00 | Sejmutí ornice, pl. do 400 m2, přemístění do 50 m | m3 | 27 |  | 0 | 0 | 0 | 0 | 0 |  |  | 2 | 1 | 1 | 1 | 1 | 0 | 0 | 0 | 0 | 0 | 1 | 1
|  | sejmutí ornice z násypu nad akumulacemi, rovina:120,0*0,1 |  | 12 | [7 empty] | sejmutí ornice z násypu nad akumulacemi, rovina:120,0*0,1
|  | sejmutí ornice z násypu nad akumulacemi, svah:150,0*0,1 |  | 15 | [7 empty] | sejmutí ornice z násypu nad akumulacemi, svah:150,0*0,1
3 | 113106121R00 | Rozebrání dlažeb z betonových dlaždic na sucho | m2 | 11 |  | 0 | 0 | 0 | -0.138 | -1.518 |  |  | 2 | 1 | 1 | 1 | 1 | 0 | 0 | 0 | 0 | 0 | 1 | 1
|  | stávající betonová dlažba 300x300x50mm:11,0 |  | 11 | [7 empty] | stávající betonová dlažba 300x300x50mm:11,0
4 | 122201101.1 | Odkopávky nezapažené v hor. 3 prováděné drobnou stavební mechanizací | m3 | 161 |  | 0 | 0 | 0 |  | 0 |  |  | 2 | 12 | 0 | 51 | 1 | 0 | 0 | 0 | 0 | 0 | 12 | 0
|  | Hloubení drobnou stavební mechanizací ... 70% objemu. | [8 empty] | Hloubení drobnou stavební mechanizací ... 70% objemu. |  | 3
|  | odkopání násypu nad akumulacemi:230,0*0,7 |  | 161 | [7 empty] | odkopání násypu nad akumulacemi:230,0*0,7
5 | 122201101.2 | Odkopávky nezapažené v hor. 3 prováděné ručně | m3 | 69 |  | 0 | 0 | 0 |  | 0 |  |  | 2 | 12 | 0 | 72 | 1 | 0 | 0 | 0 | 0 | 0 | 12 | 0
|  | Ruční odkopávka ... 30% objemu. | [8 empty] | Ruční odkopávka ... 30% objemu. |  | 3
|  | odkopání násypu nad akumulacemi:230,0*0,3 |  | 69 | [7 empty] | odkopání násypu nad akumulacemi:230,0*0,3
6 | 132201110.1 | Hloubení rýh š.do 60 cm v hor.3 do 50 m3 prováděné drobnou stavební mechanizací | m3 | 6.62 |  | 0 | 0 | 0 |  | 0 |  |  | 2 | 12 | 0 | 260 | 1 | 0 | 0 | 0 | 0 | 0 | 12 | 0
|  | Výkopek z rýh pro pokládku zemnící sítě bude ponechán vedle výkopu a po pokládce použit k zásypu. Výkopek z rýh pro drenáž bude přemístěn na mezideponii stavby. | [8 empty] | Výkopek z rýh pro pokládku zemnící sítě bude ponechán vedle výkopu a po pokládce použit k zásypu. Výkopek z rýh pro drenáž bude přemístěn na mezideponii stavby. |  | 3
|  | rýha pro pokládku zemnící sítě, dl.4,6m:0,4*0,5*4,6 |  | 0.92 | [7 empty] | rýha pro pokládku zemnící sítě, dl.4,6m:0,4*0,5*4,6
|  | rýha pro pokládku drenáže, dl.38,0m:0,15*38,0 |  | 5.7 | [7 empty] | rýha pro pokládku drenáže, dl.38,0m:0,15*38,0
7 | 132201210.1 | Hloubení rýh š.do 200 cm hor.3 do 50 m3 prováděné drobnou stavební mechanizací | m3 | 30.432 |  | 0 | 0 | 0 |  | 0 |  |  | 2 | 12 | 0 | 234 | 1 | 0 | 0 | 0 | 0 | 0 | 12 | 0
|  | Rýha pro demolici stávající betonové podezdívky oplocení a pro vybudování podezdívky nové. Vyhloubená zemina zůstane dočasně uložena v blízkosti výkopu a po realizaci nové podezdívky bude použita k jejímu zásypu. | [8 empty] | Rýha pro demolici stávající betonové podezdívky oplocení a pro vybudování podezdívky nové. Vyhloubená zemina zůstane dočasně uložena v blízkosti výkopu a po realizaci nové podezdívky bude použita k jejímu zásypu. |  | 3
|  | Svislé přemístění se vzhledem k hlouce výkopu neuvažuje. | [8 empty] | Svislé přemístění se vzhledem k hlouce výkopu neuvažuje. |  | 3
|  | rýha pro oplocení:(0,8+0,4)*0,5*0,8*63,4 |  | 30.432 | [7 empty] | rýha pro oplocení:(0,8+0,4)*0,5*0,8*63,4
8 | 131201110.1 | Hloubení nezapaž. jam hor.3 do 50 m3 prováděné drobnou stavební mechanizací | m3 | 2.8 |  | 0 | 0 | 0 |  | 0 |  |  | 2 | 12 | 0 | 262 | 1 | 0 | 0 | 0 | 0 | 0 | 12 | 0
|  | Výkopek bude dočasně uložen vedle výkopu a po přepojení potrubí použit pro zásyp. | [8 empty] | Výkopek bude dočasně uložen vedle výkopu a po přepojení potrubí použit pro zásyp. |  | 3
|  | podchyvení přítoků z prameniště:2,0*1,0*1,4 |  | 2.8 | [7 empty] | podchyvení přítoků z prameniště:2,0*1,0*1,4
9 | 001 02 01 | Prohloubení rýhy pro drenáž pro pokládku zemnící sítě, včetně zásypu | m | 38 |  | 0 | 0 | 0 |  | 0 |  |  | 2 | 12 | 0 | 259 | 1 | 0 | 0 | 0 | 0 | 0 | 12 | 0
10 | 162201203R00 | Vodorovné přemíst.výkopku, kolečko hor.1-4, do 10m | m3 | 69 |  | 0 | 0 | 0 | 0 | 0 |  |  | 2 | 1 | 1 | 1 | 1 | 0 | 0 | 0 | 0 | 0 | 1 | 1
|  | Přemístění zeminy z ručních odkopávek, včetně naložení na drobnou stavební mechanizaci. | [8 empty] | Přemístění zeminy z ručních odkopávek, včetně naložení na drobnou stavební mechanizaci. |  | 3
|  | odkopání násypu nad akumulacemi:230,0*0,3 |  | 69 | [7 empty] | odkopání násypu nad akumulacemi:230,0*0,3
11 | 162201101R00 | Vodorovné přemístění výkopku z hor.1-4 do 20 m | m3 | 262.7 |  | 0 | 0 | 0 | 0 | 0 |  |  | 2 | 1 | 1 | 1 | 1 | 0 | 0 | 0 | 0 | 0 | 1 | 1
|  | Přemístění zeminy z hloubení, odkopávek a sejmuté ornice drobnou stavební mechanizací mimo staveniště, vč.naložení na dopravní prostředek. | [8 empty] | Přemístění zeminy z hloubení, odkopávek a sejmuté ornice drobnou stavební mechanizací mimo staveniště, vč.naložení na dopravní prostředek. |  | 3
|  | odkopání násypu nad akumulacemi:230,0 |  | 230 | [7 empty] | odkopání násypu nad akumulacemi:230,0
|  | sejmutá ornice z násypu nad akumulacemi, rovina:120,0*0,1 |  | 12 | [7 empty] | sejmutá ornice z násypu nad akumulacemi, rovina:120,0*0,1
|  | sejmutá ornice z násypu nad akumulacemi, svah:150,0*0,1 |  | 15 | [7 empty] | sejmutá ornice z násypu nad akumulacemi, svah:150,0*0,1
|  | výkopek z rýh pro drenáž:5,7 |  | 5.7 | [7 empty] | výkopek z rýh pro drenáž:5,7
12 | 162301101R00 | Vodorovné přemístění výkopku z hor.1-4 do 500 m | m3 | 262.7 |  | 0 | 0 | 0 | 0 | 0 |  |  | 2 | 1 | 1 | 1 | 1 | 0 | 0 | 0 | 0 | 0 | 1 | 1
|  | Přemístění zeminy z hloubení, odkopávek a sejmuté ornice na mezideponii. | [8 empty] | Přemístění zeminy z hloubení, odkopávek a sejmuté ornice na mezideponii. |  | 3
|  | odkopání násypu nad akumulacemi:230,0 |  | 230 | [7 empty] | odkopání násypu nad akumulacemi:230,0
|  | sejmutá ornice z násypu nad akumulacemi, rovina:120,0*0,1 |  | 12 | [7 empty] | sejmutá ornice z násypu nad akumulacemi, rovina:120,0*0,1
|  | sejmutá ornice z násypu nad akumulacemi, svah:150,0*0,1 |  | 15 | [7 empty] | sejmutá ornice z násypu nad akumulacemi, svah:150,0*0,1
|  | výkopek z rýh pro drenáž:5,7 |  | 5.7 | [7 empty] | výkopek z rýh pro drenáž:5,7
13 | 171201201R00 | Uložení sypaniny na skl.-sypanina na výšku přes 2m | m3 | 262.7 |  | 0 | 0 | 0 | 0 | 0 |  |  | 2 | 1 | 1 | 1 | 1 | 0 | 0 | 0 | 0 | 0 | 1 | 1
|  | Uložení zeminy z hloubení, odkopávek a sejmuté ornice na mezideponii. | [8 empty] | Uložení zeminy z hloubení, odkopávek a sejmuté ornice na mezideponii. |  | 3
|  | odkopání násypu nad akumulacemi:230,0 |  | 230 | [7 empty] | odkopání násypu nad akumulacemi:230,0
|  | sejmutá ornice z násypu nad akumulacemi, rovina:120,0*0,1 |  | 12 | [7 empty] | sejmutá ornice z násypu nad akumulacemi, rovina:120,0*0,1
|  | sejmutá ornice z násypu nad akumulacemi, svah:150,0*0,1 |  | 15 | [7 empty] | sejmutá ornice z násypu nad akumulacemi, svah:150,0*0,1
|  | výkopek z rýh pro drenáž:5,7 |  | 5.7 | [7 empty] | výkopek z rýh pro drenáž:5,7
14 | 167101102R00 | Nakládání výkopku z hor.1-4 v množství nad 100 m3 | m3 | 271 |  | 0 | 0 | 0 | 0 | 0 |  |  | 2 | 1 | 1 | 1 | 1 | 0 | 0 | 0 | 0 | 0 | 1 | 1
|  | Nakládání zeminy určené pro zemina pro násyp před ČS směrem ke komunikaci, obsyp objektu a dříve sejmuté ornice na mezideponii. | [8 empty] | Nakládání zeminy určené pro zemina pro násyp před ČS směrem ke komunikaci, obsyp objektu a dříve sejmuté ornice na mezideponii. |  | 3
|  | zemina pro obsyp objektu:230,0 |  | 230 | [7 empty] | zemina pro obsyp objektu:230,0
|  | zemina pro násyp před ČS směrem ke komunikaci:14,0 |  | 14 | [7 empty] | zemina pro násyp před ČS směrem ke komunikaci:14,0
|  | dříve sejmutá ornice pro opětovné rozprostření:27,0 |  | 27 | [7 empty] | dříve sejmutá ornice pro opětovné rozprostření:27,0
15 | 162301101R00 | Vodorovné přemístění výkopku z hor.1-4 do 500 m | m3 | 271 |  | 0 | 0 | 0 | 0 | 0 |  |  | 2 | 1 | 1 | 1 | 1 | 0 | 0 | 0 | 0 | 0 | 1 | 1
|  | Přemístění zeminy určené pro násyp před ČS směrem ke komunikaci, obsyp objeku a dříve sejmuté ornice z mezideponie na místo určení. | [8 empty] | Přemístění zeminy určené pro násyp před ČS směrem ke komunikaci, obsyp objeku a dříve sejmuté ornice z mezideponie na místo určení. |  | 3
|  | zemina pro násyp na akumulacích:230,0 |  | 230 | [7 empty] | zemina pro násyp na akumulacích:230,0
|  | zemina pro násyp před ČS směrem ke komunikaci:14,0 |  | 14 | [7 empty] | zemina pro násyp před ČS směrem ke komunikaci:14,0
|  | dříve sejmutá ornice pro opětovné rozprostření:27,0 |  | 27 | [7 empty] | dříve sejmutá ornice pro opětovné rozprostření:27,0
16 | 162201101R00 | Vodorovné přemístění výkopku z hor.1-4 do 20 m | m3 | 257 |  | 0 | 0 | 0 | 0 | 0 |  |  | 2 | 1 | 1 | 1 | 1 | 0 | 0 | 0 | 0 | 0 | 1 | 1
|  | Přemístění zeminy určené pro obsyp objeku a dříve sejmuté ornice drobnou stavební mechanizací na místo určení. | [8 empty] | Přemístění zeminy určené pro obsyp objeku a dříve sejmuté ornice drobnou stavební mechanizací na místo určení. |  | 3
|  | zemina pro násyp na akumulacích:230,0 |  | 230 | [7 empty] | zemina pro násyp na akumulacích:230,0
|  | dříve sejmutá ornice pro opětovné rozprostření:27,0 |  | 27 | [7 empty] | dříve sejmutá ornice pro opětovné rozprostření:27,0
17 | 174101101.1 | Zásyp jam, rýh, šachet se zhutněním prováděné drobnou stavební mechanizací | m3 | 34.152 |  | 0 | 0 | 0 |  | 0 |  |  | 2 | 12 | 0 | 235 | 1 | 0 | 0 | 0 | 0 | 0 | 12 | 0
|  | Včetně strojního přemístění materiálu pro zásyp ze vzdálenosti do 10 m od okraje zásypu. | [8 empty] | Včetně strojního přemístění materiálu pro zásyp ze vzdálenosti do 10 m od okraje zásypu. |  | 3
|  | rýha pro oplocení:(0,8+0,4)*0,5*0,8*63,4 |  | 30.432 | [7 empty] | rýha pro oplocení:(0,8+0,4)*0,5*0,8*63,4
|  | rýha pro pokládku zemnící sítě, dl.4,6m:0,4*0,5*4,6 |  | 0.92 | [7 empty] | rýha pro pokládku zemnící sítě, dl.4,6m:0,4*0,5*4,6
|  | podchyvení přítoků z prameniště:2,0*1,0*1,4 |  | 2.8 | [7 empty] | podchyvení přítoků z prameniště:2,0*1,0*1,4
18 | 171101101.1 | Uložení sypaniny do násypů zhutněných na 90% PS prováděné drobnou stavební mechanizací | m3 | 244 |  | 0 | 0 | 0 |  | 0 |  |  | 2 | 12 | 0 | 81 | 1 | 0 | 0 | 0 | 0 | 0 | 12 | 0
|  | násyp na akumulacích:230,0 |  | 230 | [7 empty] | násyp na akumulacích:230,0
|  | násyp před ČS směrem ke komunikaci:14,0 |  | 14 | [7 empty] | násyp před ČS směrem ke komunikaci:14,0
19 | 171151101R00 | Hutnění boků násypů | m2 | 170 |  | 0 | 0 | 0 | 0 | 0 |  |  | 2 | 1 | 1 | 1 | 1 | 0 | 0 | 0 | 0 | 0 | 1 | 1
|  | násyp na akumulacích:150,0 |  | 150 | [7 empty] | násyp na akumulacích:150,0
|  | násyp před ČS směrem ke komunikaci:20,0 |  | 20 | [7 empty] | násyp před ČS směrem ke komunikaci:20,0
20 | 181301102R00 | Rozprostření ornice, rovina, tl. 10-15 cm,do 500m2 | m2 | 120 |  | 0 | 0 | 0 | 0 | 0 |  |  | 2 | 1 | 1 | 1 | 1 | 0 | 0 | 0 | 0 | 0 | 1 | 1
21 | 182301122R00 | Rozprostření ornice, svah, tl. 10-15 cm, do 500 m2 | m2 | 150 |  | 0 | 0 | 0 | 0 | 0 |  |  | 2 | 1 | 1 | 1 | 1 | 0 | 0 | 0 | 0 | 0 | 1 | 1
22 | 180400020RA0 | Založení trávníku parkového, rovina, dodání osiva | m2 | 120 |  | 0 | 3e-05 | 0.0036 | 0 | 0 |  |  | 2 | 2 | 1 | 1 | 1 | 0 | 0 | 0 | 0 | 0 | 2 | 1
|  | Včetně prvního pokosení, naložení odpadu a odvezení do 20 km, se složením. | [8 empty] | Včetně prvního pokosení, naložení odpadu a odvezení do 20 km, se složením. |  | 3
23 | 180400021RA0 | Založení trávníku parkového, svah, s dodáním osiva | m2 | 150 |  | 0 | 3e-05 | 0.0045 | 0 | 0 |  |  | 2 | 2 | 1 | 1 | 1 | 0 | 0 | 0 | 0 | 0 | 2 | 1
|  | Včetně prvního pokosení, naložení odpadu a odvezení do 20 km, se složením. | [8 empty] | Včetně prvního pokosení, naložení odpadu a odvezení do 20 km, se složením. |  | 3
| Celkem za | 1 Zemní práce |  |  |  | 0 |  | 0.0261 |  | -1.518 |  |  | 4 |  |  |  |  | 0 | 0 | 0 | 0 | 0
Díl: | 11 | Přípravné a přidružené práce | [10 empty] | 1
24 | 011 02 01 | Izolace nadzemního vedení NN u ČS | kpl | 1 |  | 0 | 0 | 0 |  | 0 |  |  | 2 | 12 | 0 | 261 | 1 | 0 | 0 | 0 | 0 | 0 | 12 | 0
| Celkem za | 11 Přípravné a přidružené práce |  |  |  | 0 |  | 0 |  | 0 |  |  | 4 |  |  |  |  | 0 | 0 | 0 | 0 | 0
Díl: | 2 | Základy a zvláštní zakládání | [10 empty] | 1
25 | 212753114R00 | Montáž ohebné dren. trubky do rýhy DN 100,bez lože | m | 59.2 |  | 0 | 0 | 0 | 0 | 0 |  |  | 2 | 1 | 1 | 1 | 1 | 0 | 0 | 0 | 0 | 0 | 1 | 1
|  | Včetně napojení do přípojky dešťové kanalizace "ATS1". | [8 empty] | Včetně napojení do přípojky dešťové kanalizace "ATS1". |  | 3
|  | drenáž v násypu nad akumulacemi:6,5*4-0,5+10,6+9,6*2+0,8+2,2+0,9 |  | 59.2 | [7 empty] | drenáž v násypu nad akumulacemi:6,5*4-0,5+10,6+9,6*2+0,8+2,2+0,9
26 | 28611223.A | Trubka PVC drenážní flexibilní d 100 mm | m | 59.792 |  | 0 | 0.00048 | 0.0287 |  | 0 |  |  | 2 | 3 | 1 | 28611223.A | 1 | 0 | 0 | 0 | 0 | 0 | 3 | 1
|  | Včetně tvarovek. Doporučené ztratné 1%. | [8 empty] | Včetně tvarovek. Doporučené ztratné 1%. |  | 3
|  | drenáž v násypu nad akumulacemi:59,2*1,01 |  | 59.792 | [7 empty] | drenáž v násypu nad akumulacemi:59,2*1,01
27 | 212572121R00 | Lože trativodu z kameniva drobného těženého | m3 | 8.88 |  | 0 | 1.9205 | 17.054 | 0 | 0 |  |  | 2 | 1 | 1 | 1 | 1 | 0 | 0 | 0 | 0 | 0 | 1 | 1
3
|  | drenáž v násypu nad akumulacemi:59,2*0,15 |  | 8.88 | [7 empty] | drenáž v násypu nad akumulacemi:59,2*0,15
28 | 271531112R00 | Polštář základu z kameniva hr. drceného 32-63 mm | m3 | 0.276 |  | 0 | 1.7816 | 0.49173 | 0 | 0 |  |  | 2 | 1 | 1 | 1 | 1 | 0 | 0 | 0 | 0 | 0 | 1 | 1
|  | přístupové schodiště:(0,54+1,2+0,1)*1,5*0,1 |  | 0.276 | [7 empty] | přístupové schodiště:(0,54+1,2+0,1)*1,5*0,1
29 | 271531113R00 | Polštář základu z kameniva hr. drceného 16-32 mm | m3 | 1.14 |  | 0 | 2.16 | 2.4624 | 0 | 0 |  |  | 2 | 1 | 1 | 1 | 1 | 0 | 0 | 0 | 0 | 0 | 1 | 1
|  | přístupové schodiště:0,96*0,7 |  | 0.672 | [7 empty] | přístupové schodiště:0,96*0,7
|  | (0,24+0,12)*1,3 |  | 0.468 | [7 empty] | (0,24+0,12)*1,3
30 | 274351215RT1 | Bednění stěn základových pasů - zřízení bednicí materiál prkna | m2 | 4.26 |  | 0 | 0.03634 | 0.15481 | 0 | 0 |  |  | 2 | 1 | 1 | 1 | 1 | 0 | 0 | 0 | 0 | 0 | 1 | 1
|  | přístupové schodiště:0,96*4+0,3*0,7*2 |  | 4.26 | [7 empty] | přístupové schodiště:0,96*4+0,3*0,7*2
31 | 274351216R00 | Bednění stěn základových pasů - odstranění | m2 | 4.26 |  | 0 | 0 | 0 | 0 | 0 |  |  | 2 | 1 | 1 | 1 | 1 | 0 | 0 | 0 | 0 | 0 | 1 | 1
|  | Včetně očištění, vytřídění a uložení bednicího materiálu. | [8 empty] | Včetně očištění, vytřídění a uložení bednicího materiálu. |  | 3
|  | přístupové schodiště:0,96*4+0,3*0,7*2 |  | 4.26 | [7 empty] | přístupové schodiště:0,96*4+0,3*0,7*2
32 | 274313711R00 | Beton základových pasů prostý C 25/30 | m3 | 0.576 |  | 0 | 2.525 | 1.4544 | 0 | 0 |  |  | 2 | 1 | 1 | 1 | 1 | 0 | 0 | 0 | 0 | 0 | 1 | 1
|  | Včetně dodávky a uložení betonu a kamene. | [8 empty] | Včetně dodávky a uložení betonu a kamene. |  | 3
|  | přístupové schodiště:0,96*0,3*2 |  | 0.576 | [7 empty] | přístupové schodiště:0,96*0,3*2
33 | 278381541R00 | Základy pod stroje do 5 m3, C 20/25, složitosti 1 | m3 | 1.0875 |  | 0 | 2.7433 | 2.9833 | 0 | 0 |  |  | 2 | 1 | 1 | 1 | 1 | 0 | 0 | 0 | 0 | 0 | 1 | 1
|  | Blok pod čerpadla 1450x1500x500mm. | [8 empty] | Blok pod čerpadla 1450x1500x500mm. |  | 3
|  | O1, armaturní komora, blok:1,45*1,5*0,5 |  | 1.0875 | [7 empty] | O1, armaturní komora, blok:1,45*1,5*0,5
34 | 274272120.1 | Zdivo základové z bednicích tvárnic, tl. 20 cm výplň tvárnic betonem C 20/25 | m2 | 76.8 |  | 0 | 0.52 | 39.936 |  | 0 |  |  | 2 | 12 | 0 | 240 | 1 | 0 | 0 | 0 | 0 | 0 | 12 | 0
|  | Včetně dodávky tvárnic a betonu. | [8 empty] | Včetně dodávky tvárnic a betonu. |  | 3
|  | Případné vložení betonářské oceli se oceňuje samostatně. | [8 empty] | Případné vložení betonářské oceli se oceňuje samostatně. |  | 3
|  | Počítáno pro 6 šárů. | [8 empty] | Počítáno pro 6 šárů. |  | 3
|  | nová podezdívka, 5-6 šárů:64,0*1,2 |  | 76.8 | [7 empty] | nová podezdívka, 5-6 šárů:64,0*1,2
35 | 274361214R00 | Výztuž základových pasů do 12 mm z oceli 10505 (R) | t | 0.1786 |  | 0 | 1.0035 | 0.17922 | 0 | 0 |  |  | 2 | 1 | 1 | 1 | 1 | 0 | 0 | 0 | 0 | 0 | 1 | 1
|  | svislá výztuž, 5xR10 -900mm/m podezdívky:5*0,9*64,0*0,00062 |  | 0.1786 | [7 empty] | svislá výztuž, 5xR10 -900mm/m podezdívky:5*0,9*64,0*0,00062
| Celkem za | 2 Základy a zvláštní zakládání |  |  |  | 0 |  | 64.7446 |  | 0 |  |  | 4 |  |  |  |  | 0 | 0 | 0 | 0 | 0
Díl: | 3 | Svislé a kompletní konstrukce | [10 empty] | 1
36 | 319201311R00 | Vyrovnání povrchu zdiva maltou tl.do 3 cm | m2 | 8.598 |  | 0 | 0.03767 | 0.32389 | 0 | 0 |  |  | 2 | 1 | 1 | 1 | 1 | 0 | 0 | 0 | 0 | 0 | 1 | 1
|  | střecha nad sníženou částí:(6,28*2+1,77)*0,6 |  | 8.598 | [7 empty] | střecha nad sníženou částí:(6,28*2+1,77)*0,6
37 | 311231146.1 | Zdivo cihelné z cihel plných tl. 40cm | m3 | 1.0486 |  | 0 | 1.9136 | 2.0066 |  | 0 |  |  | 2 | 12 | 0 | 27 | 1 | 0 | 0 | 0 | 0 | 0 | 12 | 0
|  | Včetně pomocného lešení o výšce podlahy do 1,90 m a pro zatížení do 1,5 kPa. | [8 empty] | Včetně pomocného lešení o výšce podlahy do 1,90 m a pro zatížení do 1,5 kPa. |  | 3
|  | střecha nad sníženou částí, atiky:(5,88+2,47)*0,4*0,28 |  | 0.9352 | [7 empty] | střecha nad sníženou částí, atiky:(5,88+2,47)*0,4*0,28
|  | střecha nad sníženou částí, rohový sloupek:0,45*0,45*0,56 |  | 0.1134 | [7 empty] | střecha nad sníženou částí, rohový sloupek:0,45*0,45*0,56
38 | 331231114R00 | Zdivo pilířů cihelné z cihel plných na MVC | m3 | 0.3159 |  | 0 | 1.9935 | 0.62974 | 0 | 0 |  |  | 2 | 1 | 1 | 1 | 1 | 0 | 0 | 0 | 0 | 0 | 1 | 1
|  | jeden pilíř u vstupu:0,45*0,45*1,56 |  | 0.3159 | [7 empty] | jeden pilíř u vstupu:0,45*0,45*1,56
39 | 342241162.1 | Příčky z pálených cihel plných P20, tl. 150 mm | m2 | 3.94 |  | 0 | 0.27213 | 1.0722 |  | 0 |  |  | 2 | 12 | 0 | 91 | 1 | 0 | 0 | 0 | 0 | 0 | 12 | 0
|  | Včetně pomocného lešení výšky do 1900 mm a pro zatížení do 1,5 kPa. | [8 empty] | Včetně pomocného lešení výšky do 1900 mm a pro zatížení do 1,5 kPa. |  | 3
|  | nový vstup do akumulace 1:4,22 |  | 4.22 | [7 empty] | nový vstup do akumulace 1:4,22
|  | dvířka:-1,0*1,38 |  | -1.38 | [7 empty] | dvířka:-1,0*1,38
|  | nový vstup do akumulace 2:2,45 |  | 2.45 | [7 empty] | nový vstup do akumulace 2:2,45
|  | dvířka:-1,0*1,35 |  | -1.35 | [7 empty] | dvířka:-1,0*1,35
40 | 317351105R00 | Bednění říms - zřízení | m2 | 2.398 |  | 0 | 0.01014 | 0.024316 | 0 | 0 |  |  | 2 | 1 | 1 | 1 | 1 | 0 | 0 | 0 | 0 | 0 | 1 | 1
|  | střecha nad sníženou částí, atiky, ŽB zhlaví:(5,88*2+2,47*2+0,56*3)*0,1 |  | 1.838 | [7 empty] | střecha nad sníženou částí, atiky, ŽB zhlaví:(5,88*2+2,47*2+0,56*3)*0,1
|  | střecha nad sníženou částí, rohový sloupek, ŽB zhlaví:0,56*4*0,25 |  | 0.56 | [7 empty] | střecha nad sníženou částí, rohový sloupek, ŽB zhlaví:0,56*4*0,25
41 | 317351106R00 | Bednění říms - odstranění | m2 | 2.398 |  | 0 | 0 | 0 | 0 | 0 |  |  | 2 | 1 | 1 | 1 | 1 | 0 | 0 | 0 | 0 | 0 | 1 | 1
|  | střecha nad sníženou částí, atiky, ŽB zhlaví:(5,88*2+2,47*2+0,56*3)*0,1 |  | 1.838 | [7 empty] | střecha nad sníženou částí, atiky, ŽB zhlaví:(5,88*2+2,47*2+0,56*3)*0,1
|  | střecha nad sníženou částí, rohový sloupek, ŽB zhlaví:0,56*4*0,25 |  | 0.56 | [7 empty] | střecha nad sníženou částí, rohový sloupek, ŽB zhlaví:0,56*4*0,25
42 | 317321118R00 | Římsy ze železového betonu C 30/37 | m3 | 0.4244 |  | 0 | 2.5428 | 1.0792 | 0 | 0 |  |  | 2 | 1 | 1 | 1 | 1 | 0 | 0 | 0 | 0 | 0 | 1 | 1
|  | střecha nad sníženou částí, atiky, ŽB zhlaví:(5,88+2,47)*0,0448 |  | 0.3741 | [7 empty] | střecha nad sníženou částí, atiky, ŽB zhlaví:(5,88+2,47)*0,0448
|  | střecha nad sníženou částí, rohový sloupek, ŽB zhlaví:0,2825*0,15+0,2825*0,084/3 |  | 0.0503 | [7 empty] | střecha nad sníženou částí, rohový sloupek, ŽB zhlaví:0,2825*0,15+0,2825*0,084/3
43 | 317361921RT4 | Výztuž překladů a říms ze svařovaných sítí průměr drátu 6,0, oka 100/100 mm | t | 0.022 |  | 0 | 1.0451 | 0.022993 | 0 | 0 |  |  | 2 | 1 | 1 | 1 | 1 | 0 | 0 | 0 | 0 | 0 | 1 | 1
|  | hmotnost svařované sítě ... 4,44 kg/m2 | [8 empty] | hmotnost svařované sítě ... 4,44 kg/m2 |  | 3
|  | střecha nad sníženou částí, atiky, ŽB zhlaví:(5,88+2,47)*0,56*0,0044 |  | 0.0206 | [7 empty] | střecha nad sníženou částí, atiky, ŽB zhlaví:(5,88+2,47)*0,56*0,0044
|  | střecha nad sníženou částí, rohový sloupek, ŽB zhlaví:0,56*0,56*0,0044 |  | 0.0014 | [7 empty] | střecha nad sníženou částí, rohový sloupek, ŽB zhlaví:0,56*0,56*0,0044
44 | 310238211R00 | Zazdívka otvorů plochy do 1 m2 cihlami na MVC | m3 | 0.2842 |  | 0 | 1.9522 | 0.55483 | 0 | 0 |  |  | 2 | 1 | 1 | 1 | 1 | 0 | 0 | 0 | 0 | 0 | 1 | 1
|  | zazdění otvoru v nižší části:0,68*0,76*0,55 |  | 0.2842 | [7 empty] | zazdění otvoru v nižší části:0,68*0,76*0,55
45 | 345232121R00 | Stříška plotu ze zákrytových desek, šířka 300 mm | m | 64 |  | 0 | 0.05367 | 3.4349 | 0 | 0 |  |  | 2 | 1 | 1 | 1 | 1 | 0 | 0 | 0 | 0 | 0 | 1 | 1
|  | nová podezdívka:64,0 |  | 64 | [7 empty] | nová podezdívka:64,0
46 | 338171122.1 | Osazení sloupků plot.ocel. do 2,6 m zabetonovaných do podezdívky | kus | 27 |  | 0 | 0.125 | 3.375 |  | 0 |  |  | 2 | 12 | 0 | 244 | 1 | 0 | 0 | 0 | 0 | 0 | 12 | 0
|  | nové oplocení:27 |  | 27 | [7 empty] | nové oplocení:27
47 | 003 02 01 | Sloupek plotový ocelový Pz poplastovaný dl.2,6m | kus | 27 |  | 0 | 0 | 0 |  | 0 |  |  | 2 | 12 | 0 | 245 | 1 | 0 | 0 | 0 | 0 | 0 | 12 | 0
|  | Profil dle použitého plotového Včetně víčka. | [8 empty] | Profil dle použitého plotového Včetně víčka. |  | 3
|  | nové oplocení:27 |  | 27 | [7 empty] | nové oplocení:27
| Celkem za | 3 Svislé a kompletní konstrukce |  |  |  | 0 |  | 12.5236 |  | 0 |  |  | 4 |  |  |  |  | 0 | 0 | 0 | 0 | 0
Díl: | 300.1 | Sanace vnější | [10 empty] | 1
48 | 300.1 01 | Čištění ploch tlakovou vodou při tlaku do 100 bar | m2 | 202 |  | 0 | 0 | 0 |  | 0 |  |  | 2 | 12 | 0 | 54 | 1 | 0 | 0 | 0 | 0 | 0 | 12 | 0
|  | Ostřik vnitřníchvnějších povrchů před sanačními pracemi. | [8 empty] | Ostřik vnitřníchvnějších povrchů před sanačními pracemi. |  | 3
|  | vnější horní povrch akumulací:120,0 |  | 120 | [7 empty] | vnější horní povrch akumulací:120,0
|  | vnější svislé stěny akumulací:21,0 |  | 21 | [7 empty] | vnější svislé stěny akumulací:21,0
|  | vnější obnažené svislé stěny ČS po odkopávce:15,0 |  | 15 | [7 empty] | vnější obnažené svislé stěny ČS po odkopávce:15,0
|  | vnější obnažené svislé stěny ČS směrem ke komunikaci:46,0 |  | 46 | [7 empty] | vnější obnažené svislé stěny ČS směrem ke komunikaci:46,0
49 | 300.1 02 | Mechanické odstranění zdegradovaných povrchů | m2 | 20.2 |  | 0 | 0.033 | 0.6666 |  | 0 |  |  | 2 | 12 | 0 | 55 | 1 | 0 | 0 | 0 | 0 | 0 | 12 | 0
3
|  | vnější horní povrch akumulací, 10%:120,0*0,1 |  | 12 | [7 empty] | vnější horní povrch akumulací, 10%:120,0*0,1
|  | vnější svislé stěny akumulací, 10%:21,0*0,1 |  | 2.1 | [7 empty] | vnější svislé stěny akumulací, 10%:21,0*0,1
|  | vnější obnažené svislé stěny ČS po odkopávce, 10%:15,0*0,1 |  | 1.5 | [7 empty] | vnější obnažené svislé stěny ČS po odkopávce, 10%:15,0*0,1
|  | vnější obnažené svislé stěny ČS směrem ke komunikaci, 10%:46,0*0,1 |  | 4.6 | [7 empty] | vnější obnažené svislé stěny ČS směrem ke komunikaci, 10%:46,0*0,1
50 | 300.1 03 | Vyrovnávací cementový potěr C 20/25 tl.50mm | m3 | 6 |  | 0 | 2.525 | 15.15 |  | 0 |  |  | 2 | 12 | 0 | 60 | 1 | 0 | 0 | 0 | 0 | 0 | 12 | 0
3
|  | vnější horní povrch akumulací, skladba S3:120,0*0,05 |  | 6 | [7 empty] | vnější horní povrch akumulací, skladba S3:120,0*0,05
51 | 631312621R00 | Mazanina betonová tl. 5 - 8 cm C 20/25 | m3 | 6 |  | 0 | 2.525 | 15.15 | 0 | 0 |  |  | 2 | 1 | 1 | 1 | 1 | 0 | 0 | 0 | 0 | 0 | 1 | 1
|  | vnější horní povrch akumulací, skladba S3:120,0*0,05 |  | 6 | [7 empty] | vnější horní povrch akumulací, skladba S3:120,0*0,05
52 | 300.1 04 | Hrubá lokální reprofilace betonu sanační polymercementová malta v tl.25mm | m2 | 8.2 |  | 0 | 0.03885 | 0.31857 |  | 0 |  |  | 2 | 12 | 0 | 157 | 1 | 0 | 0 | 0 | 0 | 0 | 12 | 0
|  | Thixotropní sanační malta pro betony s vhodnou granulometrií, tl.v průměru 25mm | [8 empty] | Thixotropní sanační malta pro betony s vhodnou granulometrií, tl.v průměru 25mm |  | 3
|  | Příprava podkladu, příprava a aplikace malty. | [8 empty] | Příprava podkladu, příprava a aplikace malty. |  | 3
|  | vnější svislé stěny akumulací, 10%:21,0*0,1 |  | 2.1 | [7 empty] | vnější svislé stěny akumulací, 10%:21,0*0,1
|  | vnější obnažené svislé stěny ČS po odkopávce, 10%:15,0*0,1 |  | 1.5 | [7 empty] | vnější obnažené svislé stěny ČS po odkopávce, 10%:15,0*0,1
|  | vnější obnažené svislé stěny ČS směrem ke komunikaci, 10%:46,0*0,1 |  | 4.6 | [7 empty] | vnější obnažené svislé stěny ČS směrem ke komunikaci, 10%:46,0*0,1
| Celkem za | 300.1 Sanace vnější |  |  |  | 0 |  | 31.2852 |  | 0 |  |  | 4 |  |  |  |  | 0 | 0 | 0 | 0 | 0
Díl: | 300.2 | Sanace vnitřní | [10 empty] | 1
53 | 300.2 01 | Vyčerpání nebo vypuštění vody z nádrží a objektů | m3 | 189.3812 |  | 0 | 0 | 0 |  | 0 |  |  | 2 | 12 | 0 | 162 | 1 | 0 | 0 | 0 | 0 | 0 | 12 | 0
|  | O2, akumulace 1:4,43*8,0*(2,8-0,2) |  | 92.144 | [7 empty] | O2, akumulace 1:4,43*8,0*(2,8-0,2)
|  | O2, akumulace 2:4,43*8,0*(2,8-0,2) |  | 92.144 | [7 empty] | O2, akumulace 2:4,43*8,0*(2,8-0,2)
|  | O4, nátoková komora 2:1,75*1,07*2,72 |  | 5.0932 | [7 empty] | O4, nátoková komora 2:1,75*1,07*2,72
54 | 300.2 02 | Zaslepení přítoků z prameniště | kus | 3 |  | 0 | 0 | 0 |  | 0 |  |  | 2 | 12 | 0 | 176 | 1 | 0 | 0 | 0 | 0 | 0 | 12 | 0
|  | Dodávka a montáž zaslepovacích přírub. | [8 empty] | Dodávka a montáž zaslepovacích přírub. |  | 3
|  | O2:3 |  | 3 | [7 empty] | O2:3
55 | 300.2 03 | Vyklizení nahromaděného odpadu z akumulací a armaturní komory, včetně likvidace | t | 0.7 |  | 0 | 0 | 0 |  | 0 |  |  | 2 | 12 | 0 | 177 | 1 | 0 | 0 | 0 | 0 | 0 | 12 | 0
|  | Položka zahrnuje vyklizení suti a smíšeného odpadu, svislé přemístění | [8 empty] | Položka zahrnuje vyklizení suti a smíšeného odpadu, svislé přemístění |  | 3
56 | 300.2 04 | Stavebně-technický průzkum vč.návrhu sanace autorizovaným subjektem | kpl | 1 |  | 0 | 0 | 0 |  | 0 |  |  | 2 | 12 | 0 | 165 | 1 | 0 | 0 | 0 | 0 | 0 | 12 | 0
57 | 300.2 05 | Otryskání ploch cihelných nosných konstrukcí tlakovou vodou při tlaku do 100 bar | m2 | 137 |  | 0 | 0 | 0 |  | 0 |  |  | 2 | 12 | 0 | 164 | 1 | 0 | 0 | 0 | 0 | 0 | 12 | 0
|  | Včetně vyčerpání vody. | [8 empty] | Včetně vyčerpání vody. |  | 3
|  | O2, akumulce 1, cihelná klenba, včetně čel:68,0 |  | 68 | [7 empty] | O2, akumulce 1, cihelná klenba, včetně čel:68,0
|  | O2, akumulce 2, cihelná klenba, včetně čel:69,0 |  | 69 | [7 empty] | O2, akumulce 2, cihelná klenba, včetně čel:69,0
58 | 300.2 06 | Otryskání ploch betonových a ŽB konstrukcí VVP s abrazivem při tlaku 800 bar | m2 | 348.8 |  | 0 | 0 | 0 |  | 0 |  |  | 2 | 12 | 0 | 185 | 1 | 0 | 0 | 0 | 0 | 0 | 12 | 0
|  | Otryskání všech sanovaných betonových ploch vysokotlakým vodním paprskem s abrazivem, rotační tryskou při tlaku 800 bar, při průtoku 20-35 l/min, vč.odčerpání vody a vytěžení abraziva. | [8 empty] | Otryskání všech sanovaných betonových ploch vysokotlakým vodním paprskem s abrazivem, rotační tryskou při tlaku 800 bar, při průtoku 20-35 l/min, vč.odčerpání vody a vytěžení abraziva. |  | 3
|  | O1, armaturní komora, dno:11,0 |  | 11 | [7 empty] | O1, armaturní komora, dno:11,0
|  | O1, armaturní komora, stěny a klenba:53,0 |  | 53 | [7 empty] | O1, armaturní komora, stěny a klenba:53,0
|  | O1, armaturní komora, strop:9,0 |  | 9 | [7 empty] | O1, armaturní komora, strop:9,0
|  | O2, akumulce 1, dno a stěny do výšky 0,5m nad max.hladinu:120,0 |  | 120 | [7 empty] | O2, akumulce 1, dno a stěny do výšky 0,5m nad max.hladinu:120,0
|  | O2, akumulce 2, dno a stěny do výšky 0,5m nad max.hladinu:120,0 |  | 120 | [7 empty] | O2, akumulce 2, dno a stěny do výšky 0,5m nad max.hladinu:120,0
|  | O3, nátoková komora 1, dno:1,4 |  | 1.4 | [7 empty] | O3, nátoková komora 1, dno:1,4
|  | O3, nátoková komora 1, stěny:13,8 |  | 13.8 | [7 empty] | O3, nátoková komora 1, stěny:13,8
|  | O3, nátoková komora 1, strop:1,5 |  | 1.5 | [7 empty] | O3, nátoková komora 1, strop:1,5
|  | O4, nátoková komora 2, dno:1,9 |  | 1.9 | [7 empty] | O4, nátoková komora 2, dno:1,9
|  | O4, nátoková komora 2, stěny:15,2 |  | 15.2 | [7 empty] | O4, nátoková komora 2, stěny:15,2
|  | O4, nátoková komora 2, strop:2,0 |  | 2 | [7 empty] | O4, nátoková komora 2, strop:2,0
59 | 300.2 07 | Čištění betonových podlah tlakovou vodou při tlaku do 100 bar | m2 | 30.8 |  | 0 | 0 | 0 |  | 0 |  |  | 2 | 12 | 0 | 192 | 1 | 0 | 0 | 0 | 0 | 0 | 12 | 0
|  | Včetně vyčerpání vody. | [8 empty] | Včetně vyčerpání vody. |  | 3
|  | schodiště u vstupu:9,0 |  | 9 | [7 empty] | schodiště u vstupu:9,0
|  | podlaha, vyšší část:5,3 |  | 5.3 | [7 empty] | podlaha, vyšší část:5,3
|  | podlaha, nižší část:10,5 |  | 10.5 | [7 empty] | podlaha, nižší část:10,5
|  | stupínek:0,5 |  | 0.5 | [7 empty] | stupínek:0,5
|  | podlaha u vstupů do akumulací:2,5 |  | 2.5 | [7 empty] | podlaha u vstupů do akumulací:2,5
|  | podlaha ve vstupech do akumulací:3,0 |  | 3 | [7 empty] | podlaha ve vstupech do akumulací:3,0
60 | 300.2 08 | Mechanické odstranění nesoudrž. betonových částí a zbytků cementové stěrky | m2 | 50.12 |  | 0 | 0 | 0 |  | 0 |  |  | 2 | 12 | 0 | 166 | 1 | 0 | 0 | 0 | 0 | 0 | 12 | 0
|  | Mechanická předúprava sanovaných ploch. Předpoklad 10% ploch, u podlah a schodiště 5%. | [8 empty] | Mechanická předúprava sanovaných ploch. Předpoklad 10% ploch, u podlah a schodiště 5%. |  | 3
|  | O1, armaturní komora, dno:11,0*0,1 |  | 1.1 | [7 empty] | O1, armaturní komora, dno:11,0*0,1
|  | O1, armaturní komora, stěny a klenba:53,0*0,1 |  | 5.3 | [7 empty] | O1, armaturní komora, stěny a klenba:53,0*0,1
|  | O1, armaturní komora, strop:9,0*0,1 |  | 0.9 | [7 empty] | O1, armaturní komora, strop:9,0*0,1
|  | O2, akumulce 1, cihelná klenba, včetně čel:68,0*0,1 |  | 6.8 | [7 empty] | O2, akumulce 1, cihelná klenba, včetně čel:68,0*0,1
|  | O2, akumulce 2, cihelná klenba, včetně čel:69,0*0,1 |  | 6.9 | [7 empty] | O2, akumulce 2, cihelná klenba, včetně čel:69,0*0,1
|  | O2, akumulce 1, dno a stěny do výšky 0,5m nad max.hladinu:120,0*0,1 |  | 12 | [7 empty] | O2, akumulce 1, dno a stěny do výšky 0,5m nad max.hladinu:120,0*0,1
|  | O2, akumulce 2, dno a stěny do výšky 0,5m nad max.hladinu:120,0*0,1 |  | 12 | [7 empty] | O2, akumulce 2, dno a stěny do výšky 0,5m nad max.hladinu:120,0*0,1
|  | O3, nátoková komora 1, dno:1,4*0,1 |  | 0.14 | [7 empty] | O3, nátoková komora 1, dno:1,4*0,1
|  | O3, nátoková komora 1, stěny:13,8*0,1 |  | 1.38 | [7 empty] | O3, nátoková komora 1, stěny:13,8*0,1
|  | O3, nátoková komora 1, strop:1,5*0,1 |  | 0.15 | [7 empty] | O3, nátoková komora 1, strop:1,5*0,1
|  | O4, nátoková komora 2, dno:1,9*0,1 |  | 0.19 | [7 empty] | O4, nátoková komora 2, dno:1,9*0,1
|  | O4, nátoková komora 2, stěny:15,2*0,1 |  | 1.52 | [7 empty] | O4, nátoková komora 2, stěny:15,2*0,1
|  | O4, nátoková komora 2, strop:2,0*0,1 |  | 0.2 | [7 empty] | O4, nátoková komora 2, strop:2,0*0,1
|  | schodiště u vstupu:9,0*0,05 |  | 0.45 | [7 empty] | schodiště u vstupu:9,0*0,05
|  | podlaha, vyšší část:5,3*0,05 |  | 0.265 | [7 empty] | podlaha, vyšší část:5,3*0,05
|  | podlaha, nižší část:10,5*0,05 |  | 0.525 | [7 empty] | podlaha, nižší část:10,5*0,05
|  | stupínek:0,5*0,05 |  | 0.025 | [7 empty] | stupínek:0,5*0,05
|  | podlaha u vstupů do akumulací:2,5*0,05 |  | 0.125 | [7 empty] | podlaha u vstupů do akumulací:2,5*0,05
|  | podlaha ve vstupech do akumulací:3,0*0,05 |  | 0.15 | [7 empty] | podlaha ve vstupech do akumulací:3,0*0,05
61 | 300.2 09 | Odtrhové zkoušky soudržnost stáv. povrchové vrstvy betonu | kpl | 4 |  | 0 | 0 | 0 |  | 0 |  |  | 2 | 12 | 0 | 168 | 1 | 0 | 0 | 0 | 0 | 0 | 12 | 0
|  | Požadavek min. přídržnosti 1,5MPa. | [8 empty] | Požadavek min. přídržnosti 1,5MPa. |  | 3
62 | 300.2 10 | Zpřesnění návrhu sanace autorizovaným subjektem | kpl | 1 |  | 0 | 0 | 0 |  | 0 |  |  | 2 | 12 | 0 | 169 | 1 | 0 | 0 | 0 | 0 | 0 | 12 | 0
63 | 300.2 11 | Sanace výztuže | m | 21.4 |  | 0 | 0 | 0 |  | 0 |  |  | 2 | 12 | 0 | 170 | 1 | 0 | 0 | 0 | 0 | 0 | 12 | 0
|  | Položka zahrnuje : | [8 empty] | Položka zahrnuje : |  | 3
|  | - obsekání poškozeného krytí u výztuže, | [8 empty] | - obsekání poškozeného krytí u výztuže, |  | 3
|  | - opískování armatury na Sna 2 1/2, | [8 empty] | - opískování armatury na Sna 2 1/2, |  | 3
|  | - ošetření armatury ve dvou vrstvách - pasivace. | [8 empty] | - ošetření armatury ve dvou vrstvách - pasivace. |  | 3
3
|  | Předpoklad : na 50% plochy stropů, na 1m2 degradovaných ploch ... 4bm odhalené výztuže. | [8 empty] | Předpoklad : na 50% plochy stropů, na 1m2 degradovaných ploch ... 4bm odhalené výztuže. |  | 3
|  | O1, armaturní komora, strop:9,0*0,5*4 |  | 18 | [7 empty] | O1, armaturní komora, strop:9,0*0,5*4
|  | O3, nátoková komora 1, strop:1,5*0,5*4 |  | 3 | [7 empty] | O3, nátoková komora 1, strop:1,5*0,5*4
|  | O4, nátoková komora 2, strop:2,0*0,1*0,5*4 |  | 0.4 | [7 empty] | O4, nátoková komora 2, strop:2,0*0,1*0,5*4
64 | 300.2 12 | Utěsnění (injektáž) zjevných průsaků a trhlin | m | 30 |  | 0 | 0 | 0 |  | 0 |  |  | 2 | 12 | 0 | 180 | 1 | 0 | 0 | 0 | 0 | 0 | 12 | 0
|  | O2:20,0 |  | 20 | [7 empty] | O2:20,0
|  | O1, O3, O4:10,0 |  | 10 | [7 empty] | O1, O3, O4:10,0
65 | 300.2 13 | Hrubá reprofilace poškozených míst sanační maltou v průměrné tl.20mm | m2 | 105.34 |  | 0 | 0.04165 | 4.3874 |  | 0 |  |  | 2 | 12 | 0 | 171 | 1 | 0 | 0 | 0 | 0 | 0 | 12 | 0
|  | Položka zahrnuje : | [8 empty] | Položka zahrnuje : |  | 3
|  | - lokální reprofilaci sanační thixotropní polymercementovou maltou pro betony a pro cihelné zdivo, 1 vrstva tl.20mm. | [8 empty] | - lokální reprofilaci sanační thixotropní polymercementovou maltou pro betony a pro cihelné zdivo, 1 vrstva tl.20mm. |  | 3
|  | Předpoklad 15% ploch u akumulací, 5% u podlah a schodiště, u ostatních 50% ploch. | [8 empty] | Předpoklad 15% ploch u akumulací, 5% u podlah a schodiště, u ostatních 50% ploch. |  | 3
|  | Příprava podkladu, příprava a aplikace malty. | [8 empty] | Příprava podkladu, příprava a aplikace malty. |  | 3
|  | O1, armaturní komora, stěny a klenba:53,0*0,5 |  | 26.5 | [7 empty] | O1, armaturní komora, stěny a klenba:53,0*0,5
|  | O1, armaturní komora, strop:9,0*0,5 |  | 4.5 | [7 empty] | O1, armaturní komora, strop:9,0*0,5
|  | O2, akumulce 1, cihelná klenba, včetně čel:68,0*0,15 |  | 10.2 | [7 empty] | O2, akumulce 1, cihelná klenba, včetně čel:68,0*0,15
|  | O2, akumulce 2, cihelná klenba, včetně čel:69,0*0,15 |  | 10.35 | [7 empty] | O2, akumulce 2, cihelná klenba, včetně čel:69,0*0,15
|  | O2, akumulce 1, dno a stěny do výšky 0,5m nad max.hladinu:120,0*0,15 |  | 18 | [7 empty] | O2, akumulce 1, dno a stěny do výšky 0,5m nad max.hladinu:120,0*0,15
|  | O2, akumulce 2, dno a stěny do výšky 0,5m nad max.hladinu:120,0*0,15 |  | 18 | [7 empty] | O2, akumulce 2, dno a stěny do výšky 0,5m nad max.hladinu:120,0*0,15
|  | O3, nátoková komora 1, stěny:13,8*0,5 |  | 6.9 | [7 empty] | O3, nátoková komora 1, stěny:13,8*0,5
|  | O3, nátoková komora 1, strop:1,5*0,5 |  | 0.75 | [7 empty] | O3, nátoková komora 1, strop:1,5*0,5
|  | O4, nátoková komora 2, stěny:15,2*0,5 |  | 7.6 | [7 empty] | O4, nátoková komora 2, stěny:15,2*0,5
|  | O4, nátoková komora 2, strop:2,0*0,5 |  | 1 | [7 empty] | O4, nátoková komora 2, strop:2,0*0,5
|  | schodiště u vstupu:9,0*0,05 |  | 0.45 | [7 empty] | schodiště u vstupu:9,0*0,05
|  | podlaha, vyšší část:5,3*0,05 |  | 0.265 | [7 empty] | podlaha, vyšší část:5,3*0,05
|  | podlaha, nižší část:10,5*0,05 |  | 0.525 | [7 empty] | podlaha, nižší část:10,5*0,05
|  | stupínek:0,5*0,05 |  | 0.025 | [7 empty] | stupínek:0,5*0,05
|  | podlaha u vstupů do akumulací:2,5*0,05 |  | 0.125 | [7 empty] | podlaha u vstupů do akumulací:2,5*0,05
|  | podlaha ve vstupech do akumulací:3,0*0,05 |  | 0.15 | [7 empty] | podlaha ve vstupech do akumulací:3,0*0,05
66 | 457311117R00 | Vyrovnávací beton výplňový nebo spádový C 20/25 | m3 | 17.8785 |  | 0 | 2.5254 | 45.1507 | 0 | 0 |  |  | 2 | 1 | 1 | 1 | 1 | 0 | 0 | 0 | 0 | 0 | 1 | 1
|  | O2, akumulce 1:(4,43*8,0-0,8*0,9)*0,25 |  | 8.68 | [7 empty] | O2, akumulce 1:(4,43*8,0-0,8*0,9)*0,25
|  | O2, akumulce 2:(4,43*8,0-0,8*0,9)*0,25 |  | 8.68 | [7 empty] | O2, akumulce 2:(4,43*8,0-0,8*0,9)*0,25
|  | O3, nátoková komora 1:0,9*0,8*0,2 |  | 0.144 | [7 empty] | O3, nátoková komora 1:0,9*0,8*0,2
|  | O4, nátoková komora 2:1,75*1,07*0,2 |  | 0.3745 | [7 empty] | O4, nátoková komora 2:1,75*1,07*0,2
67 | 300.2 14 | Finální úprava povrchu vysokotěsnící stěrkou světlé barvy, tl.3mm | m2 | 240 |  | 0 | 0.006 | 1.44 |  | 0 |  |  | 2 | 12 | 0 | 189 | 1 | 0 | 0 | 0 | 0 | 0 | 12 | 0
|  | Položka zahrnuje : | [8 empty] | Položka zahrnuje : |  | 3
|  | - sjednocení povrchu, hydroizolační a elastomerová vysokotěsnící polymer-cementová stěrka s atestem pro styk s pitnou vodou, tl.3mm, | [8 empty] | - sjednocení povrchu, hydroizolační a elastomerová vysokotěsnící polymer-cementová stěrka s atestem pro styk s pitnou vodou, tl.3mm, |  | 3
|  | - použití pro dno a stěny do výšky 0,5m nad max.hladinou. | [8 empty] | - použití pro dno a stěny do výšky 0,5m nad max.hladinou. |  | 3
|  | Příprava podkladu, příprava a aplikace stěrky. | [8 empty] | Příprava podkladu, příprava a aplikace stěrky. |  | 3
|  | O2, akumulce 1, dno a stěny do výšky 0,5m nad max.hladinu:120,0 |  | 120 | [7 empty] | O2, akumulce 1, dno a stěny do výšky 0,5m nad max.hladinu:120,0
|  | O2, akumulce 2, dno a stěny do výšky 0,5m nad max.hladinu:120,0 |  | 120 | [7 empty] | O2, akumulce 2, dno a stěny do výšky 0,5m nad max.hladinu:120,0
68 | 300.2 15 | Odolný cementový nátěr nebo stěrka světlé barvy, tl.2mm, s atestem pro pitnou vodu | m2 | 143.94 |  | 0 | 0.00403 | 0.58008 |  | 0 |  |  | 2 | 12 | 0 | 190 | 1 | 0 | 0 | 0 | 0 | 0 | 12 | 0
|  | Položka zahrnuje : | [8 empty] | Položka zahrnuje : |  | 3
|  | - sjednocení povrchu, cementový nátěr nebo stěrka, tixotropní, polymerem modifikovaný s atestem pro styk s pitnou vodou, tl.2mm, | [8 empty] | - sjednocení povrchu, cementový nátěr nebo stěrka, tixotropní, polymerem modifikovaný s atestem pro styk s pitnou vodou, tl.2mm, |  | 3
|  | - použití od výšky 0,5m nad max.hladinou. | [8 empty] | - použití od výšky 0,5m nad max.hladinou. |  | 3
|  | Příprava podkladu, příprava a aplikace stěrky. | [8 empty] | Příprava podkladu, příprava a aplikace stěrky. |  | 3
|  | O2, akumulce 1, cihelná klenba, včetně čel:68,0 |  | 68 | [7 empty] | O2, akumulce 1, cihelná klenba, včetně čel:68,0
|  | O2, akumulce 2, cihelná klenba, včetně čel:69,0 |  | 69 | [7 empty] | O2, akumulce 2, cihelná klenba, včetně čel:69,0
|  | vstup do akumulace 1, příčka:4,22-1,0*1,38 |  | 2.84 | [7 empty] | vstup do akumulace 1, příčka:4,22-1,0*1,38
|  | vstup do akumulace 2, příčka:2,45-1,0*1,35 |  | 1.1 | [7 empty] | vstup do akumulace 2, příčka:2,45-1,0*1,35
|  | podlaha ve vstupech do akumulací:3,0 |  | 3 | [7 empty] | podlaha ve vstupech do akumulací:3,0
69 | 300.2 16 | Odolný cementový nátěr nebo stěrka světlé barvy, tl.2mm, bez atestu pro pitnou vodu | m2 | 94.5 |  | 0 | 0.00403 | 0.38083 |  | 0 |  |  | 2 | 12 | 0 | 191 | 1 | 0 | 0 | 0 | 0 | 0 | 12 | 0
|  | Položka zahrnuje : | [8 empty] | Položka zahrnuje : |  | 3
|  | - sjednocení povrchu, cementový nátěr nebo stěrka, tixotropní, polymerem modifikovaný, tl.2mm. | [8 empty] | - sjednocení povrchu, cementový nátěr nebo stěrka, tixotropní, polymerem modifikovaný, tl.2mm. |  | 3
|  | Příprava podkladu, příprava a aplikace stěrky. | [8 empty] | Příprava podkladu, příprava a aplikace stěrky. |  | 3
|  | O1, armaturní komora, stěny a klenba:53,0 |  | 53 | [7 empty] | O1, armaturní komora, stěny a klenba:53,0
|  | O1, armaturní komora, strop:9,0 |  | 9 | [7 empty] | O1, armaturní komora, strop:9,0
|  | O3, nátoková komora 1, stěny:13,8 |  | 13.8 | [7 empty] | O3, nátoková komora 1, stěny:13,8
|  | O3, nátoková komora 1, strop:1,5 |  | 1.5 | [7 empty] | O3, nátoková komora 1, strop:1,5
|  | O4, nátoková komora 2, stěny:15,2 |  | 15.2 | [7 empty] | O4, nátoková komora 2, stěny:15,2
|  | O4, nátoková komora 2, strop:2,0 |  | 2 | [7 empty] | O4, nátoková komora 2, strop:2,0
70 | 300.2 17 | Odtrhové zkoušky přídržnost nové povrchové úpravy k podkladu | kpl | 4 |  | 0 | 0 | 0 |  | 0 |  |  | 2 | 12 | 0 | 172 | 1 | 0 | 0 | 0 | 0 | 0 | 12 | 0
|  | Požadavek min. přídržnosti 1,5MPa. | [8 empty] | Požadavek min. přídržnosti 1,5MPa. |  | 3
71 | 300.2 18 | Betonový potěr C 20/25 tl.30-100mm, spádovaný hlazený povrch | m2 | 9.8718 |  | 0 | 0.1515 | 1.4956 |  | 0 |  |  | 2 | 12 | 0 | 173 | 1 | 0 | 0 | 0 | 0 | 0 | 12 | 0
|  | Včetně vytvoření případných spádových jímek. | [8 empty] | Včetně vytvoření případných spádových jímek. |  | 3
|  | O1, armaturní komora, dno:(4,49+0,28*2)*1,45 |  | 7.3225 | [7 empty] | O1, armaturní komora, dno:(4,49+0,28*2)*1,45
|  | O3, nátoková komora 1, dno, jen část:0,85*0,8 |  | 0.68 | [7 empty] | O3, nátoková komora 1, dno, jen část:0,85*0,8
|  | O4, nátoková komora 2, dno:1,747*1,07 |  | 1.8693 | [7 empty] | O4, nátoková komora 2, dno:1,747*1,07
72 | 300.2 19 | Protiskluzový podlahový 3-vrstvý systém na beton | m2 | 27.8 |  | 0 | 0 | 0 |  | 0 |  |  | 2 | 12 | 0 | 193 | 1 | 0 | 0 | 0 | 0 | 0 | 12 | 0
|  | Protiskluzový podlahový systém 3vrstvý (primer se vsypem+stěrka+krycí nátěr), hygienicky nezávadný, otěruvzdorný, chemicky a mechanicky odolný, barva šedá. | [8 empty] | Protiskluzový podlahový systém 3vrstvý (primer se vsypem+stěrka+krycí nátěr), hygienicky nezávadný, otěruvzdorný, chemicky a mechanicky odolný, barva šedá. |  | 3
|  | Vsyp jen na pochozích plochách. | [8 empty] | Vsyp jen na pochozích plochách. |  | 3
|  | schodiště u vstupu:9,0 |  | 9 | [7 empty] | schodiště u vstupu:9,0
|  | podlaha, vyšší část:5,3 |  | 5.3 | [7 empty] | podlaha, vyšší část:5,3
|  | podlaha, nižší část:10,5 |  | 10.5 | [7 empty] | podlaha, nižší část:10,5
|  | stupínek:0,5 |  | 0.5 | [7 empty] | stupínek:0,5
|  | podlaha u vstupů do akumulací:2,5 |  | 2.5 | [7 empty] | podlaha u vstupů do akumulací:2,5
73 | 300.2 20 | Omytí vnitřních ploch objektů vodou s dezinfekcí | m2 | 377 |  | 0 | 0 | 0 |  | 0 |  |  | 2 | 12 | 0 | 195 | 1 | 0 | 0 | 0 | 0 | 0 | 12 | 0
|  | Včetně následného oplachu a vyčerpání vody. | [8 empty] | Včetně následného oplachu a vyčerpání vody. |  | 3
|  | O2, akumulce 1, dno a stěny do výšky 0,5m nad max.hladinu:120,0 |  | 120 | [7 empty] | O2, akumulce 1, dno a stěny do výšky 0,5m nad max.hladinu:120,0
|  | O2, akumulce 1, cihelná klenba, včetně čel:68,0 |  | 68 | [7 empty] | O2, akumulce 1, cihelná klenba, včetně čel:68,0
|  | O2, akumulce 2, dno a stěny do výšky 0,5m nad max.hladinu:120,0 |  | 120 | [7 empty] | O2, akumulce 2, dno a stěny do výšky 0,5m nad max.hladinu:120,0
|  | O2, akumulce 2, cihelná klenba, včetně čel:69,0 |  | 69 | [7 empty] | O2, akumulce 2, cihelná klenba, včetně čel:69,0
74 | 300.2 21 | Lešení pro zpřístupnění sanovaných ploch D+MTŽ+DMTŽ | m3 | 395.6642 |  | 0 | 0 | 0 |  | 0 |  |  | 2 | 12 | 0 | 175 | 1 | 0 | 0 | 0 | 0 | 0 | 12 | 0
|  | Předpokládáme použití mobilního lešení s pracovní výškou do 5,5m. | [8 empty] | Předpokládáme použití mobilního lešení s pracovní výškou do 5,5m. |  | 3
|  | O1, armaturní komora:5,99*1,45*3,41 |  | 29.6176 | [7 empty] | O1, armaturní komora:5,99*1,45*3,41
|  | O2, akumulce 1:4,43*8,0*3,3+Pi*2,215^2*0,5*8,0 |  | 178.6054 | [7 empty] | O2, akumulce 1:4,43*8,0*3,3+Pi*2,215^2*0,5*8,0
|  | O2, akumulce 2:4,43*8,0*3,3+Pi*2,215^2*0,5*8,0 |  | 178.6054 | [7 empty] | O2, akumulce 2:4,43*8,0*3,3+Pi*2,215^2*0,5*8,0
|  | O3, nátoková komora 1:1,75*0,8*2,7 |  | 3.78 | [7 empty] | O3, nátoková komora 1:1,75*0,8*2,7
|  | O4, nátoková komora 2:1,75*1,07*2,7 |  | 5.0558 | [7 empty] | O4, nátoková komora 2:1,75*1,07*2,7
| Celkem za | 300.2 Sanace vnitřní |  |  |  | 0 |  | 53.4346 |  | 0 |  |  | 4 |  |  |  |  | 0 | 0 | 0 | 0 | 0
Díl: | 4 | Vodorovné konstrukce | [10 empty] | 1
75 | 411320322 | Filigránová železobetonová stropní deska beton C30/37, celková tl.190mm | m2 | 11.59 |  | 0 | 0.53275 | 6.1746 |  | 0 |  |  | 2 | 12 | 0 | 26 | 1 | 0 | 0 | 0 | 0 | 0 | 12 | 0
|  | střecha nad sníženou částí, skladba S1:5,795*2,0 |  | 11.59 | [7 empty] | střecha nad sníženou částí, skladba S1:5,795*2,0
76 | 417351115R00 | Bednění ztužujících pásů a věnců - zřízení | m2 | 2.8329 |  | 0 | 0.00782 | 0.022153 | 0 | 0 |  |  | 2 | 1 | 1 | 1 | 1 | 0 | 0 | 0 | 0 | 0 | 1 | 1
|  | střecha nad sníženou částí:(6,15*2+2,61)*0,19 |  | 2.8329 | [7 empty] | střecha nad sníženou částí:(6,15*2+2,61)*0,19
77 | 417351116R00 | Bednění ztužujících pásů a věnců - odstranění | m2 | 2.8329 |  | 0 | 0 | 0 | 0 | 0 |  |  | 2 | 1 | 1 | 1 | 1 | 0 | 0 | 0 | 0 | 0 | 1 | 1
|  | střecha nad sníženou částí:(6,15*2+2,61)*0,19 |  | 2.8329 | [7 empty] | střecha nad sníženou částí:(6,15*2+2,61)*0,19
78 | 417321415R00 | Ztužující pásy a věnce z betonu železového C 30/37 | m3 | 0.8477 |  | 0 | 2.5251 | 2.1405 | 0 | 0 |  |  | 2 | 1 | 1 | 1 | 1 | 0 | 0 | 0 | 0 | 0 | 1 | 1
|  | střecha nad sníženou částí:(6,15*2,61-5,795*2,0)*0,19 |  | 0.8477 | [7 empty] | střecha nad sníženou částí:(6,15*2,61-5,795*2,0)*0,19
79 | 417361821R00 | Výztuž ztužujících pásů a věnců z oceli 10505(R) | t | 0.0424 |  | 0 | 1.0167 | 0.043106 | 0 | 0 |  |  | 2 | 1 | 1 | 1 | 1 | 0 | 0 | 0 | 0 | 0 | 1 | 1
|  | střecha nad sníženou částí, výztuž 50kg/m3:(6,15*2,61-5,795*2,0)*0,19*0,05 |  | 0.0424 | [7 empty] | střecha nad sníženou částí, výztuž 50kg/m3:(6,15*2,61-5,795*2,0)*0,19*0,05
80 | 417238111R00 | Obezdění ztuž.věnce věncovkou VT 8/19,5 vč. izolace např.EPS tl.5cm | m | 15.43 |  | 0 | 0.0273 | 0.42124 | 0 | 0 |  |  | 2 | 1 | 1 | 1 | 1 | 0 | 0 | 0 | 0 | 0 | 1 | 1
|  | střecha nad sníženou částí:6,28*2+2,87 |  | 15.43 | [7 empty] | střecha nad sníženou částí:6,28*2+2,87
81 | 631313621.1 | Betonová spádová mazanina (pórobeton) tl.60-105mm | m3 | 1.2637 |  | 0 | 2.525 | 3.1908 |  | 0 |  |  | 2 | 12 | 0 | 36 | 1 | 0 | 0 | 0 | 0 | 0 | 12 | 0
3
|  | střecha nad sníženou částí, skladba S1:5,87*2,27*(0,105+0,06)*0,5 |  | 1.0993 | [7 empty] | střecha nad sníženou částí, skladba S1:5,87*2,27*(0,105+0,06)*0,5
|  | 5,87*0,2*0,14 |  | 0.1644 | [7 empty] | 5,87*0,2*0,14
82 | 411387531.1 | Zabetonování otvorů 300x300mm v klenbě vodotěsným betonem C 30/37 | kus | 4 |  | 0 | 0.065 | 0.26 |  | 0 |  |  | 2 | 12 | 0 | 161 | 1 | 0 | 0 | 0 | 0 | 0 | 12 | 0
|  | V položce jsou zakalkulovány i náklady na bednění a odbednění konstrukce a na dodávku a uložení potřebné výztuže (ocelové trny R10-250mm kotvené do navrtaných otvorů v cihlové konstrukci klenby v počtu 8ks na otvor). | [8 empty] | V položce jsou zakalkulovány i náklady na bednění a odbednění konstrukce a na dodávku a uložení potřebné výztuže (ocelové trny R10-250mm kotvené do navrtaných otvorů v cihlové konstrukci klenby v počtu 8ks na otvor). |  | 3
| Celkem za | 4 Vodorovné konstrukce |  |  |  | 0 |  | 12.2524 |  | 0 |  |  | 4 |  |  |  |  | 0 | 0 | 0 | 0 | 0
Díl: | 43 | Schodiště | [10 empty] | 1
83 | 430320040.1 | Schodišťová konstrukce ŽB beton C 25/30 bednění, výztuž svařovaná síť KARI 8/100x100 | m3 | 1.1 |  | 0 | 2.543 | 2.7973 |  | 0 |  |  | 2 | 12 | 0 | 147 | 1 | 0 | 0 | 0 | 0 | 0 | 12 | 0
|  | Hmotnost KARI sítě ... 18kg na celou konstrukci. | [8 empty] | Hmotnost KARI sítě ... 18kg na celou konstrukci. |  | 3
|  | přístupové schodiště:1,1 |  | 1.1 | [7 empty] | přístupové schodiště:1,1
84 | 917862111R00 | Osazení stojat. obrub.bet. s opěrou,lože z C 12/15 | m | 5 |  | 0 | 0.188 | 0.94 | 0 | 0 |  |  | 2 | 1 | 1 | 1 | 1 | 0 | 0 | 0 | 0 | 0 | 1 | 1
|  | palisádové schodiště:5,0 |  | 5 | [7 empty] | palisádové schodiště:5,0
85 | 592174230 | Obrubník chodníkový 1000/80/250 | kus | 5 |  | 0 | 0.045 | 0.225 |  | 0 |  |  | 2 | 3 | 1 | 592174230 | 1 | 0 | 0 | 0 | 0 | 0 | 3 | 1
|  | palisádové schodiště:5 |  | 5 | [7 empty] | palisádové schodiště:5
86 | 338920021R00 | Osazení betonové palisády, š. do 20 cm, dl. 40 cm | m | 4.8 |  | 0 | 0.22 | 1.056 | 0 | 0 |  |  | 2 | 1 | 1 | 1 | 1 | 0 | 0 | 0 | 0 | 0 | 1 | 1
|  | V položce jsou zakalkulovány náklady na vytýčení a rozměření trasy, dodávku a uložení betonu, osazení betonových prvků a zajištění v požadované poloze. | [8 empty] | V položce jsou zakalkulovány náklady na vytýčení a rozměření trasy, dodávku a uložení betonu, osazení betonových prvků a zajištění v požadované poloze. |  | 3
|  | palisádové schodiště, 6 stupňů, dl.0,8m:0,8*6 |  | 4.8 | [7 empty] | palisádové schodiště, 6 stupňů, dl.0,8m:0,8*6
87 | 592284090 | Palisáda betonová přírodní 16x16x40 cm | kus | 30 |  | 0 | 0.02167 | 0.6501 |  | 0 |  |  | 2 | 3 | 1 | 592284090 | 1 | 0 | 0 | 0 | 0 | 0 | 3 | 1
|  | 5ks palisády na jeden stupeň. | [8 empty] | 5ks palisády na jeden stupeň. |  | 3
|  | palisádové schodiště, 6 stupňů, dl.0,8m:6*5 |  | 30 | [7 empty] | palisádové schodiště, 6 stupňů, dl.0,8m:6*5
88 | 596215041R00 | Kladení betonové dlažby tl. 8 cm do drtě tl. 5 cm | m2 | 0.7 |  | 0 | 0.0928 | 0.06496 | 0 | 0 |  |  | 2 | 1 | 1 | 1 | 1 | 0 | 0 | 0 | 0 | 0 | 1 | 1
|  | palisádové schodiště:0,7 |  | 0.7 | [7 empty] | palisádové schodiště:0,7
89 | 592451170 | Dlažba betonová tl. 8cm přírodní | m2 | 0.77 |  | 0 | 0.17245 | 0.13279 |  | 0 |  |  | 2 | 3 | 1 | 592451170 | 1 | 0 | 0 | 0 | 0 | 0 | 3 | 1
|  | Ztratné ve výši 10 %. | [8 empty] | Ztratné ve výši 10 %. |  | 3
|  | palisádové schodiště:0,7*1,1 |  | 0.77 | [7 empty] | palisádové schodiště:0,7*1,1
90 | 451577877R00 | Podklad pod dlažbu ze štěrkopísku tl. do 10 cm | m2 | 0.7 |  | 0 | 0.16192 | 0.11334 | 0 | 0 |  |  | 2 | 1 | 1 | 1 | 1 | 0 | 0 | 0 | 0 | 0 | 1 | 1
|  | palisádové schodiště:0,7 |  | 0.7 | [7 empty] | palisádové schodiště:0,7
91 | 451579877R00 | Příplatek za další 1cm štěrkopísku nad 10 cm | m2 | 3.5 |  | 0 | 0.02024 | 0.07084 | 0 | 0 |  |  | 2 | 1 | 1 | 1 | 1 | 0 | 0 | 0 | 0 | 0 | 1 | 1
|  | Příplatek za dalších 5cm podkladu. | [8 empty] | Příplatek za dalších 5cm podkladu. |  | 3
|  | palisádové schodiště:0,7*5 |  | 3.5 | [7 empty] | palisádové schodiště:0,7*5
| Celkem za | 43 Schodiště |  |  |  | 0 |  | 6.0503 |  | 0 |  |  | 4 |  |  |  |  | 0 | 0 | 0 | 0 | 0
Díl: | 59 | Dlažby a předlažby komunikací | [10 empty] | 1
92 | 596215020R00 | Kladení zámkové dlažby tl. 6 cm do drtě tl. 3 cm | m2 | 11 |  | 0 | 0.05545 | 0.60995 | 0 | 0 |  |  | 2 | 1 | 1 | 1 | 1 | 0 | 0 | 0 | 0 | 0 | 1 | 1
|  | S provedením lože z kameniva drceného, s vyplněním spár, s dvojitým hutněním vibrováním, a se smetením přebytečného materiálu na krajnici. S dodáním hmot pro lože a výplň spár. Včetně řezání dlaždic. | [8 empty] | S provedením lože z kameniva drceného, s vyplněním spár, s dvojitým hutněním vibrováním, a se smetením přebytečného materiálu na krajnici. S dodáním hmot pro lože a výplň spár. Včetně řezání dlaždic. |  | 3
3
|  | V položkách nejsou započteny náklady na dodání dlažby; tento materiál se oceňuje ve specifikaci. Ztratné se doporučuje ve výši 1 %. | [8 empty] | V položkách nejsou započteny náklady na dodání dlažby; tento materiál se oceňuje ve specifikaci. Ztratné se doporučuje ve výši 1 %. |  | 3
|  | zpevněná plocha ZP1:11,0 |  | 11 | [7 empty] | zpevněná plocha ZP1:11,0
93 | 59248055.A | Dlažba zámková hladká 20/10/6 šedá | m2 | 11.11 |  | 0 | 0.141 | 1.5665 |  | 0 |  |  | 2 | 3 | 0 | 59248055.A | 1 | 0 | 0 | 0 | 0 | 0 | 3 | 0
|  | Ztratné se doporučuje ve výši 1 %. | [8 empty] | Ztratné se doporučuje ve výši 1 %. |  | 3
|  | zpevněná plocha ZP1:11,0*1,01 |  | 11.11 | [7 empty] | zpevněná plocha ZP1:11,0*1,01
94 | 564851111RT2 | Podklad ze štěrkodrti po zhutnění tloušťky 15 cm štěrkodrť frakce 16-32 mm | m2 | 11 |  | 0 | 0.378 | 4.158 | 0 | 0 |  |  | 2 | 1 | 1 | 1 | 1 | 0 | 0 | 0 | 0 | 0 | 1 | 1
|  | zpevněná plocha ZP1:11,0 |  | 11 | [7 empty] | zpevněná plocha ZP1:11,0
95 | 917862111.Z | Osazení obrubníku zahradního do lože z bet. C12/15 včetně dodávky obrubníku | m | 4 |  | 0 | 0.188 | 0.752 |  | 0 |  |  | 2 | 12 | 0 | 224 | 1 | 0 | 0 | 0 | 0 | 0 | 12 | 0
|  | zpevněná plocha ZP1:4,0 |  | 4 | [7 empty] | zpevněná plocha ZP1:4,0
96 | 596811111RT4 | Kladení dlaždic kom.pro pěší, lože z kameniva těž. včetně dlaždic betonových 50/50/5 cm | m2 | 10 |  | 0 | 0.18108 | 1.8108 | 0 | 0 |  |  | 2 | 1 | 1 | 1 | 1 | 0 | 0 | 0 | 0 | 0 | 1 | 1
|  | S provedením lože tl. do 3 cm, s vyplněním spár a se smetením přebytečného materiálu. | [8 empty] | S provedením lože tl. do 3 cm, s vyplněním spár a se smetením přebytečného materiálu. |  | 3
|  | zpevněná plocha ZP2:10,0 |  | 10 | [7 empty] | zpevněná plocha ZP2:10,0
97 | 639571110R00 | Podklad pod okapový chodník ze štěrku tl.100 mm fr.16-32 | m2 | 10 |  | 0 | 0.18 | 1.8 | 0 | 0 |  |  | 2 | 1 | 1 | 1 | 1 | 0 | 0 | 0 | 0 | 0 | 1 | 1
|  | zpevněná plocha ZP2:10,0 |  | 10 | [7 empty] | zpevněná plocha ZP2:10,0
| Celkem za | 59 Dlažby a předlažby komunikací |  |  |  | 0 |  | 10.6973 |  | 0 |  |  | 4 |  |  |  |  | 0 | 0 | 0 | 0 | 0
Díl: | 61 | Upravy povrchů vnitřní | [10 empty] | 1
98 | 601021103.1 | Přednástřik stropů (penetrace) pro vyšší přilnavost omítky | m2 | 5.9724 |  | 0 | 0.00782 | 0.046704 |  | 0 |  |  | 2 | 12 | 0 | 94 | 1 | 0 | 0 | 0 | 0 | 0 | 12 | 0
|  | Včetně pomocného lešení. | [8 empty] | Včetně pomocného lešení. |  | 3
|  | vyšší část, strop:2,52*2,37 |  | 5.9724 | [7 empty] | vyšší část, strop:2,52*2,37
99 | 601022122.1 | Omítka stropů sanační jádrová tloušťka vrstvy 20 mm | m2 | 5.9724 |  | 0 | 0.02294 | 0.13701 |  | 0 |  |  | 2 | 12 | 0 | 93 | 1 | 0 | 0 | 0 | 0 | 0 | 12 | 0
|  | Včetně pomocného lešení. Vyžaduje penetraci. | [8 empty] | Včetně pomocného lešení. Vyžaduje penetraci. |  | 3
|  | vyšší část, strop:2,52*2,37 |  | 5.9724 | [7 empty] | vyšší část, strop:2,52*2,37
100 | 601011241RT1 | Štuk na stropech strojně tloušťka vrstvy 2 mm | m2 | 5.9724 |  | 0 | 0.00307 | 0.018335 | 0 | 0 |  |  | 2 | 1 | 1 | 1 | 1 | 0 | 0 | 0 | 0 | 0 | 1 | 1
|  | Včetně pomocného lešení. | [8 empty] | Včetně pomocného lešení. |  | 3
|  | vyšší část, strop:2,52*2,37 |  | 5.9724 | [7 empty] | vyšší část, strop:2,52*2,37
101 | 602021203.1 | Přednástřik stěn (penetrace) pro vyšší přilnavost omítky | m2 | 80.3174 |  | 0 | 0.00737 | 0.59194 |  | 0 |  |  | 2 | 12 | 0 | 95 | 1 | 0 | 0 | 0 | 0 | 0 | 12 | 0
|  | vyšší část, stěny:(2,52*2+2,37*2)*3,92 |  | 38.3376 | [7 empty] | vyšší část, stěny:(2,52*2+2,37*2)*3,92
|  | otvory:-1,08*2,08 |  | -2.2464 | [7 empty] | otvory:-1,08*2,08
|  | -0,7*0,67*3 |  | -1.407 | [7 empty] | -0,7*0,67*3
|  | vstup do nižší části:-1,77*2,62 |  | -4.6374 | [7 empty] | vstup do nižší části:-1,77*2,62
|  | ostění:(1,08+2,08*2)*0,3 |  | 1.572 | [7 empty] | ostění:(1,08+2,08*2)*0,3
|  | (0,7+0,67*2)*0,25*3 |  | 1.53 | [7 empty] | (0,7+0,67*2)*0,25*3
|  | přechod :(2,82*2+1,77)*0,5 |  | 3.705 | [7 empty] | přechod :(2,82*2+1,77)*0,5
|  | nižší část, stěny:(5,68*2+1,77*2)*2,97 |  | 44.253 | [7 empty] | nižší část, stěny:(5,68*2+1,77*2)*2,97
|  | vstup do vyšší části:-1,77*2,82 |  | -4.9914 | [7 empty] | vstup do vyšší části:-1,77*2,82
|  | vstupy do akumulací:-(4,22+2,45) |  | -6.67 | [7 empty] | vstupy do akumulací:-(4,22+2,45)
|  | klenba:(5,27+2,21)*0,4 |  | 2.992 | [7 empty] | klenba:(5,27+2,21)*0,4
|  | nový vstup do akumulace 1, příčka, obě strany:(4,22-1,0*1,38)*2 |  | 5.68 | [7 empty] | nový vstup do akumulace 1, příčka, obě strany:(4,22-1,0*1,38)*2
|  | nový vstup do akumulace 2, příčka, obě strany:(2,45-1,0*1,35)*2 |  | 2.2 | [7 empty] | nový vstup do akumulace 2, příčka, obě strany:(2,45-1,0*1,35)*2
102 | 602022122.1 | Omítka stěn sanační, jádrová tloušťka vrstvy 20 mm | m2 | 80.3174 |  | 0 | 0.02625 | 2.1083 |  | 0 |  |  | 2 | 12 | 0 | 97 | 1 | 0 | 0 | 0 | 0 | 0 | 12 | 0
|  | vyšší část, stěny:(2,52*2+2,37*2)*3,92 |  | 38.3376 | [7 empty] | vyšší část, stěny:(2,52*2+2,37*2)*3,92
|  | otvory:-1,08*2,08 |  | -2.2464 | [7 empty] | otvory:-1,08*2,08
|  | -0,7*0,67*3 |  | -1.407 | [7 empty] | -0,7*0,67*3
|  | vstup do nižší části:-1,77*2,62 |  | -4.6374 | [7 empty] | vstup do nižší části:-1,77*2,62
|  | ostění:(1,08+2,08*2)*0,3 |  | 1.572 | [7 empty] | ostění:(1,08+2,08*2)*0,3
|  | (0,7+0,67*2)*0,25*3 |  | 1.53 | [7 empty] | (0,7+0,67*2)*0,25*3
|  | přechod :(2,82*2+1,77)*0,5 |  | 3.705 | [7 empty] | přechod :(2,82*2+1,77)*0,5
|  | nižší část, stěny:(5,68*2+1,77*2)*2,97 |  | 44.253 | [7 empty] | nižší část, stěny:(5,68*2+1,77*2)*2,97
|  | vstup do vyšší části:-1,77*2,82 |  | -4.9914 | [7 empty] | vstup do vyšší části:-1,77*2,82
|  | vstupy do akumulací:-(4,22+2,45) |  | -6.67 | [7 empty] | vstupy do akumulací:-(4,22+2,45)
|  | klenba:(5,27+2,21)*0,4 |  | 2.992 | [7 empty] | klenba:(5,27+2,21)*0,4
|  | nový vstup do akumulace 1, příčka, obě strany:(4,22-1,0*1,38)*2 |  | 5.68 | [7 empty] | nový vstup do akumulace 1, příčka, obě strany:(4,22-1,0*1,38)*2
|  | nový vstup do akumulace 2, příčka, obě strany:(2,45-1,0*1,35)*2 |  | 2.2 | [7 empty] | nový vstup do akumulace 2, příčka, obě strany:(2,45-1,0*1,35)*2
103 | 602011241RT1 | Štuk na stěnách vnitřní strojně tloušťka vrstvy 2 mm | m2 | 76.3774 |  | 0 | 0.0025 | 0.19094 | 0 | 0 |  |  | 2 | 1 | 1 | 1 | 1 | 0 | 0 | 0 | 0 | 0 | 1 | 1
|  | vyšší část, stěny:(2,52*2+2,37*2)*3,92 |  | 38.3376 | [7 empty] | vyšší část, stěny:(2,52*2+2,37*2)*3,92
|  | otvory:-1,08*2,08 |  | -2.2464 | [7 empty] | otvory:-1,08*2,08
|  | -0,7*0,67*3 |  | -1.407 | [7 empty] | -0,7*0,67*3
|  | vstup do nižší části:-1,77*2,62 |  | -4.6374 | [7 empty] | vstup do nižší části:-1,77*2,62
|  | ostění:(1,08+2,08*2)*0,3 |  | 1.572 | [7 empty] | ostění:(1,08+2,08*2)*0,3
|  | (0,7+0,67*2)*0,25*3 |  | 1.53 | [7 empty] | (0,7+0,67*2)*0,25*3
|  | přechod :(2,82*2+1,77)*0,5 |  | 3.705 | [7 empty] | přechod :(2,82*2+1,77)*0,5
|  | nižší část, stěny:(5,68*2+1,77*2)*2,97 |  | 44.253 | [7 empty] | nižší část, stěny:(5,68*2+1,77*2)*2,97
|  | vstup do vyšší části:-1,77*2,82 |  | -4.9914 | [7 empty] | vstup do vyšší části:-1,77*2,82
|  | vstupy do akumulací:-(4,22+2,45) |  | -6.67 | [7 empty] | vstupy do akumulací:-(4,22+2,45)
|  | klenba:(5,27+2,21)*0,4 |  | 2.992 | [7 empty] | klenba:(5,27+2,21)*0,4
|  | nový vstup do akumulace 1, příčka, jedna strana:4,22-1,0*1,38 |  | 2.84 | [7 empty] | nový vstup do akumulace 1, příčka, jedna strana:4,22-1,0*1,38
|  | nový vstup do akumulace 2, příčka, jedna strana:2,45-1,0*1,35 |  | 1.1 | [7 empty] | nový vstup do akumulace 2, příčka, jedna strana:2,45-1,0*1,35
| Celkem za | 61 Upravy povrchů vnitřní |  |  |  | 0 |  | 3.0933 |  | 0 |  |  | 4 |  |  |  |  | 0 | 0 | 0 | 0 | 0
Díl: | 62 | Úpravy povrchů vnější | [10 empty] | 1
104 | 622421144.1 | Omítka vnější stěn, MVC, jádro+štuk tl.20mm větší složitost | m2 | 94 |  | 0 | 0.05723 | 5.3796 |  | 0 |  |  | 2 | 12 | 0 | 159 | 1 | 0 | 0 | 0 | 0 | 0 | 12 | 0
|  | vyšší část:30,0 |  | 30 | [7 empty] | vyšší část:30,0
|  | nižší část:27,0 |  | 27 | [7 empty] | nižší část:27,0
|  | přední areálová zeď:30,0 |  | 30 | [7 empty] | přední areálová zeď:30,0
|  | sloupky:7,0 |  | 7 | [7 empty] | sloupky:7,0
105 | 622471318R00 | Nátěr nebo nástřik stěn vnějších, složitost 3 - 4 | m2 | 94 |  | 0 | 0.00087 | 0.08178 | 0 | 0 |  |  | 2 | 1 | 1 | 1 | 1 | 0 | 0 | 0 | 0 | 0 | 1 | 1
|  | Penetrace + 2 x krycí nátěr. | [8 empty] | Penetrace + 2 x krycí nátěr. |  | 3
|  | vyšší část:30,0 |  | 30 | [7 empty] | vyšší část:30,0
|  | nižší část:27,0 |  | 27 | [7 empty] | nižší část:27,0
|  | přední areálová zeď:30,0 |  | 30 | [7 empty] | přední areálová zeď:30,0
|  | sloupky:7,0 |  | 7 | [7 empty] | sloupky:7,0
| Celkem za | 62 Úpravy povrchů vnější |  |  |  | 0 |  | 5.4614 |  | 0 |  |  | 4 |  |  |  |  | 0 | 0 | 0 | 0 | 0
Díl: | 64 | Výplně otvorů | [10 empty] | 1
106 | 064 02 01 | Okno plastové jednokřídlové, otevíravé a sklápěcí 700/670mm, včetně rámu, D+M | kus | 3 |  | 0 | 0 | 0 |  | 0 |  |  | 2 | 12 | 0 | 99 | 1 | 0 | 0 | 0 | 0 | 0 | 12 | 0
|  | Výplň stavebního otvoru "O1". | [8 empty] | Výplň stavebního otvoru "O1". |  | 3
|  | Kompletní specifikace viz dokumentace stavební části výkres č.8 část C.2 "Seznam výplní stavebních otvorů". | [8 empty] | Kompletní specifikace viz dokumentace stavební části výkres č.8 část C.2 "Seznam výplní stavebních otvorů". |  | 3
107 | 064 02 02 | Repasované dveře jednokřídlové 900/1970mm plechové plné, včetně nové rámové zárubně, D+M | kus | 1 |  | 0 | 0 | 0 |  | 0 |  |  | 2 | 12 | 0 | 100 | 1 | 0 | 0 | 0 | 0 | 0 | 12 | 0
|  | Výplň stavebního otvoru "D1". | [8 empty] | Výplň stavebního otvoru "D1". |  | 3
|  | Kompletní specifikace viz dokumentace stavební části výkres č.8 část C.2 "Seznam výplní stavebních otvorů". | [8 empty] | Kompletní specifikace viz dokumentace stavební části výkres č.8 část C.2 "Seznam výplní stavebních otvorů". |  | 3
108 | 064 02 03 | Nové atypické nerezové dveře jednokřídlové světlost 900/1340mm, včetně nerez zárubně, D+M | kus | 1 |  | 0 | 0 | 0 |  | 0 |  |  | 2 | 12 | 0 | 101 | 1 | 0 | 0 | 0 | 0 | 0 | 12 | 0
|  | Výplň stavebního otvoru "D2". | [8 empty] | Výplň stavebního otvoru "D2". |  | 3
|  | Kompletní specifikace viz dokumentace stavební části výkres č.8 část C.2 "Seznam výplní stavebních otvorů". | [8 empty] | Kompletní specifikace viz dokumentace stavební části výkres č.8 část C.2 "Seznam výplní stavebních otvorů". |  | 3
|  | Včetně překladu z ocelových profilů 2x L50x50x5mm, dl.1200mm, včetně veškerého příslušenství (např.zámek, stromečkové těsnění, prahová lišta,...). | [8 empty] | Včetně překladu z ocelových profilů 2x L50x50x5mm, dl.1200mm, včetně veškerého příslušenství (např.zámek, stromečkové těsnění, prahová lišta,...). |  | 3
109 | 064 02 04 | Nové atypické nerezové dveře jednokřídlové světlost 900/1305mm, včetně nerez zárubně, D+M | kus | 1 |  | 0 | 0 | 0 |  | 0 |  |  | 2 | 12 | 0 | 102 | 1 | 0 | 0 | 0 | 0 | 0 | 12 | 0
|  | Výplň stavebního otvoru "D3". | [8 empty] | Výplň stavebního otvoru "D3". |  | 3
|  | Kompletní specifikace viz dokumentace stavební části výkres č.8 část C.2 "Seznam výplní stavebních otvorů". | [8 empty] | Kompletní specifikace viz dokumentace stavební části výkres č.8 část C.2 "Seznam výplní stavebních otvorů". |  | 3
|  | Včetně překladu z ocelových profilů 2x L50x50x5mm, dl.1200mm, včetně veškerého příslušenství (např.zámek, stromečkové těsnění, prahová lišta,...). | [8 empty] | Včetně překladu z ocelových profilů 2x L50x50x5mm, dl.1200mm, včetně veškerého příslušenství (např.zámek, stromečkové těsnění, prahová lišta,...). |  | 3
| Celkem za | 64 Výplně otvorů |  |  |  | 0 |  | 0 |  | 0 |  |  | 4 |  |  |  |  | 0 | 0 | 0 | 0 | 0
Díl: | 8 | Trubní vedení | [10 empty] | 1
110 | 871211121R00 | Montáž trubek polyetylenových ve výkopu d 63 mm | m | 4 |  | 0 | 0 | 0 | 0 | 0 |  |  | 2 | 1 | 1 | 1 | 1 | 0 | 0 | 0 | 0 | 0 | 1 | 1
|  | podchycení přítoků z prameniště:4,0 |  | 4 | [7 empty] | podchycení přítoků z prameniště:4,0
111 | 286134604 | Trubka vodovodní PE100RC 63x5,8 mm SDR 11 | m | 4 |  | 0 | 0.00105 | 0.0042 |  | 0 |  |  | 2 | 3 | 1 | 286134604 | 1 | 0 | 0 | 0 | 0 | 0 | 3 | 1
|  | Potrubí bude z granulátu odpovídajícímu PAS1075. | [8 empty] | Potrubí bude z granulátu odpovídajícímu PAS1075. |  | 3
|  | Barevné označení "Kanalizace". | [8 empty] | Barevné označení "Kanalizace". |  | 3
|  | podchycení přítoků z prameniště:4,0 |  | 4 | [7 empty] | podchycení přítoků z prameniště:4,0
112 | 871241121R00 | Montáž potrubí polyetylenového ve výkopu d 90 mm | m | 3 |  | 0 | 0 | 0 | 0 | 0 |  |  | 2 | 1 | 1 | 1 | 1 | 0 | 0 | 0 | 0 | 0 | 1 | 1
|  | podchycení přítoků z prameniště:3,0 |  | 3 | [7 empty] | podchycení přítoků z prameniště:3,0
113 | 286134606 | Trubka vodovodní PE100RC 90x8,2 mm SDR 11 | m | 3 |  | 0 | 0.00213 | 0.00639 |  | 0 |  |  | 2 | 3 | 1 | 286134606 | 1 | 0 | 0 | 0 | 0 | 0 | 3 | 1
|  | Potrubí bude z granulátu odpovídajícímu PAS1075. | [8 empty] | Potrubí bude z granulátu odpovídajícímu PAS1075. |  | 3
|  | Barevné označení "Vodovod". | [8 empty] | Barevné označení "Vodovod". |  | 3
|  | podchycení přítoků z prameniště:3,0 |  | 3 | [7 empty] | podchycení přítoků z prameniště:3,0
114 | 452353101R00 | Bednění bloků pod potrubí | m2 | 3 |  | 0 | 0.005 | 0.015 | 0 | 0 |  |  | 2 | 1 | 1 | 1 | 1 | 0 | 0 | 0 | 0 | 0 | 1 | 1
|  | Na jeden blok připadá 1 m2 bednění. | [8 empty] | Na jeden blok připadá 1 m2 bednění. |  | 3
|  | V položce je zakalkulováno i odbednění a nátěr proti přilnavosti betonu. | [8 empty] | V položce je zakalkulováno i odbednění a nátěr proti přilnavosti betonu. |  | 3
|  | betonový opěrný blok, 3ks:3*1,0 |  | 3 | [7 empty] | betonový opěrný blok, 3ks:3*1,0
115 | 452313131R00 | Bloky pro potrubí z betonu C12/15 | m3 | 0.375 |  | 0 | 2.355 | 0.88312 | 0 | 0 |  |  | 2 | 1 | 1 | 1 | 1 | 0 | 0 | 0 | 0 | 0 | 1 | 1
|  | Na jeden blok připadá 0,125 m3 betonu | [8 empty] | Na jeden blok připadá 0,125 m3 betonu |  | 3
|  | betonový opěrný blok, 3ks:3*0,125 |  | 0.375 | [7 empty] | betonový opěrný blok, 3ks:3*0,125
116 | 857242121R00 | Montáž tvarovek litin. jednoos.přír. výkop DN 80 | kus | 2 |  | 0 | 0.001 | 0.002 | 0 | 0 |  |  | 2 | 1 | 1 | 1 | 1 | 0 | 0 | 0 | 0 | 0 | 1 | 1
|  | podchycení přítoků z prameniště:2 |  | 2 | [7 empty] | podchycení přítoků z prameniště:2
117 | 55259982 | Koleno přírubové DN 80-90°, tvárná litina, PN10 | kus | 1 |  | 0 | 0.009 | 0.009 |  | 0 |  |  | 2 | 3 | 0 | 55259982 | 1 | 0 | 0 | 0 | 0 | 0 | 3 | 0
118 | 008 02 01 | Hrdlová spojka jišt. proti posunu s přírubou DN80 hrdlo na LT potrubí DN100 | kus | 1 |  | 0 | 0.00704 | 0.00704 |  | 0 |  |  | 2 | 12 | 0 | 276 | 1 | 0 | 0 | 0 | 0 | 0 | 12 | 0
|  | typ hrdlo-příruba, tvárná litina | [8 empty] | typ hrdlo-příruba, tvárná litina |  | 3
119 | 857262121R00 | Montáž tvarovek litin. jednoos. přír. výkop DN 100 | kus | 2 |  | 0 | 0.00041 | 0.00082 | 0 | 0 |  |  | 2 | 1 | 1 | 1 | 1 | 0 | 0 | 0 | 0 | 0 | 1 | 1
|  | podchycení přítoků z prameniště:2 |  | 2 | [7 empty] | podchycení přítoků z prameniště:2
120 | 55259815 | Přechod přírubový DN 100/ 80, PN10 tvárná litina | kus | 1 |  | 0 | 0.0098 | 0.0098 |  | 0 |  |  | 2 | 3 | 0 | 55259815 | 1 | 0 | 0 | 0 | 0 | 0 | 3 | 0
121 | 008 02 02 | Hrdlová spojka jišt. proti posunu s přírubou DN100 hrdlo na LT potrubí DN125 | kus | 1 |  | 0 | 0.0108 | 0.0108 |  | 0 |  |  | 2 | 12 | 0 | 275 | 1 | 0 | 0 | 0 | 0 | 0 | 12 | 0
|  | typ hrdlo-příruba, tvárná litina | [8 empty] | typ hrdlo-příruba, tvárná litina |  | 3
122 | 008 02 03 | Přírubový spoj DN80, PN10 sada spoj.materiálu+ těsnění s ocelovou vložkou | kpl | 3 |  | 0 | 0.0017 | 0.0051 |  | 0 |  |  | 2 | 12 | 0 | 277 | 1 | 0 | 0 | 0 | 0 | 0 | 12 | 0
|  | Montážní materiál pozink, voděodolná pasta. | [8 empty] | Montážní materiál pozink, voděodolná pasta. |  | 3
123 | 008 02 04 | Přírubový spoj DN100, PN10 sada spoj.materiálu+ těsnění s ocelovou vložkou | kpl | 1 |  | 0 | 0.0018 | 0.0018 |  | 0 |  |  | 2 | 12 | 0 | 278 | 1 | 0 | 0 | 0 | 0 | 0 | 12 | 0
|  | Montážní materiál pozink, voděodolná pasta. | [8 empty] | Montážní materiál pozink, voděodolná pasta. |  | 3
124 | 877212121R00 | Přirážka za 1 spoj elektrotvarovky d 63 mm | kus | 3 |  | 0 | 0 | 0 | 0 | 0 |  |  | 2 | 1 | 1 | 1 | 1 | 0 | 0 | 0 | 0 | 0 | 1 | 1
|  | elektrospojka, 1ks:1 |  | 1 | [7 empty] | elektrospojka, 1ks:1
|  | elektrokoleno, 1ks:2 |  | 2 | [7 empty] | elektrokoleno, 1ks:2
125 | 008 02 05 | Elektrotvarovka PE100 - spojka přímá SDR11, d63mm | kus | 1 |  | 0 | 0.00022 | 0.00022 |  | 0 |  |  | 2 | 12 | 0 | 280 | 1 | 0 | 0 | 0 | 0 | 0 | 12 | 0
126 | 008 02 06 | Elektrotvarovka PE100 - koleno 90° SDR11, d63mm | kus | 1 |  | 0 | 0.00034 | 0.00034 |  | 0 |  |  | 2 | 12 | 0 | 281 | 1 | 0 | 0 | 0 | 0 | 0 | 12 | 0
127 | 008 02 07 | Tvarovka na tupo PE100 - redukce dlouhé provedení SDR11, d110/63mm | kus | 1 |  | 0 | 0.00049 | 0.00049 |  | 0 |  |  | 2 | 12 | 0 | 282 | 1 | 0 | 0 | 0 | 0 | 0 | 12 | 0
128 | 008 02 08 | Lemový nákružek d90 točivá příruba plastová s ocelovým jádrem DN80 | kus | 2 |  | 0 | 0.00158 | 0.00316 |  | 0 |  |  | 2 | 12 | 0 | 283 | 1 | 0 | 0 | 0 | 0 | 0 | 12 | 0
129 | 877313123.1 | Montáž tvarovek odboč. plast. gum.kroužek DN 150 | kus | 1 |  | 0 | 1e-05 | 1e-05 |  | 0 |  |  | 2 | 12 | 0 | 284 | 1 | 0 | 0 | 0 | 0 | 0 | 12 | 0
|  | podchycení přítoků z prameniště:1 |  | 1 | [7 empty] | podchycení přítoků z prameniště:1
130 | 28651703.A | Odbočka kanalizační PVC kG DN 150/ 100/45° | kus | 1 |  | 0 | 0.00105 | 0.00105 |  | 0 |  |  | 2 | 3 | 1 | 28651703.A | 1 | 0 | 0 | 0 | 0 | 0 | 3 | 1
131 | 008 02 09 | Šedá výstražná PE folie (dodávka +montáž) | m | 3 |  | 0 | 0 | 0 |  | 0 |  |  | 2 | 12 | 0 | 267 | 1 | 0 | 0 | 0 | 0 | 0 | 12 | 0
|  | podchycení přítoků z prameniště:3,0 |  | 3 | [7 empty] | podchycení přítoků z prameniště:3,0
132 | 008 02 10 | Vytyčovací vodič CY6 dodávka + montáž + zkouška funkčnosti | m | 5 |  | 0 | 0 | 0 |  | 0 |  |  | 2 | 12 | 0 | 268 | 1 | 0 | 0 | 0 | 0 | 0 | 12 | 0
|  | Zkouška funkčnosti doložená protokolem o měření. | [8 empty] | Zkouška funkčnosti doložená protokolem o měření. |  | 3
|  | podchycení přítoků z prameniště:5,0 |  | 5 | [7 empty] | podchycení přítoků z prameniště:5,0
| Celkem za | 8 Trubní vedení |  |  |  | 0 |  | 0.96035 |  | 0 |  |  | 4 |  |  |  |  | 0 | 0 | 0 | 0 | 0
Díl: | 93 | Dokončovací práce inženýrskách staveb | [10 empty] | 1
133 | 093 02 01 | Prostup pro chráničku PE50 betonovou konstrukcí tl.900mm, vodotěsný | kpl | 1 |  | 0 | 0 | 0 |  | 0 |  |  | 2 | 12 | 0 | 199 | 1 | 0 | 0 | 0 | 0 | 0 | 12 | 0
|  | Otvor jádrovým vývrtem d82mm přes betonovou konstrukci tloušťky 900mm, po protažení potrubí bude osazeno segmentové těsnění a bude provedeno dotěsnení trvale pružným krycím tmelem vhodným do agresivního prostředí. | [8 empty] | Otvor jádrovým vývrtem d82mm přes betonovou konstrukci tloušťky 900mm, po protažení potrubí bude osazeno segmentové těsnění a bude provedeno dotěsnení trvale pružným krycím tmelem vhodným do agresivního prostředí. |  | 3
134 | 093 02 02 | Prostup pro chráničku PE50 betonovou konstrukcí tl.200mm, vodotěsný | kpl | 5 |  | 0 | 0 | 0 |  | 0 |  |  | 2 | 12 | 0 | 200 | 1 | 0 | 0 | 0 | 0 | 0 | 12 | 0
|  | Otvor jádrovým vývrtem d82mm přes betonovou konstrukci tloušťky 200mm, po protažení potrubí bude osazeno segmentové těsnění a bude provedeno dotěsnení trvale pružným krycím tmelem vhodným do agresivního prostředí. | [8 empty] | Otvor jádrovým vývrtem d82mm přes betonovou konstrukci tloušťky 200mm, po protažení potrubí bude osazeno segmentové těsnění a bude provedeno dotěsnení trvale pružným krycím tmelem vhodným do agresivního prostředí. |  | 3
135 | 093 02 03 | Prostup pro potrubí PE63 betonovou konstrukcí tl.1020mm, vodotěsný | kpl | 1 |  | 0 | 0 | 0 |  | 0 |  |  | 2 | 12 | 0 | 201 | 1 | 0 | 0 | 0 | 0 | 0 | 12 | 0
|  | Otvor jádrovým vývrtem d92mm přes betonovou konstrukci tloušťky 1020mm, po protažení potrubí bude osazeno segmentové těsnění a bude provedeno dotěsnení trvale pružným krycím tmelem vhodným do agresivního prostředí. | [8 empty] | Otvor jádrovým vývrtem d92mm přes betonovou konstrukci tloušťky 1020mm, po protažení potrubí bude osazeno segmentové těsnění a bude provedeno dotěsnení trvale pružným krycím tmelem vhodným do agresivního prostředí. |  | 3
136 | 093 02 04 | Prostup pro potrubí NEREZ d84mm betonovou konstrukcí tl.1030mm, vodotěsný | kpl | 2 |  | 0 | 0 | 0 |  | 0 |  |  | 2 | 12 | 0 | 202 | 1 | 0 | 0 | 0 | 0 | 0 | 12 | 0
|  | Otvor jádrovým vývrtem d112mm přes betonovou konstrukci tloušťky 1030mm, po protažení potrubí bude osazeno segmentové těsnění a bude provedeno dotěsnení trvale pružným krycím tmelem vhodným do agresivního prostředí. | [8 empty] | Otvor jádrovým vývrtem d112mm přes betonovou konstrukci tloušťky 1030mm, po protažení potrubí bude osazeno segmentové těsnění a bude provedeno dotěsnení trvale pružným krycím tmelem vhodným do agresivního prostředí. |  | 3
137 | 093 02 05 | Prostup pro potrubí PE90 betonovou konstrukcí tl.500mm, vodotěsný | kpl | 2 |  | 0 | 0 | 0 |  | 0 |  |  | 2 | 12 | 0 | 203 | 1 | 0 | 0 | 0 | 0 | 0 | 12 | 0
|  | Otvor jádrovým vývrtem d122mm přes betonovou konstrukci tloušťky 500mm, po protažení potrubí bude osazeno segmentové těsnění a bude provedeno dotěsnení trvale pružným krycím tmelem vhodným do agresivního prostředí. | [8 empty] | Otvor jádrovým vývrtem d122mm přes betonovou konstrukci tloušťky 500mm, po protažení potrubí bude osazeno segmentové těsnění a bude provedeno dotěsnení trvale pružným krycím tmelem vhodným do agresivního prostředí. |  | 3
138 | 093 02 06 | Prostup pro potrubí NEREZ d108mm betonovou konstrukcí tl.1030mm, vodotěsný | kpl | 2 |  | 0 | 0 | 0 |  | 0 |  |  | 2 | 12 | 0 | 204 | 1 | 0 | 0 | 0 | 0 | 0 | 12 | 0
|  | Otvor jádrovým vývrtem d132mm přes betonovou konstrukci tloušťky 1030mm, po protažení potrubí bude osazeno segmentové těsnění a bude provedeno dotěsnení trvale pružným krycím tmelem vhodným do agresivního prostředí. | [8 empty] | Otvor jádrovým vývrtem d132mm přes betonovou konstrukci tloušťky 1030mm, po protažení potrubí bude osazeno segmentové těsnění a bude provedeno dotěsnení trvale pružným krycím tmelem vhodným do agresivního prostředí. |  | 3
139 | 093 02 07 | Prostup pro potrubí PE110 betonovou konstrukcí tl.1020mm, vodotěsný | kpl | 2 |  | 0 | 0 | 0 |  | 0 |  |  | 2 | 12 | 0 | 205 | 1 | 0 | 0 | 0 | 0 | 0 | 12 | 0
|  | Otvor jádrovým vývrtem d132mm přes betonovou konstrukci tloušťky 1020mm, po protažení potrubí bude osazeno segmentové těsnění a bude provedeno dotěsnení trvale pružným krycím tmelem vhodným do agresivního prostředí. | [8 empty] | Otvor jádrovým vývrtem d132mm přes betonovou konstrukci tloušťky 1020mm, po protažení potrubí bude osazeno segmentové těsnění a bude provedeno dotěsnení trvale pružným krycím tmelem vhodným do agresivního prostředí. |  | 3
140 | 093 02 08 | Prostup pro potrubí NEREZ d 133mm betonovou konstrukcí tl.1030mm, vodotěsný | kpl | 2 |  | 0 | 0 | 0 |  | 0 |  |  | 2 | 12 | 0 | 206 | 1 | 0 | 0 | 0 | 0 | 0 | 12 | 0
|  | Otvor jádrovým vývrtem d182mm přes betonovou konstrukci tloušťky 1030mm, po protažení potrubí bude osazeno segmentové těsnění a bude provedeno dotěsnení trvale pružným krycím tmelem vhodným do agresivního prostředí. | [8 empty] | Otvor jádrovým vývrtem d182mm přes betonovou konstrukci tloušťky 1030mm, po protažení potrubí bude osazeno segmentové těsnění a bude provedeno dotěsnení trvale pružným krycím tmelem vhodným do agresivního prostředí. |  | 3
141 | 093 02 09 | Prostup pro potrubí PE140 betonovou konstrukcí tl.1020mm, vodotěsný | kpl | 1 |  | 0 | 0 | 0 |  | 0 |  |  | 2 | 12 | 0 | 207 | 1 | 0 | 0 | 0 | 0 | 0 | 12 | 0
|  | Otvor jádrovým vývrtem d182mm přes betonovou konstrukci tloušťky 1020mm, po protažení potrubí bude osazeno segmentové těsnění a bude provedeno dotěsnení trvale pružným krycím tmelem vhodným do agresivního prostředí. | [8 empty] | Otvor jádrovým vývrtem d182mm přes betonovou konstrukci tloušťky 1020mm, po protažení potrubí bude osazeno segmentové těsnění a bude provedeno dotěsnení trvale pružným krycím tmelem vhodným do agresivního prostředí. |  | 3
142 | 093 02 10 | Vodotěsně přetěsněný prostup pro potrubí PE50 původním prostupem o průměru 100mm | kpl | 1 |  | 0 | 0 | 0 |  | 0 |  |  | 2 | 12 | 0 | 208 | 1 | 0 | 0 | 0 | 0 | 0 | 12 | 0
|  | Po protažení potrubí původním prostupem o průměru 100mm betonovou konstrukcí 50mm bude osazeno segmentové těsnění a bude provedeno dotěsnení trvale pružným krycím tmelem vhodným do agresivního prostředí. | [8 empty] | Po protažení potrubí původním prostupem o průměru 100mm betonovou konstrukcí 50mm bude osazeno segmentové těsnění a bude provedeno dotěsnení trvale pružným krycím tmelem vhodným do agresivního prostředí. |  | 3
143 | 093 02 11 | Vodotěsně přetěs. prostup pro potrubí NEREZ d84mm původním prostupem o průměru 145mm | kpl | 2 |  | 0 | 0 | 0 |  | 0 |  |  | 2 | 12 | 0 | 209 | 1 | 0 | 0 | 0 | 0 | 0 | 12 | 0
|  | Po protažení potrubí původním prostupem o průměru 140mm betonovou konstrukcí 1030mm bude osazeno segmentové těsnění a bude provedeno dotěsnení trvale pružným krycím tmelem vhodným do agresivního prostředí. | [8 empty] | Po protažení potrubí původním prostupem o průměru 140mm betonovou konstrukcí 1030mm bude osazeno segmentové těsnění a bude provedeno dotěsnení trvale pružným krycím tmelem vhodným do agresivního prostředí. |  | 3
144 | 093 02 12 | Vodotěsně přetěsněný prostup pro potrubí PE90 původním prostupem o průměru 125mm | kpl | 4 |  | 0 | 0 | 0 |  | 0 |  |  | 2 | 12 | 0 | 210 | 1 | 0 | 0 | 0 | 0 | 0 | 12 | 0
|  | Po protažení potrubí původním prostupem o průměru 125mm betonovou konstrukcí 500mm bude osazeno segmentové těsnění a bude provedeno dotěsnení trvale pružným krycím tmelem vhodným do agresivního prostředí. | [8 empty] | Po protažení potrubí původním prostupem o průměru 125mm betonovou konstrukcí 500mm bude osazeno segmentové těsnění a bude provedeno dotěsnení trvale pružným krycím tmelem vhodným do agresivního prostředí. |  | 3
145 | 093 02 13 | Vodotěsně přetěs. prostup pro potrubí NEREZ 108mm původním prostupem o průměru 145mm | kpl | 2 |  | 0 | 0 | 0 |  | 0 |  |  | 2 | 12 | 0 | 211 | 1 | 0 | 0 | 0 | 0 | 0 | 12 | 0
|  | Po protažení potrubí původním prostupem o průměru 145mm betonovou konstrukcí 1030mm bude osazeno segmentové těsnění a bude provedeno dotěsnení trvale pružným krycím tmelem vhodným do agresivního prostředí. | [8 empty] | Po protažení potrubí původním prostupem o průměru 145mm betonovou konstrukcí 1030mm bude osazeno segmentové těsnění a bude provedeno dotěsnení trvale pružným krycím tmelem vhodným do agresivního prostředí. |  | 3
146 | 093 02 14 | Prostup pro potrubí PVC-U d32mm zdivem tl.150mm, těsněný maltou MVC | kpl | 2 |  | 0 | 0 | 0 |  | 0 |  |  | 2 | 12 | 0 | 212 | 1 | 0 | 0 | 0 | 0 | 0 | 12 | 0
|  | Otvor jádrovým vývrtem d52mm přes zdivo tloušťky 150mm, po protažení potrubí bude provedeno dotěsnení prostupu betonovou maltou (MVC). | [8 empty] | Otvor jádrovým vývrtem d52mm přes zdivo tloušťky 150mm, po protažení potrubí bude provedeno dotěsnení prostupu betonovou maltou (MVC). |  | 3
147 | 093 02 15 | Prostup pro chráničku PE50 ŽB konstrukcí tl.200mm, těsněný maltou MVC | kpl | 5 |  | 0 | 0 | 0 |  | 0 |  |  | 2 | 12 | 0 | 213 | 1 | 0 | 0 | 0 | 0 | 0 | 12 | 0
|  | Otvor jádrovým vývrtem d82mm přes ŽB konstrukci tloušťky 200mm, po protažení potrubí bude provedeno dotěsnení prostupu betonovou maltou (MVC). | [8 empty] | Otvor jádrovým vývrtem d82mm přes ŽB konstrukci tloušťky 200mm, po protažení potrubí bude provedeno dotěsnení prostupu betonovou maltou (MVC). |  | 3
148 | 093 02 16 | Prostup pro potrubí NEREZ d84mm betonovou konstrukcí tl.500mm, těsněný maltou MVC | kpl | 2 |  | 0 | 0 | 0 |  | 0 |  |  | 2 | 12 | 0 | 214 | 1 | 0 | 0 | 0 | 0 | 0 | 12 | 0
|  | Otvor jádrovým vývrtem d112mm přes betonovou konstrukci tloušťky 500mm, po protažení potrubí bude provedeno dotěsnení prostupu betonovou maltou (MVC). | [8 empty] | Otvor jádrovým vývrtem d112mm přes betonovou konstrukci tloušťky 500mm, po protažení potrubí bude provedeno dotěsnení prostupu betonovou maltou (MVC). |  | 3
149 | 093 02 17 | Prostup pro potrubí PVC-U DN100 zdivem tl.150mm, těsněný maltou MVC | kpl | 2 |  | 0 | 0 | 0 |  | 0 |  |  | 2 | 12 | 0 | 215 | 1 | 0 | 0 | 0 | 0 | 0 | 12 | 0
|  | Otvor jádrovým vývrtem d132mm přes zdivo tloušťky 150mm, po protažení potrubí bude provedeno dotěsnení prostupu betonovou maltou (MVC). | [8 empty] | Otvor jádrovým vývrtem d132mm přes zdivo tloušťky 150mm, po protažení potrubí bude provedeno dotěsnení prostupu betonovou maltou (MVC). |  | 3
150 | 093 02 18 | Prostup pro potrubí PVC-U DN100 zdivem tl.500mm, těsněný maltou MVC | kpl | 1 |  | 0 | 0 | 0 |  | 0 |  |  | 2 | 12 | 0 | 216 | 1 | 0 | 0 | 0 | 0 | 0 | 12 | 0
|  | Otvor jádrovým vývrtem d132mm přes zdivo tloušťky 500mm, po protažení potrubí bude provedeno dotěsnení prostupu betonovou maltou (MVC). | [8 empty] | Otvor jádrovým vývrtem d132mm přes zdivo tloušťky 500mm, po protažení potrubí bude provedeno dotěsnení prostupu betonovou maltou (MVC). |  | 3
151 | 093 02 19 | Prostup pro potrubí PVC-U DN150 betonovou konstrukcí tl.200mm, těsněný maltou MVC | kpl | 1 |  | 0 | 0 | 0 |  | 0 |  |  | 2 | 12 | 0 | 217 | 1 | 0 | 0 | 0 | 0 | 0 | 12 | 0
|  | Otvor jádrovým vývrtem d182mm přes betonovou konstrukci tloušťky 200mm, po protažení potrubí bude provedeno dotěsnení prostupu betonovou maltou (MVC). | [8 empty] | Otvor jádrovým vývrtem d182mm přes betonovou konstrukci tloušťky 200mm, po protažení potrubí bude provedeno dotěsnení prostupu betonovou maltou (MVC). |  | 3
152 | 093 02 20 | Prostup pro potrubí PVC-U DN150 zdivem tl.600mm, těsněný maltou MVC | kpl | 1 |  | 0 | 0 | 0 |  | 0 |  |  | 2 | 12 | 0 | 218 | 1 | 0 | 0 | 0 | 0 | 0 | 12 | 0
|  | Otvor jádrovým vývrtem d182mm přes zdivo tloušťky 600mm, po protažení potrubí bude provedeno dotěsnení prostupu betonovou maltou (MVC). | [8 empty] | Otvor jádrovým vývrtem d182mm přes zdivo tloušťky 600mm, po protažení potrubí bude provedeno dotěsnení prostupu betonovou maltou (MVC). |  | 3
153 | 093 02 21 | Zrušení prostupu pro potrubí LT100 betonovou konstrukcí tl.1030mm | kpl | 2 |  | 0 | 0 | 0 |  | 0 |  |  | 2 | 12 | 0 | 219 | 1 | 0 | 0 | 0 | 0 | 0 | 12 | 0
|  | Otvor jádrovým vývrtem vhodného průměru přes betonovou konstrukci tloušťky 1030mm, po vyčištění odvrtaného prostupu bude na obou koncích osazen betonitový pásek a prostup bude vodotěsně zabetonován. | [8 empty] | Otvor jádrovým vývrtem vhodného průměru přes betonovou konstrukci tloušťky 1030mm, po vyčištění odvrtaného prostupu bude na obou koncích osazen betonitový pásek a prostup bude vodotěsně zabetonován. |  | 3
154 | 093 02 22 | Zrušení prostupu pro potrubí LT125 betonovou konstrukcí tl.500mm | kpl | 1 |  | 0 | 0 | 0 |  | 0 |  |  | 2 | 12 | 0 | 220 | 1 | 0 | 0 | 0 | 0 | 0 | 12 | 0
|  | Otvor jádrovým vývrtem vhodného průměru přes betonovou konstrukci tloušťky 500mm, po vyčištění odvrtaného prostupu bude na obou koncích osazen betonitový pásek a prostup bude vodotěsně zabetonován. | [8 empty] | Otvor jádrovým vývrtem vhodného průměru přes betonovou konstrukci tloušťky 500mm, po vyčištění odvrtaného prostupu bude na obou koncích osazen betonitový pásek a prostup bude vodotěsně zabetonován. |  | 3
155 | 093 02 23 | Zrušení prostupu pro potrubí LT125 betonovou konstrukcí tl.1030mm | kpl | 3 |  | 0 | 0 | 0 |  | 0 |  |  | 2 | 12 | 0 | 221 | 1 | 0 | 0 | 0 | 0 | 0 | 12 | 0
|  | Otvor jádrovým vývrtem vhodného průměru přes betonovou konstrukci tloušťky 1030mm, po vyčištění odvrtaného prostupu bude na obou koncích osazen betonitový pásek a prostup bude vodotěsně zabetonován. | [8 empty] | Otvor jádrovým vývrtem vhodného průměru přes betonovou konstrukci tloušťky 1030mm, po vyčištění odvrtaného prostupu bude na obou koncích osazen betonitový pásek a prostup bude vodotěsně zabetonován. |  | 3
156 | 093 02 24 | Zrušení prostupu pro potrubí LT145 betonovou konstrukcí tl.1030mm | kpl | 11 |  | 0 | 0 | 0 |  | 0 |  |  | 2 | 12 | 0 | 222 | 1 | 0 | 0 | 0 | 0 | 0 | 12 | 0
|  | Otvor jádrovým vývrtem vhodného průměru přes betonovou konstrukci tloušťky 1030mm, po vyčištění odvrtaného prostupu bude na obou koncích osazen betonitový pásek a prostup bude vodotěsně zabetonován. | [8 empty] | Otvor jádrovým vývrtem vhodného průměru přes betonovou konstrukci tloušťky 1030mm, po vyčištění odvrtaného prostupu bude na obou koncích osazen betonitový pásek a prostup bude vodotěsně zabetonován. |  | 3
157 | 093 02 25 | Zrušení prostupu pro potrubí OCEL DN50 betonovou konstrukcí/zdivem tl.200mm | kpl | 9 |  | 0 | 0 | 0 |  | 0 |  |  | 2 | 12 | 0 | 223 | 1 | 0 | 0 | 0 | 0 | 0 | 12 | 0
|  | Odvrtání / vybourání potrubí z betonové konstrukce nabo ze zdiva tloušťky 200mm, vzniklý otvor bude následně zabetonován nebo zazděn. | [8 empty] | Odvrtání / vybourání potrubí z betonové konstrukce nabo ze zdiva tloušťky 200mm, vzniklý otvor bude následně zabetonován nebo zazděn. |  | 3
| Celkem za | 93 Dokončovací práce inženýrskách staveb |  |  |  | 0 |  | 0 |  | 0 |  |  | 4 |  |  |  |  | 0 | 0 | 0 | 0 | 0
Díl: | 94 | Lešení a stavební výtahy | [10 empty] | 1
158 | 941941031R00 | Montáž lešení leh.řad.s podlahami,š.do 1 m, H 10 m | m2 | 94 |  | 0 | 0.01838 | 1.7277 | 0 | 0 |  |  | 2 | 1 | 1 | 1 | 1 | 0 | 0 | 0 | 0 | 0 | 1 | 1
|  | Včetně kotvení lešení. | [8 empty] | Včetně kotvení lešení. |  | 3
159 | 941941191R00 | Příplatek za každý měsíc použití lešení k pol.1031 | m2 | 94 |  | 0 | 0.00085 | 0.0799 | 0 | 0 |  |  | 2 | 1 | 1 | 1 | 1 | 0 | 0 | 0 | 0 | 0 | 1 | 1
160 | 941941831R00 | Demontáž lešení leh.řad.s podlahami,š.1 m, H 10 m | m2 | 94 |  | 0 | 0 | 0 | 0 | 0 |  |  | 2 | 1 | 1 | 1 | 1 | 0 | 0 | 0 | 0 | 0 | 1 | 1
| Celkem za | 94 Lešení a stavební výtahy |  |  |  | 0 |  | 1.8076 |  | 0 |  |  | 4 |  |  |  |  | 0 | 0 | 0 | 0 | 0
Díl: | 95 | Dokončovací konstrukce na pozemních stavbách | [10 empty] | 1
161 | 953981103.100 | Chemické kotvy do betonu, M 12/100, ampule | kus | 120 |  | 0 | 0 | 0 |  | 0 |  |  | 2 | 12 | 0 | 140 | 1 | 0 | 0 | 0 | 0 | 0 | 12 | 0
|  | V položce je zakalkulováno vyvrtání a vyčištění otvoru požadovaného průměru a hloubky, zasunutí ampule s chemickou kotvou do otvoru a zavrtání svorníku s hrotem, maticí a podložkou pozink. | [8 empty] | V položce je zakalkulováno vyvrtání a vyčištění otvoru požadovaného průměru a hloubky, zasunutí ampule s chemickou kotvou do otvoru a zavrtání svorníku s hrotem, maticí a podložkou pozink. |  | 3
|  | Položka je určena i pro kotvy do zdiva z plných cihel. | [8 empty] | Položka je určena i pro kotvy do zdiva z plných cihel. |  | 3
|  | kotvení zámečnického výrobku "Z1":4*6 |  | 24 | [7 empty] | kotvení zámečnického výrobku "Z1":4*6
|  | kotvení zámečnického výrobku "Z2":4*6 |  | 24 | [7 empty] | kotvení zámečnického výrobku "Z2":4*6
|  | kotvení zámečnického výrobku "Z3":4*6 |  | 24 | [7 empty] | kotvení zámečnického výrobku "Z3":4*6
|  | kotvení zámečnického výrobku "Z8":12 |  | 12 | [7 empty] | kotvení zámečnického výrobku "Z8":12
|  | kotvení zámečnického výrobku "Z9":16 |  | 16 | [7 empty] | kotvení zámečnického výrobku "Z9":16
|  | kotvení zámečnického výrobku "Z10":12 |  | 12 | [7 empty] | kotvení zámečnického výrobku "Z10":12
|  | kotvení zámečnického výrobku "Z11":2*4 |  | 8 | [7 empty] | kotvení zámečnického výrobku "Z11":2*4
162 | 953981103.120 | Chemické kotvy do betonu, M 12/120, ampule | kus | 27 |  | 0 | 0 | 0 |  | 0 |  |  | 2 | 12 | 0 | 141 | 1 | 0 | 0 | 0 | 0 | 0 | 12 | 0
|  | V položce je zakalkulováno vyvrtání a vyčištění otvoru požadovaného průměru a hloubky, zasunutí ampule s chemickou kotvou do otvoru a zavrtání svorníku s hrotem, maticí a podložkou pozink. | [8 empty] | V položce je zakalkulováno vyvrtání a vyčištění otvoru požadovaného průměru a hloubky, zasunutí ampule s chemickou kotvou do otvoru a zavrtání svorníku s hrotem, maticí a podložkou pozink. |  | 3
|  | Položka je určena i pro kotvy do zdiva z plných cihel. | [8 empty] | Položka je určena i pro kotvy do zdiva z plných cihel. |  | 3
|  | kotvení zámečnického výrobku "Z7":27 |  | 27 | [7 empty] | kotvení zámečnického výrobku "Z7":27
| Celkem za | 95 Dokončovací konstrukce na pozemních stavbách |  |  |  | 0 |  | 0 |  | 0 |  |  | 4 |  |  |  |  | 0 | 0 | 0 | 0 | 0
Díl: | 96 | Bourání konstrukcí | [10 empty] | 1
163 | 096 02 01 | Čištění konstrukcí od mechu a náletů | m2 | 14.5236 |  | 0 | 0 | 0 |  | 0 |  |  | 2 | 12 | 0 | 21 | 1 | 0 | 0 | 0 | 0 | 0 | 12 | 0
|  | střecha nad sníženou částí, demolice:5,88*2,47 |  | 14.5236 | [7 empty] | střecha nad sníženou částí, demolice:5,88*2,47
164 | 962081131 | Bourání konstrukcí ze skleněných tvárnic tl. 10 cm | m2 | 0.72 |  | 0 | 0.00067 | 0.0004824 |  | 0 |  |  | 2 | 12 | 0 | 22 | 1 | 0 | 0 | 0 | 0 | 0 | 12 | 0
|  | střecha nad sníženou částí, světlíky:0,6*0,6*2 |  | 0.72 | [7 empty] | střecha nad sníženou částí, světlíky:0,6*0,6*2
165 | 962042321 | Bourání konstrukcí z betonu prostého | m3 | 14.0955 |  | 0 | 0.00147 | 0.02072 |  | 0 |  |  | 2 | 12 | 0 | 23 | 1 | 0 | 0 | 0 | 0 | 0 | 12 | 0
|  | střecha nad sníženou částí, krycí deska sloupek:0,56*0,56*0,1 |  | 0.0314 | [7 empty] | střecha nad sníženou částí, krycí deska sloupek:0,56*0,56*0,1
|  | střecha nad sníženou částí, krycí deska atika:(5,88+2,47)*0,46*0,1 |  | 0.3841 | [7 empty] | střecha nad sníženou částí, krycí deska atika:(5,88+2,47)*0,46*0,1
|  | betonové schodiště výstupového schodiště na akumulace:1,0 |  | 1 | [7 empty] | betonové schodiště výstupového schodiště na akumulace:1,0
|  | podezdívka stávajícího oplocení:1,0*0,2*63,4 |  | 12.68 | [7 empty] | podezdívka stávajícího oplocení:1,0*0,2*63,4
166 | 962031133R00 | Bourání příček cihelných tl. 15 cm | m2 | 9 |  | 0 | 0.00067 | 0.00603 | -0.261 | -2.349 |  |  | 2 | 1 | 1 | 1 | 1 | 0 | 0 | 0 | 0 | 0 | 1 | 1
|  | střecha nad sníženou částí, světlíky:(0,9*2+0,6*2)*0,67 |  | 2.01 | [7 empty] | střecha nad sníženou částí, světlíky:(0,9*2+0,6*2)*0,67
|  | (0,9*2+0,6*2)*0,17 |  | 0.51 | [7 empty] | (0,9*2+0,6*2)*0,17
|  | komíny nad akumulacemi:(0,3*2+0,6*2)*0,9*4 |  | 6.48 | [7 empty] | komíny nad akumulacemi:(0,3*2+0,6*2)*0,9*4
167 | 962032231R00 | Bourání zdiva z cihel pálených na MVC | m3 | 0.619 |  | 0 | 0.00128 | 0.00079232 | -1.8 | -1.1142 |  |  | 2 | 1 | 1 | 1 | 1 | 0 | 0 | 0 | 0 | 0 | 1 | 1
|  | střecha nad sníženou částí, atika:(5,88+2,47)*0,4*0,17 |  | 0.5678 | [7 empty] | střecha nad sníženou částí, atika:(5,88+2,47)*0,4*0,17
|  | střecha nad sníženou částí, sloupek:0,4*0,4*0,32 |  | 0.0512 | [7 empty] | střecha nad sníženou částí, sloupek:0,4*0,4*0,32
168 | 962032314R00 | Bourání pilířů cihelných | m3 | 0.3159 |  | 0 | 0.01249 | 0.0039456 | -1.8 | -0.56862 |  |  | 2 | 1 | 1 | 1 | 1 | 0 | 0 | 0 | 0 | 0 | 1 | 1
|  | jeden zděný pilíř u vstupu:0,45*0,45*1,56 |  | 0.3159 | [7 empty] | jeden zděný pilíř u vstupu:0,45*0,45*1,56
169 | 963051113R00 | Bourání ŽB stropů deskových tl. nad 8 cm | m3 | 2.5955 |  | 0 | 0.00666 | 0.017286 | -2.4 | -6.2292 |  |  | 2 | 1 | 1 | 1 | 1 | 0 | 0 | 0 | 0 | 0 | 1 | 1
|  | střecha nad sníženou částí, strop:(6,28*2,87-0,6*0,6*2)*0,15 |  | 2.5955 | [7 empty] | střecha nad sníženou částí, strop:(6,28*2,87-0,6*0,6*2)*0,15
170 | 965042141R00 | Bourání mazanin betonových tl. 10 cm, nad 4 m2 | m3 | 6 |  | 0 | 0 | 0 | -2.2 | -13.2 |  |  | 2 | 1 | 1 | 1 | 1 | 0 | 0 | 0 | 0 | 0 | 1 | 1
|  | vnější horní povrch akumulací:120,0*0,05 |  | 6 | [7 empty] | vnější horní povrch akumulací:120,0*0,05
171 | 965042241.1 | Vybourání výplňového betonu | m3 | 15.5065 |  | 0 | 0 | 0 |  | 0 |  |  | 2 | 12 | 0 | 187 | 1 | 0 | 0 | 0 | 0 | 0 | 12 | 0
|  | O1, armaturní komora:2,0*1,45*0,28 |  | 0.812 | [7 empty] | O1, armaturní komora:2,0*1,45*0,28
|  | O2, akumulce 1:4,43*8,0*0,2 |  | 7.088 | [7 empty] | O2, akumulce 1:4,43*8,0*0,2
|  | O2, akumulce 2:4,43*8,0*0,2 |  | 7.088 | [7 empty] | O2, akumulce 2:4,43*8,0*0,2
|  | O3, nátoková komora 1:0,9*0,8*0,2 |  | 0.144 | [7 empty] | O3, nátoková komora 1:0,9*0,8*0,2
|  | O4, nátoková komora 2:1,75*1,07*0,2 |  | 0.3745 | [7 empty] | O4, nátoková komora 2:1,75*1,07*0,2
172 | 978011191R00 | Otlučení omítek vnitřních vápenných stropů do 100% | m2 | 5.9724 |  | 0 | 0 | 0 | -0.05 | -0.29862 |  |  | 2 | 1 | 1 | 1 | 1 | 0 | 0 | 0 | 0 | 0 | 1 | 1
|  | vyšší část, strop:2,52*2,37 |  | 5.9724 | [7 empty] | vyšší část, strop:2,52*2,37
173 | 978013191R00 | Otlučení omítek vnitřních stěn v rozsahu do 100 % | m2 | 71.9206 |  | 0 | 0 | 0 | -0.046 | -3.3083 |  |  | 2 | 1 | 1 | 1 | 1 | 0 | 0 | 0 | 0 | 0 | 1 | 1
|  | vyšší část, stěny:(2,52*2+2,37*2)*3,92 |  | 38.3376 | [7 empty] | vyšší část, stěny:(2,52*2+2,37*2)*3,92
|  | otvory:-1,08*2,08 |  | -2.2464 | [7 empty] | otvory:-1,08*2,08
|  | -0,7*0,67*3 |  | -1.407 | [7 empty] | -0,7*0,67*3
|  | vstup do nižší části:-1,77*2,62 |  | -4.6374 | [7 empty] | vstup do nižší části:-1,77*2,62
|  | ostění:(1,08+2,08*2)*0,3 |  | 1.572 | [7 empty] | ostění:(1,08+2,08*2)*0,3
|  | (0,7+0,67*2)*0,25*3 |  | 1.53 | [7 empty] | (0,7+0,67*2)*0,25*3
|  | přechod :(2,82*2+1,77)*0,5 |  | 3.705 | [7 empty] | přechod :(2,82*2+1,77)*0,5
|  | nižší část, stěny:(5,68*2+1,77*2)*2,97 |  | 44.253 | [7 empty] | nižší část, stěny:(5,68*2+1,77*2)*2,97
|  | -0,68*0,76 |  | -0.5168 | [7 empty] | -0,68*0,76
|  | vstup do vyšší části:-1,77*2,82 |  | -4.9914 | [7 empty] | vstup do vyšší části:-1,77*2,82
|  | vstupy do akumulací:-(4,22+2,45) |  | -6.67 | [7 empty] | vstupy do akumulací:-(4,22+2,45)
|  | klenba:(5,27+2,21)*0,4 |  | 2.992 | [7 empty] | klenba:(5,27+2,21)*0,4
174 | 978015291R00 | Otlučení omítek vnějších MVC v složit.1-4 do 100 % | m2 | 90 |  | 0 | 0 | 0 | -0.059 | -5.31 |  |  | 2 | 1 | 1 | 1 | 1 | 0 | 0 | 0 | 0 | 0 | 1 | 1
|  | vyšší část:30,0 |  | 30 | [7 empty] | vyšší část:30,0
|  | nižší část:27,0 |  | 27 | [7 empty] | nižší část:27,0
|  | přední areálová zeď:30,0 |  | 30 | [7 empty] | přední areálová zeď:30,0
|  | jeden sloupek:3,0 |  | 3 | [7 empty] | jeden sloupek:3,0
175 | 968072244R00 | Vybourání kovových rámů oken jednod. pl. 1 m2 | m2 | 1.9238 |  | 0 | 0.00304 | 0.0058484 | -0.065 | -0.12505 |  |  | 2 | 1 | 1 | 1 | 1 | 0 | 0 | 0 | 0 | 0 | 1 | 1
|  | okno 700/670mm, 3ks:0,7*0,67*3 |  | 1.407 | [7 empty] | okno 700/670mm, 3ks:0,7*0,67*3
|  | okno 680/760mm, 1ks:0,68*0,76 |  | 0.5168 | [7 empty] | okno 680/760mm, 1ks:0,68*0,76
176 | 968072455R00 | Vybourání kovových dveřních zárubní pl. do 2 m2 | m2 | 1.8 |  | 0 | 0.00117 | 0.002106 | -0.076 | -0.1368 |  |  | 2 | 1 | 1 | 1 | 1 | 0 | 0 | 0 | 0 | 0 | 1 | 1
|  | vchodové dveře 900/1970mm:0,9*2,0 |  | 1.8 | [7 empty] | vchodové dveře 900/1970mm:0,9*2,0
177 | 096 02 02 | Bourání ŽB sloupků 200x200mm k oplocení | kus | 25 |  | 0 | 0.2 | 5 |  | 0 |  |  | 2 | 12 | 0 | 237 | 1 | 0 | 0 | 0 | 0 | 0 | 12 | 0
|  | odhad:25 |  | 25 | [7 empty] | odhad:25
| Celkem za | 96 Bourání konstrukcí |  |  |  | 0 |  | 5.0572 |  | -32.6398 |  |  | 4 |  |  |  |  | 0 | 0 | 0 | 0 | 0
Díl: | 99 | Staveništní přesun hmot | [10 empty] | 1
178 | 999281105R00 | Přesun hmot pro opravy a údržbu do výšky 6 m | t | 207.3859 |  | 0 | 0 | 0 |  | 0 |  |  | 2 | 7 | 1 | 2 | 1 | 0 | 0 | 0 | 0 | 0 | 7 | 1
| Celkem za | 99 Staveništní přesun hmot |  |  |  | 0 |  | 0 |  | 0 |  |  | 4 |  |  |  |  | 0 | 0 | 0 | 0 | 0
Díl: | 711 | Izolace proti vodě | [10 empty] | 1
179 | 711140102.1 | Odstr.izolace proti vlhk.vodor. pásy přitavené | m2 | 120 |  | 0 | 0 | 0 |  | 0 |  |  | 2 | 12 | 0 | 57 | 2 | 0 | 0 | 0 | 0 | 0 | 12 | 0
|  | vnější horní povrch akumulací:120,0 |  | 120 | [7 empty] | vnější horní povrch akumulací:120,0
180 | 711111002RZ1 | Izolace proti vlhk.vodor. nátěr asf.lak za studena 1x nátěr - včetně dodávky asfaltového laku | m2 | 123.5 |  | 0 | 0.00044 | 0.05434 | 0 | 0 |  |  | 2 | 1 | 7 | 7 | 2 | 0 | 0 | 0 | 0 | 0 | 1 | 7
|  | střecha nad sníženou částí, HI pod atikami:(6,28+2,47)*0,4 |  | 3.5 | [7 empty] | střecha nad sníženou částí, HI pod atikami:(6,28+2,47)*0,4
|  | vnější horní povrch akumulací, skladba S3:120,0 |  | 120 | [7 empty] | vnější horní povrch akumulací, skladba S3:120,0
181 | 711112002RZ1 | Izolace proti vlhkosti svislá asf. lak, za studena 1x nátěr - včetné dodávky asfaltového laku | m2 | 82 |  | 0 | 0.00063 | 0.05166 | 0 | 0 |  |  | 2 | 1 | 7 | 7 | 2 | 0 | 0 | 0 | 0 | 0 | 1 | 7
|  | vnější svislé stěny akumulací:21,0 |  | 21 | [7 empty] | vnější svislé stěny akumulací:21,0
|  | vnější obnažené svislé stěny ČS po odkopávce:15,0 |  | 15 | [7 empty] | vnější obnažené svislé stěny ČS po odkopávce:15,0
|  | vnější obnažené svislé stěny ČS směrem ke komunikaci:46,0 |  | 46 | [7 empty] | vnější obnažené svislé stěny ČS směrem ke komunikaci:46,0
182 | 711141559RZ3 | Izolace proti vlhk. vodorovná pásy přitavením 1 vrstva - včetně dodávky asfaltového mod.pásu | m2 | 3.5 |  | 0 | 0.00559 | 0.019565 | 0 | 0 |  |  | 2 | 1 | 7 | 7 | 2 | 0 | 0 | 0 | 0 | 0 | 1 | 7
|  | střecha nad sníženou částí, HI pod atikami:(6,28+2,47)*0,4 |  | 3.5 | [7 empty] | střecha nad sníženou částí, HI pod atikami:(6,28+2,47)*0,4
183 | 711141559.2 | Izolace proti vlhk. vodorovná pásy přitavením 2 vrstvy - včetně dodávky asfaltového mod.pásu | m2 | 120 |  | 0 | 0.00982 | 1.1784 | 0 | 0 |  |  | 2 | 1 | 7 | 7 | 2 | 0 | 0 | 0 | 0 | 0 | 1 | 7
|  | Pásy z modifikovaného asfaltu s nosnou vložkou ze skleněné tkaniny. | [8 empty] | Pásy z modifikovaného asfaltu s nosnou vložkou ze skleněné tkaniny. |  | 3
|  | vnější horní povrch akumulací, skladba S3:120,0 |  | 120 | [7 empty] | vnější horní povrch akumulací, skladba S3:120,0
184 | 711142559RZ3 | Izolace proti vlhkosti svislá pásy přitavením 1 vrstva - včetně dodávky asfaltového mod.pásu | m2 | 46 |  | 0 | 0.00598 | 0.27508 | 0 | 0 |  |  | 2 | 1 | 7 | 7 | 2 | 0 | 0 | 0 | 0 | 0 | 1 | 7
|  | vnější obnažené svislé stěny ČS směrem ke komunikaci:46,0 |  | 46 | [7 empty] | vnější obnažené svislé stěny ČS směrem ke komunikaci:46,0
185 | 711142559.2 | Izolace proti vlhkosti svislá pásy přitavením 2 vrstvy - materiál ve specifikaci | m2 | 36 |  | 0 | 0.00999 | 0.35964 |  | 0 |  |  | 2 | 12 | 0 | 65 | 2 | 0 | 0 | 0 | 0 | 0 | 12 | 0
|  | Pásy z modifikovaného asfaltu s nosnou vložkou ze skleněné tkaniny. | [8 empty] | Pásy z modifikovaného asfaltu s nosnou vložkou ze skleněné tkaniny. |  | 3
|  | vnější svislé stěny akumulací:21,0 |  | 21 | [7 empty] | vnější svislé stěny akumulací:21,0
|  | vnější obnažené svislé stěny ČS po odkopávce:15,0 |  | 15 | [7 empty] | vnější obnažené svislé stěny ČS po odkopávce:15,0
186 | 711823121RT4 | Montáž nopové fólie svisle včetně dodávky fólie | m2 | 82 |  | 0 | 0.00023 | 0.01886 | 0 | 0 |  |  | 2 | 1 | 7 | 7 | 2 | 0 | 0 | 0 | 0 | 0 | 1 | 7
|  | vnější svislé stěny akumulací:21,0 |  | 21 | [7 empty] | vnější svislé stěny akumulací:21,0
|  | vnější obnažené svislé stěny ČS po odkopávce:15,0 |  | 15 | [7 empty] | vnější obnažené svislé stěny ČS po odkopávce:15,0
|  | vnější obnažené svislé stěny ČS směrem ke komunikaci:46,0 |  | 46 | [7 empty] | vnější obnažené svislé stěny ČS směrem ke komunikaci:46,0
187 | 998711101R00 | Přesun hmot pro izolace proti vodě, výšky do 6 m | t | 1.9575 |  | 0 | 0 | 0 |  | 0 |  |  | 2 | 7 | 1001 | 5 | 2 | 0 | 0 | 0 | 0 | 0 | 7 | 1001
| Celkem za | 711 Izolace proti vodě |  |  |  | 0 |  | 1.9575 |  | 0 |  |  | 4 |  |  |  |  | 0 | 0 | 0 | 0 | 0
Díl: | 713 | Izolace tepelné | [10 empty] | 1
188 | 713111231RK5 | Montáž parozábrany stropů shora s přelepením spojů | m2 | 7.8624 |  | 0 | 0.00018 | 0.0014152 | 0 | 0 |  |  | 2 | 1 | 7 | 7 | 2 | 0 | 0 | 0 | 0 | 0 | 1 | 7
|  | včetně dodávky fólie a spojovacích prostředků. | [8 empty] | včetně dodávky fólie a spojovacích prostředků. |  | 3
|  | stanová střecha, zateplení stropu, skladba S5:2,88*2,73 |  | 7.8624 | [7 empty] | stanová střecha, zateplení stropu, skladba S5:2,88*2,73
189 | 713111111RT1 | Izolace tepelné stropů vrchem kladené volně 1 vrstva - materiál ve specifikaci | m2 | 21.1873 |  | 0 | 0 | 0 | 0 | 0 |  |  | 2 | 1 | 7 | 7 | 2 | 0 | 0 | 0 | 0 | 0 | 1 | 7
|  | stanová střecha, zateplení stropu, skladba S5:2,88*2,73 |  | 7.8624 | [7 empty] | stanová střecha, zateplení stropu, skladba S5:2,88*2,73
|  | střecha nad sníženou částí, skladba S1:5,87*2,27 |  | 13.3249 | [7 empty] | střecha nad sníženou částí, skladba S1:5,87*2,27
190 | R 63140595 | Deska izolační z minerální vlny tl. 100 mm | m2 | 8.0196 |  | 0 | 0.004 | 0.032078 |  | 0 |  |  | 2 | 12 | 0 | 5 | 2 | 0 | 0 | 0 | 0 | 0 | 12 | 0
|  | Ztratné 2%. | [8 empty] | Ztratné 2%. |  | 3
|  | stanová střecha, zateplení stropu, skladba S5:2,88*2,73*1,02 |  | 8.0196 | [7 empty] | stanová střecha, zateplení stropu, skladba S5:2,88*2,73*1,02
191 | 28375768.A | Deska izolační polystyrén samozhášivý EPS 150 S | m3 | 1.0873 |  | 0 | 0.025 | 0.027182 |  | 0 |  |  | 2 | 3 | 7 | 28375768.A | 2 | 0 | 0 | 0 | 0 | 0 | 3 | 7
|  | Ztratné 2%. | [8 empty] | Ztratné 2%. |  | 3
|  | střecha nad sníženou částí, skladba S1, TI tl.80mm:5,87*2,27*0,08*1,02 |  | 1.0873 | [7 empty] | střecha nad sníženou částí, skladba S1, TI tl.80mm:5,87*2,27*0,08*1,02
192 | 998713101R00 | Přesun hmot pro izolace tepelné, výšky do 6 m | t | 0.060676 |  | 0 | 0 | 0 |  | 0 |  |  | 2 | 7 | 1001 | 5 | 2 | 0 | 0 | 0 | 0 | 0 | 7 | 1001
| Celkem za | 713 Izolace tepelné |  |  |  | 0 |  | 0.060676 |  | 0 |  |  | 4 |  |  |  |  | 0 | 0 | 0 | 0 | 0
Díl: | 712 | Živičné krytiny | [10 empty] | 1
193 | 712371801RT1 | Povlaková krytina střech do 10°, fólií PVC 1 vrstva - fólie ve specifikaci | m2 | 15.3551 |  | 0 | 3e-05 | 0.00046065 | 0 | 0 |  |  | 2 | 1 | 7 | 7 | 2 | 0 | 0 | 0 | 0 | 0 | 1 | 7
|  | střecha nad sníženou částí, skladba S1:5,88*2,47 |  | 14.5236 | [7 empty] | střecha nad sníženou částí, skladba S1:5,88*2,47
|  | vytažení na atiky:(5,88+2,47)*0,07 |  | 0.5845 | [7 empty] | vytažení na atiky:(5,88+2,47)*0,07
|  | vytažení na zeď:2,47*0,1 |  | 0.247 | [7 empty] | vytažení na zeď:2,47*0,1
194 | 28322139.1 | Fólie hydroizolační střešní na bázi měkčeného PVC vyztužená skelným vláknem | m2 | 17.3513 |  | 0 | 0.0025 | 0.043378 |  | 0 |  |  | 2 | 12 | 0 | 196 | 2 | 0 | 0 | 0 | 0 | 0 | 12 | 0
|  | Ztratné 13%. | [8 empty] | Ztratné 13%. |  | 3
|  | 15,3551*1,13 |  | 17.3513 | [7 empty] | 15,3551*1,13
195 | 712391171 | Povlaková krytina střech do 10°, podklad. textilie 1 vrstva - včetně dodávky geotextilie (300g/m2) | m2 | 15.3551 |  | 0 | 0.00032 | 0.0049136 |  | 0 |  |  | 2 | 12 | 0 | 48 | 2 | 0 | 0 | 0 | 0 | 0 | 12 | 0
|  | střecha nad sníženou částí, skladba S1:5,88*2,47 |  | 14.5236 | [7 empty] | střecha nad sníženou částí, skladba S1:5,88*2,47
|  | vytažení na atiky:(5,88+2,47)*0,07 |  | 0.5845 | [7 empty] | vytažení na atiky:(5,88+2,47)*0,07
|  | vytažení na zeď:2,47*0,1 |  | 0.247 | [7 empty] | vytažení na zeď:2,47*0,1
196 | 998712101R00 | Přesun hmot pro povlakové krytiny, výšky do 6 m | t | 0.048753 |  | 0 | 0 | 0 |  | 0 |  |  | 2 | 7 | 1001 | 5 | 2 | 0 | 0 | 0 | 0 | 0 | 7 | 1001
| Celkem za | 712 Živičné krytiny |  |  |  | 0 |  | 0.048753 |  | 0 |  |  | 4 |  |  |  |  | 0 | 0 | 0 | 0 | 0
Díl: | 762 | Konstrukce tesařské | [10 empty] | 1
197 | 762343101R00 | Montáž roštu pro tepelnou izolaci | m | 19.41 |  | 0 | 0 | 0 | 0 | 0 |  |  | 2 | 1 | 7 | 7 | 2 | 0 | 0 | 0 | 0 | 0 | 1 | 7
|  | stanová střecha, zateplení stropu, skladba S5:2,88*2+2,73*5 |  | 19.41 | [7 empty] | stanová střecha, zateplení stropu, skladba S5:2,88*2+2,73*5
198 | R 60510058 | Hranol hoblovaný dřevěný 60/100 mm | m | 20.9628 |  | 0 | 0.0033 | 0.069177 |  | 0 |  |  | 2 | 12 | 0 | 3 | 2 | 0 | 0 | 0 | 0 | 0 | 12 | 0
|  | Ztratné 8%. | [8 empty] | Ztratné 8%. |  | 3
|  | stanová střecha, zateplení stropu, skladba S5:(2,88*2+2,73*5)*1,08 |  | 20.9628 | [7 empty] | stanová střecha, zateplení stropu, skladba S5:(2,88*2+2,73*5)*1,08
199 | 762811100RT2 | Montáž záklopu, vrchní přesahovaný, hrubá prkna včetně dodávky řeziva, prkna tl. 18 mm | m2 | 7.8624 |  | 0 | 0.0123 | 0.096708 | 0 | 0 |  |  | 2 | 1 | 7 | 7 | 2 | 0 | 0 | 0 | 0 | 0 | 1 | 7
|  | stanová střecha, zateplení stropu, skladba S5:2,88*2,73 |  | 7.8624 | [7 empty] | stanová střecha, zateplení stropu, skladba S5:2,88*2,73
200 | 998762102R00 | Přesun hmot pro tesařské konstrukce, výšky do 12 m | t | 0.16588 |  | 0 | 0 | 0 |  | 0 |  |  | 2 | 7 | 1001 | 5 | 2 | 0 | 0 | 0 | 0 | 0 | 7 | 1001
| Celkem za | 762 Konstrukce tesařské |  |  |  | 0 |  | 0.16588 |  | 0 |  |  | 4 |  |  |  |  | 0 | 0 | 0 | 0 | 0
Díl: | 764 | Konstrukce klempířské | [10 empty] | 1
201 | 766624052.1 | Montáž střešního výlezu rozměr 45x55 cm | kus | 1 |  | 0 | 0.00028 | 0.00028 |  | 0 |  |  | 2 | 12 | 0 | 12 | 2 | 0 | 0 | 0 | 0 | 0 | 12 | 0
|  | Položka obsahuje montáž střešního výlezu včetně lemování a spojovacího materiálu, včetně vyříznutí otvoru ve stávající plechové krytině. | [8 empty] | Položka obsahuje montáž střešního výlezu včetně lemování a spojovacího materiálu, včetně vyříznutí otvoru ve stávající plechové krytině. |  | 3
202 | 62865191 | Střešní výlez 45 x 55 cm otvírání horní výplň dvojsklo, uzamykatelný z vnější strany | kus | 1 |  | 0 | 0.005 | 0.005 |  | 0 |  |  | 2 | 3 | 7 | 62865191 | 2 | 0 | 0 | 0 | 0 | 0 | 3 | 7
|  | Výplň stavebního otvoru "O2". | [8 empty] | Výplň stavebního otvoru "O2". |  | 3
|  | Kompletní specifikace viz dokumentace stavební části výkres č.8 část C.2 "Seznam výplní stavebních otvorů". | [8 empty] | Kompletní specifikace viz dokumentace stavební části výkres č.8 část C.2 "Seznam výplní stavebních otvorů". |  | 3
203 | 764352203.28 | Žlaby z Pz plechu podokapní půlkruhové, rš 280 mm | m | 16.2 |  | 0 | 0.00308 | 0.049896 |  | 0 |  |  | 2 | 12 | 0 | 107 | 2 | 0 | 0 | 0 | 0 | 0 | 12 | 0
|  | Klempířský výrobek "K1". | [8 empty] | Klempířský výrobek "K1". |  | 3
|  | Kompletní specifikace viz dokumentace stavební části výkres č.10 část C2 "Seznam klempířských výrobků". | [8 empty] | Kompletní specifikace viz dokumentace stavební části výkres č.10 část C2 "Seznam klempířských výrobků". |  | 3
|  | Položka je kalkulována včetně háků, čel, rohů, rovných hrdel a dilatací. Stávající pookapní háky budou odrezeny a opatřeny nátěrem, stejným jako ostatní klempířské výrobky. | [8 empty] | Položka je kalkulována včetně háků, čel, rohů, rovných hrdel a dilatací. Stávající pookapní háky budou odrezeny a opatřeny nátěrem, stejným jako ostatní klempířské výrobky. |  | 3
|  | Materiál : pozinkovaný plech tl.0,7mm. | [8 empty] | Materiál : pozinkovaný plech tl.0,7mm. |  | 3
204 | 764359211R00 | Kotlík z Pz plechu kónický pro trouby D do 100 mm | kus | 1 |  | 0 | 0.00165 | 0.00165 | 0 | 0 |  |  | 2 | 1 | 7 | 7 | 2 | 0 | 0 | 0 | 0 | 0 | 1 | 7
|  | Materiál : pozinkovaný plech tl.0,7mm. | [8 empty] | Materiál : pozinkovaný plech tl.0,7mm. |  | 3
205 | 764454202R00 | Odpadní trouby z Pz plechu, kruhové, D 100 mm | m | 3.4 |  | 0 | 0.00263 | 0.008942 | 0 | 0 |  |  | 2 | 1 | 7 | 7 | 2 | 0 | 0 | 0 | 0 | 0 | 1 | 7
|  | Klempířský výrobek "K2". | [8 empty] | Klempířský výrobek "K2". |  | 3
|  | Kompletní specifikace viz dokumentace stavební části výkres č.10 část C2 "Seznam klempířských výrobků". | [8 empty] | Kompletní specifikace viz dokumentace stavební části výkres č.10 část C2 "Seznam klempířských výrobků". |  | 3
|  | Položka je kalkulována včetně nákladů na dodání zděří, manžet, odboček, kolen, odskoků, výpustí vody a přechodových kusů, včetně napojení do lapače střešních splavenin. | [8 empty] | Položka je kalkulována včetně nákladů na dodání zděří, manžet, odboček, kolen, odskoků, výpustí vody a přechodových kusů, včetně napojení do lapače střešních splavenin. |  | 3
|  | Materiál : pozinkovaný plech tl.0,7mm. | [8 empty] | Materiál : pozinkovaný plech tl.0,7mm. |  | 3
206 | 764410240.27 | Oplechování parapetů včetně rohů Pz, rš 270 mm | m | 2.25 |  | 0 | 0.00301 | 0.0067725 |  | 0 |  |  | 2 | 12 | 0 | 110 | 2 | 0 | 0 | 0 | 0 | 0 | 12 | 0
|  | Klempířský výrobek "K3". | [8 empty] | Klempířský výrobek "K3". |  | 3
|  | Kompletní specifikace viz dokumentace stavební části výkres č.10 část C2 "Seznam klempířských výrobků". | [8 empty] | Kompletní specifikace viz dokumentace stavební části výkres č.10 část C2 "Seznam klempířských výrobků". |  | 3
|  | Včetně napojení na okno a ostění a veškerého spojovacího materiálu. | [8 empty] | Včetně napojení na okno a ostění a veškerého spojovacího materiálu. |  | 3
|  | Materiál : pozinkovaný plech tl.0,7mm. | [8 empty] | Materiál : pozinkovaný plech tl.0,7mm. |  | 3
|  | 0,75*3 |  | 2.25 | [7 empty] | 0,75*3
207 | 764430250.68 | Oplechování zdí (atik) z Pz poplastovaného plechu , rš 680 mm | m | 8.8 |  | 0 | 0.00489 | 0.043032 |  | 0 |  |  | 2 | 12 | 0 | 112 | 2 | 0 | 0 | 0 | 0 | 0 | 12 | 0
|  | Klempířský výrobek "K4". | [8 empty] | Klempířský výrobek "K4". |  | 3
|  | Kompletní specifikace viz dokumentace stavební části výkres č.10 část C2 "Seznam klempířských výrobků". | [8 empty] | Kompletní specifikace viz dokumentace stavební části výkres č.10 část C2 "Seznam klempířských výrobků". |  | 3
|  | Včetně připojovacích prostředků k betonovému zhlaví atiky. | [8 empty] | Včetně připojovacích prostředků k betonovému zhlaví atiky. |  | 3
|  | Materiál : pozinkovaný plech tl.0,7mm, poplastovaný. | [8 empty] | Materiál : pozinkovaný plech tl.0,7mm, poplastovaný. |  | 3
208 | 764816420R00 | Okapnice z lakovaného Pz plechu, rš 200 mm | m | 5.8 |  | 0 | 0.00119 | 0.006902 | 0 | 0 |  |  | 2 | 1 | 7 | 7 | 2 | 0 | 0 | 0 | 0 | 0 | 1 | 7
|  | Klempířský výrobek "K5". | [8 empty] | Klempířský výrobek "K5". |  | 3
|  | Kompletní specifikace viz dokumentace stavební části výkres č.10 část C2 "Seznam klempířských výrobků". | [8 empty] | Kompletní specifikace viz dokumentace stavební části výkres č.10 část C2 "Seznam klempířských výrobků". |  | 3
|  | Typová okapnice, systémový profil dle výrobce použité fóliové krytiny, včetně příslušenství. | [8 empty] | Typová okapnice, systémový profil dle výrobce použité fóliové krytiny, včetně příslušenství. |  | 3
209 | 764 02 01 | Koutové, rohové, stěnové a krycí lišty vč.příslušenství, D+M | m | 8.6 |  | 0 | 0.00192 | 0.016512 |  | 0 |  |  | 2 | 12 | 0 | 113 | 2 | 0 | 0 | 0 | 0 | 0 | 12 | 0
|  | Klempířský výrobek "K6". | [8 empty] | Klempířský výrobek "K6". |  | 3
|  | Kompletní specifikace viz dokumentace stavební části výkres č.10 část C2 "Seznam klempířských výrobků". | [8 empty] | Kompletní specifikace viz dokumentace stavební části výkres č.10 část C2 "Seznam klempířských výrobků". |  | 3
|  | Systémové profily dle výrobce použité fóliové krytiny, včetně příslušenství. | [8 empty] | Systémové profily dle výrobce použité fóliové krytiny, včetně příslušenství. |  | 3
210 | 998764101R00 | Přesun hmot pro klempířské konstr., výšky do 6 m | t | 0.13899 |  | 0 | 0 | 0 |  | 0 |  |  | 2 | 7 | 1001 | 5 | 2 | 0 | 0 | 0 | 0 | 0 | 7 | 1001
| Celkem za | 764 Konstrukce klempířské |  |  |  | 0 |  | 0.13899 |  | 0 |  |  | 4 |  |  |  |  | 0 | 0 | 0 | 0 | 0
Díl: | 767 | Konstrukce zámečnické | [10 empty] | 1
211 | 767392802R00 | Demontáž krytin střech z plechů hladkých | m2 | 0.2475 |  | 0 | 0 | 0 | -0.007 | -0.0017325 |  |  | 2 | 1 | 7 | 7 | 2 | 0 | 0 | 0 | 0 | 0 | 1 | 7
|  | pro střešní výlez:0,45*0,55 |  | 0.2475 | [7 empty] | pro střešní výlez:0,45*0,55
212 | 767 02 01 | Demontáž ocelových a zámečnických konstrukcí včetně likvidace | kg | 700 |  | 0 | 0 | 0 |  | 0 |  |  | 2 | 12 | 0 | 119 | 2 | 0 | 0 | 0 | 0 | 0 | 12 | 0
|  | Zahrnuje demontáž poklopů, zábradlí, mříží u vstupů do akumulací, stupadel, madel, atd... | [8 empty] | Zahrnuje demontáž poklopů, zábradlí, mříží u vstupů do akumulací, stupadel, madel, atd... |  | 3
|  | odhad:700,0 |  | 700 | [7 empty] | odhad:700,0
213 | 767 02 02 | Žebřík z nerezové oceli s protiskluznou úpravou šířka 400mm, dl.3,5m, D+M | kus | 2 |  | 0 | 0.02 | 0.04 |  | 0 |  |  | 2 | 12 | 0 | 121 | 2 | 0 | 0 | 0 | 0 | 0 | 12 | 0
|  | Zámečnický výrobek "Z1". | [8 empty] | Zámečnický výrobek "Z1". |  | 3
|  | Kompletní specifikace viz dokumentace stavební části výkres č.9 část C2 "Seznam zámečnických výrobků". | [8 empty] | Kompletní specifikace viz dokumentace stavební části výkres č.9 část C2 "Seznam zámečnických výrobků". |  | 3
|  | Včetně montážního příslušenství. | [8 empty] | Včetně montážního příslušenství. |  | 3
214 | 767 02 03 | Žebřík z nerezové oceli s protiskluznou úpravou šířka 400mm, dl.3,1m, D+M | kus | 1 |  | 0 | 0.0169 | 0.0169 |  | 0 |  |  | 2 | 12 | 0 | 122 | 2 | 0 | 0 | 0 | 0 | 0 | 12 | 0
|  | Zámečnický výrobek "Z2". | [8 empty] | Zámečnický výrobek "Z2". |  | 3
|  | Kompletní specifikace viz dokumentace stavební části výkres č.9 část C2 "Seznam zámečnických výrobků". | [8 empty] | Kompletní specifikace viz dokumentace stavební části výkres č.9 část C2 "Seznam zámečnických výrobků". |  | 3
|  | Včetně montážního příslušenství. | [8 empty] | Včetně montážního příslušenství. |  | 3
215 | 767 02 04 | Žebřík z nerezové oceli s protiskluznou úpravou šířka 400mm, dl.2,9m, D+M | kus | 2 |  | 0 | 0.016 | 0.032 |  | 0 |  |  | 2 | 12 | 0 | 123 | 2 | 0 | 0 | 0 | 0 | 0 | 12 | 0
|  | Zámečnický výrobek "Z3". | [8 empty] | Zámečnický výrobek "Z3". |  | 3
|  | Kompletní specifikace viz dokumentace stavební části výkres č.9 část C2 "Seznam zámečnických výrobků". | [8 empty] | Kompletní specifikace viz dokumentace stavební části výkres č.9 část C2 "Seznam zámečnických výrobků". |  | 3
|  | Včetně montážního příslušenství. | [8 empty] | Včetně montážního příslušenství. |  | 3
216 | 767 02 05 | Poklop z ocelového Pz pororoštu, atyp, pochozí 680x680mm, s rámem z L profilů, D+M | kus | 2 |  | 0 | 0.015 | 0.03 |  | 0 |  |  | 2 | 12 | 0 | 124 | 2 | 0 | 0 | 0 | 0 | 0 | 12 | 0
|  | Zámečnický výrobek "Z4". | [8 empty] | Zámečnický výrobek "Z4". |  | 3
|  | Kompletní specifikace viz dokumentace stavební části výkres č.9 část C2 "Seznam zámečnických výrobků". | [8 empty] | Kompletní specifikace viz dokumentace stavební části výkres č.9 část C2 "Seznam zámečnických výrobků". |  | 3
|  | Včetně rámu a závěsů, včetně zabetonování rámu. | [8 empty] | Včetně rámu a závěsů, včetně zabetonování rámu. |  | 3
217 | 767 02 06 | Poklop z Pz ocelového rýhovaného plechu tl.4mm atyp, pochozí, 600x600mm, s rámem, D+M | kus | 1 |  | 0 | 0.024 | 0.024 |  | 0 |  |  | 2 | 12 | 0 | 125 | 2 | 0 | 0 | 0 | 0 | 0 | 12 | 0
|  | Zámečnický výrobek "Z5". | [8 empty] | Zámečnický výrobek "Z5". |  | 3
|  | Kompletní specifikace viz dokumentace stavební části výkres č.9 část C2 "Seznam zámečnických výrobků". | [8 empty] | Kompletní specifikace viz dokumentace stavební části výkres č.9 část C2 "Seznam zámečnických výrobků". |  | 3
|  | Včetně rámu a závěsů, včetně zabetonování rámu. | [8 empty] | Včetně rámu a závěsů, včetně zabetonování rámu. |  | 3
218 | 767 02 07 | Poklop z Pz ocelového rýhovaného plechu tl.4mm atyp, pochozí, 700x700mm, s rámem, D+M | kus | 1 |  | 0 | 0.03 | 0.03 |  | 0 |  |  | 2 | 12 | 0 | 126 | 2 | 0 | 0 | 0 | 0 | 0 | 12 | 0
|  | Zámečnický výrobek "Z6". | [8 empty] | Zámečnický výrobek "Z6". |  | 3
|  | Kompletní specifikace viz dokumentace stavební části výkres č.9 část C2 "Seznam zámečnických výrobků". | [8 empty] | Kompletní specifikace viz dokumentace stavební části výkres č.9 část C2 "Seznam zámečnických výrobků". |  | 3
|  | Včetně rámu a závěsů, včetně zabetonování rámu. | [8 empty] | Včetně rámu a závěsů, včetně zabetonování rámu. |  | 3
219 | 767 02 08.1 | Ocelová podesta v armaturní komoře ocelové Pz profily L 80x60x6mm, D+M | kg | 64.8466 |  | 0 | 0.001 | 0.064847 |  | 0 |  |  | 2 | 12 | 0 | 127 | 2 | 0 | 0 | 0 | 0 | 0 | 12 | 0
|  | Zámečnický výrobek "Z7". | [8 empty] | Zámečnický výrobek "Z7". |  | 3
|  | Kompletní specifikace viz dokumentace stavební části výkres č.9 část C2 "Seznam zámečnických výrobků". | [8 empty] | Kompletní specifikace viz dokumentace stavební části výkres č.9 část C2 "Seznam zámečnických výrobků". |  | 3
|  | L 80x60x6mm, 6,37kg/m:4,49*2*6,37 |  | 57.2026 | [7 empty] | L 80x60x6mm, 6,37kg/m:4,49*2*6,37
|  | 1,2*6,37 |  | 7.644 | [7 empty] | 1,2*6,37
220 | 767 02 08.2 | Ocelová podesta v armaturní komoře ocelové Pz pororošty SP 540-34/38-5 , D+M | m2 | 6.3911 |  | 0 | 0.0571 | 0.36493 |  | 0 |  |  | 2 | 12 | 0 | 128 | 2 | 0 | 0 | 0 | 0 | 0 | 12 | 0
|  | Zámečnický výrobek "Z7". | [8 empty] | Zámečnický výrobek "Z7". |  | 3
|  | Kompletní specifikace viz dokumentace stavební části výkres č.9 část C2 "Seznam zámečnických výrobků". | [8 empty] | Kompletní specifikace viz dokumentace stavební části výkres č.9 část C2 "Seznam zámečnických výrobků". |  | 3
|  | Včetně dodatečného vyřezání prostupů skrz pororošty dle instalované technologie. | [8 empty] | Včetně dodatečného vyřezání prostupů skrz pororošty dle instalované technologie. |  | 3
|  | 440x1425mm, 1ks:0,44*1,425 |  | 0.627 | [7 empty] | 440x1425mm, 1ks:0,44*1,425
|  | 315x1425mm, 2ks:0,315*1,425*2 |  | 0.8978 | [7 empty] | 315x1425mm, 2ks:0,315*1,425*2
|  | 750x1425mm, 4ks:0,75*1,425*4 |  | 4.275 | [7 empty] | 750x1425mm, 4ks:0,75*1,425*4
|  | 415x1425mm, 1ks:0,415*1,425 |  | 0.5914 | [7 empty] | 415x1425mm, 1ks:0,415*1,425
221 | 767 02 09 | Zábradlí u vstupního schodiště ocelové Pz trubkové, v.1,1m, s okop. plechem, D+M | m | 6.2 |  | 0 | 0.0158 | 0.09796 |  | 0 |  |  | 2 | 12 | 0 | 130 | 2 | 0 | 0 | 0 | 0 | 0 | 12 | 0
|  | Zámečnický výrobek "Z8". | [8 empty] | Zámečnický výrobek "Z8". |  | 3
|  | Kompletní specifikace viz dokumentace stavební části výkres č.9 část C2 "Seznam zámečnických výrobků". | [8 empty] | Kompletní specifikace viz dokumentace stavební části výkres č.9 část C2 "Seznam zámečnických výrobků". |  | 3
|  | Včetně jednoho vyjímatelného pole, včetně večkerého kotevního materiálu. | [8 empty] | Včetně jednoho vyjímatelného pole, včetně večkerého kotevního materiálu. |  | 3
222 | 767 02 10 | Zábradlí u vstupu do akumulace 1 ocelové Pz trubkové, v.1,1m, s okop. plechem, D+M | m | 2.62 |  | 0 | 0.0158 | 0.041396 |  | 0 |  |  | 2 | 12 | 0 | 132 | 2 | 0 | 0 | 0 | 0 | 0 | 12 | 0
|  | Zámečnický výrobek "Z9". | [8 empty] | Zámečnický výrobek "Z9". |  | 3
|  | Kompletní specifikace viz dokumentace stavební části výkres č.9 část C2 "Seznam zámečnických výrobků". | [8 empty] | Kompletní specifikace viz dokumentace stavební části výkres č.9 část C2 "Seznam zámečnických výrobků". |  | 3
|  | Včetně vstupních dvířek 600/1100mm, včetně večkerého kotevního materiálu. | [8 empty] | Včetně vstupních dvířek 600/1100mm, včetně večkerého kotevního materiálu. |  | 3
223 | 767 02 11 | Zábradlí u vstupu do akumulace 2 ocelové Pz trubkové, v.1,1m, s okop. plechem, D+M | m | 1.52 |  | 0 | 0.0158 | 0.024016 |  | 0 |  |  | 2 | 12 | 0 | 133 | 2 | 0 | 0 | 0 | 0 | 0 | 12 | 0
|  | Zámečnický výrobek "Z10". | [8 empty] | Zámečnický výrobek "Z10". |  | 3
|  | Kompletní specifikace viz dokumentace stavební části výkres č.9 část C2 "Seznam zámečnických výrobků". | [8 empty] | Kompletní specifikace viz dokumentace stavební části výkres č.9 část C2 "Seznam zámečnických výrobků". |  | 3
|  | Včetně vstupních dvířek 600/1100mm, včetně večkerého kotevního materiálu. | [8 empty] | Včetně vstupních dvířek 600/1100mm, včetně večkerého kotevního materiálu. |  | 3
224 | 767 02 12 | Svislé nerezové madlo dl.600mm, D+M | kus | 4 |  | 0 | 0.002 | 0.008 |  | 0 |  |  | 2 | 12 | 0 | 131 | 2 | 0 | 0 | 0 | 0 | 0 | 12 | 0
|  | Zámečnický výrobek "Z11". | [8 empty] | Zámečnický výrobek "Z11". |  | 3
|  | Kompletní specifikace viz dokumentace stavební části výkres č.9 část C2 "Seznam zámečnických výrobků". | [8 empty] | Kompletní specifikace viz dokumentace stavební části výkres č.9 část C2 "Seznam zámečnických výrobků". |  | 3
|  | Včetně kotevního materiálu. | [8 empty] | Včetně kotevního materiálu. |  | 3
225 | 767 02 13 | Ocelový Pz nosník IPN 140 dl.2070mm, D+M | kg | 29.601 |  | 0 | 0.001 | 0.029601 |  | 0 |  |  | 2 | 12 | 0 | 134 | 2 | 0 | 0 | 0 | 0 | 0 | 12 | 0
|  | Zámečnický výrobek "Z12". | [8 empty] | Zámečnický výrobek "Z12". |  | 3
|  | Kompletní specifikace viz dokumentace stavební části výkres č.9 část C2 "Seznam zámečnických výrobků". | [8 empty] | Kompletní specifikace viz dokumentace stavební části výkres č.9 část C2 "Seznam zámečnických výrobků". |  | 3
|  | 14,3kg/m:2,07*14,3 |  | 29.601 | [7 empty] | 14,3kg/m:2,07*14,3
226 | 767 02 14.1 | Podlahová vpust nerez spodní s přírubou DN 50 D+M | kus | 2 |  | 0 | 0.0013 | 0.0026 |  | 0 |  |  | 2 | 12 | 0 | 135 | 2 | 0 | 0 | 0 | 0 | 0 | 12 | 0
|  | Zámečnický výrobek "Z13". | [8 empty] | Zámečnický výrobek "Z13". |  | 3
|  | Kompletní specifikace viz dokumentace stavební části výkres č.9 část C2 "Seznam zámečnických výrobků". | [8 empty] | Kompletní specifikace viz dokumentace stavební části výkres č.9 část C2 "Seznam zámečnických výrobků". |  | 3
|  | SE zapravením a obetonováním. | [8 empty] | SE zapravením a obetonováním. |  | 3
227 | 767 02 14.2 | Potrubí HT DN50 k podlahové vpusti "Z13" včetně veškerých tvarovek a příchytek, D+M | kpl | 1 |  | 0 | 0 | 0 |  | 0 |  |  | 2 | 12 | 0 | 138 | 2 | 0 | 0 | 0 | 0 | 0 | 12 | 0
|  | Zámečnický výrobek "Z13". | [8 empty] | Zámečnický výrobek "Z13". |  | 3
|  | Kompletní specifikace viz dokumentace stavební části výkres č.9 část C2 "Seznam zámečnických výrobků". | [8 empty] | Kompletní specifikace viz dokumentace stavební části výkres č.9 část C2 "Seznam zámečnických výrobků". |  | 3
|  | Zahrnuje potrubí HT DN50 dl.10,0m a veškeré tvarovky (kolena, odbočky, spojky, redukce, ...). | [8 empty] | Zahrnuje potrubí HT DN50 dl.10,0m a veškeré tvarovky (kolena, odbočky, spojky, redukce, ...). |  | 3
228 | 767 02 15.1 | Podlahová vpust nerez boční s přírubou DN 50, D+M | kus | 2 |  | 0 | 0.0013 | 0.0026 |  | 0 |  |  | 2 | 12 | 0 | 136 | 2 | 0 | 0 | 0 | 0 | 0 | 12 | 0
|  | Zámečnický výrobek "Z14". | [8 empty] | Zámečnický výrobek "Z14". |  | 3
|  | Kompletní specifikace viz dokumentace stavební části výkres č.9 část C2 "Seznam zámečnických výrobků". | [8 empty] | Kompletní specifikace viz dokumentace stavební části výkres č.9 část C2 "Seznam zámečnických výrobků". |  | 3
|  | Se zapravením a obetonováním. | [8 empty] | Se zapravením a obetonováním. |  | 3
229 | 767 02 15.2 | Potrubí HT DN50 k podlahové vpusti "Z14" včetně veškerých tvarovek a příchytek, D+M | kpl | 1 |  | 0 | 0 | 0 |  | 0 |  |  | 2 | 12 | 0 | 139 | 2 | 0 | 0 | 0 | 0 | 0 | 12 | 0
|  | Zámečnický výrobek "Z14". | [8 empty] | Zámečnický výrobek "Z14". |  | 3
|  | Kompletní specifikace viz dokumentace stavební části výkres č.9 část C2 "Seznam zámečnických výrobků". | [8 empty] | Kompletní specifikace viz dokumentace stavební části výkres č.9 část C2 "Seznam zámečnických výrobků". |  | 3
|  | Zahrnuje potrubí HT DN50 dl.2,0m a veškeré tvarovky (kolena, odbočky, spojky, redukce, ...). | [8 empty] | Zahrnuje potrubí HT DN50 dl.2,0m a veškeré tvarovky (kolena, odbočky, spojky, redukce, ...). |  | 3
230 | 767 02 16 | Ocelová Pz vstupní vrátka k oplocení 900/1700mm atyp, vč.veškerého příslušenství, D+M | kus | 1 |  | 0 | 0.0013 | 0.0013 |  | 0 |  |  | 2 | 12 | 0 | 137 | 2 | 0 | 0 | 0 | 0 | 0 | 12 | 0
|  | Zámečnický výrobek "Z15". | [8 empty] | Zámečnický výrobek "Z15". |  | 3
|  | Kompletní specifikace viz dokumentace stavební části výkres č.9 část C2 "Seznam zámečnických výrobků". | [8 empty] | Kompletní specifikace viz dokumentace stavební části výkres č.9 část C2 "Seznam zámečnických výrobků". |  | 3
231 | 767914830.1 | Demontáž oplocení z pletivových polí H do 2 m | m | 63.4 |  | 0 | 0 | 0 |  | 0 |  |  | 2 | 12 | 0 | 236 | 2 | 0 | 0 | 0 | 0 | 0 | 12 | 0
|  | stávající oplocení:63,4 |  | 63.4 | [7 empty] | stávající oplocení:63,4
232 | 767915110R00 | Montáž oplocení průběž. z profilové oceli do15 kg | m | 64 |  | 0 | 0 | 0 | 0 | 0 |  |  | 2 | 1 | 7 | 7 | 2 | 0 | 0 | 0 | 0 | 0 | 1 | 7
|  | nové oplocení:64 |  | 64 | [7 empty] | nové oplocení:64
233 | 767 02 17 | Plotový panel drátěný 3D výška 1760 mm Pz poplastovaný | kus | 25 |  | 0 | 0.011 | 0.275 |  | 0 |  |  | 2 | 12 | 0 | 247 | 2 | 0 | 0 | 0 | 0 | 0 | 12 | 0
|  | Panel je vyroben z ocelových drátů, svislé dráty mají prům. 4 mm a vodorovné mají 5 mm, je bodově svařen v okatosti 50x200mm. | [8 empty] | Panel je vyroben z ocelových drátů, svislé dráty mají prům. 4 mm a vodorovné mají 5 mm, je bodově svařen v okatosti 50x200mm. |  | 3
|  | Včetně Pz příchytek, 6ks/dílec. | [8 empty] | Včetně Pz příchytek, 6ks/dílec. |  | 3
|  | nové oplocení:25 |  | 25 | [7 empty] | nové oplocení:25
234 | 998767101R00 | Přesun hmot pro zámečnické konstr., výšky do 6 m | t | 1.0852 |  | 0 | 0 | 0 |  | 0 |  |  | 2 | 7 | 1001 | 5 | 2 | 0 | 0 | 0 | 0 | 0 | 7 | 1001
| Celkem za | 767 Konstrukce zámečnické |  |  |  | 0 |  | 1.0852 |  | -0.0017325 |  |  | 4 |  |  |  |  | 0 | 0 | 0 | 0 | 0
Díl: | 783 | Nátěry | [10 empty] | 1
235 | 783522900R00 | Údržba, nátěr syntet. klempířských konstr. Z + 2 x | m2 | 20.2594 |  | 0 | 0.00045 | 0.0091167 | 0 | 0 |  |  | 2 | 1 | 7 | 7 | 2 | 0 | 0 | 0 | 0 | 0 | 1 | 7
|  | Příprava povrchu (odrezení, odmaštění) a nový nátěr. | [8 empty] | Příprava povrchu (odrezení, odmaštění) a nový nátěr. |  | 3
|  | - 1 x základ barva syntetická na kov, antikorozní; | [8 empty] | - 1 x základ barva syntetická na kov, antikorozní; |  | 3
|  | - 2 x email syntetický na kov syntetický, vrchní, barevný (odstín viz dokumentace stavební části). | [8 empty] | - 2 x email syntetický na kov syntetický, vrchní, barevný (odstín viz dokumentace stavební části). |  | 3
|  | stanová střecha:3,92*2,61*0,5*2 |  | 10.2312 | [7 empty] | stanová střecha:3,92*2,61*0,5*2
|  | 3,77*2,66*0,5*2 |  | 10.0282 | [7 empty] | 3,77*2,66*0,5*2
236 | 783781002.1 | Údržba, nátěr tesařských konstrukcí impregnace 2x | m2 | 30 |  | 0 | 0.00022 | 0.0066 |  | 0 |  |  | 2 | 12 | 0 | 18 | 2 | 0 | 0 | 0 | 0 | 0 | 12 | 0
|  | Nátěr impregnační, insekticidním a fungicidním přípravkem. | [8 empty] | Nátěr impregnační, insekticidním a fungicidním přípravkem. |  | 3
|  | stanová střecha, cca:30,0 |  | 30 | [7 empty] | stanová střecha, cca:30,0
237 | 783222921.1 | Údržba, nátěr syntetický kov.konstr. 2x včetně odrezení, obroušení, odmaštění a oprášení | m2 | 0.5 |  | 0 | 0.0004 | 0.0002 |  | 0 |  |  | 2 | 12 | 0 | 225 | 2 | 0 | 0 | 0 | 0 | 0 | 12 | 0
|  | ocelové vzpěry pod schodištěm u vstupu:0,5 |  | 0.5 | [7 empty] | ocelové vzpěry pod schodištěm u vstupu:0,5
238 | 783522000R00 | Nátěr syntet. klempířských konstrukcí, Z + 2 x | m2 | 11.3476 |  | 0 | 0.00037 | 0.0041986 | 0 | 0 |  |  | 2 | 1 | 7 | 7 | 2 | 0 | 0 | 0 | 0 | 0 | 1 | 7
|  | Nátěr 1x reaktivní, 2x emailový antikorozní. | [8 empty] | Nátěr 1x reaktivní, 2x emailový antikorozní. |  | 3
|  | Barvy a odstíny viz dokumentace stavební části (výkres č.10 část C2 "Seznam klempířských výrobků"). | [8 empty] | Barvy a odstíny viz dokumentace stavební části (výkres č.10 část C2 "Seznam klempířských výrobků"). |  | 3
|  | podokapní žlaby RŠ 280mm:0,28*2*16,2 |  | 9.072 | [7 empty] | podokapní žlaby RŠ 280mm:0,28*2*16,2
|  | kotlík:0,6 |  | 0.6 | [7 empty] | kotlík:0,6
|  | okapový svod DN 100mm:Pi*0,1*3,4 |  | 1.0681 | [7 empty] | okapový svod DN 100mm:Pi*0,1*3,4
|  | plechové parapety RŠ 270mm:0,27*0,75*3 |  | 0.6075 | [7 empty] | plechové parapety RŠ 270mm:0,27*0,75*3
| Celkem za | 783 Nátěry |  |  |  | 0 |  | 0.020115 |  | 0 |  |  | 4 |  |  |  |  | 0 | 0 | 0 | 0 | 0
Díl: | 784 | Malby | [10 empty] | 1
239 | 784191101 | Penetrace podkladu před výmalbou | m2 | 92.4034 |  | 0 | 7e-05 | 0.0064682 |  | 0 |  |  | 2 | 12 | 0 | 197 | 2 | 0 | 0 | 0 | 0 | 0 | 12 | 0
|  | vyšší část, strop:2,52*2,37 |  | 5.9724 | [7 empty] | vyšší část, strop:2,52*2,37
|  | vyšší část, stěny:(2,52*2+2,37*2)*3,92 |  | 38.3376 | [7 empty] | vyšší část, stěny:(2,52*2+2,37*2)*3,92
|  | otvory:-1,08*2,08 |  | -2.2464 | [7 empty] | otvory:-1,08*2,08
|  | -0,7*0,67*3 |  | -1.407 | [7 empty] | -0,7*0,67*3
|  | vstup do nižší části:-1,77*2,62 |  | -4.6374 | [7 empty] | vstup do nižší části:-1,77*2,62
|  | ostění:(1,08+2,08*2)*0,3 |  | 1.572 | [7 empty] | ostění:(1,08+2,08*2)*0,3
|  | (0,7+0,67*2)*0,25*3 |  | 1.53 | [7 empty] | (0,7+0,67*2)*0,25*3
|  | přechod :(2,82*2+1,77)*0,5 |  | 3.705 | [7 empty] | přechod :(2,82*2+1,77)*0,5
|  | nižší část, stěny:(5,68*2+1,77*2)*2,97 |  | 44.253 | [7 empty] | nižší část, stěny:(5,68*2+1,77*2)*2,97
|  | vstup do vyšší části:-1,77*2,82 |  | -4.9914 | [7 empty] | vstup do vyšší části:-1,77*2,82
|  | vstupy do akumulací:-(4,22+2,45) |  | -6.67 | [7 empty] | vstupy do akumulací:-(4,22+2,45)
|  | klenba:(5,27+2,21)*0,4 |  | 2.992 | [7 empty] | klenba:(5,27+2,21)*0,4
|  | nový vstup do akumulace 1, příčka, jedna strana:4,22-1,0*1,38 |  | 2.84 | [7 empty] | nový vstup do akumulace 1, příčka, jedna strana:4,22-1,0*1,38
|  | nový vstup do akumulace 2, příčka, jedna strana:2,45-1,0*1,35 |  | 1.1 | [7 empty] | nový vstup do akumulace 2, příčka, jedna strana:2,45-1,0*1,35
|  | nižší část, strop:5,68*1,77 |  | 10.0536 | [7 empty] | nižší část, strop:5,68*1,77
240 | 784115512 | Malba protiplísňová, bílá, omyvatelná bez penetrace, 2 x | m2 | 92.4034 |  | 0 | 0.00027 | 0.024949 | 0 | 0 |  |  | 2 | 1 | 0 | 0 | 2 | 0 | 0 | 0 | 0 | 0 | 1 | 0
|  | Bílý nátěr paropropustný omyvatelný, s protiplísňovou přísadou. | [8 empty] | Bílý nátěr paropropustný omyvatelný, s protiplísňovou přísadou. |  | 3
|  | vyšší část, strop:2,52*2,37 |  | 5.9724 | [7 empty] | vyšší část, strop:2,52*2,37
|  | vyšší část, stěny:(2,52*2+2,37*2)*3,92 |  | 38.3376 | [7 empty] | vyšší část, stěny:(2,52*2+2,37*2)*3,92
|  | otvory:-1,08*2,08 |  | -2.2464 | [7 empty] | otvory:-1,08*2,08
|  | -0,7*0,67*3 |  | -1.407 | [7 empty] | -0,7*0,67*3
|  | vstup do nižší části:-1,77*2,62 |  | -4.6374 | [7 empty] | vstup do nižší části:-1,77*2,62
|  | ostění:(1,08+2,08*2)*0,3 |  | 1.572 | [7 empty] | ostění:(1,08+2,08*2)*0,3
|  | (0,7+0,67*2)*0,25*3 |  | 1.53 | [7 empty] | (0,7+0,67*2)*0,25*3
|  | přechod :(2,82*2+1,77)*0,5 |  | 3.705 | [7 empty] | přechod :(2,82*2+1,77)*0,5
|  | nižší část, stěny:(5,68*2+1,77*2)*2,97 |  | 44.253 | [7 empty] | nižší část, stěny:(5,68*2+1,77*2)*2,97
|  | vstup do vyšší části:-1,77*2,82 |  | -4.9914 | [7 empty] | vstup do vyšší části:-1,77*2,82
|  | vstupy do akumulací:-(4,22+2,45) |  | -6.67 | [7 empty] | vstupy do akumulací:-(4,22+2,45)
|  | klenba:(5,27+2,21)*0,4 |  | 2.992 | [7 empty] | klenba:(5,27+2,21)*0,4
|  | nový vstup do akumulace 1, příčka, jedna strana:4,22-1,0*1,38 |  | 2.84 | [7 empty] | nový vstup do akumulace 1, příčka, jedna strana:4,22-1,0*1,38
|  | nový vstup do akumulace 2, příčka, jedna strana:2,45-1,0*1,35 |  | 1.1 | [7 empty] | nový vstup do akumulace 2, příčka, jedna strana:2,45-1,0*1,35
|  | nižší část, strop:5,68*1,77 |  | 10.0536 | [7 empty] | nižší část, strop:5,68*1,77
| Celkem za | 784 Malby |  |  |  | 0 |  | 0.031417 |  | 0 |  |  | 4 |  |  |  |  | 0 | 0 | 0 | 0 | 0
Díl: | 799 | Ostatní | [10 empty] | 1
241 | 799 02 01 | Výstražné a bezpečnostní tabulky dle platných předpisů a ČSN | kpl | 1 |  | 0 | 0 | 0 |  | 0 |  |  | 2 | 12 | 0 | 249 | 2 | 0 | 0 | 0 | 0 | 0 | 12 | 0
|  | Počet do 20ks. | [8 empty] | Počet do 20ks. |  | 3
242 | 779 02 02 | Přístroj hasicí práškový 6kg s hasicí schopností 21A/113B | kus | 1 |  | 0 | 0 | 0 |  | 0 |  |  | 2 | 12 | 0 | 250 | 2 | 0 | 0 | 0 | 0 | 0 | 12 | 0
3
| Celkem za | 799 Ostatní |  |  |  | 0 |  | 0 |  | 0 |  |  | 4 |  |  |  |  | 0 | 0 | 0 | 0 | 0
Díl: | 799.1 | Vzduchotechnika | [10 empty] | 1
243 | 799.1 02 01.1 | Potrubní rozvod odvětrání akumulace, D+M | kpl | 1 |  | 0 | 0 | 0 |  | 0 |  |  | 2 | 12 | 0 | 116 | 1 | 0 | 0 | 0 | 0 | 0 | 12 | 0
|  | Ostatní výrobky "V1". | [8 empty] | Ostatní výrobky "V1". |  | 3
|  | Kompletní specifikace viz dokumentace stavební části výkres č.11 část C2 "Seznam ostatních výrobků". | [8 empty] | Kompletní specifikace viz dokumentace stavební části výkres č.11 část C2 "Seznam ostatních výrobků". |  | 3
|  | Položka zahrnuje : | [8 empty] | Položka zahrnuje : |  | 3
|  | - venkovní protihmyzovou ventilační mřížku na potrubí DN100, provedení nerez ... 1ks, | [8 empty] | - venkovní protihmyzovou ventilační mřížku na potrubí DN100, provedení nerez ... 1ks, |  | 3
|  | - potrubí PP DN100 ... cca 12m, | [8 empty] | - potrubí PP DN100 ... cca 12m, |  | 3
|  | - koleno PP DN100 90° ... 8ks, | [8 empty] | - koleno PP DN100 90° ... 8ks, |  | 3
|  | - přechod ze čtyřhranného potrubí 500x300mm na kruhové potrubí DN100 (asymetrický) ... 2ks, | [8 empty] | - přechod ze čtyřhranného potrubí 500x300mm na kruhové potrubí DN100 (asymetrický) ... 2ks, |  | 3
|  | - veškerý montážní, kotevní a spojovací materiál, | [8 empty] | - veškerý montážní, kotevní a spojovací materiál, |  | 3
|  | - dodávku a montáž. | [8 empty] | - dodávku a montáž. |  | 3
244 | 799.1 02 01.2 | Filtrační jednotka pro odvětrání akumulace čtyřvrstvá, D+M | kpl | 1 |  | 0 | 0 | 0 |  | 0 |  |  | 2 | 12 | 0 | 117 | 1 | 0 | 0 | 0 | 0 | 0 | 12 | 0
|  | Ostatní výrobky "V2". | [8 empty] | Ostatní výrobky "V2". |  | 3
|  | Kompletní specifikace viz dokumentace stavební části výkres č.11 část C2 "Seznam ostatních výrobků". | [8 empty] | Kompletní specifikace viz dokumentace stavební části výkres č.11 část C2 "Seznam ostatních výrobků". |  | 3
|  | Dle ČSN 75 5355 - vodojemy. | [8 empty] | Dle ČSN 75 5355 - vodojemy. |  | 3
|  | Rozměr : 305x508x700mm. | [8 empty] | Rozměr : 305x508x700mm. |  | 3
245 | 799.1 02 02 | Odvětrání armaturní komory, D+M | kpl | 1 |  | 0 | 0 | 0 |  | 0 |  |  | 2 | 12 | 0 | 118 | 1 | 0 | 0 | 0 | 0 | 0 | 12 | 0
|  | Ostatní výrobky "V3". | [8 empty] | Ostatní výrobky "V3". |  | 3
|  | Kompletní specifikace viz dokumentace stavební části výkres č.11 část C2 "Seznam ostatních výrobků". | [8 empty] | Kompletní specifikace viz dokumentace stavební části výkres č.11 část C2 "Seznam ostatních výrobků". |  | 3
|  | Položka zahrnuje : | [8 empty] | Položka zahrnuje : |  | 3
|  | - venkovní protihmyzovou ventilační mřížku na potrubí DN150, provedení nerez ... 1ks, | [8 empty] | - venkovní protihmyzovou ventilační mřížku na potrubí DN150, provedení nerez ... 1ks, |  | 3
|  | - potrubí PVC-U DN150 ... 6,5m, | [8 empty] | - potrubí PVC-U DN150 ... 6,5m, |  | 3
|  | - koleno PVC-U DN150 90° ... 1ks, | [8 empty] | - koleno PVC-U DN150 90° ... 1ks, |  | 3
|  | - veškerý montážní, kotevní a spojovací materiál, | [8 empty] | - veškerý montážní, kotevní a spojovací materiál, |  | 3
|  | - dodávku a montáž. | [8 empty] | - dodávku a montáž. |  | 3
| Celkem za | 799.1 Vzduchotechnika |  |  |  | 0 |  | 0 |  | 0 |  |  | 4 |  |  |  |  | 0 | 0 | 0 | 0 | 0
Díl: | D96 | Přesuny suti a vybouraných hmot | [10 empty] | 1
246 | 979011111.1 | Svislá doprava suti a vybour. hmot za 1.PP | t | 35.7224 |  | 0 | 0 | 0 |  | 0 |  |  | 2 | 12 | 0 | 255 | 1 | 0 | 0 | 0 | 0 | 0 | 12 | 0
|  | suť ze sanací 01 až 04:48,73*0,033 |  | 1.6081 | [7 empty] | suť ze sanací 01 až 04:48,73*0,033
|  | vybourané výplňové betony z 01 až 04:15,5065*2,2 |  | 34.1143 | [7 empty] | vybourané výplňové betony z 01 až 04:15,5065*2,2
247 | 979087311.1 | Vodorovné přemístění suti nošením do 10 m | t | 39.0766 |  | 0 | 0 | 0 |  | 0 |  |  | 2 | 12 | 0 | 256 | 1 | 0 | 0 | 0 | 0 | 0 | 12 | 0
|  | suť ze sanací 01 až 04:48,73*0,033 |  | 1.6081 | [7 empty] | suť ze sanací 01 až 04:48,73*0,033
|  | vybourané výplňové betony z 01 až 04:15,5065*2,2 |  | 34.1143 | [7 empty] | vybourané výplňové betony z 01 až 04:15,5065*2,2
|  | suť ze sanací betonových kcí v nadzemní části:1,39*0,033 |  | 0.0459 | [7 empty] | suť ze sanací betonových kcí v nadzemní části:1,39*0,033
|  | vnitřní omítky:71,9206*0,046 |  | 3.3083 | [7 empty] | vnitřní omítky:71,9206*0,046
248 | 979082111.1 | Vnitrostaveništní doprava suti do 10 m | t | 63.6562 |  | 0 | 0 | 0 |  | 0 |  |  | 2 | 12 | 0 | 286 | 1 | 0 | 0 | 0 | 0 | 0 | 12 | 0
|  | 102,7328-39,0766 |  | 63.6562 | [7 empty] | 102,7328-39,0766
249 | 979082121R00 | Příplatek k vnitrost. dopravě suti za dalších 5 m | t | 102.7328 |  | 0 | 0 | 0 |  | 0 |  |  | 2 | 8 | 0 | 3 | 1 | 0 | 0 | 0 | 0 | 0 | 8 | 0
250 | 979083117R00 | Vodorovné přemístění suti na skládku do 6000 m | t | 102.7328 |  | 0 | 0 | 0 |  | 0 |  |  | 2 | 8 | 0 | 3 | 1 | 0 | 0 | 0 | 0 | 0 | 8 | 0
251 | 979083191R00 | Příplatek za dalších započatých 1000 m nad 6000 m | t | 2465.5867 |  | 0 | 0 | 0 |  | 0 |  |  | 2 | 8 | 0 | 3 | 1 | 0 | 0 | 0 | 0 | 0 | 8 | 0
|  | Předpokládaná vzdálenost na skládku cca 30km, zde příplatek za dalších 24km. | [8 empty] | Předpokládaná vzdálenost na skládku cca 30km, zde příplatek za dalších 24km. |  | 3
252 | 979093111R00 | Uložení suti na skládku bez zhutnění | t | 102.7328 |  | 0 | 0 | 0 |  | 0 |  |  | 2 | 8 | 0 | 3 | 1 | 0 | 0 | 0 | 0 | 0 | 8 | 0
253 | 979990001R00 | Poplatek za skládku stavební suti | t | 102.7328 |  | 0 | 0 | 0 |  | 0 |  |  | 2 | 8 | 0 | 3 | 1 | 0 | 0 | 0 | 0 | 0 | 8 | 0
| Celkem za | D96 Přesuny suti a vybouraných hmot |  |  |  | 0 |  | 0 |  | 0 |  |  | 4 |  |  |  |  | 0 | 0 | 0 | 0 | 0

## SO 03.1 KL
POLOŽKOVÝ ROZPOČET
Rozpočet |  | 1565-51 | Kanalizace (SÚS)_I/19 | JKSO
Objekt |  |  |  | SKP
SO 03.1 |  | Kanalizace (SÚS) |  | Měrná jednotka
Stavba |  |  |  | Počet jednotek | 0
1565-51 |  | Sušice - stavební úpravy v ulici Hájkova |  | Náklady na m.j. | 0
Projektant |  |  |  | Typ rozpočtu
Zpracovatel projektu
Objednatel
Dodavatel |  | EKOEKO s.r.o. |  | Zakázkové číslo
Rozpočtoval |  |  |  | Počet listů
ROZPOČTOVÉ NÁKLADY
Základní rozpočtové náklady |  |  | Ostatní rozpočtové náklady
| HSV celkem | 0 | 0 |  | 0
Z | PSV celkem | 0
R | M práce celkem | 0
N | M dodávky celkem | 0
ZRN celkem |  | 0
HZS |  | 0
ZRN+HZS |  | 0 | Ostatní náklady neuvedené |  | 0
ZRN+ost.náklady+HZS |  | 0 | Ostatní náklady celkem |  | 0
Vypracoval |  |  | Za zhotovitele | Za objednatele
Jméno : |  |  | Jméno : | Jméno :
Datum : |  |  | Datum : | Datum :
Podpis : |  |  | Podpis: | Podpis:
Základ pro DPH |  | 21 | % | 0
DPH |  | 21 | % | 0
Základ pro DPH |  | 0 | % | 0
DPH |  | 0 | % | 0
CENA ZA OBJEKT CELKEM |  |  |  | 0
Poznámka :

## SO 03.1 Rek
Stavba : |  | 1565-51 Sušice - stavební úpravy v ulici Hájkova |  |  | Rozpočet : | 1565-51
Objekt : |  | SO 03.1 Kanalizace (SÚS) |  |  | Kanalizace (SÚS)_I/19
REKAPITULACE STAVEBNÍCH DÍLŮ
| Stavební díl |  | HSV | PSV | Dodávka | Montáž | HZS
1 | Zemní práce |  | 0 | 0 | 0 | 0 | 0
2 | Základy a zvláštní zakládání |  | 0 | 0 | 0 | 0 | 0
4 | Vodorovné konstrukce |  | 0 | 0 | 0 | 0 | 0
5 | Komunikace |  | 0 | 0 | 0 | 0 | 0
87 | Potrubí z trub z plastických hmot |  | 0 | 0 | 0 | 0 | 0
89 | Ostatní konstrukce na trubním vedení |  | 0 | 0 | 0 | 0 | 0
91 | Doplňující práce na komunikaci |  | 0 | 0 | 0 | 0 | 0
99 | Staveništní přesun hmot |  | 0 | 0 | 0 | 0 | 0
D96 | Přesuny suti a vybouraných hmot |  | 0 | 0 | 0 | 0 | 0
| CELKEM OBJEKT |  | 0 | 0 | 0 | 0 | 0
VEDLEJŠÍ ROZPOČTOVÉ NÁKLADY
Název VRN |  |  | Kč | % | Základna |  | Kč
[5 empty] | 0 |  | 0 | 8
| CELKEM VRN |  |  |  |  | 0

## SO 03.1 Pol
Položkový rozpočet
Stavba : |  | 1565-51 Sušice - stavební úpravy v ulici Hájkova |  | Rozpočet: | 1565-51
Objekt : |  | SO 03.1 Kanalizace (SÚS) |  | Kanalizace (SÚS)_I/19
P.č. | Číslo položky | Název položky | MJ | množství | cena / MJ | celkem (Kč) | Jednotková hmotnost | Celková hmotnost | Jednotková dem.hmot. | Celková dem.hmot.
Díl: | 1 | Zemní práce | [10 empty] | 1
1 | 113108310R00 | Odstranění asfaltové vrstvy pl. do 50 m2, tl.10 cm | m2 | 4.945 |  | 0 | 0 | 0 | -0.22 | -1.0879 |  |  | 2 | 1 | 1 | 1 | 1 | 0 | 0 | 0 | 0 | 0 | 1 | 1
|  | Překop mimo rekonstrukci komunikace. | [8 empty] | Překop mimo rekonstrukci komunikace. |  | 3
|  | D1 PVC300, 0,0000-0,0043, asf.kom.míst., dl.4,3m:(1,05+0,1)*4,3 |  | 4.945 | [7 empty] | D1 PVC300, 0,0000-0,0043, asf.kom.míst., dl.4,3m:(1,05+0,1)*4,3
2 | 113107510R00 | Odstranění podkladu pl. 50 m2,kam.drcené tl.10 cm | m2 | 4.945 |  | 0 | 0 | 0 | -0.22 | -1.0879 |  |  | 2 | 1 | 1 | 1 | 1 | 0 | 0 | 0 | 0 | 0 | 1 | 1
|  | Překop mimo rekonstrukci komunikace. | [8 empty] | Překop mimo rekonstrukci komunikace. |  | 3
|  | D1 PVC300, 0,0000-0,0043, asf.kom.míst., dl.4,3m:(1,05+0,1)*4,3 |  | 4.945 | [7 empty] | D1 PVC300, 0,0000-0,0043, asf.kom.míst., dl.4,3m:(1,05+0,1)*4,3
3 | 113107325R00 | Odstranění podkladu pl. 50 m2,kam.těžené tl.25 cm | m2 | 4.945 |  | 0 | 0 | 0 | -0.55 | -2.7198 |  |  | 2 | 1 | 1 | 1 | 1 | 0 | 0 | 0 | 0 | 0 | 1 | 1
|  | Překop mimo rekonstrukci komunikace. | [8 empty] | Překop mimo rekonstrukci komunikace. |  | 3
|  | D1 PVC300, 0,0000-0,0043, asf.kom.míst., dl.4,3m:(1,05+0,1)*4,3 |  | 4.945 | [7 empty] | D1 PVC300, 0,0000-0,0043, asf.kom.míst., dl.4,3m:(1,05+0,1)*4,3
4 | 132201212R00 | Hloubení rýh š.do 200 cm hor.3 do 1000m3,STROJNĚ | m3 | 107.4353 |  | 0 | 0 | 0 | 0 | 0 |  |  | 2 | 1 | 1 | 1 | 1 | 0 | 0 | 0 | 0 | 0 | 1 | 1
|  | Objem hloubení v hornině 3 ... 40% objemu. | [8 empty] | Objem hloubení v hornině 3 ... 40% objemu. |  | 3
|  | Výkopek určený pro zpětný zásyp bude přemístěn na mezideponii stavby, přebytečná zemina bude odvezena na skládku. | [8 empty] | Výkopek určený pro zpětný zásyp bude přemístěn na mezideponii stavby, přebytečná zemina bude odvezena na skládku. |  | 3
|  | D1 PVC300, 0,0000-0,0043, asf.kom.míst., dl.4,3m:(1,05+0,1)*(2,05-0,45)*4,3*0,4 |  | 3.1648 | [7 empty] | D1 PVC300, 0,0000-0,0043, asf.kom.míst., dl.4,3m:(1,05+0,1)*(2,05-0,45)*4,3*0,4
|  | D1 PVC300, 0,0043-0,0165, nezpevněno, dl.12,2m:(1,05+0,1)*(2,1-0,1)*12,2*0,4 |  | 11.224 | [7 empty] | D1 PVC300, 0,0043-0,0165, nezpevněno, dl.12,2m:(1,05+0,1)*(2,1-0,1)*12,2*0,4
|  | D1 PVC300, 0,0165-0,0870, asf.komunikace, dl.70,5m:(1,05+0,1)*(2,25-0,1)*70,5*0,4 |  | 69.7245 | [7 empty] | D1 PVC300, 0,0165-0,0870, asf.komunikace, dl.70,5m:(1,05+0,1)*(2,25-0,1)*70,5*0,4
|  | D1 PVC300, 0,0870-0,1130, nezpevněno, dl.26,0m:(1,05+0,1)*(2,05-0,1)*26,0*0,4 |  | 23.322 | [7 empty] | D1 PVC300, 0,0870-0,1130, nezpevněno, dl.26,0m:(1,05+0,1)*(2,05-0,1)*26,0*0,4
5 | 132301212R00 | Hloubení rýh š.do 200 cm hor.4 do 1000 m3, STROJNĚ | m3 | 134.2941 |  | 0 | 0 | 0 | 0 | 0 |  |  | 2 | 1 | 1 | 1 | 1 | 0 | 0 | 0 | 0 | 0 | 1 | 1
|  | Objem hloubení v hornině 4 ... 50% objemu. | [8 empty] | Objem hloubení v hornině 4 ... 50% objemu. |  | 3
|  | Výkopek určený pro zpětný zásyp bude přemístěn na mezideponii stavby, přebytečná zemina bude odvezena na skládku. | [8 empty] | Výkopek určený pro zpětný zásyp bude přemístěn na mezideponii stavby, přebytečná zemina bude odvezena na skládku. |  | 3
|  | D1 PVC300, 0,0000-0,0043, asf.kom.míst., dl.4,3m:(1,05+0,1)*(2,05-0,45)*4,3*0,5 |  | 3.956 | [7 empty] | D1 PVC300, 0,0000-0,0043, asf.kom.míst., dl.4,3m:(1,05+0,1)*(2,05-0,45)*4,3*0,5
|  | D1 PVC300, 0,0043-0,0165, nezpevněno, dl.12,2m:(1,05+0,1)*(2,1-0,1)*12,2*0,5 |  | 14.03 | [7 empty] | D1 PVC300, 0,0043-0,0165, nezpevněno, dl.12,2m:(1,05+0,1)*(2,1-0,1)*12,2*0,5
|  | D1 PVC300, 0,0165-0,0870, asf.komunikace, dl.70,5m:(1,05+0,1)*(2,25-0,1)*70,5*0,5 |  | 87.1556 | [7 empty] | D1 PVC300, 0,0165-0,0870, asf.komunikace, dl.70,5m:(1,05+0,1)*(2,25-0,1)*70,5*0,5
|  | D1 PVC300, 0,0870-0,1130, nezpevněno, dl.26,0m:(1,05+0,1)*(2,05-0,1)*26,0*0,5 |  | 29.1525 | [7 empty] | D1 PVC300, 0,0870-0,1130, nezpevněno, dl.26,0m:(1,05+0,1)*(2,05-0,1)*26,0*0,5
6 | 161101101R00 | Svislé přemístění výkopku z hor.1-4 do 2,5 m | m3 | 120.8647 |  | 0 | 0 | 0 | 0 | 0 |  |  | 2 | 1 | 1 | 1 | 1 | 0 | 0 | 0 | 0 | 0 | 1 | 1
|  | hloubení rýh š. do 200 cm : | [8 empty] | hloubení rýh š. do 200 cm : |  | 3
|  | objemu do 100 m3 100 % | [8 empty] | objemu do 100 m3 100 % |  | 3
|  | objemu nad 100 m3 50 % | [8 empty] | objemu nad 100 m3 50 % |  | 3
|  | D1 PVC300, 0,0000-0,0043, asf.kom.míst., dl.4,3m:(1,05+0,1)*(2,05-0,45)*4,3*0,9*0,5 |  | 3.5604 | [7 empty] | D1 PVC300, 0,0000-0,0043, asf.kom.míst., dl.4,3m:(1,05+0,1)*(2,05-0,45)*4,3*0,9*0,5
|  | D1 PVC300, 0,0043-0,0165, nezpevněno, dl.12,2m:(1,05+0,1)*(2,1-0,1)*12,2*0,9*0,5 |  | 12.627 | [7 empty] | D1 PVC300, 0,0043-0,0165, nezpevněno, dl.12,2m:(1,05+0,1)*(2,1-0,1)*12,2*0,9*0,5
|  | D1 PVC300, 0,0165-0,0870, asf.komunikace, dl.70,5m:(1,05+0,1)*(2,25-0,1)*70,5*0,9*0,5 |  | 78.4401 | [7 empty] | D1 PVC300, 0,0165-0,0870, asf.komunikace, dl.70,5m:(1,05+0,1)*(2,25-0,1)*70,5*0,9*0,5
|  | D1 PVC300, 0,0870-0,1130, nezpevněno, dl.26,0m:(1,05+0,1)*(2,05-0,1)*26,0*0,9*0,5 |  | 26.2372 | [7 empty] | D1 PVC300, 0,0870-0,1130, nezpevněno, dl.26,0m:(1,05+0,1)*(2,05-0,1)*26,0*0,9*0,5
7 | 162301101R00 | Vodorovné přemístění výkopku z hor.1-4 do 500 m | m3 | 171.1257 |  | 0 | 0 | 0 | 0 | 0 |  |  | 2 | 1 | 1 | 1 | 1 | 0 | 0 | 0 | 0 | 0 | 1 | 1
|  | Přemístění výkopku určeného pro zpětný zásyp na mezideponii. | [8 empty] | Přemístění výkopku určeného pro zpětný zásyp na mezideponii. |  | 3
|  | objem zásypu:171,1257 |  | 171.1257 | [7 empty] | objem zásypu:171,1257
8 | 171201201R00 | Uložení sypaniny na skl.-sypanina na výšku přes 2m | m3 | 171.1257 |  | 0 | 0 | 0 | 0 | 0 |  |  | 2 | 1 | 1 | 1 | 1 | 0 | 0 | 0 | 0 | 0 | 1 | 1
|  | Uložení výkopku určeného pro zpětný zásyp na mezideponii. | [8 empty] | Uložení výkopku určeného pro zpětný zásyp na mezideponii. |  | 3
|  | objem zásypu:171,1257 |  | 171.1257 | [7 empty] | objem zásypu:171,1257
9 | 132401211R00 | Hloubení rýh šířky do 200 cm v hor.5, STROJNĚ | m3 | 26.8588 |  | 0 | 0 | 0 | 0 | 0 |  |  | 2 | 1 | 1 | 1 | 1 | 0 | 0 | 0 | 0 | 0 | 1 | 1
|  | Objem hloubení v hornině 5 ... 10% objemu. | [8 empty] | Objem hloubení v hornině 5 ... 10% objemu. |  | 3
|  | Výkopek bude odvezen na skládku. | [8 empty] | Výkopek bude odvezen na skládku. |  | 3
|  | D1 PVC300, 0,0000-0,0043, asf.kom.míst., dl.4,3m:(1,05+0,1)*(2,05-0,45)*4,3*0,1 |  | 0.7912 | [7 empty] | D1 PVC300, 0,0000-0,0043, asf.kom.míst., dl.4,3m:(1,05+0,1)*(2,05-0,45)*4,3*0,1
|  | D1 PVC300, 0,0043-0,0165, nezpevněno, dl.12,2m:(1,05+0,1)*(2,1-0,1)*12,2*0,1 |  | 2.806 | [7 empty] | D1 PVC300, 0,0043-0,0165, nezpevněno, dl.12,2m:(1,05+0,1)*(2,1-0,1)*12,2*0,1
|  | D1 PVC300, 0,0165-0,0870, asf.komunikace, dl.70,5m:(1,05+0,1)*(2,25-0,1)*70,5*0,1 |  | 17.4311 | [7 empty] | D1 PVC300, 0,0165-0,0870, asf.komunikace, dl.70,5m:(1,05+0,1)*(2,25-0,1)*70,5*0,1
|  | D1 PVC300, 0,0870-0,1130, nezpevněno, dl.26,0m:(1,05+0,1)*(2,05-0,1)*26,0*0,1 |  | 5.8305 | [7 empty] | D1 PVC300, 0,0870-0,1130, nezpevněno, dl.26,0m:(1,05+0,1)*(2,05-0,1)*26,0*0,1
10 | 161101151R00 | Svislé přemístění výkopku z hor.5-7 do 2,5 m | m3 | 26.8588 |  | 0 | 0 | 0 | 0 | 0 |  |  | 2 | 1 | 1 | 1 | 1 | 0 | 0 | 0 | 0 | 0 | 1 | 1
|  | hloubení rýh š. do 200 cm : | [8 empty] | hloubení rýh š. do 200 cm : |  | 3
|  | objemu do 100 m3 100 % | [8 empty] | objemu do 100 m3 100 % |  | 3
|  | objemu nad 100 m3 50 % | [8 empty] | objemu nad 100 m3 50 % |  | 3
|  | D1 PVC300, 0,0000-0,0043, asf.kom.míst., dl.4,3m:(1,05+0,1)*(2,05-0,45)*4,3*0,1 |  | 0.7912 | [7 empty] | D1 PVC300, 0,0000-0,0043, asf.kom.míst., dl.4,3m:(1,05+0,1)*(2,05-0,45)*4,3*0,1
|  | D1 PVC300, 0,0043-0,0165, nezpevněno, dl.12,2m:(1,05+0,1)*(2,1-0,1)*12,2*0,1 |  | 2.806 | [7 empty] | D1 PVC300, 0,0043-0,0165, nezpevněno, dl.12,2m:(1,05+0,1)*(2,1-0,1)*12,2*0,1
|  | D1 PVC300, 0,0165-0,0870, asf.komunikace, dl.70,5m:(1,05+0,1)*(2,25-0,1)*70,5*0,1 |  | 17.4311 | [7 empty] | D1 PVC300, 0,0165-0,0870, asf.komunikace, dl.70,5m:(1,05+0,1)*(2,25-0,1)*70,5*0,1
|  | D1 PVC300, 0,0870-0,1130, nezpevněno, dl.26,0m:(1,05+0,1)*(2,05-0,1)*26,0*0,1 |  | 5.8305 | [7 empty] | D1 PVC300, 0,0870-0,1130, nezpevněno, dl.26,0m:(1,05+0,1)*(2,05-0,1)*26,0*0,1
11 | 162701105R00 | Vodorovné přemístění výkopku z hor.1-4 do 10000 m | m3 | 70.6037 |  | 0 | 0 | 0 | 0 | 0 |  |  | 2 | 1 | 1 | 1 | 1 | 0 | 0 | 0 | 0 | 0 | 1 | 1
|  | Přemístění přebytečného výkopku v horninách 3 a 4 na skládku. | [8 empty] | Přemístění přebytečného výkopku v horninách 3 a 4 na skládku. |  | 3
|  | objem výkopku v hornině 3:107,4353 |  | 107.4353 | [7 empty] | objem výkopku v hornině 3:107,4353
|  | objem výkopku v hornině 4:134,2941 |  | 134.2941 | [7 empty] | objem výkopku v hornině 4:134,2941
|  | objem zásypu:-171,1257 |  | -171.1257 | [7 empty] | objem zásypu:-171,1257
12 | 162701109R00 | Příplatek k vod. přemístění hor.1-4 za další 1 km | m3 | 1412.074 |  | 0 | 0 | 0 | 0 | 0 |  |  | 2 | 1 | 1 | 1 | 1 | 0 | 0 | 0 | 0 | 0 | 1 | 1
|  | Předpokládaná vzdálenost na skládku cca 30km, zde příplatek za dalších 20km. | [8 empty] | Předpokládaná vzdálenost na skládku cca 30km, zde příplatek za dalších 20km. |  | 3
|  | 70,6037*20 |  | 1412.074 | [7 empty] | 70,6037*20
13 | 162701155R00 | Vodorovné přemístění výkopku z hor.5-7 do 10000 m | m3 | 26.8588 |  | 0 | 0 | 0 | 0 | 0 |  |  | 2 | 1 | 1 | 1 | 1 | 0 | 0 | 0 | 0 | 0 | 1 | 1
|  | Přemístění výkopku v hornině 5 na skládku. | [8 empty] | Přemístění výkopku v hornině 5 na skládku. |  | 3
|  | objem výkopku v hornině 5:26,8588 |  | 26.8588 | [7 empty] | objem výkopku v hornině 5:26,8588
14 | 162701159R00 | Příplatek k vod. přemístění hor.5-7 za další 1 km | m3 | 537.176 |  | 0 | 0 | 0 | 0 | 0 |  |  | 2 | 1 | 1 | 1 | 1 | 0 | 0 | 0 | 0 | 0 | 1 | 1
|  | Předpokládaná vzdálenost na skládku cca 30km, zde příplatek za dalších 20km. | [8 empty] | Předpokládaná vzdálenost na skládku cca 30km, zde příplatek za dalších 20km. |  | 3
|  | 26,8588*20 |  | 537.176 | [7 empty] | 26,8588*20
15 | 171201101R00 | Uložení sypaniny do násypů nezhutněných | m3 | 97.4625 |  | 0 | 0 | 0 | 0 | 0 |  |  | 2 | 1 | 1 | 1 | 1 | 0 | 0 | 0 | 0 | 0 | 1 | 1
|  | Uložení výkopku v hornině 5 na skládku s rozprostřením sypaniny ve vrstvách a s hrubým urovnáním. | [8 empty] | Uložení výkopku v hornině 5 na skládku s rozprostřením sypaniny ve vrstvách a s hrubým urovnáním. |  | 3
|  | objem výkopku v hornině 3:107,4353 |  | 107.4353 | [7 empty] | objem výkopku v hornině 3:107,4353
|  | objem výkopku v hornině 4:134,2941 |  | 134.2941 | [7 empty] | objem výkopku v hornině 4:134,2941
|  | objem zásypu:-171,1257 |  | -171.1257 | [7 empty] | objem zásypu:-171,1257
|  | objem výkopku v hornině 5:26,8588 |  | 26.8588 | [7 empty] | objem výkopku v hornině 5:26,8588
16 | 199000002R00 | Poplatek za skládku horniny 1- 4 | m3 | 70.6037 |  | 0 | 0 | 0 | 0 | 0 |  |  | 2 | 1 | 1 | 1 | 1 | 0 | 0 | 0 | 0 | 0 | 1 | 1
|  | objem výkopku v hornině 3:107,4353 |  | 107.4353 | [7 empty] | objem výkopku v hornině 3:107,4353
|  | objem výkopku v hornině 4:134,2941 |  | 134.2941 | [7 empty] | objem výkopku v hornině 4:134,2941
|  | objem zásypu:-171,1257 |  | -171.1257 | [7 empty] | objem zásypu:-171,1257
17 | 199000003R00 | Poplatek za skládku horniny 5 - 7 | m3 | 26.8588 |  | 0 | 0 | 0 | 0 | 0 |  |  | 2 | 1 | 1 | 1 | 1 | 0 | 0 | 0 | 0 | 0 | 1 | 1
|  | objem výkopku v hornině 5:26,8588 |  | 26.8588 | [7 empty] | objem výkopku v hornině 5:26,8588
18 | 151101101R00 | Pažení a rozepření stěn rýh - příložné - hl.do 2 m | m2 | 150.2 |  | 0 | 0.00099 | 0.1487 | 0 | 0 |  |  | 2 | 1 | 1 | 1 | 1 | 0 | 0 | 0 | 0 | 0 | 1 | 1
|  | D1 PVC300, 0,0043-0,0165, nezpevněno, dl.12,2m:(2,1-0,1)*12,2*2 |  | 48.8 | [7 empty] | D1 PVC300, 0,0043-0,0165, nezpevněno, dl.12,2m:(2,1-0,1)*12,2*2
|  | D1 PVC300, 0,0870-0,1130, nezpevněno, dl.26,0m:(2,05-0,1)*26,0*2 |  | 101.4 | [7 empty] | D1 PVC300, 0,0870-0,1130, nezpevněno, dl.26,0m:(2,05-0,1)*26,0*2
19 | 151101111R00 | Odstranění pažení stěn rýh - příložné - hl. do 2 m | m2 | 150.2 |  | 0 | 0 | 0 | 0 | 0 |  |  | 2 | 1 | 1 | 1 | 1 | 0 | 0 | 0 | 0 | 0 | 1 | 1
|  | D1 PVC300, 0,0043-0,0165, nezpevněno, dl.12,2m:(2,1-0,1)*12,2*2 |  | 48.8 | [7 empty] | D1 PVC300, 0,0043-0,0165, nezpevněno, dl.12,2m:(2,1-0,1)*12,2*2
|  | D1 PVC300, 0,0870-0,1130, nezpevněno, dl.26,0m:(2,05-0,1)*26,0*2 |  | 101.4 | [7 empty] | D1 PVC300, 0,0870-0,1130, nezpevněno, dl.26,0m:(2,05-0,1)*26,0*2
20 | 151101102R00 | Pažení a rozepření stěn rýh - příložné - hl.do 4 m | m2 | 320.78 |  | 0 | 0.00086 | 0.27587 | 0 | 0 |  |  | 2 | 1 | 1 | 1 | 1 | 0 | 0 | 0 | 0 | 0 | 1 | 1
|  | D1 PVC300, 0,0000-0,0043, asf.kom.míst., dl.4,3m:2,05*4,3*2 |  | 17.63 | [7 empty] | D1 PVC300, 0,0000-0,0043, asf.kom.míst., dl.4,3m:2,05*4,3*2
|  | D1 PVC300, 0,0165-0,0870, asf.komunikace, dl.70,5m:(2,25-0,1)*70,5*2 |  | 303.15 | [7 empty] | D1 PVC300, 0,0165-0,0870, asf.komunikace, dl.70,5m:(2,25-0,1)*70,5*2
21 | 151101112R00 | Odstranění pažení stěn rýh - příložné - hl. do 4 m | m2 | 320.78 |  | 0 | 0 | 0 | 0 | 0 |  |  | 2 | 1 | 1 | 1 | 1 | 0 | 0 | 0 | 0 | 0 | 1 | 1
|  | D1 PVC300, 0,0000-0,0043, asf.kom.míst., dl.4,3m:2,05*4,3*2 |  | 17.63 | [7 empty] | D1 PVC300, 0,0000-0,0043, asf.kom.míst., dl.4,3m:2,05*4,3*2
|  | D1 PVC300, 0,0165-0,0870, asf.komunikace, dl.70,5m:(2,25-0,1)*70,5*2 |  | 303.15 | [7 empty] | D1 PVC300, 0,0165-0,0870, asf.komunikace, dl.70,5m:(2,25-0,1)*70,5*2
22 | 119001421R00 | Dočasné zajištění kabelů - do počtu 3 kabelů | m | 1.15 |  | 0 | 0.02478 | 0.028497 | 0 | 0 |  |  | 2 | 1 | 1 | 1 | 1 | 0 | 0 | 0 | 0 | 0 | 1 | 1
|  | D1 PVC300:(1,05+0,1)*1 |  | 1.15 | [7 empty] | D1 PVC300:(1,05+0,1)*1
23 | 119001411R00 | Dočasné zajištění beton.a plast. potrubí do DN 200 | m | 2.3 |  | 0 | 0.0107 | 0.02461 | 0 | 0 |  |  | 2 | 1 | 1 | 1 | 1 | 0 | 0 | 0 | 0 | 0 | 1 | 1
|  | D1 PVC300:(1,05+0,1)*2 |  | 2.3 | [7 empty] | D1 PVC300:(1,05+0,1)*2
24 | 130001101R00 | Příplatek za ztížené hloubení v blízkosti vedení | m3 | 6.417 |  | 0 | 0 | 0 | 0 | 0 |  |  | 2 | 1 | 1 | 1 | 1 | 0 | 0 | 0 | 0 | 0 | 1 | 1
|  | V blízkosti cizích vedení budou prováděny práce v souladu s požadavky správců, je nutno počítat s ručním prováděním. | [8 empty] | V blízkosti cizích vedení budou prováděny práce v souladu s požadavky správců, je nutno počítat s ručním prováděním. |  | 3
|  | kabely:1,0*1,5*1,15 |  | 1.725 | [7 empty] | kabely:1,0*1,5*1,15
|  | potrubí:1,2*1,7*2,3 |  | 4.692 | [7 empty] | potrubí:1,2*1,7*2,3
25 | 175101101RT2 | Obsyp potrubí bez prohození sypaniny s dodáním štěrkopísku frakce 0 - 22 mm | m3 | 69.9825 |  | 0 | 1.7 | 118.9702 | 0 | 0 |  |  | 2 | 1 | 1 | 1 | 1 | 0 | 0 | 0 | 0 | 0 | 1 | 1
|  | D1 PVC300, 0,0000-0,0043, asf.kom.míst., dl.4,3m:(1,05+0,1)*0,6*4,3 |  | 2.967 | [7 empty] | D1 PVC300, 0,0000-0,0043, asf.kom.míst., dl.4,3m:(1,05+0,1)*0,6*4,3
|  | D1 PVC300, 0,0043-0,0165, nezpevněno, dl.12,2m:(1,05+0,1)*0,6*12,2 |  | 8.418 | [7 empty] | D1 PVC300, 0,0043-0,0165, nezpevněno, dl.12,2m:(1,05+0,1)*0,6*12,2
|  | D1 PVC300, 0,0165-0,0870, asf.komunikace, dl.70,5m:(1,05+0,1)*0,6*70,5 |  | 48.645 | [7 empty] | D1 PVC300, 0,0165-0,0870, asf.komunikace, dl.70,5m:(1,05+0,1)*0,6*70,5
|  | D1 PVC300, 0,0870-0,1130, nezpevněno, dl.26,0m:(1,05+0,1)*0,6*26,0 |  | 17.94 | [7 empty] | D1 PVC300, 0,0870-0,1130, nezpevněno, dl.26,0m:(1,05+0,1)*0,6*26,0
|  | objem potrubí DN300:-Pi*0,15^2*113,0 |  | -7.9875 | [7 empty] | objem potrubí DN300:-Pi*0,15^2*113,0
26 | 167101102R00 | Nakládání výkopku z hor.1-4 v množství nad 100 m3 | m3 | 171.1257 |  | 0 | 0 | 0 | 0 | 0 |  |  | 2 | 1 | 1 | 1 | 1 | 0 | 0 | 0 | 0 | 0 | 1 | 1
|  | Nakládání zeminy určené pro zpětný zásyp na mezideponii. | [8 empty] | Nakládání zeminy určené pro zpětný zásyp na mezideponii. |  | 3
|  | objem zásypu:171,1257 |  | 171.1257 | [7 empty] | objem zásypu:171,1257
27 | 162301101R00 | Vodorovné přemístění výkopku z hor.1-4 do 500 m | m3 | 171.1257 |  | 0 | 0 | 0 | 0 | 0 |  |  | 2 | 1 | 1 | 1 | 1 | 0 | 0 | 0 | 0 | 0 | 1 | 1
|  | Přemístění zeminy určené pro zpětný zásyp z mezideponie na místo určení. | [8 empty] | Přemístění zeminy určené pro zpětný zásyp z mezideponie na místo určení. |  | 3
|  | objem zásypu:171,1257 |  | 171.1257 | [7 empty] | objem zásypu:171,1257
28 | 174101101.1 | Zásyp jam, rýh, šachet se zhutněním | m3 | 171.1257 |  | 0 | 0 | 0 |  | 0 |  |  | 2 | 12 | 0 | 33 | 1 | 0 | 0 | 0 | 0 | 0 | 12 | 0
|  | Včetně provádění zkoušky míry zhutnění v souladu s TP146. | [8 empty] | Včetně provádění zkoušky míry zhutnění v souladu s TP146. |  | 3
|  | D1 PVC300, 0,0000-0,0043, asf.kom.míst., dl.4,3m:(1,05+0,1)*(2,05-0,45-0,6-0,15)*4,3 |  | 4.2032 | [7 empty] | D1 PVC300, 0,0000-0,0043, asf.kom.míst., dl.4,3m:(1,05+0,1)*(2,05-0,45-0,6-0,15)*4,3
|  | D1 PVC300, 0,0043-0,0165, nezpevněno, dl.12,2m:(1,05+0,1)*(2,1-0,1-0,6-0,15)*12,2 |  | 17.5375 | [7 empty] | D1 PVC300, 0,0043-0,0165, nezpevněno, dl.12,2m:(1,05+0,1)*(2,1-0,1-0,6-0,15)*12,2
|  | D1 PVC300, 0,0165-0,0870, asf.komunikace, dl.70,5m:(1,05+0,1)*(2,25-0,1-0,6-0,15)*70,5 |  | 113.505 | [7 empty] | D1 PVC300, 0,0165-0,0870, asf.komunikace, dl.70,5m:(1,05+0,1)*(2,25-0,1-0,6-0,15)*70,5
|  | D1 PVC300, 0,0870-0,1130, nezpevněno, dl.26,0m:(1,05+0,1)*(2,05-0,1-0,6-0,15)*26,0 |  | 35.88 | [7 empty] | D1 PVC300, 0,0870-0,1130, nezpevněno, dl.26,0m:(1,05+0,1)*(2,05-0,1-0,6-0,15)*26,0
| Celkem za | 1 Zemní práce |  |  |  | 0 |  | 119.4479 |  | -4.8956 |  |  | 4 |  |  |  |  | 0 | 0 | 0 | 0 | 0
Díl: | 2 | Základy a zvláštní zakládání | [10 empty] | 1
29 | 212572121R00 | Lože trativodu z kameniva drobného těženého | m3 | 4.52 |  | 0 | 1.9205 | 8.6807 | 0 | 0 |  |  | 2 | 1 | 1 | 1 | 1 | 0 | 0 | 0 | 0 | 0 | 1 | 1
|  | D1 PVC300, 0,0000-0,0043, asf.kom.míst., dl.4,3m:0,2*0,2*4,3 |  | 0.172 | [7 empty] | D1 PVC300, 0,0000-0,0043, asf.kom.míst., dl.4,3m:0,2*0,2*4,3
|  | D1 PVC300, 0,0043-0,0165, nezpevněno, dl.12,2m:0,2*0,2*12,2 |  | 0.488 | [7 empty] | D1 PVC300, 0,0043-0,0165, nezpevněno, dl.12,2m:0,2*0,2*12,2
|  | D1 PVC300, 0,0165-0,0870, asf.komunikace, dl.70,5m:0,2*0,2*70,5 |  | 2.82 | [7 empty] | D1 PVC300, 0,0165-0,0870, asf.komunikace, dl.70,5m:0,2*0,2*70,5
|  | D1 PVC300, 0,0870-0,1130, nezpevněno, dl.26,0m:0,2*0,2*26,0 |  | 1.04 | [7 empty] | D1 PVC300, 0,0870-0,1130, nezpevněno, dl.26,0m:0,2*0,2*26,0
30 | 212753114R00 | Montáž ohebné dren. trubky do rýhy DN 100,bez lože | m | 113 |  | 0 | 0 | 0 | 0 | 0 |  |  | 2 | 1 | 1 | 1 | 1 | 0 | 0 | 0 | 0 | 0 | 1 | 1
|  | D1 PVC300:113,0 |  | 113 | [7 empty] | D1 PVC300:113,0
31 | 28611223.A | Trubka PVC drenážní flexibilní d 100 mm | m | 114.13 |  | 0 | 0.00048 | 0.054782 |  | 0 |  |  | 2 | 3 | 1 | 28611223.A | 1 | 0 | 0 | 0 | 0 | 0 | 3 | 1
|  | Doporučené ztratné 1%. | [8 empty] | Doporučené ztratné 1%. |  | 3
|  | D1 PVC300:113,0*1,01 |  | 114.13 | [7 empty] | D1 PVC300:113,0*1,01
| Celkem za | 2 Základy a zvláštní zakládání |  |  |  | 0 |  | 8.7354 |  | 0 |  |  | 4 |  |  |  |  | 0 | 0 | 0 | 0 | 0
Díl: | 4 | Vodorovné konstrukce | [10 empty] | 1
32 | 451572111R00 | Lože pod potrubí z kameniva těženého 0 - 4 mm | m3 | 19.4925 |  | 0 | 1.8908 | 36.8558 | 0 | 0 |  |  | 2 | 1 | 1 | 1 | 1 | 0 | 0 | 0 | 0 | 0 | 1 | 1
|  | D1 PVC300, 0,0000-0,0043, asf.kom.míst., dl.4,3m:(1,05+0,1)*0,15*4,3 |  | 0.7418 | [7 empty] | D1 PVC300, 0,0000-0,0043, asf.kom.míst., dl.4,3m:(1,05+0,1)*0,15*4,3
|  | D1 PVC300, 0,0043-0,0165, nezpevněno, dl.12,2m:(1,05+0,1)*0,15*12,2 |  | 2.1045 | [7 empty] | D1 PVC300, 0,0043-0,0165, nezpevněno, dl.12,2m:(1,05+0,1)*0,15*12,2
|  | D1 PVC300, 0,0165-0,0870, asf.komunikace, dl.70,5m:(1,05+0,1)*0,15*70,5 |  | 12.1613 | [7 empty] | D1 PVC300, 0,0165-0,0870, asf.komunikace, dl.70,5m:(1,05+0,1)*0,15*70,5
|  | D1 PVC300, 0,0870-0,1130, nezpevněno, dl.26,0m:(1,05+0,1)*0,15*26,0 |  | 4.485 | [7 empty] | D1 PVC300, 0,0870-0,1130, nezpevněno, dl.26,0m:(1,05+0,1)*0,15*26,0
| Celkem za | 4 Vodorovné konstrukce |  |  |  | 0 |  | 36.8558 |  | 0 |  |  | 4 |  |  |  |  | 0 | 0 | 0 | 0 | 0
Díl: | 5 | Komunikace | [10 empty] | 1
33 | 577131111RT3 | Beton asfalt. ACO 11+ obrusný, š. do 3 m, tl. 4 cm | m2 | 4.945 |  | 0 | 0.10373 | 0.51294 | 0 | 0 |  |  | 2 | 1 | 1 | 1 | 1 | 0 | 0 | 0 | 0 | 0 | 1 | 1
|  | Oprava překopu mimo rekonstrukci komunikace. | [8 empty] | Oprava překopu mimo rekonstrukci komunikace. |  | 3
|  | D1 PVC300, 0,0000-0,0043, asf.kom.míst., dl.4,3m:(1,05+0,1)*4,3 |  | 4.945 | [7 empty] | D1 PVC300, 0,0000-0,0043, asf.kom.míst., dl.4,3m:(1,05+0,1)*4,3
34 | 573231110R00 | Postřik živičný spojovací z emulze 0,3-0,5 kg/m2 | m2 | 4.945 |  | 0 | 0.0005 | 0.0024725 | 0 | 0 |  |  | 2 | 1 | 1 | 1 | 1 | 0 | 0 | 0 | 0 | 0 | 1 | 1
|  | Oprava překopu mimo rekonstrukci komunikace. | [8 empty] | Oprava překopu mimo rekonstrukci komunikace. |  | 3
|  | D1 PVC300, 0,0000-0,0043, asf.kom.míst., dl.4,3m:(1,05+0,1)*4,3 |  | 4.945 | [7 empty] | D1 PVC300, 0,0000-0,0043, asf.kom.míst., dl.4,3m:(1,05+0,1)*4,3
35 | 565141111RT3 | Podklad z obal kam.ACP 16+, do 3 m,tl. 6 cm | m2 | 4.945 |  | 0 | 0.15826 | 0.7826 | 0 | 0 |  |  | 2 | 1 | 1 | 1 | 1 | 0 | 0 | 0 | 0 | 0 | 1 | 1
|  | Oprava překopu mimo rekonstrukci komunikace. | [8 empty] | Oprava překopu mimo rekonstrukci komunikace. |  | 3
|  | D1 PVC300, 0,0000-0,0043, asf.kom.míst., dl.4,3m:(1,05+0,1)*4,3 |  | 4.945 | [7 empty] | D1 PVC300, 0,0000-0,0043, asf.kom.míst., dl.4,3m:(1,05+0,1)*4,3
36 | 573111111 | Postřik živičný infiltrační z emulze 0,50kg/m2 | m2 | 4.945 |  | 0 | 0.00561 | 0.027741 |  | 0 |  |  | 2 | 12 | 0 | 61 | 1 | 0 | 0 | 0 | 0 | 0 | 12 | 0
|  | Oprava překopu mimo rekonstrukci komunikace. | [8 empty] | Oprava překopu mimo rekonstrukci komunikace. |  | 3
|  | D1 PVC300, 0,0000-0,0043, asf.kom.míst., dl.4,3m:(1,05+0,1)*4,3 |  | 4.945 | [7 empty] | D1 PVC300, 0,0000-0,0043, asf.kom.míst., dl.4,3m:(1,05+0,1)*4,3
37 | 564952111R00 | Podklad z mechanicky zpevněného kameniva tl. 15 cm | m2 | 4.945 |  | 0 | 0.36834 | 1.8214 | 0 | 0 |  |  | 2 | 1 | 1 | 1 | 1 | 0 | 0 | 0 | 0 | 0 | 1 | 1
|  | Oprava překopu mimo rekonstrukci komunikace. | [8 empty] | Oprava překopu mimo rekonstrukci komunikace. |  | 3
|  | D1 PVC300, 0,0000-0,0043, asf.kom.míst., dl.4,3m:(1,05+0,1)*4,3 |  | 4.945 | [7 empty] | D1 PVC300, 0,0000-0,0043, asf.kom.míst., dl.4,3m:(1,05+0,1)*4,3
38 | 564861111RT4 | Podklad ze štěrkodrti po zhutnění tloušťky 20 cm štěrkodrť frakce 0-63 mm | m2 | 4.945 |  | 0 | 0.441 | 2.1807 | 0 | 0 |  |  | 2 | 1 | 1 | 1 | 1 | 0 | 0 | 0 | 0 | 0 | 1 | 1
|  | Oprava překopu mimo rekonstrukci komunikace. | [8 empty] | Oprava překopu mimo rekonstrukci komunikace. |  | 3
|  | D1 PVC300, 0,0000-0,0043, asf.kom.míst., dl.4,3m:(1,05+0,1)*4,3 |  | 4.945 | [7 empty] | D1 PVC300, 0,0000-0,0043, asf.kom.míst., dl.4,3m:(1,05+0,1)*4,3
| Celkem za | 5 Komunikace |  |  |  | 0 |  | 5.3279 |  | 0 |  |  | 4 |  |  |  |  | 0 | 0 | 0 | 0 | 0
Díl: | 87 | Potrubí z trub z plastických hmot | [10 empty] | 1
39 | 871373121R00 | Montáž trub z plastu, gumový kroužek, DN 300 | m | 113 |  | 0 | 1e-05 | 0.00113 | 0 | 0 |  |  | 2 | 1 | 1 | 1 | 1 | 0 | 0 | 0 | 0 | 0 | 1 | 1
|  | D1 PVC300:113,0 |  | 113 | [7 empty] | D1 PVC300:113,0
40 | 28611135 | Trubka PVC-U kanalizační 315x10,8 mm SN12 | m | 113 |  | 0 | 0.01659 | 1.8747 |  | 0 |  |  | 2 | 12 | 0 | 30 | 1 | 0 | 0 | 0 | 0 | 0 | 12 | 0
|  | Hladká plnostěnná kanalizační trubka z PVC-U. | [8 empty] | Hladká plnostěnná kanalizační trubka z PVC-U. |  | 3
|  | Nástrčné hrdlo opatřené pryžovým těsnicím kroužkem. | [8 empty] | Nástrčné hrdlo opatřené pryžovým těsnicím kroužkem. |  | 3
|  | D1 PVC300:113,0 |  | 113 | [7 empty] | D1 PVC300:113,0
41 | 877373121R00 | Montáž tvarovek odboč. plast. gum. kroužek DN 300 | kus | 7 |  | 0 | 5e-05 | 0.00035 | 0 | 0 |  |  | 2 | 1 | 1 | 1 | 1 | 0 | 0 | 0 | 0 | 0 | 1 | 1
|  | D1, DP dešťové DN150:3 |  | 3 | [7 empty] | D1, DP dešťové DN150:3
|  | D1, přípojky UV DN150:4 |  | 4 | [7 empty] | D1, přípojky UV DN150:4
42 | 087 03.1 01 | Odbočka 45° pro trubku PVC-U kanalizační 315/160mm, L=640mm, SN12 | kus | 7 |  | 0 | 0.0096 | 0.0672 |  | 0 |  |  | 2 | 12 | 0 | 40 | 1 | 0 | 0 | 0 | 0 | 0 | 12 | 0
|  | Nástrčné hrdlo opatřené pryžovým těsnicím kroužkem. | [8 empty] | Nástrčné hrdlo opatřené pryžovým těsnicím kroužkem. |  | 3
|  | D1, DP dešťové DN150:3 |  | 3 | [7 empty] | D1, DP dešťové DN150:3
|  | D1, přípojky UV DN150:4 |  | 4 | [7 empty] | D1, přípojky UV DN150:4
| Celkem za | 87 Potrubí z trub z plastických hmot |  |  |  | 0 |  | 1.9434 |  | 0 |  |  | 4 |  |  |  |  | 0 | 0 | 0 | 0 | 0
Díl: | 89 | Ostatní konstrukce na trubním vedení | [10 empty] | 1
43 | 089 03.1 01 | Šedá výstražná PE folie (dodávka +montáž) | m | 113 |  | 0 | 0 | 0 |  | 0 |  |  | 2 | 12 | 0 | 41 | 1 | 0 | 0 | 0 | 0 | 0 | 12 | 0
|  | D1 PVC300:113,0 |  | 113 | [7 empty] | D1 PVC300:113,0
44 | 089 03.1 02 | Revize nového potrubí TV kamerou s videozáznamem | m | 113 |  | 0 | 0 | 0 |  | 0 |  |  | 2 | 12 | 0 | 56 | 1 | 0 | 0 | 0 | 0 | 0 | 12 | 0
|  | Kamerová prohlídka před uvedením do provozu. Zkouška bude provedena v souladu s ČSN 75 6909 a dle podmínek provozovatele. | [8 empty] | Kamerová prohlídka před uvedením do provozu. Zkouška bude provedena v souladu s ČSN 75 6909 a dle podmínek provozovatele. |  | 3
|  | D1 PVC300:113,0 |  | 113 | [7 empty] | D1 PVC300:113,0
45 | 089 03.1 03 | Prefabrikovaná kanal. šachta revizní DN1000 hl. do 3m, s rozšířením výkopu, D+M | kpl | 4 |  | 0 | 0 | 0 |  | 0 |  |  | 2 | 12 | 0 | 43 | 1 | 0 | 0 | 0 | 0 | 0 | 12 | 0
|  | Položka zahrnuje ocenění dodávky a montáže celého kompletu revizní kanalizační šachty DN1000 z prefabrikovaných dílců, vč.zemních prací : | [8 empty] | Položka zahrnuje ocenění dodávky a montáže celého kompletu revizní kanalizační šachty DN1000 z prefabrikovaných dílců, vč.zemních prací : |  | 3
|  | - rozšíření výkopu, | [8 empty] | - rozšíření výkopu, |  | 3
|  | - podkladní betonovou desku z C12/15 tl.100mm, | [8 empty] | - podkladní betonovou desku z C12/15 tl.100mm, |  | 3
|  | - štěrkopískovou vrstvu tl.150mm, | [8 empty] | - štěrkopískovou vrstvu tl.150mm, |  | 3
|  | - dodávku a montáž ŽB prefabrikovaných dílců (šachtového dna DN1000 kompaktně litého současně se žlabem kynety včetně šachtových vložek pro potrubí PVC, šachtových skruží DN1000, šachetního konusu/zákrytové desky, šachtových vyrovnávacích prstenců, elastomerového těsnění). | [8 empty] | - dodávku a montáž ŽB prefabrikovaných dílců (šachtového dna DN1000 kompaktně litého současně se žlabem kynety včetně šachtových vložek pro potrubí PVC, šachtových skruží DN1000, šachetního konusu/zákrytové desky, šachtových vyrovnávacích prstenců, elastomerového těsnění). |  | 3
|  | Položka nezahrnuje dodávku a montáž kruhového poklopu z tvárné litiny. | [8 empty] | Položka nezahrnuje dodávku a montáž kruhového poklopu z tvárné litiny. |  | 3
|  | Šachta vodotěsná, viz výkresy 18a a 18b část C2. | [8 empty] | Šachta vodotěsná, viz výkresy 18a a 18b část C2. |  | 3
|  | D1:4 |  | 4 | [7 empty] | D1:4
46 | 899102111R00 | Osazení poklopu s rámem do 100 kg | kus | 4 |  | 0 | 0.00702 | 0.02808 | 0 | 0 |  |  | 2 | 1 | 1 | 1 | 1 | 0 | 0 | 0 | 0 | 0 | 1 | 1
|  | Poklopy ve zpevněném terénu budou pokládány do vysokopevnostní malty dle pokynů výrobce, v nezpevněném terénu budou poklopy obetonovány | [8 empty] | Poklopy ve zpevněném terénu budou pokládány do vysokopevnostní malty dle pokynů výrobce, v nezpevněném terénu budou poklopy obetonovány |  | 3
47 | 089 03.1 05.1 | Šachetní poklop kruhový d600 D400, litina s rámem, samonivelační | kus | 2 |  | 0 | 0.068 | 0.136 |  | 0 |  |  | 2 | 12 | 0 | 45 | 1 | 0 | 0 | 0 | 0 | 0 | 12 | 0
|  | Kruhový rám, kloubové uložení víka v rámu, bezpečnostní blokace víka ve svislé poloze (90°), maximální úhel otevření 110°, automatické zajištění zavřeného víka pružnou západkou. | [8 empty] | Kruhový rám, kloubové uložení víka v rámu, bezpečnostní blokace víka ve svislé poloze (90°), maximální úhel otevření 110°, automatické zajištění zavřeného víka pružnou západkou. |  | 3
|  | Včetně speciálního vyrovnávacího kroužku. | [8 empty] | Včetně speciálního vyrovnávacího kroužku. |  | 3
48 | 089 03.1 05.2 | Šachetní poklop kruhový d600 D400, litina s rámem, pro běžný provoz | kus | 2 |  | 0 | 0.0546 | 0.1092 |  | 0 |  |  | 2 | 12 | 0 | 46 | 1 | 0 | 0 | 0 | 0 | 0 | 12 | 0
|  | Kruhový rám, kloubové uložení víka v rámu, bezpečnostní blokace víka ve svislé poloze (90°), maximální úhel otevření 110°, automatické zajištění zavřeného víka pružnou západkou. | [8 empty] | Kruhový rám, kloubové uložení víka v rámu, bezpečnostní blokace víka ve svislé poloze (90°), maximální úhel otevření 110°, automatické zajištění zavřeného víka pružnou západkou. |  | 3
49 | 089 03.1 06 | Napojení potrubí přípojky DN200 do šachty D+M | kpl | 1 |  | 0 | 0 | 0 |  | 0 |  |  | 2 | 12 | 0 | 67 | 1 | 0 | 0 | 0 | 0 | 0 | 12 | 0
|  | Položka zahrnuje provedení jádrového vývrtu do stěny kanalizační šachty, dodávku a montáž příslušné šachetní vložky (gumového těsnícího kroužku) a napojení potrubí přípojky PVC DN200. | [8 empty] | Položka zahrnuje provedení jádrového vývrtu do stěny kanalizační šachty, dodávku a montáž příslušné šachetní vložky (gumového těsnícího kroužku) a napojení potrubí přípojky PVC DN200. |  | 3
50 | 089 03.1 07 | Zaústění potrubí sběrače D1 do potoka | kpl | 1 |  | 0 | 0 | 0 |  | 0 |  |  | 2 | 12 | 0 | 68 | 1 | 0 | 0 | 0 | 0 | 0 | 12 | 0
|  | Potrubí sběrače bude napojeno do stávající výusti v kamenné opěrné zdi, ta bude následně opravena. | [8 empty] | Potrubí sběrače bude napojeno do stávající výusti v kamenné opěrné zdi, ta bude následně opravena. |  | 3
| Celkem za | 89 Ostatní konstrukce na trubním vedení |  |  |  | 0 |  | 0.27328 |  | 0 |  |  | 4 |  |  |  |  | 0 | 0 | 0 | 0 | 0
Díl: | 91 | Doplňující práce na komunikaci | [10 empty] | 1
51 | 919735114R00 | Řezání stávajícího živičného krytu tl. 15 - 20 cm | m | 8.6 |  | 0 | 0 | 0 | 0 | 0 |  |  | 2 | 1 | 1 | 1 | 1 | 0 | 0 | 0 | 0 | 0 | 1 | 1
|  | Překop mimo rekonstrukci komunikace. | [8 empty] | Překop mimo rekonstrukci komunikace. |  | 3
|  | D1 PVC300, 0,0000-0,0043, asf.kom.míst., dl.4,3m:4,3*2 |  | 8.6 | [7 empty] | D1 PVC300, 0,0000-0,0043, asf.kom.míst., dl.4,3m:4,3*2
| Celkem za | 91 Doplňující práce na komunikaci |  |  |  | 0 |  | 0 |  | 0 |  |  | 4 |  |  |  |  | 0 | 0 | 0 | 0 | 0
Díl: | 99 | Staveništní přesun hmot | [10 empty] | 1
52 | 998276201R00 | Přesun hmot, trub.vedení plast. obsypaná kamenivem | t | 172.5838 |  | 0 | 0 | 0 |  | 0 |  |  | 2 | 7 | 1 | 2 | 1 | 0 | 0 | 0 | 0 | 0 | 7 | 1
| Celkem za | 99 Staveništní přesun hmot |  |  |  | 0 |  | 0 |  | 0 |  |  | 4 |  |  |  |  | 0 | 0 | 0 | 0 | 0
Díl: | D96 | Přesuny suti a vybouraných hmot | [10 empty] | 1
53 | 979083117R00 | Vodorovné přemístění suti na skládku do 6000 m | t | 4.8956 |  | 0 | 0 | 0 |  | 0 |  |  | 2 | 8 | 0 | 3 | 1 | 0 | 0 | 0 | 0 | 0 | 8 | 0
54 | 979083191R00 | Příplatek za dalších započatých 1000 m nad 6000 m | t | 117.4932 |  | 0 | 0 | 0 |  | 0 |  |  | 2 | 8 | 0 | 3 | 1 | 0 | 0 | 0 | 0 | 0 | 8 | 0
|  | Předpokládaná vzdálenost na skládku cca 30km, zde příplatek za dalších 24km. | [8 empty] | Předpokládaná vzdálenost na skládku cca 30km, zde příplatek za dalších 24km. |  | 3
55 | 979093111R00 | Uložení suti na skládku bez zhutnění | t | 4.8956 |  | 0 | 0 | 0 |  | 0 |  |  | 2 | 8 | 0 | 3 | 1 | 0 | 0 | 0 | 0 | 0 | 8 | 0
56 | 979990001R00 | Poplatek za skládku stavební suti | t | 4.8956 |  | 0 | 0 | 0 |  | 0 |  |  | 2 | 8 | 0 | 3 | 1 | 0 | 0 | 0 | 0 | 0 | 8 | 0
| Celkem za | D96 Přesuny suti a vybouraných hmot |  |  |  | 0 |  | 0 |  | 0 |  |  | 4 |  |  |  |  | 0 | 0 | 0 | 0 | 0

## SO 03.2 KL
POLOŽKOVÝ ROZPOČET
Rozpočet |  | 1565-51 | Kanalizace (město)_I/19 | JKSO
Objekt |  |  |  | SKP
SO 03.2 |  | Kanalizace (město) |  | Měrná jednotka
Stavba |  |  |  | Počet jednotek | 0
1565-51 |  | Sušice - stavební úpravy v ulici Hájkova |  | Náklady na m.j. | 0
Projektant |  |  |  | Typ rozpočtu
Zpracovatel projektu
Objednatel
Dodavatel |  | EKOEKO s.r.o. |  | Zakázkové číslo
Rozpočtoval |  |  |  | Počet listů
ROZPOČTOVÉ NÁKLADY
Základní rozpočtové náklady |  |  | Ostatní rozpočtové náklady
| HSV celkem | 0 | 0 |  | 0
Z | PSV celkem | 0
R | M práce celkem | 0
N | M dodávky celkem | 0
ZRN celkem |  | 0
HZS |  | 0
ZRN+HZS |  | 0 | Ostatní náklady neuvedené |  | 0
ZRN+ost.náklady+HZS |  | 0 | Ostatní náklady celkem |  | 0
Vypracoval |  |  | Za zhotovitele | Za objednatele
Jméno : |  |  | Jméno : | Jméno :
Datum : |  |  | Datum : | Datum :
Podpis : |  |  | Podpis: | Podpis:
Základ pro DPH |  | 21 | % | 0
DPH |  | 21 | % | 0
Základ pro DPH |  | 0 | % | 0
DPH |  | 0 | % | 0
CENA ZA OBJEKT CELKEM |  |  |  | 0
Poznámka :

## SO 03.2 Rek
Stavba : |  | 1565-51 Sušice - stavební úpravy v ulici Hájkova |  |  | Rozpočet : | 1565-51
Objekt : |  | SO 03.2 Kanalizace (město) |  |  | Kanalizace (město)_I/19
REKAPITULACE STAVEBNÍCH DÍLŮ
| Stavební díl |  | HSV | PSV | Dodávka | Montáž | HZS
1 | Zemní práce |  | 0 | 0 | 0 | 0 | 0
2 | Základy a zvláštní zakládání |  | 0 | 0 | 0 | 0 | 0
4 | Vodorovné konstrukce |  | 0 | 0 | 0 | 0 | 0
46 | Zpevněné plochy |  | 0 | 0 | 0 | 0 | 0
5 | Komunikace |  | 0 | 0 | 0 | 0 | 0
8.10 | Sběrač B |  | 0 | 0 | 0 | 0 | 0
83 | Potrubí z trub kameninových |  | 0 | 0 | 0 | 0 | 0
87 | Potrubí z trub z plastických hmot |  | 0 | 0 | 0 | 0 | 0
89 | Ostatní konstrukce na trubním vedení |  | 0 | 0 | 0 | 0 | 0
91 | Doplňující práce na komunikaci |  | 0 | 0 | 0 | 0 | 0
93 | Dokončovací práce inženýrskách staveb |  | 0 | 0 | 0 | 0 | 0
96 | Bourání konstrukcí |  | 0 | 0 | 0 | 0 | 0
99 | Staveništní přesun hmot |  | 0 | 0 | 0 | 0 | 0
D96 | Přesuny suti a vybouraných hmot |  | 0 | 0 | 0 | 0 | 0
| CELKEM OBJEKT |  | 0 | 0 | 0 | 0 | 0
VEDLEJŠÍ ROZPOČTOVÉ NÁKLADY
Název VRN |  |  | Kč | % | Základna |  | Kč
[5 empty] | 0 |  | 0 | 8
| CELKEM VRN |  |  |  |  | 0

## SO 03.2 Pol
Položkový rozpočet
Stavba : |  | 1565-51 Sušice - stavební úpravy v ulici Hájkova |  | Rozpočet: | 1565-51
Objekt : |  | SO 03.2 Kanalizace (město) |  | Kanalizace (město)_I/19
P.č. | Číslo položky | Název položky | MJ | množství | cena / MJ | celkem (Kč) | Jednotková hmotnost | Celková hmotnost | Jednotková dem.hmot. | Celková dem.hmot.
Díl: | 1 | Zemní práce | [10 empty] | 1
1 | 115101201R00 | Čerpání vody na výšku do 10 m, přítok do 500 l/min | h | 150 |  | 0 | 0 | 0 | 0 | 0 |  |  | 2 | 1 | 1 | 1 | 1 | 0 | 0 | 0 | 0 | 0 | 1 | 1
|  | předpoklad:150 |  | 150 | [7 empty] | předpoklad:150
2 | 115101301R00 | Pohotovost čerp.soupravy, výška 10 m, přítok 500 l | den | 122 |  | 0 | 0 | 0 | 0 | 0 |  |  | 2 | 1 | 1 | 1 | 1 | 0 | 0 | 0 | 0 | 0 | 1 | 1
|  | Oceňují se všechny dny od ukončení montáže po započetí demontáže čerpací soustavy. | [8 empty] | Oceňují se všechny dny od ukončení montáže po započetí demontáže čerpací soustavy. |  | 3
|  | předpoklad 4 měsíce:122 |  | 122 | [7 empty] | předpoklad 4 měsíce:122
3 | 115001101R00 | Převedení vody potrubím o průměru do DN 100 mm | m | 10 |  | 0 | 0.00692 | 0.0692 | 0 | 0 |  |  | 2 | 1 | 1 | 1 | 1 | 0 | 0 | 0 | 0 | 0 | 1 | 1
4 | 113108310R00 | Odstranění asfaltové vrstvy pl. do 50 m2, tl.10 cm | m2 | 68 |  | 0 | 0 | 0 | -0.22 | -14.96 |  |  | 2 | 1 | 1 | 1 | 1 | 0 | 0 | 0 | 0 | 0 | 1 | 1
|  | Překopy mimo rekonstrukci komunikace. | [8 empty] | Překopy mimo rekonstrukci komunikace. |  | 3
|  | komunikace u rušené armaturní šachty:15,0 |  | 15 | [7 empty] | komunikace u rušené armaturní šachty:15,0
|  | komunikace konec sběrače D3, žlab ZL2:53,0 |  | 53 | [7 empty] | komunikace konec sběrače D3, žlab ZL2:53,0
5 | 113107510R00 | Odstranění podkladu pl. 50 m2,kam.drcené tl.10 cm | m2 | 68 |  | 0 | 0 | 0 | -0.22 | -14.96 |  |  | 2 | 1 | 1 | 1 | 1 | 0 | 0 | 0 | 0 | 0 | 1 | 1
|  | Překop mimo rekonstrukci komunikace. | [8 empty] | Překop mimo rekonstrukci komunikace. |  | 3
|  | Odstranění podkladů nebo krytů opatřených živičnými postřiky nebo nátěry. | [8 empty] | Odstranění podkladů nebo krytů opatřených živičnými postřiky nebo nátěry. |  | 3
|  | komunikace u rušené armaturní šachty:15,0 |  | 15 | [7 empty] | komunikace u rušené armaturní šachty:15,0
|  | komunikace konec sběrače D3, žlab ZL2:53,0 |  | 53 | [7 empty] | komunikace konec sběrače D3, žlab ZL2:53,0
6 | 122202201R00 | Odkopávky pro silnice v hor. 3 do 100 m3 | m3 | 8.5 |  | 0 | 0 | 0 | 0 | 0 |  |  | 2 | 1 | 1 | 1 | 1 | 0 | 0 | 0 | 0 | 0 | 1 | 1
|  | Objem odkopávek v hornině 3 ... 50% objemu. | [8 empty] | Objem odkopávek v hornině 3 ... 50% objemu. |  | 3
|  | Zemina bude odvezena na skládku. | [8 empty] | Zemina bude odvezena na skládku. |  | 3
|  | komunikace u rušené armaturní šachty:15,0*(0,45-0,2)*0,5 |  | 1.875 | [7 empty] | komunikace u rušené armaturní šachty:15,0*(0,45-0,2)*0,5
|  | komunikace konec sběrače D3, žlab ZL2:53,0*(0,45-0,2)*0,5 |  | 6.625 | [7 empty] | komunikace konec sběrače D3, žlab ZL2:53,0*(0,45-0,2)*0,5
7 | 122302201R00 | Odkopávky pro silnice v hor. 4 do 100 m3 | m3 | 8.5 |  | 0 | 0 | 0 | 0 | 0 |  |  | 2 | 1 | 1 | 1 | 1 | 0 | 0 | 0 | 0 | 0 | 1 | 1
|  | Objem odkopávek v hornině 4 ... 50% objemu. | [8 empty] | Objem odkopávek v hornině 4 ... 50% objemu. |  | 3
|  | Zemina bude odvezena na skládku. | [8 empty] | Zemina bude odvezena na skládku. |  | 3
|  | komunikace u rušené armaturní šachty:15,0*(0,45-0,2)*0,5 |  | 1.875 | [7 empty] | komunikace u rušené armaturní šachty:15,0*(0,45-0,2)*0,5
|  | komunikace konec sběrače D3, žlab ZL2:53,0*(0,45-0,2)*0,5 |  | 6.625 | [7 empty] | komunikace konec sběrače D3, žlab ZL2:53,0*(0,45-0,2)*0,5
8 | 122201101R00 | Odkopávky nezapažené v hor. 3 do 100 m3 | m3 | 0.625 |  | 0 | 0 | 0 | 0 | 0 |  |  | 2 | 1 | 1 | 1 | 1 | 0 | 0 | 0 | 0 | 0 | 1 | 1
|  | Objem odkopávek v hornině 3 ... 50% objemu. | [8 empty] | Objem odkopávek v hornině 3 ... 50% objemu. |  | 3
|  | Výkopek určený pro zpětný zásyp bude přemístěn na mezideponii stavby, přebytečná zemina bude odvezena na skládku. | [8 empty] | Výkopek určený pro zpětný zásyp bude přemístěn na mezideponii stavby, přebytečná zemina bude odvezena na skládku. |  | 3
|  | odkopávka svahu pro demolici studny:(1,0*2,0*0,5*2,0-1,0*0,75*1,0)*0,5 |  | 0.625 | [7 empty] | odkopávka svahu pro demolici studny:(1,0*2,0*0,5*2,0-1,0*0,75*1,0)*0,5
9 | 122301101R00 | Odkopávky nezapažené v hor. 4 do 100 m3 | m3 | 0.625 |  | 0 | 0 | 0 | 0 | 0 |  |  | 2 | 1 | 1 | 1 | 1 | 0 | 0 | 0 | 0 | 0 | 1 | 1
|  | Objem odkopávek v hornině 4 ... 50% objemu. | [8 empty] | Objem odkopávek v hornině 4 ... 50% objemu. |  | 3
|  | Výkopek určený pro zpětný zásyp bude přemístěn na mezideponii stavby, přebytečná zemina bude odvezena na skládku. | [8 empty] | Výkopek určený pro zpětný zásyp bude přemístěn na mezideponii stavby, přebytečná zemina bude odvezena na skládku. |  | 3
|  | odkopávka svahu pro demolici studny:(1,0*2,0*0,5*2,0-1,0*0,75*1,0)*0,5 |  | 0.625 | [7 empty] | odkopávka svahu pro demolici studny:(1,0*2,0*0,5*2,0-1,0*0,75*1,0)*0,5
10 | 131201110R00 | Hloubení nezapaž. jam hor.3 do 50 m3, STROJNĚ | m3 | 24.333 |  | 0 | 0 | 0 | 0 | 0 |  |  | 2 | 1 | 1 | 1 | 1 | 0 | 0 | 0 | 0 | 0 | 1 | 1
|  | Objem hloubení v hornině 3 ... 40% objemu. | [8 empty] | Objem hloubení v hornině 3 ... 40% objemu. |  | 3
|  | Výkopek určený pro zpětný zásyp bude přemístěn na mezideponii stavby, přebytečná zemina bude odvezena na skládku. | [8 empty] | Výkopek určený pro zpětný zásyp bude přemístěn na mezideponii stavby, přebytečná zemina bude odvezena na skládku. |  | 3
|  | jáma pro demolici studny:((2,4-0,1)*(1,9*2,2+sqrt(1,9*2,2*3,1*4,5)+3,1*4,5)/3-1,6*1,6*1,95)*0,4 |  | 5.9048 | [7 empty] | jáma pro demolici studny:((2,4-0,1)*(1,9*2,2+sqrt(1,9*2,2*3,1*4,5)+3,1*4,5)/3-1,6*1,6*1,95)*0,4
|  | jáma pro demolici armaturní šachty:((2,6-0,1)*(5,5*3,0+sqrt(5,5*3,0*8,0*5,5)+8,0*5,5)/3-2,4*4,9*2,5)*0,4 |  | 17.3881 | [7 empty] | jáma pro demolici armaturní šachty:((2,6-0,1)*(5,5*3,0+sqrt(5,5*3,0*8,0*5,5)+8,0*5,5)/3-2,4*4,9*2,5)*0,4
|  | jáma pro žlab ZL2:1,0*(1,1-0,45)*4,0*0,4 |  | 1.04 | [7 empty] | jáma pro žlab ZL2:1,0*(1,1-0,45)*4,0*0,4
11 | 131301110R00 | Hloubení nezapaž. jam hor.4 do 50 m3, STROJNĚ | m3 | 30.4162 |  | 0 | 0 | 0 | 0 | 0 |  |  | 2 | 1 | 1 | 1 | 1 | 0 | 0 | 0 | 0 | 0 | 1 | 1
|  | Objem hloubení v hornině 4 ... 50% objemu. | [8 empty] | Objem hloubení v hornině 4 ... 50% objemu. |  | 3
|  | Výkopek určený pro zpětný zásyp bude přemístěn na mezideponii stavby, přebytečná zemina bude odvezena na skládku. | [8 empty] | Výkopek určený pro zpětný zásyp bude přemístěn na mezideponii stavby, přebytečná zemina bude odvezena na skládku. |  | 3
|  | jáma pro demolici studny:((2,4-0,1)*(1,9*2,2+sqrt(1,9*2,2*3,1*4,5)+3,1*4,5)/3-1,6*1,6*1,95)*0,5 |  | 7.381 | [7 empty] | jáma pro demolici studny:((2,4-0,1)*(1,9*2,2+sqrt(1,9*2,2*3,1*4,5)+3,1*4,5)/3-1,6*1,6*1,95)*0,5
|  | jáma pro demolici armaturní šachty:((2,6-0,1)*(5,5*3,0+sqrt(5,5*3,0*8,0*5,5)+8,0*5,5)/3-2,4*4,9*2,5)*0,5 |  | 21.7352 | [7 empty] | jáma pro demolici armaturní šachty:((2,6-0,1)*(5,5*3,0+sqrt(5,5*3,0*8,0*5,5)+8,0*5,5)/3-2,4*4,9*2,5)*0,5
|  | jáma pro žlab ZL2:1,0*(1,1-0,45)*4,0*0,5 |  | 1.3 | [7 empty] | jáma pro žlab ZL2:1,0*(1,1-0,45)*4,0*0,5
12 | 131201201R00 | Hloubení zapažených jam v hor.3 do 100 m3 | m3 | 11.68 |  | 0 | 0 | 0 | 0 | 0 |  |  | 2 | 1 | 1 | 1 | 1 | 0 | 0 | 0 | 0 | 0 | 1 | 1
|  | Objem hloubení v hornině 3 ... 40% objemu. | [8 empty] | Objem hloubení v hornině 3 ... 40% objemu. |  | 3
|  | Výkopek určený pro zpětný zásyp bude přemístěn na mezideponii stavby, přebytečná zemina bude odvezena na skládku. | [8 empty] | Výkopek určený pro zpětný zásyp bude přemístěn na mezideponii stavby, přebytečná zemina bude odvezena na skládku. |  | 3
|  | startovací jáma 2x2x5m:2,0*2,0*(5,0-0,1)*0,4 |  | 7.84 | [7 empty] | startovací jáma 2x2x5m:2,0*2,0*(5,0-0,1)*0,4
|  | montážní jáma 1x2x4m:1,0*2,0*(4,0-0,1)*0,4 |  | 3.12 | [7 empty] | montážní jáma 1x2x4m:1,0*2,0*(4,0-0,1)*0,4
|  | koncová jáma 1x2x1m:1,0*2,0*(1,0-0,1)*0,4 |  | 0.72 | [7 empty] | koncová jáma 1x2x1m:1,0*2,0*(1,0-0,1)*0,4
13 | 131301201R00 | Hloubení zapažených jam v hor.4 do 100 m3 | m3 | 14.6 |  | 0 | 0 | 0 | 0 | 0 |  |  | 2 | 1 | 1 | 1 | 1 | 0 | 0 | 0 | 0 | 0 | 1 | 1
|  | Objem hloubení v hornině 4 ... 50% objemu. | [8 empty] | Objem hloubení v hornině 4 ... 50% objemu. |  | 3
|  | Výkopek určený pro zpětný zásyp bude přemístěn na mezideponii stavby, přebytečná zemina bude odvezena na skládku. | [8 empty] | Výkopek určený pro zpětný zásyp bude přemístěn na mezideponii stavby, přebytečná zemina bude odvezena na skládku. |  | 3
|  | startovací jáma 2x2x5m:2,0*2,0*(5,0-0,1)*0,5 |  | 9.8 | [7 empty] | startovací jáma 2x2x5m:2,0*2,0*(5,0-0,1)*0,5
|  | montážní jáma 1x2x4m:1,0*2,0*(4,0-0,1)*0,5 |  | 3.9 | [7 empty] | montážní jáma 1x2x4m:1,0*2,0*(4,0-0,1)*0,5
|  | koncová jáma 1x2x1m:1,0*2,0*(1,0-0,1)*0,5 |  | 0.9 | [7 empty] | koncová jáma 1x2x1m:1,0*2,0*(1,0-0,1)*0,5
14 | 132201212R00 | Hloubení rýh š.do 200 cm hor.3 do 1000m3,STROJNĚ | m3 | 470.8318 |  | 0 | 0 | 0 | 0 | 0 |  |  | 2 | 1 | 1 | 1 | 1 | 0 | 0 | 0 | 0 | 0 | 1 | 1
|  | Objem hloubení v hornině 3 ... 40% objemu. | [8 empty] | Objem hloubení v hornině 3 ... 40% objemu. |  | 3
|  | Výkopek určený pro zpětný zásyp bude přemístěn na mezideponii stavby, přebytečná zemina bude odvezena na skládku. | [8 empty] | Výkopek určený pro zpětný zásyp bude přemístěn na mezideponii stavby, přebytečná zemina bude odvezena na skládku. |  | 3
|  | A KT300, 0,0000-0,4320, asf.komunikace, dl.432,0m:(1,05+0,1)*(2,15-0,1)*432,0*0,4 |  | 407.376 | [7 empty] | A KT300, 0,0000-0,4320, asf.komunikace, dl.432,0m:(1,05+0,1)*(2,15-0,1)*432,0*0,4
|  | A1 KT300, 0,0000-0,0030, asf.komunikace, dl.3,0m:(1,05+0,1)*(1,95-0,1)*3,0*0,4 |  | 2.553 | [7 empty] | A1 KT300, 0,0000-0,0030, asf.komunikace, dl.3,0m:(1,05+0,1)*(1,95-0,1)*3,0*0,4
|  | A1 KT300, 0,0030-0,0050, nezpevněno, dl.2,0m:(1,05+0,1)*(1,8-0,1)*2,0*0,4 |  | 1.564 | [7 empty] | A1 KT300, 0,0030-0,0050, nezpevněno, dl.2,0m:(1,05+0,1)*(1,8-0,1)*2,0*0,4
|  | A2 KT300, 0,0000-0,0085, asf.komunikace, dl.8,5m:(1,05+0,1)*(2,15-0,1)*8,5*0,4 |  | 8.0155 | [7 empty] | A2 KT300, 0,0000-0,0085, asf.komunikace, dl.8,5m:(1,05+0,1)*(2,15-0,1)*8,5*0,4
|  | A2 KT300, 0,0085-0,0110, asf.kom.míst., dl.2,5m:(1,05+0,1)*(2,2-0,45)*2,5*0,4 |  | 2.0125 | [7 empty] | A2 KT300, 0,0085-0,0110, asf.kom.míst., dl.2,5m:(1,05+0,1)*(2,2-0,45)*2,5*0,4
|  | A3 KT300, 0,0000-0,0220, asf.komunikace, dl.22,0m:(1,05+0,1)*(2,1-0,1)*22,0*0,4 |  | 20.24 | [7 empty] | A3 KT300, 0,0000-0,0220, asf.komunikace, dl.22,0m:(1,05+0,1)*(2,1-0,1)*22,0*0,4
|  | D2 PVC300, 0,0000-0,0120, nezpevněno, dl.12,0m:(1,05+0,1)*(1,05-0,1)*12,0*0,4 |  | 5.244 | [7 empty] | D2 PVC300, 0,0000-0,0120, nezpevněno, dl.12,0m:(1,05+0,1)*(1,05-0,1)*12,0*0,4
|  | D3 PVC400, 0,0000-0,0022, nezpevněno, dl.2,2m:(1,25+0,1)*(0,7-0,1)*2,2*0,4 |  | 0.7128 | [7 empty] | D3 PVC400, 0,0000-0,0022, nezpevněno, dl.2,2m:(1,25+0,1)*(0,7-0,1)*2,2*0,4
|  | D3 PVC400, 0,0022-0,0130, asf.komunikace, dl.10,8m:(1,25+0,1)*(1,4-0,1)*10,8*0,4 |  | 7.5816 | [7 empty] | D3 PVC400, 0,0022-0,0130, asf.komunikace, dl.10,8m:(1,25+0,1)*(1,4-0,1)*10,8*0,4
|  | D3 PVC400, 0,0130-0,0150, asf.kom.míst., dl.2,0m:(1,25+0,1)*(1,4-0,45)*2,0*0,4 |  | 1.026 | [7 empty] | D3 PVC400, 0,0130-0,0150, asf.kom.míst., dl.2,0m:(1,25+0,1)*(1,4-0,45)*2,0*0,4
|  | D3 PVC300, 0,0150-0,0198, asf.kom.míst., dl.4,8m:(1,05+0,1)*(1,25-0,45)*4,8*0,4 |  | 1.7664 | [7 empty] | D3 PVC300, 0,0150-0,0198, asf.kom.míst., dl.4,8m:(1,05+0,1)*(1,25-0,45)*4,8*0,4
|  | B, společný výkop pro připojky do ČS, nezpevněno:1,3*(5,0-0,1)*5,0*0,4 |  | 12.74 | [7 empty] | B, společný výkop pro připojky do ČS, nezpevněno:1,3*(5,0-0,1)*5,0*0,4
15 | 132301212R00 | Hloubení rýh š.do 200 cm hor.4 do 1000 m3, STROJNĚ | m3 | 588.5397 |  | 0 | 0 | 0 | 0 | 0 |  |  | 2 | 1 | 1 | 1 | 1 | 0 | 0 | 0 | 0 | 0 | 1 | 1
|  | Objem hloubení v hornině 4 ... 50% objemu. | [8 empty] | Objem hloubení v hornině 4 ... 50% objemu. |  | 3
|  | Výkopek určený pro zpětný zásyp bude přemístěn na mezideponii stavby, přebytečná zemina bude odvezena na skládku. | [8 empty] | Výkopek určený pro zpětný zásyp bude přemístěn na mezideponii stavby, přebytečná zemina bude odvezena na skládku. |  | 3
|  | A KT300, 0,0000-0,4320, asf.komunikace, dl.432,0m:(1,05+0,1)*(2,15-0,1)*432,0*0,5 |  | 509.22 | [7 empty] | A KT300, 0,0000-0,4320, asf.komunikace, dl.432,0m:(1,05+0,1)*(2,15-0,1)*432,0*0,5
|  | A1 KT300, 0,0000-0,0030, asf.komunikace, dl.3,0m:(1,05+0,1)*(1,95-0,1)*3,0*0,5 |  | 3.1913 | [7 empty] | A1 KT300, 0,0000-0,0030, asf.komunikace, dl.3,0m:(1,05+0,1)*(1,95-0,1)*3,0*0,5
|  | A1 KT300, 0,0030-0,0050, nezpevněno, dl.2,0m:(1,05+0,1)*(1,8-0,1)*2,0*0,5 |  | 1.955 | [7 empty] | A1 KT300, 0,0030-0,0050, nezpevněno, dl.2,0m:(1,05+0,1)*(1,8-0,1)*2,0*0,5
|  | A2 KT300, 0,0000-0,0085, asf.komunikace, dl.8,5m:(1,05+0,1)*(2,15-0,1)*8,5*0,5 |  | 10.0194 | [7 empty] | A2 KT300, 0,0000-0,0085, asf.komunikace, dl.8,5m:(1,05+0,1)*(2,15-0,1)*8,5*0,5
|  | A2 KT300, 0,0085-0,0110, asf.kom.míst., dl.2,5m:(1,05+0,1)*(2,2-0,45)*2,5*0,5 |  | 2.5156 | [7 empty] | A2 KT300, 0,0085-0,0110, asf.kom.míst., dl.2,5m:(1,05+0,1)*(2,2-0,45)*2,5*0,5
|  | A3 KT300, 0,0000-0,0220, asf.komunikace, dl.22,0m:(1,05+0,1)*(2,1-0,1)*22,0*0,5 |  | 25.3 | [7 empty] | A3 KT300, 0,0000-0,0220, asf.komunikace, dl.22,0m:(1,05+0,1)*(2,1-0,1)*22,0*0,5
|  | D2 PVC300, 0,0000-0,0120, nezpevněno, dl.12,0m:(1,05+0,1)*(1,05-0,1)*12,0*0,5 |  | 6.555 | [7 empty] | D2 PVC300, 0,0000-0,0120, nezpevněno, dl.12,0m:(1,05+0,1)*(1,05-0,1)*12,0*0,5
|  | D3 PVC400, 0,0000-0,0022, nezpevněno, dl.2,2m:(1,25+0,1)*(0,7-0,1)*2,2*0,5 |  | 0.891 | [7 empty] | D3 PVC400, 0,0000-0,0022, nezpevněno, dl.2,2m:(1,25+0,1)*(0,7-0,1)*2,2*0,5
|  | D3 PVC400, 0,0022-0,0130, asf.komunikace, dl.10,8m:(1,25+0,1)*(1,4-0,1)*10,8*0,5 |  | 9.477 | [7 empty] | D3 PVC400, 0,0022-0,0130, asf.komunikace, dl.10,8m:(1,25+0,1)*(1,4-0,1)*10,8*0,5
|  | D3 PVC400, 0,0130-0,0150, asf.kom.míst., dl.2,0m:(1,25+0,1)*(1,4-0,45)*2,0*0,5 |  | 1.2825 | [7 empty] | D3 PVC400, 0,0130-0,0150, asf.kom.míst., dl.2,0m:(1,25+0,1)*(1,4-0,45)*2,0*0,5
|  | D3 PVC300, 0,0150-0,0198, asf.kom.míst., dl.4,8m:(1,05+0,1)*(1,25-0,45)*4,8*0,5 |  | 2.208 | [7 empty] | D3 PVC300, 0,0150-0,0198, asf.kom.míst., dl.4,8m:(1,05+0,1)*(1,25-0,45)*4,8*0,5
|  | B, společný výkop pro připojky do ČS, nezpevněno:1,3*(5,0-0,1)*5,0*0,5 |  | 15.925 | [7 empty] | B, společný výkop pro připojky do ČS, nezpevněno:1,3*(5,0-0,1)*5,0*0,5
16 | 161101101R00 | Svislé přemístění výkopku z hor.1-4 do 2,5 m | m3 | 557.9196 |  | 0 | 0 | 0 | 0 | 0 |  |  | 2 | 1 | 1 | 1 | 1 | 0 | 0 | 0 | 0 | 0 | 1 | 1
|  | hloubení jam : | [8 empty] | hloubení jam : |  | 3
|  | objemu do 100 m3 100 % | [8 empty] | objemu do 100 m3 100 % |  | 3
3
|  | hloubení rýh š. do 200 cm : | [8 empty] | hloubení rýh š. do 200 cm : |  | 3
|  | objemu do 100 m3 100 % | [8 empty] | objemu do 100 m3 100 % |  | 3
|  | objemu nad 100 m3 50 % | [8 empty] | objemu nad 100 m3 50 % |  | 3
|  | jáma pro demolici studny:((2,4-0,1)*(1,9*2,2+sqrt(1,9*2,2*3,1*4,5)+3,1*4,5)/3-1,6*1,6*1,95)*0,9 |  | 13.2859 | [7 empty] | jáma pro demolici studny:((2,4-0,1)*(1,9*2,2+sqrt(1,9*2,2*3,1*4,5)+3,1*4,5)/3-1,6*1,6*1,95)*0,9
|  | jáma pro demolici armaturní šachty:((2,6-0,1)*(5,5*3,0+sqrt(5,5*3,0*8,0*5,5)+8,0*5,5)/3-2,4*4,9*2,5)*0,9 |  | 39.1233 | [7 empty] | jáma pro demolici armaturní šachty:((2,6-0,1)*(5,5*3,0+sqrt(5,5*3,0*8,0*5,5)+8,0*5,5)/3-2,4*4,9*2,5)*0,9
|  | A KT300, 0,0000-0,4320, asf.komunikace, dl.432,0m:(1,05+0,1)*(2,15-0,1)*432,0*0,9*0,5 |  | 458.298 | [7 empty] | A KT300, 0,0000-0,4320, asf.komunikace, dl.432,0m:(1,05+0,1)*(2,15-0,1)*432,0*0,9*0,5
|  | A1 KT300, 0,0000-0,0030, asf.komunikace, dl.3,0m:(1,05+0,1)*(1,95-0,1)*3,0*0,9*0,5 |  | 2.8721 | [7 empty] | A1 KT300, 0,0000-0,0030, asf.komunikace, dl.3,0m:(1,05+0,1)*(1,95-0,1)*3,0*0,9*0,5
|  | A1 KT300, 0,0030-0,0050, nezpevněno, dl.2,0m:(1,05+0,1)*(1,8-0,1)*2,0*0,9*0,5 |  | 1.7595 | [7 empty] | A1 KT300, 0,0030-0,0050, nezpevněno, dl.2,0m:(1,05+0,1)*(1,8-0,1)*2,0*0,9*0,5
|  | A2 KT300, 0,0000-0,0085, asf.komunikace, dl.8,5m:(1,05+0,1)*(2,15-0,1)*8,5*0,9*0,5 |  | 9.0174 | [7 empty] | A2 KT300, 0,0000-0,0085, asf.komunikace, dl.8,5m:(1,05+0,1)*(2,15-0,1)*8,5*0,9*0,5
|  | A2 KT300, 0,0085-0,0110, asf.kom.míst., dl.2,5m:(1,05+0,1)*(2,2-0,45)*2,5*0,9*0,5 |  | 2.2641 | [7 empty] | A2 KT300, 0,0085-0,0110, asf.kom.míst., dl.2,5m:(1,05+0,1)*(2,2-0,45)*2,5*0,9*0,5
|  | A3 KT300, 0,0000-0,0220, asf.komunikace, dl.22,0m:(1,05+0,1)*(2,1-0,1)*22,0*0,9*0,5 |  | 22.77 | [7 empty] | A3 KT300, 0,0000-0,0220, asf.komunikace, dl.22,0m:(1,05+0,1)*(2,1-0,1)*22,0*0,9*0,5
|  | D3 PVC400, 0,0022-0,0130, asf.komunikace, dl.10,8m:(1,25+0,1)*(1,4-0,1)*10,8*0,9*0,5 |  | 8.5293 | [7 empty] | D3 PVC400, 0,0022-0,0130, asf.komunikace, dl.10,8m:(1,25+0,1)*(1,4-0,1)*10,8*0,9*0,5
17 | 161101102R00 | Svislé přemístění výkopku z hor.1-4 do 4,0 m | m3 | 7.02 |  | 0 | 0 | 0 | 0 | 0 |  |  | 2 | 1 | 1 | 1 | 1 | 0 | 0 | 0 | 0 | 0 | 1 | 1
|  | hloubení jam : | [8 empty] | hloubení jam : |  | 3
|  | objemu do 100 m3 100 % | [8 empty] | objemu do 100 m3 100 % |  | 3
|  | montážní jáma 1x2x4m:1,0*2,0*(4,0-0,1)*0,9 |  | 7.02 | [7 empty] | montážní jáma 1x2x4m:1,0*2,0*(4,0-0,1)*0,9
18 | 161101103R00 | Svislé přemístění výkopku z hor.1-4 do 6,0 m | m3 | 46.305 |  | 0 | 0 | 0 | 0 | 0 |  |  | 2 | 1 | 1 | 1 | 1 | 0 | 0 | 0 | 0 | 0 | 1 | 1
|  | hloubení jam : | [8 empty] | hloubení jam : |  | 3
|  | objemu do 100 m3 100 % | [8 empty] | objemu do 100 m3 100 % |  | 3
3
|  | hloubení rýh š. do 200 cm | [8 empty] | hloubení rýh š. do 200 cm |  | 3
|  | objemu do 100 m3 100 % | [8 empty] | objemu do 100 m3 100 % |  | 3
|  | startovací jáma 2x2x5m:2,0*2,0*(5,0-0,1)*0,9 |  | 17.64 | [7 empty] | startovací jáma 2x2x5m:2,0*2,0*(5,0-0,1)*0,9
|  | B, společný výkop pro připojky do ČS, nezpevněno:1,3*(5,0-0,1)*5,0*0,9 |  | 28.665 | [7 empty] | B, společný výkop pro připojky do ČS, nezpevněno:1,3*(5,0-0,1)*5,0*0,9
19 | 162301101R00 | Vodorovné přemístění výkopku z hor.1-4 do 500 m | m3 | 743.3489 |  | 0 | 0 | 0 | 0 | 0 |  |  | 2 | 1 | 1 | 1 | 1 | 0 | 0 | 0 | 0 | 0 | 1 | 1
|  | Přemístění výkopku určeného pro zpětný zásyp na mezideponii. | [8 empty] | Přemístění výkopku určeného pro zpětný zásyp na mezideponii. |  | 3
|  | objem zásypu:743,3489 |  | 743.3489 | [7 empty] | objem zásypu:743,3489
20 | 171201201R00 | Uložení sypaniny na skl.-sypanina na výšku přes 2m | m3 | 743.3489 |  | 0 | 0 | 0 | 0 | 0 |  |  | 2 | 1 | 1 | 1 | 1 | 0 | 0 | 0 | 0 | 0 | 1 | 1
|  | Uložení výkopku určeného pro zpětný zásyp na mezideponii. | [8 empty] | Uložení výkopku určeného pro zpětný zásyp na mezideponii. |  | 3
|  | objem zásypu:743,3489 |  | 743.3489 | [7 empty] | objem zásypu:743,3489
21 | 131401111R00 | Hloubení nezapaž. jam v hor.5 do 100 m3, STROJNĚ | m3 | 6.0832 |  | 0 | 0 | 0 | 0 | 0 |  |  | 2 | 1 | 1 | 1 | 1 | 0 | 0 | 0 | 0 | 0 | 1 | 1
|  | Objem hloubení v hornině 5 ... 10% objemu. | [8 empty] | Objem hloubení v hornině 5 ... 10% objemu. |  | 3
|  | Výkopek bude odvezen na skládku. | [8 empty] | Výkopek bude odvezen na skládku. |  | 3
|  | jáma pro demolici studny:((2,4-0,1)*(1,9*2,2+sqrt(1,9*2,2*3,1*4,5)+3,1*4,5)/3-1,6*1,6*1,95)*0,1 |  | 1.4762 | [7 empty] | jáma pro demolici studny:((2,4-0,1)*(1,9*2,2+sqrt(1,9*2,2*3,1*4,5)+3,1*4,5)/3-1,6*1,6*1,95)*0,1
|  | jáma pro demolici armaturní šachty:((2,6-0,1)*(5,5*3,0+sqrt(5,5*3,0*8,0*5,5)+8,0*5,5)/3-2,4*4,9*2,5)*0,1 |  | 4.347 | [7 empty] | jáma pro demolici armaturní šachty:((2,6-0,1)*(5,5*3,0+sqrt(5,5*3,0*8,0*5,5)+8,0*5,5)/3-2,4*4,9*2,5)*0,1
|  | jáma pro žlab ZL2:1,0*(1,1-0,45)*4,0*0,1 |  | 0.26 | [7 empty] | jáma pro žlab ZL2:1,0*(1,1-0,45)*4,0*0,1
22 | 131401201R00 | Hloubení zapažených jam v hor.5 do 100 m3 | m3 | 2.92 |  | 0 | 0.0035 | 0.01022 | 0 | 0 |  |  | 2 | 1 | 1 | 1 | 1 | 0 | 0 | 0 | 0 | 0 | 1 | 1
|  | Objem hloubení v hornině 5 ... 10% objemu. | [8 empty] | Objem hloubení v hornině 5 ... 10% objemu. |  | 3
|  | Výkopek bude odvezen na skládku. | [8 empty] | Výkopek bude odvezen na skládku. |  | 3
|  | startovací jáma 2x2x5m:2,0*2,0*(5,0-0,1)*0,1 |  | 1.96 | [7 empty] | startovací jáma 2x2x5m:2,0*2,0*(5,0-0,1)*0,1
|  | montážní jáma 1x2x4m:1,0*2,0*(4,0-0,1)*0,1 |  | 0.78 | [7 empty] | montážní jáma 1x2x4m:1,0*2,0*(4,0-0,1)*0,1
|  | koncová jáma 1x2x1m:1,0*2,0*(1,0-0,1)*0,1 |  | 0.18 | [7 empty] | koncová jáma 1x2x1m:1,0*2,0*(1,0-0,1)*0,1
23 | 132401211R00 | Hloubení rýh šířky do 200 cm v hor.5, STROJNĚ | m3 | 117.708 |  | 0 | 0 | 0 | 0 | 0 |  |  | 2 | 1 | 1 | 1 | 1 | 0 | 0 | 0 | 0 | 0 | 1 | 1
|  | Objem hloubení v hornině 5 ... 10% objemu. | [8 empty] | Objem hloubení v hornině 5 ... 10% objemu. |  | 3
|  | Výkopek bude odvezen na skládku. | [8 empty] | Výkopek bude odvezen na skládku. |  | 3
|  | A KT300, 0,0000-0,4320, asf.komunikace, dl.432,0m:(1,05+0,1)*(2,15-0,1)*432,0*0,1 |  | 101.844 | [7 empty] | A KT300, 0,0000-0,4320, asf.komunikace, dl.432,0m:(1,05+0,1)*(2,15-0,1)*432,0*0,1
|  | A1 KT300, 0,0000-0,0030, asf.komunikace, dl.3,0m:(1,05+0,1)*(1,95-0,1)*3,0*0,1 |  | 0.6383 | [7 empty] | A1 KT300, 0,0000-0,0030, asf.komunikace, dl.3,0m:(1,05+0,1)*(1,95-0,1)*3,0*0,1
|  | A1 KT300, 0,0030-0,0050, nezpevněno, dl.2,0m:(1,05+0,1)*(1,8-0,1)*2,0*0,1 |  | 0.391 | [7 empty] | A1 KT300, 0,0030-0,0050, nezpevněno, dl.2,0m:(1,05+0,1)*(1,8-0,1)*2,0*0,1
|  | A2 KT300, 0,0000-0,0085, asf.komunikace, dl.8,5m:(1,05+0,1)*(2,15-0,1)*8,5*0,1 |  | 2.0039 | [7 empty] | A2 KT300, 0,0000-0,0085, asf.komunikace, dl.8,5m:(1,05+0,1)*(2,15-0,1)*8,5*0,1
|  | A2 KT300, 0,0085-0,0110, asf.kom.míst., dl.2,5m:(1,05+0,1)*(2,2-0,45)*2,5*0,1 |  | 0.5031 | [7 empty] | A2 KT300, 0,0085-0,0110, asf.kom.míst., dl.2,5m:(1,05+0,1)*(2,2-0,45)*2,5*0,1
|  | A3 KT300, 0,0000-0,0220, asf.komunikace, dl.22,0m:(1,05+0,1)*(2,1-0,1)*22,0*0,1 |  | 5.06 | [7 empty] | A3 KT300, 0,0000-0,0220, asf.komunikace, dl.22,0m:(1,05+0,1)*(2,1-0,1)*22,0*0,1
|  | D2 PVC300, 0,0000-0,0120, nezpevněno, dl.12,0m:(1,05+0,1)*(1,05-0,1)*12,0*0,1 |  | 1.311 | [7 empty] | D2 PVC300, 0,0000-0,0120, nezpevněno, dl.12,0m:(1,05+0,1)*(1,05-0,1)*12,0*0,1
|  | D3 PVC400, 0,0000-0,0022, nezpevněno, dl.2,2m:(1,25+0,1)*(0,7-0,1)*2,2*0,1 |  | 0.1782 | [7 empty] | D3 PVC400, 0,0000-0,0022, nezpevněno, dl.2,2m:(1,25+0,1)*(0,7-0,1)*2,2*0,1
|  | D3 PVC400, 0,0022-0,0130, asf.komunikace, dl.10,8m:(1,25+0,1)*(1,4-0,1)*10,8*0,1 |  | 1.8954 | [7 empty] | D3 PVC400, 0,0022-0,0130, asf.komunikace, dl.10,8m:(1,25+0,1)*(1,4-0,1)*10,8*0,1
|  | D3 PVC400, 0,0130-0,0150, asf.kom.míst., dl.2,0m:(1,25+0,1)*(1,4-0,45)*2,0*0,1 |  | 0.2565 | [7 empty] | D3 PVC400, 0,0130-0,0150, asf.kom.míst., dl.2,0m:(1,25+0,1)*(1,4-0,45)*2,0*0,1
|  | D3 PVC300, 0,0150-0,0198, asf.kom.míst., dl.4,8m:(1,05+0,1)*(1,25-0,45)*4,8*0,1 |  | 0.4416 | [7 empty] | D3 PVC300, 0,0150-0,0198, asf.kom.míst., dl.4,8m:(1,05+0,1)*(1,25-0,45)*4,8*0,1
|  | B, společný výkop pro připojky do ČS, nezpevněno:1,3*(5,0-0,1)*5,0*0,1 |  | 3.185 | [7 empty] | B, společný výkop pro připojky do ČS, nezpevněno:1,3*(5,0-0,1)*5,0*0,1
24 | 161101151R00 | Svislé přemístění výkopku z hor.5-7 do 2,5 m | m3 | 61.9911 |  | 0 | 0 | 0 | 0 | 0 |  |  | 2 | 1 | 1 | 1 | 1 | 0 | 0 | 0 | 0 | 0 | 1 | 1
|  | hloubení jam | [8 empty] | hloubení jam |  | 3
|  | objemu do 100 m3 100 % | [8 empty] | objemu do 100 m3 100 % |  | 3
3
|  | hloubení rýh š. do 200 cm | [8 empty] | hloubení rýh š. do 200 cm |  | 3
|  | objemu do 100 m3 100 % | [8 empty] | objemu do 100 m3 100 % |  | 3
|  | objemu nad 100 m3 50 % | [8 empty] | objemu nad 100 m3 50 % |  | 3
|  | jáma pro demolici studny:((2,4-0,1)*(1,9*2,2+sqrt(1,9*2,2*3,1*4,5)+3,1*4,5)/3-1,6*1,6*1,95)*0,1 |  | 1.4762 | [7 empty] | jáma pro demolici studny:((2,4-0,1)*(1,9*2,2+sqrt(1,9*2,2*3,1*4,5)+3,1*4,5)/3-1,6*1,6*1,95)*0,1
|  | jáma pro demolici armaturní šachty:((2,6-0,1)*(5,5*3,0+sqrt(5,5*3,0*8,0*5,5)+8,0*5,5)/3-2,4*4,9*2,5)*0,1 |  | 4.347 | [7 empty] | jáma pro demolici armaturní šachty:((2,6-0,1)*(5,5*3,0+sqrt(5,5*3,0*8,0*5,5)+8,0*5,5)/3-2,4*4,9*2,5)*0,1
|  | A KT300, 0,0000-0,4320, asf.komunikace, dl.432,0m:(1,05+0,1)*(2,15-0,1)*432,0*0,1*0,5 |  | 50.922 | [7 empty] | A KT300, 0,0000-0,4320, asf.komunikace, dl.432,0m:(1,05+0,1)*(2,15-0,1)*432,0*0,1*0,5
|  | A1 KT300, 0,0000-0,0030, asf.komunikace, dl.3,0m:(1,05+0,1)*(1,95-0,1)*3,0*0,1*0,5 |  | 0.3191 | [7 empty] | A1 KT300, 0,0000-0,0030, asf.komunikace, dl.3,0m:(1,05+0,1)*(1,95-0,1)*3,0*0,1*0,5
|  | A1 KT300, 0,0030-0,0050, nezpevněno, dl.2,0m:(1,05+0,1)*(1,8-0,1)*2,0*0,1*0,5 |  | 0.1955 | [7 empty] | A1 KT300, 0,0030-0,0050, nezpevněno, dl.2,0m:(1,05+0,1)*(1,8-0,1)*2,0*0,1*0,5
|  | A2 KT300, 0,0000-0,0085, asf.komunikace, dl.8,5m:(1,05+0,1)*(2,15-0,1)*8,5*0,1*0,5 |  | 1.0019 | [7 empty] | A2 KT300, 0,0000-0,0085, asf.komunikace, dl.8,5m:(1,05+0,1)*(2,15-0,1)*8,5*0,1*0,5
|  | A2 KT300, 0,0085-0,0110, asf.kom.míst., dl.2,5m:(1,05+0,1)*(2,2-0,45)*2,5*0,1*0,5 |  | 0.2516 | [7 empty] | A2 KT300, 0,0085-0,0110, asf.kom.míst., dl.2,5m:(1,05+0,1)*(2,2-0,45)*2,5*0,1*0,5
|  | A3 KT300, 0,0000-0,0220, asf.komunikace, dl.22,0m:(1,05+0,1)*(2,1-0,1)*22,0*0,1*0,5 |  | 2.53 | [7 empty] | A3 KT300, 0,0000-0,0220, asf.komunikace, dl.22,0m:(1,05+0,1)*(2,1-0,1)*22,0*0,1*0,5
|  | D3 PVC400, 0,0022-0,0130, asf.komunikace, dl.10,8m:(1,25+0,1)*(1,4-0,1)*10,8*0,1*0,5 |  | 0.9477 | [7 empty] | D3 PVC400, 0,0022-0,0130, asf.komunikace, dl.10,8m:(1,25+0,1)*(1,4-0,1)*10,8*0,1*0,5
25 | 161101152R00 | Svislé přemístění výkopku z hor.5-7 do 4,0 m | m3 | 0.78 |  | 0 | 0 | 0 | 0 | 0 |  |  | 2 | 1 | 1 | 1 | 1 | 0 | 0 | 0 | 0 | 0 | 1 | 1
|  | hloubení jam : | [8 empty] | hloubení jam : |  | 3
|  | objemu do 100 m3 100 % | [8 empty] | objemu do 100 m3 100 % |  | 3
|  | montážní jáma 1x2x4m:1,0*2,0*(4,0-0,1)*0,1 |  | 0.78 | [7 empty] | montážní jáma 1x2x4m:1,0*2,0*(4,0-0,1)*0,1
26 | 161101153R00 | Svislé přemístění výkopku z hor.5-7 do 6,0 m | m3 | 5.145 |  | 0 | 0 | 0 | 0 | 0 |  |  | 2 | 1 | 1 | 1 | 1 | 0 | 0 | 0 | 0 | 0 | 1 | 1
|  | hloubení jam : | [8 empty] | hloubení jam : |  | 3
|  | objemu do 100 m3 100 % | [8 empty] | objemu do 100 m3 100 % |  | 3
3
|  | hloubení rýh š. do 200 cm | [8 empty] | hloubení rýh š. do 200 cm |  | 3
|  | objemu do 100 m3 100 % | [8 empty] | objemu do 100 m3 100 % |  | 3
|  | startovací jáma 2x2x5m:2,0*2,0*(5,0-0,1)*0,1 |  | 1.96 | [7 empty] | startovací jáma 2x2x5m:2,0*2,0*(5,0-0,1)*0,1
|  | B, společný výkop pro připojky do ČS, nezpevněno:1,3*(5,0-0,1)*5,0*0,1 |  | 3.185 | [7 empty] | B, společný výkop pro připojky do ČS, nezpevněno:1,3*(5,0-0,1)*5,0*0,1
27 | 162701105R00 | Vodorovné přemístění výkopku z hor.1-4 do 10000 m | m3 | 407.0018 |  | 0 | 0 | 0 | 0 | 0 |  |  | 2 | 1 | 1 | 1 | 1 | 0 | 0 | 0 | 0 | 0 | 1 | 1
|  | Přemístění přebytečného výkopku v horninách 3 a 4 na skládku. | [8 empty] | Přemístění přebytečného výkopku v horninách 3 a 4 na skládku. |  | 3
|  | objem odkopávky pro silnice v hornině 3:8,5 |  | 8.5 | [7 empty] | objem odkopávky pro silnice v hornině 3:8,5
|  | objem odkopávky pro silnice v hornině 4:8,5 |  | 8.5 | [7 empty] | objem odkopávky pro silnice v hornině 4:8,5
|  | objem odkopávky svahu v hornině 3:0,625 |  | 0.625 | [7 empty] | objem odkopávky svahu v hornině 3:0,625
|  | objem odkopávky svahu v hornině 4:0,625 |  | 0.625 | [7 empty] | objem odkopávky svahu v hornině 4:0,625
|  | výkopek z nezapažených jam v hornině 3:24,333 |  | 24.333 | [7 empty] | výkopek z nezapažených jam v hornině 3:24,333
|  | výkopek z nezapažených jam v hornině 4:30,4162 |  | 30.4162 | [7 empty] | výkopek z nezapažených jam v hornině 4:30,4162
|  | výkopek ze zapažených jam v hornině 3:11,68 |  | 11.68 | [7 empty] | výkopek ze zapažených jam v hornině 3:11,68
|  | výkopek ze zapažených jam v hornině 4:14,6 |  | 14.6 | [7 empty] | výkopek ze zapažených jam v hornině 4:14,6
|  | výkopek z rýh v hornině 3:470,8318 |  | 470.8318 | [7 empty] | výkopek z rýh v hornině 3:470,8318
|  | výkopek z rýh v hornině 4:588,5397 |  | 588.5397 | [7 empty] | výkopek z rýh v hornině 4:588,5397
|  | objem zásypu:-743,3489 |  | -743.3489 | [7 empty] | objem zásypu:-743,3489
|  | chybějící objem pro násypy v SO 02:-8,3 |  | -8.3 | [7 empty] | chybějící objem pro násypy v SO 02:-8,3
28 | 162701109R00 | Příplatek k vod. přemístění hor.1-4 za další 1 km | m3 | 8140.036 |  | 0 | 0 | 0 | 0 | 0 |  |  | 2 | 1 | 1 | 1 | 1 | 0 | 0 | 0 | 0 | 0 | 1 | 1
|  | Předpokládaná vzdálenost na skládku cca 30km, zde příplatek za dalších 20km. | [8 empty] | Předpokládaná vzdálenost na skládku cca 30km, zde příplatek za dalších 20km. |  | 3
|  | 407,0018*20 |  | 8140.036 | [7 empty] | 407,0018*20
29 | 162701155R00 | Vodorovné přemístění výkopku z hor.5-7 do 10000 m | m3 | 126.7112 |  | 0 | 0 | 0 | 0 | 0 |  |  | 2 | 1 | 1 | 1 | 1 | 0 | 0 | 0 | 0 | 0 | 1 | 1
|  | Přemístění výkopku v hornině 5 na skládku. | [8 empty] | Přemístění výkopku v hornině 5 na skládku. |  | 3
|  | výkopek z nezapažených jam v hornině 5:6,0832 |  | 6.0832 | [7 empty] | výkopek z nezapažených jam v hornině 5:6,0832
|  | výkopek ze zapažených jam v hornině 5:2,92 |  | 2.92 | [7 empty] | výkopek ze zapažených jam v hornině 5:2,92
|  | výkopek z rýh v hornině 5:117,708 |  | 117.708 | [7 empty] | výkopek z rýh v hornině 5:117,708
30 | 162701159R00 | Příplatek k vod. přemístění hor.5-7 za další 1 km | m3 | 2534.224 |  | 0 | 0 | 0 | 0 | 0 |  |  | 2 | 1 | 1 | 1 | 1 | 0 | 0 | 0 | 0 | 0 | 1 | 1
|  | Předpokládaná vzdálenost na skládku cca 30km, zde příplatek za dalších 20km. | [8 empty] | Předpokládaná vzdálenost na skládku cca 30km, zde příplatek za dalších 20km. |  | 3
|  | 126,7112*20 |  | 2534.224 | [7 empty] | 126,7112*20
31 | 171201101R00 | Uložení sypaniny do násypů nezhutněných | m3 | 533.713 |  | 0 | 0 | 0 | 0 | 0 |  |  | 2 | 1 | 1 | 1 | 1 | 0 | 0 | 0 | 0 | 0 | 1 | 1
|  | Uložení výkopku v hornině 5 na skládku s rozprostřením sypaniny ve vrstvách a s hrubým urovnáním. | [8 empty] | Uložení výkopku v hornině 5 na skládku s rozprostřením sypaniny ve vrstvách a s hrubým urovnáním. |  | 3
|  | přebytečný výkopek v hornině 3 a 4:407,0018 |  | 407.0018 | [7 empty] | přebytečný výkopek v hornině 3 a 4:407,0018
|  | přebytečný výkopek v hornině 5:126,7112 |  | 126.7112 | [7 empty] | přebytečný výkopek v hornině 5:126,7112
32 | 199000002R00 | Poplatek za skládku horniny 1- 4 | m3 | 407.0018 |  | 0 | 0 | 0 | 0 | 0 |  |  | 2 | 1 | 1 | 1 | 1 | 0 | 0 | 0 | 0 | 0 | 1 | 1
|  | objem odkopávky pro silnice v hornině 3:8,5 |  | 8.5 | [7 empty] | objem odkopávky pro silnice v hornině 3:8,5
|  | objem odkopávky pro silnice v hornině 4:8,5 |  | 8.5 | [7 empty] | objem odkopávky pro silnice v hornině 4:8,5
|  | objem odkopávky svahu v hornině 3:0,625 |  | 0.625 | [7 empty] | objem odkopávky svahu v hornině 3:0,625
|  | objem odkopávky svahu v hornině 4:0,625 |  | 0.625 | [7 empty] | objem odkopávky svahu v hornině 4:0,625
|  | výkopek z nezapažených jam v hornině 3:24,333 |  | 24.333 | [7 empty] | výkopek z nezapažených jam v hornině 3:24,333
|  | výkopek z nezapažených jam v hornině 4:30,4162 |  | 30.4162 | [7 empty] | výkopek z nezapažených jam v hornině 4:30,4162
|  | výkopek ze zapažených jam v hornině 3:11,68 |  | 11.68 | [7 empty] | výkopek ze zapažených jam v hornině 3:11,68
|  | výkopek ze zapažených jam v hornině 4:14,6 |  | 14.6 | [7 empty] | výkopek ze zapažených jam v hornině 4:14,6
|  | výkopek z rýh v hornině 3:470,8318 |  | 470.8318 | [7 empty] | výkopek z rýh v hornině 3:470,8318
|  | výkopek z rýh v hornině 4:588,5397 |  | 588.5397 | [7 empty] | výkopek z rýh v hornině 4:588,5397
|  | objem zásypu:-743,3489 |  | -743.3489 | [7 empty] | objem zásypu:-743,3489
|  | chybějící objem pro násypy v SO 02:-8,3 |  | -8.3 | [7 empty] | chybějící objem pro násypy v SO 02:-8,3
33 | 199000003R00 | Poplatek za skládku horniny 5 - 7 | m3 | 126.7112 |  | 0 | 0 | 0 | 0 | 0 |  |  | 2 | 1 | 1 | 1 | 1 | 0 | 0 | 0 | 0 | 0 | 1 | 1
|  | výkopek z nezapažených jam v hornině 5:6,0832 |  | 6.0832 | [7 empty] | výkopek z nezapažených jam v hornině 5:6,0832
|  | výkopek ze zapažených jam v hornině 5:2,92 |  | 2.92 | [7 empty] | výkopek ze zapažených jam v hornině 5:2,92
|  | výkopek z rýh v hornině 5:117,708 |  | 117.708 | [7 empty] | výkopek z rýh v hornině 5:117,708
34 | 151101201R00 | Pažení stěn výkopu - příložné - hloubky do 4 m | m2 | 5.4 |  | 0 | 0.0007 | 0.00378 | 0 | 0 |  |  | 2 | 1 | 1 | 1 | 1 | 0 | 0 | 0 | 0 | 0 | 1 | 1
|  | koncová jáma 1x2x1m:(1,0*2+2,0*2)*(1,0-0,1) |  | 5.4 | [7 empty] | koncová jáma 1x2x1m:(1,0*2+2,0*2)*(1,0-0,1)
35 | 151101211R00 | Odstranění pažení stěn - příložné - hl. do 4 m | m2 | 5.4 |  | 0 | 0 | 0 | 0 | 0 |  |  | 2 | 1 | 1 | 1 | 1 | 0 | 0 | 0 | 0 | 0 | 1 | 1
|  | koncová jáma 1x2x1m:(1,0*2+2,0*2)*(1,0-0,1) |  | 5.4 | [7 empty] | koncová jáma 1x2x1m:(1,0*2+2,0*2)*(1,0-0,1)
36 | 151101201.R | Pažení stěn výkopu - rámové - hloubky do 4 m | m2 | 23.4 |  | 0 | 0.0007 | 0.01638 |  | 0 |  |  | 2 | 12 | 0 | 75 | 1 | 0 | 0 | 0 | 0 | 0 | 12 | 0
|  | montážní jáma 1x2x4m:(1,0*2+2,0*2)*(4,0-0,1) |  | 23.4 | [7 empty] | montážní jáma 1x2x4m:(1,0*2+2,0*2)*(4,0-0,1)
37 | 151101211.R | Odstranění pažení stěn - rámové - hl. do 4 m | m2 | 23.4 |  | 0 | 0 | 0 |  | 0 |  |  | 2 | 12 | 0 | 76 | 1 | 0 | 0 | 0 | 0 | 0 | 12 | 0
|  | montážní jáma 1x2x4m:(1,0*2+2,0*2)*(4,0-0,1) |  | 23.4 | [7 empty] | montážní jáma 1x2x4m:(1,0*2+2,0*2)*(4,0-0,1)
38 | 151101202.R | Pažení stěn výkopu - rámové - hloubky do 8 m | m2 | 29.4 |  | 0 | 0.00072 | 0.021168 |  | 0 |  |  | 2 | 12 | 0 | 68 | 1 | 0 | 0 | 0 | 0 | 0 | 12 | 0
|  | startovací jáma 2x2x5m:2,0*3*(5,0-0,1) |  | 29.4 | [7 empty] | startovací jáma 2x2x5m:2,0*3*(5,0-0,1)
39 | 151101212.R | Odstranění pažení stěn - rámové - hl. do 8 m | m2 | 29.4 |  | 0 | 0 | 0 |  | 0 |  |  | 2 | 12 | 0 | 70 | 1 | 0 | 0 | 0 | 0 | 0 | 12 | 0
|  | startovací jáma 2x2x5m:2,0*3*(5,0-0,1) |  | 29.4 | [7 empty] | startovací jáma 2x2x5m:2,0*3*(5,0-0,1)
40 | 151101301R00 | Rozepření stěn pažení - příložné - hl. do 4 m | m3 | 1.8 |  | 0 | 0.00046 | 0.000828 | 0 | 0 |  |  | 2 | 1 | 1 | 1 | 1 | 0 | 0 | 0 | 0 | 0 | 1 | 1
|  | koncová jáma 1x2x1m:1,0*2,0*(1,0-0,1) |  | 1.8 | [7 empty] | koncová jáma 1x2x1m:1,0*2,0*(1,0-0,1)
41 | 151101311R00 | Odstranění rozepření stěn - příložné - hl. do 4 m | m3 | 1.8 |  | 0 | 0 | 0 | 0 | 0 |  |  | 2 | 1 | 1 | 1 | 1 | 0 | 0 | 0 | 0 | 0 | 1 | 1
|  | koncová jáma 1x2x1m:1,0*2,0*(1,0-0,1) |  | 1.8 | [7 empty] | koncová jáma 1x2x1m:1,0*2,0*(1,0-0,1)
42 | 151101301.R | Rozepření stěn pažení - rámové - hl. do 4 m | m3 | 7.8 |  | 0 | 0.00046 | 0.003588 |  | 0 |  |  | 2 | 12 | 0 | 77 | 1 | 0 | 0 | 0 | 0 | 0 | 12 | 0
|  | montážní jáma 1x2x4m:1,0*2,0*(4,0-0,1) |  | 7.8 | [7 empty] | montážní jáma 1x2x4m:1,0*2,0*(4,0-0,1)
43 | 151101311.R | Odstranění rozepření stěn - rámové - hl. do 4 m | m3 | 7.8 |  | 0 | 0 | 0 |  | 0 |  |  | 2 | 12 | 0 | 78 | 1 | 0 | 0 | 0 | 0 | 0 | 12 | 0
|  | montážní jáma 1x2x4m:1,0*2,0*(4,0-0,1) |  | 7.8 | [7 empty] | montážní jáma 1x2x4m:1,0*2,0*(4,0-0,1)
44 | 151101302.R | Rozepření stěn pažení - rámové - hl. do 8 m | m3 | 19.6 |  | 0 | 0.00049 | 0.009604 |  | 0 |  |  | 2 | 12 | 0 | 72 | 1 | 0 | 0 | 0 | 0 | 0 | 12 | 0
|  | startovací jáma 2x2x5m:2,0*2,0*(5,0-0,1) |  | 19.6 | [7 empty] | startovací jáma 2x2x5m:2,0*2,0*(5,0-0,1)
45 | 151101312.R | Odstranění rozepření stěn - rámové - hl. do 8 m | m3 | 19.6 |  | 0 | 0 | 0 |  | 0 |  |  | 2 | 12 | 0 | 74 | 1 | 0 | 0 | 0 | 0 | 0 | 12 | 0
|  | startovací jáma 2x2x5m:2,0*2,0*(5,0-0,1) |  | 19.6 | [7 empty] | startovací jáma 2x2x5m:2,0*2,0*(5,0-0,1)
46 | 151101101R00 | Pažení a rozepření stěn rýh - příložné - hl.do 2 m | m2 | 142.73 |  | 0 | 0.00099 | 0.1413 | 0 | 0 |  |  | 2 | 1 | 1 | 1 | 1 | 0 | 0 | 0 | 0 | 0 | 1 | 1
|  | A1 KT300, 0,0000-0,0030, asf.komunikace, dl.3,0m:(1,95-0,1)*3,0*2 |  | 11.1 | [7 empty] | A1 KT300, 0,0000-0,0030, asf.komunikace, dl.3,0m:(1,95-0,1)*3,0*2
|  | A1 KT300, 0,0030-0,0050, nezpevněno, dl.2,0m:(1,8-0,1)*2,0*2 |  | 6.8 | [7 empty] | A1 KT300, 0,0030-0,0050, nezpevněno, dl.2,0m:(1,8-0,1)*2,0*2
|  | A2 KT300, 0,0085-0,0110, asf.kom.míst., dl.2,5m:(2,2-0,45)*2,5*2 |  | 8.75 | [7 empty] | A2 KT300, 0,0085-0,0110, asf.kom.míst., dl.2,5m:(2,2-0,45)*2,5*2
|  | A3 KT300, 0,0000-0,0220, asf.komunikace, dl.22,0m:(2,1-0,1)*22,0*2 |  | 88 | [7 empty] | A3 KT300, 0,0000-0,0220, asf.komunikace, dl.22,0m:(2,1-0,1)*22,0*2
|  | D3 PVC400, 0,0022-0,0130, asf.komunikace, dl.10,8m:(1,4-0,1)*10,8*2 |  | 28.08 | [7 empty] | D3 PVC400, 0,0022-0,0130, asf.komunikace, dl.10,8m:(1,4-0,1)*10,8*2
47 | 151101111R00 | Odstranění pažení stěn rýh - příložné - hl. do 2 m | m2 | 142.73 |  | 0 | 0 | 0 | 0 | 0 |  |  | 2 | 1 | 1 | 1 | 1 | 0 | 0 | 0 | 0 | 0 | 1 | 1
|  | A1 KT300, 0,0000-0,0030, asf.komunikace, dl.3,0m:(1,95-0,1)*3,0*2 |  | 11.1 | [7 empty] | A1 KT300, 0,0000-0,0030, asf.komunikace, dl.3,0m:(1,95-0,1)*3,0*2
|  | A1 KT300, 0,0030-0,0050, nezpevněno, dl.2,0m:(1,8-0,1)*2,0*2 |  | 6.8 | [7 empty] | A1 KT300, 0,0030-0,0050, nezpevněno, dl.2,0m:(1,8-0,1)*2,0*2
|  | A2 KT300, 0,0085-0,0110, asf.kom.míst., dl.2,5m:(2,2-0,45)*2,5*2 |  | 8.75 | [7 empty] | A2 KT300, 0,0085-0,0110, asf.kom.míst., dl.2,5m:(2,2-0,45)*2,5*2
|  | A3 KT300, 0,0000-0,0220, asf.komunikace, dl.22,0m:(2,1-0,1)*22,0*2 |  | 88 | [7 empty] | A3 KT300, 0,0000-0,0220, asf.komunikace, dl.22,0m:(2,1-0,1)*22,0*2
|  | D3 PVC400, 0,0022-0,0130, asf.komunikace, dl.10,8m:(1,4-0,1)*10,8*2 |  | 28.08 | [7 empty] | D3 PVC400, 0,0022-0,0130, asf.komunikace, dl.10,8m:(1,4-0,1)*10,8*2
48 | 151101102R00 | Pažení a rozepření stěn rýh - příložné - hl.do 4 m | m2 | 1806.05 |  | 0 | 0.00086 | 1.5532 | 0 | 0 |  |  | 2 | 1 | 1 | 1 | 1 | 0 | 0 | 0 | 0 | 0 | 1 | 1
|  | A KT300, 0,0000-0,4320, asf.komunikace, dl.432,0m:(2,15-0,1)*432,0*2 |  | 1771.2 | [7 empty] | A KT300, 0,0000-0,4320, asf.komunikace, dl.432,0m:(2,15-0,1)*432,0*2
|  | A2 KT300, 0,0000-0,0085, asf.komunikace, dl.8,5m:(2,15-0,1)*8,5*2 |  | 34.85 | [7 empty] | A2 KT300, 0,0000-0,0085, asf.komunikace, dl.8,5m:(2,15-0,1)*8,5*2
49 | 151101112R00 | Odstranění pažení stěn rýh - příložné - hl. do 4 m | m2 | 1806.05 |  | 0 | 0 | 0 | 0 | 0 |  |  | 2 | 1 | 1 | 1 | 1 | 0 | 0 | 0 | 0 | 0 | 1 | 1
|  | A KT300, 0,0000-0,4320, asf.komunikace, dl.432,0m:(2,15-0,1)*432,0*2 |  | 1771.2 | [7 empty] | A KT300, 0,0000-0,4320, asf.komunikace, dl.432,0m:(2,15-0,1)*432,0*2
|  | A2 KT300, 0,0000-0,0085, asf.komunikace, dl.8,5m:(2,15-0,1)*8,5*2 |  | 34.85 | [7 empty] | A2 KT300, 0,0000-0,0085, asf.komunikace, dl.8,5m:(2,15-0,1)*8,5*2
50 | 151101103R00 | Pažení a rozepření stěn rýh - příložné - hl.do 8 m | m2 | 37.24 |  | 0 | 0.00119 | 0.044316 | 0 | 0 |  |  | 2 | 1 | 1 | 1 | 1 | 0 | 0 | 0 | 0 | 0 | 1 | 1
|  | B, společný výkop pro připojky do ČS, nezpevněno:(1,3*2+5,0)*(5,0-0,1) |  | 37.24 | [7 empty] | B, společný výkop pro připojky do ČS, nezpevněno:(1,3*2+5,0)*(5,0-0,1)
51 | 151101113R00 | Odstranění pažení stěn rýh - příložné - hl. do 8 m | m2 | 37.24 |  | 0 | 0 | 0 | 0 | 0 |  |  | 2 | 1 | 1 | 1 | 1 | 0 | 0 | 0 | 0 | 0 | 1 | 1
|  | B, společný výkop pro připojky do ČS, nezpevněno:(1,3*2+5,0)*(5,0-0,1) |  | 37.24 | [7 empty] | B, společný výkop pro připojky do ČS, nezpevněno:(1,3*2+5,0)*(5,0-0,1)
52 | 119001421R00 | Dočasné zajištění kabelů - do počtu 3 kabelů | m | 5.95 |  | 0 | 0.02478 | 0.14744 | 0 | 0 |  |  | 2 | 1 | 1 | 1 | 1 | 0 | 0 | 0 | 0 | 0 | 1 | 1
|  | A KT300:(1,05+0,1)*3 |  | 3.45 | [7 empty] | A KT300:(1,05+0,1)*3
|  | A2 KT300:(1,05+0,1)*1 |  | 1.15 | [7 empty] | A2 KT300:(1,05+0,1)*1
|  | D3 PVC400:(1,25+0,1)*1 |  | 1.35 | [7 empty] | D3 PVC400:(1,25+0,1)*1
53 | 119001411R00 | Dočasné zajištění beton.a plast. potrubí do DN 200 | m | 1.15 |  | 0 | 0.0107 | 0.012305 | 0 | 0 |  |  | 2 | 1 | 1 | 1 | 1 | 0 | 0 | 0 | 0 | 0 | 1 | 1
|  | A KT300:(1,05+0,1)*1 |  | 1.15 | [7 empty] | A KT300:(1,05+0,1)*1
54 | 130001101R00 | Příplatek za ztížené hloubení v blízkosti vedení | m3 | 11.271 |  | 0 | 0 | 0 | 0 | 0 |  |  | 2 | 1 | 1 | 1 | 1 | 0 | 0 | 0 | 0 | 0 | 1 | 1
|  | V blízkosti cizích vedení budou prováděny práce v souladu s požadavky správců, je nutno počítat s ručním prováděním. | [8 empty] | V blízkosti cizích vedení budou prováděny práce v souladu s požadavky správců, je nutno počítat s ručním prováděním. |  | 3
|  | kabely:1,0*1,5*5,95 |  | 8.925 | [7 empty] | kabely:1,0*1,5*5,95
|  | potrubí:1,2*1,7*1,15 |  | 2.346 | [7 empty] | potrubí:1,2*1,7*1,15
55 | 175101101RT2 | Obsyp potrubí bez prohození sypaniny s dodáním štěrkopísku frakce 0 - 22 mm | m3 | 326.737 |  | 0 | 1.7 | 555.4529 | 0 | 0 |  |  | 2 | 1 | 1 | 1 | 1 | 0 | 0 | 0 | 0 | 0 | 1 | 1
|  | A KT300, 0,0000-0,4320, asf.komunikace, dl.432,0m:(1,05+0,1)*0,755*432,0 |  | 375.084 | [7 empty] | A KT300, 0,0000-0,4320, asf.komunikace, dl.432,0m:(1,05+0,1)*0,755*432,0
|  | A1 KT300, 0,0000-0,0030, asf.komunikace, dl.3,0m:(1,05+0,1)*0,755*3,0 |  | 2.6048 | [7 empty] | A1 KT300, 0,0000-0,0030, asf.komunikace, dl.3,0m:(1,05+0,1)*0,755*3,0
|  | A1 KT300, 0,0030-0,0050, nezpevněno, dl.2,0m:(1,05+0,1)*0,755*2,0 |  | 1.7365 | [7 empty] | A1 KT300, 0,0030-0,0050, nezpevněno, dl.2,0m:(1,05+0,1)*0,755*2,0
|  | A2 KT300, 0,0000-0,0085, asf.komunikace, dl.8,5m:(1,05+0,1)*0,755*8,5 |  | 7.3801 | [7 empty] | A2 KT300, 0,0000-0,0085, asf.komunikace, dl.8,5m:(1,05+0,1)*0,755*8,5
|  | A2 KT300, 0,0085-0,0110, asf.kom.míst., dl.2,5m:(1,05+0,1)*0,755*2,5 |  | 2.1706 | [7 empty] | A2 KT300, 0,0085-0,0110, asf.kom.míst., dl.2,5m:(1,05+0,1)*0,755*2,5
|  | A3 KT300, 0,0000-0,0220, asf.komunikace, dl.22,0m:(1,05+0,1)*0,755*22,0 |  | 19.1015 | [7 empty] | A3 KT300, 0,0000-0,0220, asf.komunikace, dl.22,0m:(1,05+0,1)*0,755*22,0
|  | objem betonového sedla:-38,07 |  | -38.07 | [7 empty] | objem betonového sedla:-38,07
|  | objem potrubí KT300:-Pi*0,1775^2*(432,0+5,0+11,0+22,0) |  | -46.5205 | [7 empty] | objem potrubí KT300:-Pi*0,1775^2*(432,0+5,0+11,0+22,0)
|  | B, společný výkop pro připojky do ČS, nezpevněno:1,3*0,5*5,0 |  | 3.25 | [7 empty] | B, společný výkop pro připojky do ČS, nezpevněno:1,3*0,5*5,0
56 | 167101102R00 | Nakládání výkopku z hor.1-4 v množství nad 100 m3 | m3 | 743.3489 |  | 0 | 0 | 0 | 0 | 0 |  |  | 2 | 1 | 1 | 1 | 1 | 0 | 0 | 0 | 0 | 0 | 1 | 1
|  | Nakládání zeminy určené pro zpětný zásyp na mezideponii. | [8 empty] | Nakládání zeminy určené pro zpětný zásyp na mezideponii. |  | 3
|  | objem zásypu:743,3489 |  | 743.3489 | [7 empty] | objem zásypu:743,3489
57 | 162301101R00 | Vodorovné přemístění výkopku z hor.1-4 do 500 m | m3 | 743.3489 |  | 0 | 0 | 0 | 0 | 0 |  |  | 2 | 1 | 1 | 1 | 1 | 0 | 0 | 0 | 0 | 0 | 1 | 1
|  | Přemístění zeminy určené pro zpětný zásyp z mezideponie na místo určení. | [8 empty] | Přemístění zeminy určené pro zpětný zásyp z mezideponie na místo určení. |  | 3
|  | objem zásypu:743,3489 |  | 743.3489 | [7 empty] | objem zásypu:743,3489
58 | 174101101.1 | Zásyp jam, rýh, šachet se zhutněním | m3 | 743.3489 |  | 0 | 0 | 0 |  | 0 |  |  | 2 | 12 | 0 | 28 | 1 | 0 | 0 | 0 | 0 | 0 | 12 | 0
|  | Včetně provádění zkoušky míry zhutnění v souladu s TP146. | [8 empty] | Včetně provádění zkoušky míry zhutnění v souladu s TP146. |  | 3
|  | odkopávka svahu pro demolici studny:1,0*2,0*0,5*2,0 |  | 2 | [7 empty] | odkopávka svahu pro demolici studny:1,0*2,0*0,5*2,0
|  | jáma pro demolici studny:(2,4-0,1)*(1,9*2,2+sqrt(1,9*2,2*3,1*4,5)+3,1*4,5)/3 |  | 19.7541 | [7 empty] | jáma pro demolici studny:(2,4-0,1)*(1,9*2,2+sqrt(1,9*2,2*3,1*4,5)+3,1*4,5)/3
|  | jáma pro demolici armaturní šachty:(2,6-0,1)*(5,5*3,0+sqrt(5,5*3,0*8,0*5,5)+8,0*5,5)/3 |  | 72.8703 | [7 empty] | jáma pro demolici armaturní šachty:(2,6-0,1)*(5,5*3,0+sqrt(5,5*3,0*8,0*5,5)+8,0*5,5)/3
|  | startovací jáma 2x2x5m:2,0*2,0*(5,0-0,1) |  | 19.6 | [7 empty] | startovací jáma 2x2x5m:2,0*2,0*(5,0-0,1)
|  | montážní jáma 1x2x4m:1,0*2,0*(4,0-0,1) |  | 7.8 | [7 empty] | montážní jáma 1x2x4m:1,0*2,0*(4,0-0,1)
|  | koncová jáma 1x2x1m:1,0*2,0*(1,0-0,1) |  | 1.8 | [7 empty] | koncová jáma 1x2x1m:1,0*2,0*(1,0-0,1)
|  | A KT300, 0,0000-0,4320, asf.komunikace, dl.432,0m:(1,05+0,1)*(2,15-0,1-0,755-0,1-0,125)*432,0 |  | 531.576 | [7 empty] | A KT300, 0,0000-0,4320, asf.komunikace, dl.432,0m:(1,05+0,1)*(2,15-0,1-0,755-0,1-0,125)*432,0
|  | A1 KT300, 0,0000-0,0030, asf.komunikace, dl.3,0m:(1,05+0,1)*(1,95-0,1-0,755-0,1-0,125)*3,0 |  | 3.0015 | [7 empty] | A1 KT300, 0,0000-0,0030, asf.komunikace, dl.3,0m:(1,05+0,1)*(1,95-0,1-0,755-0,1-0,125)*3,0
|  | A1 KT300, 0,0030-0,0050, nezpevněno, dl.2,0m:(1,05+0,1)*(1,8-0,1-0,755-0,1-0,125)*2,0 |  | 1.656 | [7 empty] | A1 KT300, 0,0030-0,0050, nezpevněno, dl.2,0m:(1,05+0,1)*(1,8-0,1-0,755-0,1-0,125)*2,0
|  | A2 KT300, 0,0000-0,0085, asf.komunikace, dl.8,5m:(1,05+0,1)*(2,15-0,1-0,755-0,1-0,125)*8,5 |  | 10.4592 | [7 empty] | A2 KT300, 0,0000-0,0085, asf.komunikace, dl.8,5m:(1,05+0,1)*(2,15-0,1-0,755-0,1-0,125)*8,5
|  | A2 KT300, 0,0085-0,0110, asf.kom.míst., dl.2,5m:(1,05+0,1)*(2,2-0,45-0,755-0,1-0,125)*2,5 |  | 2.2138 | [7 empty] | A2 KT300, 0,0085-0,0110, asf.kom.míst., dl.2,5m:(1,05+0,1)*(2,2-0,45-0,755-0,1-0,125)*2,5
|  | A3 KT300, 0,0000-0,0220, asf.komunikace, dl.22,0m:(1,05+0,1)*(2,1-0,1-0,755-0,1-0,125)*22,0 |  | 25.806 | [7 empty] | A3 KT300, 0,0000-0,0220, asf.komunikace, dl.22,0m:(1,05+0,1)*(2,1-0,1-0,755-0,1-0,125)*22,0
|  | D2 PVC300, 0,0000-0,0120, nezpevněno, dl.12,0m:(1,05+0,1)*(1,05-0,1-0,4-0,05-0,1)*12,0 |  | 5.52 | [7 empty] | D2 PVC300, 0,0000-0,0120, nezpevněno, dl.12,0m:(1,05+0,1)*(1,05-0,1-0,4-0,05-0,1)*12,0
|  | D3 PVC400, 0,0000-0,0022, nezpevněno, dl.2,2m: |  | 0 | [7 empty] | D3 PVC400, 0,0000-0,0022, nezpevněno, dl.2,2m:
|  | D3 PVC400, 0,0022-0,0130, asf.komunikace, dl.10,8m:(1,25+0,1)*(1,4-0,1-0,5-0,05-0,1)*10,8 |  | 9.477 | [7 empty] | D3 PVC400, 0,0022-0,0130, asf.komunikace, dl.10,8m:(1,25+0,1)*(1,4-0,1-0,5-0,05-0,1)*10,8
|  | D3 PVC400, 0,0130-0,0150, asf.kom.míst., dl.2,0m:(1,25+0,1)*(1,4-0,45-0,5-0,05-0,1)*2,0 |  | 0.81 | [7 empty] | D3 PVC400, 0,0130-0,0150, asf.kom.míst., dl.2,0m:(1,25+0,1)*(1,4-0,45-0,5-0,05-0,1)*2,0
|  | D3 PVC300, 0,0150-0,0198, asf.kom.míst., dl.4,8m:(1,05+0,1)*(1,25-0,45-0,4-0,05-0,1)*4,8 |  | 1.38 | [7 empty] | D3 PVC300, 0,0150-0,0198, asf.kom.míst., dl.4,8m:(1,05+0,1)*(1,25-0,45-0,4-0,05-0,1)*4,8
|  | B, společný výkop pro připojky do ČS, nezpevněno:1,3*(5,0-0,1-0,5-0,15)*5,0 |  | 27.625 | [7 empty] | B, společný výkop pro připojky do ČS, nezpevněno:1,3*(5,0-0,1-0,5-0,15)*5,0
| Celkem za | 1 Zemní práce |  |  |  | 0 |  | 557.4862 |  | -29.92 |  |  | 4 |  |  |  |  | 0 | 0 | 0 | 0 | 0
Díl: | 2 | Základy a zvláštní zakládání | [10 empty] | 1
59 | 212572121R00 | Lože trativodu z kameniva drobného těženého | m3 | 67.5625 |  | 0 | 1.9205 | 129.7538 | 0 | 0 |  |  | 2 | 1 | 1 | 1 | 1 | 0 | 0 | 0 | 0 | 0 | 1 | 1
|  | A KT300, 0,0000-0,4320, asf.komunikace, dl.432,0m:(1,05+0,1)*0,125*432,0 |  | 62.1 | [7 empty] | A KT300, 0,0000-0,4320, asf.komunikace, dl.432,0m:(1,05+0,1)*0,125*432,0
|  | A1 KT300, 0,0000-0,0030, asf.komunikace, dl.3,0m:(1,05+0,1)*0,125*3,0 |  | 0.4313 | [7 empty] | A1 KT300, 0,0000-0,0030, asf.komunikace, dl.3,0m:(1,05+0,1)*0,125*3,0
|  | A1 KT300, 0,0030-0,0050, nezpevněno, dl.2,0m:(1,05+0,1)*0,125*2,0 |  | 0.2875 | [7 empty] | A1 KT300, 0,0030-0,0050, nezpevněno, dl.2,0m:(1,05+0,1)*0,125*2,0
|  | A2 KT300, 0,0000-0,0085, asf.komunikace, dl.8,5m:(1,05+0,1)*0,125*8,5 |  | 1.2219 | [7 empty] | A2 KT300, 0,0000-0,0085, asf.komunikace, dl.8,5m:(1,05+0,1)*0,125*8,5
|  | A2 KT300, 0,0085-0,0110, asf.kom.míst., dl.2,5m:(1,05+0,1)*0,125*2,5 |  | 0.3594 | [7 empty] | A2 KT300, 0,0085-0,0110, asf.kom.míst., dl.2,5m:(1,05+0,1)*0,125*2,5
|  | A3 KT300, 0,0000-0,0220, asf.komunikace, dl.22,0m:(1,05+0,1)*0,125*22,0 |  | 3.1625 | [7 empty] | A3 KT300, 0,0000-0,0220, asf.komunikace, dl.22,0m:(1,05+0,1)*0,125*22,0
60 | 212753114R00 | Montáž ohebné dren. trubky do rýhy DN 100,bez lože | m | 470 |  | 0 | 0 | 0 | 0 | 0 |  |  | 2 | 1 | 1 | 1 | 1 | 0 | 0 | 0 | 0 | 0 | 1 | 1
|  | A KT300:432,0 |  | 432 | [7 empty] | A KT300:432,0
|  | A1 KT300:5,0 |  | 5 | [7 empty] | A1 KT300:5,0
|  | A2 KT300:11,0 |  | 11 | [7 empty] | A2 KT300:11,0
|  | A3 KT300:22,0 |  | 22 | [7 empty] | A3 KT300:22,0
61 | 28611223.A | Trubka PVC drenážní flexibilní d 100 mm | m | 474.7 |  | 0 | 0.00048 | 0.22786 |  | 0 |  |  | 2 | 3 | 1 | 28611223.A | 1 | 0 | 0 | 0 | 0 | 0 | 3 | 1
|  | Doporučené ztratné 1%. | [8 empty] | Doporučené ztratné 1%. |  | 3
|  | A KT300:432,0*1,01 |  | 436.32 | [7 empty] | A KT300:432,0*1,01
|  | A1 KT300:5,0*1,01 |  | 5.05 | [7 empty] | A1 KT300:5,0*1,01
|  | A2 KT300:11,0*1,01 |  | 11.11 | [7 empty] | A2 KT300:11,0*1,01
|  | A3 KT300:22,0*1,01 |  | 22.22 | [7 empty] | A3 KT300:22,0*1,01
| Celkem za | 2 Základy a zvláštní zakládání |  |  |  | 0 |  | 129.9816 |  | 0 |  |  | 4 |  |  |  |  | 0 | 0 | 0 | 0 | 0
Díl: | 4 | Vodorovné konstrukce | [10 empty] | 1
62 | 451572111R00 | Lože pod potrubí z kameniva těženého 0 - 4 mm | m3 | 4.932 |  | 0 | 1.8908 | 9.3253 | 0 | 0 |  |  | 2 | 1 | 1 | 1 | 1 | 0 | 0 | 0 | 0 | 0 | 1 | 1
|  | D2 PVC300, 0,0000-0,0120, nezpevněno, dl.12,0m:(1,05+0,1)*0,1*12,0 |  | 1.38 | [7 empty] | D2 PVC300, 0,0000-0,0120, nezpevněno, dl.12,0m:(1,05+0,1)*0,1*12,0
|  | D3 PVC400, 0,0000-0,0022, nezpevněno, dl.2,2m:(1,25+0,1)*0,1*2,2 |  | 0.297 | [7 empty] | D3 PVC400, 0,0000-0,0022, nezpevněno, dl.2,2m:(1,25+0,1)*0,1*2,2
|  | D3 PVC400, 0,0022-0,0130, asf.komunikace, dl.10,8m:(1,25+0,1)*0,1*10,8 |  | 1.458 | [7 empty] | D3 PVC400, 0,0022-0,0130, asf.komunikace, dl.10,8m:(1,25+0,1)*0,1*10,8
|  | D3 PVC400, 0,0130-0,0150, asf.kom.míst., dl.2,0m:(1,25+0,1)*0,1*2,0 |  | 0.27 | [7 empty] | D3 PVC400, 0,0130-0,0150, asf.kom.míst., dl.2,0m:(1,25+0,1)*0,1*2,0
|  | D3 PVC300, 0,0150-0,0198, asf.kom.míst., dl.4,8m:(1,05+0,1)*0,1*4,8 |  | 0.552 | [7 empty] | D3 PVC300, 0,0150-0,0198, asf.kom.míst., dl.4,8m:(1,05+0,1)*0,1*4,8
|  | B, společný výkop pro připojky do ČS, nezpevněno:1,3*0,15*5,0 |  | 0.975 | [7 empty] | B, společný výkop pro připojky do ČS, nezpevněno:1,3*0,15*5,0
63 | 452311141R00 | Desky podkladní pod potrubí z betonu C 16/20 | m3 | 54.05 |  | 0 | 2.5 | 135.125 | 0 | 0 |  |  | 2 | 1 | 1 | 1 | 1 | 0 | 0 | 0 | 0 | 0 | 1 | 1
|  | A KT300, 0,0000-0,4320, asf.komunikace, dl.432,0m:(1,05+0,1)*0,1*432,0 |  | 49.68 | [7 empty] | A KT300, 0,0000-0,4320, asf.komunikace, dl.432,0m:(1,05+0,1)*0,1*432,0
|  | A1 KT300, 0,0000-0,0030, asf.komunikace, dl.3,0m:(1,05+0,1)*0,1*3,0 |  | 0.345 | [7 empty] | A1 KT300, 0,0000-0,0030, asf.komunikace, dl.3,0m:(1,05+0,1)*0,1*3,0
|  | A1 KT300, 0,0030-0,0050, nezpevněno, dl.2,0m:(1,05+0,1)*0,1*2,0 |  | 0.23 | [7 empty] | A1 KT300, 0,0030-0,0050, nezpevněno, dl.2,0m:(1,05+0,1)*0,1*2,0
|  | A2 KT300, 0,0000-0,0085, asf.komunikace, dl.8,5m:(1,05+0,1)*0,1*8,5 |  | 0.9775 | [7 empty] | A2 KT300, 0,0000-0,0085, asf.komunikace, dl.8,5m:(1,05+0,1)*0,1*8,5
|  | A2 KT300, 0,0085-0,0110, asf.kom.míst., dl.2,5m:(1,05+0,1)*0,1*2,5 |  | 0.2875 | [7 empty] | A2 KT300, 0,0085-0,0110, asf.kom.míst., dl.2,5m:(1,05+0,1)*0,1*2,5
|  | A3 KT300, 0,0000-0,0220, asf.komunikace, dl.22,0m:(1,05+0,1)*0,1*22,0 |  | 2.53 | [7 empty] | A3 KT300, 0,0000-0,0220, asf.komunikace, dl.22,0m:(1,05+0,1)*0,1*22,0
64 | 452311151R00 | Desky podkladní pod potrubí z betonu C 20/25 | m3 | 1.9785 |  | 0 | 2.5 | 4.9463 | 0 | 0 |  |  | 2 | 1 | 1 | 1 | 1 | 0 | 0 | 0 | 0 | 0 | 1 | 1
|  | D2 PVC300, 0,0000-0,0120, nezpevněno, dl.12,0m:(1,05+0,1)*0,05*12,0 |  | 0.69 | [7 empty] | D2 PVC300, 0,0000-0,0120, nezpevněno, dl.12,0m:(1,05+0,1)*0,05*12,0
|  | D3 PVC400, 0,0000-0,0022, nezpevněno, dl.2,2m:(1,25+0,1)*0,05*2,2 |  | 0.1485 | [7 empty] | D3 PVC400, 0,0000-0,0022, nezpevněno, dl.2,2m:(1,25+0,1)*0,05*2,2
|  | D3 PVC400, 0,0022-0,0130, asf.komunikace, dl.10,8m:(1,25+0,1)*0,05*10,8 |  | 0.729 | [7 empty] | D3 PVC400, 0,0022-0,0130, asf.komunikace, dl.10,8m:(1,25+0,1)*0,05*10,8
|  | D3 PVC400, 0,0130-0,0150, asf.kom.míst., dl.2,0m:(1,25+0,1)*0,05*2,0 |  | 0.135 | [7 empty] | D3 PVC400, 0,0130-0,0150, asf.kom.míst., dl.2,0m:(1,25+0,1)*0,05*2,0
|  | D3 PVC300, 0,0150-0,0198, asf.kom.míst., dl.4,8m:(1,05+0,1)*0,05*4,8 |  | 0.276 | [7 empty] | D3 PVC300, 0,0150-0,0198, asf.kom.míst., dl.4,8m:(1,05+0,1)*0,05*4,8
65 | 452312141R00 | Sedlové lože pod potrubí z betonu C 16/20 | m3 | 38.07 |  | 0 | 2.5 | 95.175 | 0 | 0 |  |  | 2 | 1 | 1 | 1 | 1 | 0 | 0 | 0 | 0 | 0 | 1 | 1
|  | A KT300, 0,0000-0,4320, asf.komunikace, dl.432,0m:(0,7+0,3)*0,5*0,2*432,0 |  | 43.2 | [7 empty] | A KT300, 0,0000-0,4320, asf.komunikace, dl.432,0m:(0,7+0,3)*0,5*0,2*432,0
|  | A1 KT300, 0,0000-0,0030, asf.komunikace, dl.3,0m:(0,7+0,3)*0,5*0,2*3,0 |  | 0.3 | [7 empty] | A1 KT300, 0,0000-0,0030, asf.komunikace, dl.3,0m:(0,7+0,3)*0,5*0,2*3,0
|  | A1 KT300, 0,0030-0,0050, nezpevněno, dl.2,0m:(0,7+0,3)*0,5*0,2*2,0 |  | 0.2 | [7 empty] | A1 KT300, 0,0030-0,0050, nezpevněno, dl.2,0m:(0,7+0,3)*0,5*0,2*2,0
|  | A2 KT300, 0,0000-0,0085, asf.komunikace, dl.8,5m:(0,7+0,3)*0,5*0,2*8,5 |  | 0.85 | [7 empty] | A2 KT300, 0,0000-0,0085, asf.komunikace, dl.8,5m:(0,7+0,3)*0,5*0,2*8,5
|  | A2 KT300, 0,0085-0,0110, asf.kom.míst., dl.2,5m:(0,7+0,3)*0,5*0,2*2,5 |  | 0.25 | [7 empty] | A2 KT300, 0,0085-0,0110, asf.kom.míst., dl.2,5m:(0,7+0,3)*0,5*0,2*2,5
|  | A3 KT300, 0,0000-0,0220, asf.komunikace, dl.22,0m:(0,7+0,3)*0,5*0,2*22,0 |  | 2.2 | [7 empty] | A3 KT300, 0,0000-0,0220, asf.komunikace, dl.22,0m:(0,7+0,3)*0,5*0,2*22,0
|  | objem potrubí KT300:-0,019*(432,0+5,0+11,0+22,0) |  | -8.93 | [7 empty] | objem potrubí KT300:-0,019*(432,0+5,0+11,0+22,0)
66 | 899623161R00 | Obetonování potrubí nebo zdiva stok betonem C20/25 | m3 | 14.7805 |  | 0 | 2.525 | 37.3208 | 0 | 0 |  |  | 2 | 1 | 1 | 1 | 1 | 0 | 0 | 0 | 0 | 0 | 1 | 1
|  | D2 PVC300, 0,0000-0,0120, nezpevněno, dl.12,0m:(1,05+0,1)*0,4*12,0 |  | 5.52 | [7 empty] | D2 PVC300, 0,0000-0,0120, nezpevněno, dl.12,0m:(1,05+0,1)*0,4*12,0
|  | D3 PVC400, 0,0000-0,0022, nezpevněno, dl.2,2m:(1,25+0,1)*0,5*2,2 |  | 1.485 | [7 empty] | D3 PVC400, 0,0000-0,0022, nezpevněno, dl.2,2m:(1,25+0,1)*0,5*2,2
|  | D3 PVC400, 0,0022-0,0130, asf.komunikace, dl.10,8m:(1,25+0,1)*0,5*10,8 |  | 7.29 | [7 empty] | D3 PVC400, 0,0022-0,0130, asf.komunikace, dl.10,8m:(1,25+0,1)*0,5*10,8
|  | D3 PVC400, 0,0130-0,0150, asf.kom.míst., dl.2,0m:(1,25+0,1)*0,5*2,0 |  | 1.35 | [7 empty] | D3 PVC400, 0,0130-0,0150, asf.kom.míst., dl.2,0m:(1,25+0,1)*0,5*2,0
|  | D3 PVC300, 0,0150-0,0198, asf.kom.míst., dl.4,8m:(1,05+0,1)*0,4*4,8 |  | 2.208 | [7 empty] | D3 PVC300, 0,0150-0,0198, asf.kom.míst., dl.4,8m:(1,05+0,1)*0,4*4,8
|  | objem potrubí PVC300:-Pi*0,15^2*(12,0+4,8) |  | -1.1875 | [7 empty] | objem potrubí PVC300:-Pi*0,15^2*(12,0+4,8)
|  | objem potrubí PVC400:-Pi*0,2^2*15,0 |  | -1.885 | [7 empty] | objem potrubí PVC400:-Pi*0,2^2*15,0
67 | 899662113 | Výztuž obetonávky ze svařovaných sítí průměr drátu 8,0, oka 100/100 mm | t | 0.3794 |  | 0 | 1.0569 | 0.40098 |  | 0 |  |  | 2 | 12 | 0 | 34 | 1 | 0 | 0 | 0 | 0 | 0 | 12 | 0
|  | hmotnost svařované sítě ... 7,99kg/m2 | [8 empty] | hmotnost svařované sítě ... 7,99kg/m2 |  | 3
|  | překryvy 20% | [8 empty] | překryvy 20% |  | 3
|  | D2 PVC300, 0,0000-0,0120, nezpevněno, dl.12,0m:(1,05+0,1)*12,0*0,00799*1,2 |  | 0.1323 | [7 empty] | D2 PVC300, 0,0000-0,0120, nezpevněno, dl.12,0m:(1,05+0,1)*12,0*0,00799*1,2
|  | D3 PVC400, 0,0000-0,0022, nezpevněno, dl.2,2m:(1,25+0,1)*2,2*0,00799*1,2 |  | 0.0285 | [7 empty] | D3 PVC400, 0,0000-0,0022, nezpevněno, dl.2,2m:(1,25+0,1)*2,2*0,00799*1,2
|  | D3 PVC400, 0,0022-0,0130, asf.komunikace, dl.10,8m:(1,25+0,1)*10,8*0,00799*1,2 |  | 0.1398 | [7 empty] | D3 PVC400, 0,0022-0,0130, asf.komunikace, dl.10,8m:(1,25+0,1)*10,8*0,00799*1,2
|  | D3 PVC400, 0,0130-0,0150, asf.kom.míst., dl.2,0m:(1,25+0,1)*2,0*0,00799*1,2 |  | 0.0259 | [7 empty] | D3 PVC400, 0,0130-0,0150, asf.kom.míst., dl.2,0m:(1,25+0,1)*2,0*0,00799*1,2
|  | D3 PVC300, 0,0150-0,0198, asf.kom.míst., dl.4,8m:(1,05+0,1)*4,8*0,00799*1,2 |  | 0.0529 | [7 empty] | D3 PVC300, 0,0150-0,0198, asf.kom.míst., dl.4,8m:(1,05+0,1)*4,8*0,00799*1,2
| Celkem za | 4 Vodorovné konstrukce |  |  |  | 0 |  | 282.2933 |  | 0 |  |  | 4 |  |  |  |  | 0 | 0 | 0 | 0 | 0
Díl: | 46 | Zpevněné plochy | [10 empty] | 1
68 | 594511111 | Dlažba z lomového kamene,lože z C -/7,5 do 5 cm tloušťky 150 mm, tř. 2, včetně dodávky kamene | m2 | 2 |  | 0 | 0.51 | 1.02 |  | 0 |  |  | 2 | 12 | 0 | 149 | 1 | 0 | 0 | 0 | 0 | 0 | 12 | 0
|  | Odláždění vyústění sběrače D2 do příkopu. | [8 empty] | Odláždění vyústění sběrače D2 do příkopu. |  | 3
|  | VO02:2,0 |  | 2 | [7 empty] | VO02:2,0
69 | 451317777R00 | Podklad pod dlažbu z beton.C-/7,5,C8/10 tl.do 10cm | m2 | 2 |  | 0 | 0.202 | 0.404 | 0 | 0 |  |  | 2 | 1 | 1 | 1 | 1 | 0 | 0 | 0 | 0 | 0 | 1 | 1
|  | VO02:2,0 |  | 2 | [7 empty] | VO02:2,0
| Celkem za | 46 Zpevněné plochy |  |  |  | 0 |  | 1.424 |  | 0 |  |  | 4 |  |  |  |  | 0 | 0 | 0 | 0 | 0
Díl: | 5 | Komunikace | [10 empty] | 1
70 | 577131111RT3 | Beton asfalt. ACO 11+ obrusný, š. do 3 m, tl. 4 cm | m2 | 68 |  | 0 | 0.10373 | 7.0536 | 0 | 0 |  |  | 2 | 1 | 1 | 1 | 1 | 0 | 0 | 0 | 0 | 0 | 1 | 1
|  | Oprava překopů mimo rekonstrukci komunikace. | [8 empty] | Oprava překopů mimo rekonstrukci komunikace. |  | 3
|  | komunikace u rušené armaturní šachty:15,0 |  | 15 | [7 empty] | komunikace u rušené armaturní šachty:15,0
|  | komunikace konec sběrače D3, žlab ZL2:53,0 |  | 53 | [7 empty] | komunikace konec sběrače D3, žlab ZL2:53,0
71 | 573231110R00 | Postřik živičný spojovací z emulze 0,3-0,5 kg/m2 | m2 | 68 |  | 0 | 0.0005 | 0.034 | 0 | 0 |  |  | 2 | 1 | 1 | 1 | 1 | 0 | 0 | 0 | 0 | 0 | 1 | 1
|  | Oprava překopů mimo rekonstrukci komunikace. | [8 empty] | Oprava překopů mimo rekonstrukci komunikace. |  | 3
|  | komunikace u rušené armaturní šachty:15,0 |  | 15 | [7 empty] | komunikace u rušené armaturní šachty:15,0
|  | komunikace konec sběrače D3, žlab ZL2:53,0 |  | 53 | [7 empty] | komunikace konec sběrače D3, žlab ZL2:53,0
72 | 565141111RT3 | Podklad z obal kam.ACP 16+, do 3 m,tl. 6 cm | m2 | 68 |  | 0 | 0.15826 | 10.7617 | 0 | 0 |  |  | 2 | 1 | 1 | 1 | 1 | 0 | 0 | 0 | 0 | 0 | 1 | 1
|  | Oprava překopů mimo rekonstrukci komunikace. | [8 empty] | Oprava překopů mimo rekonstrukci komunikace. |  | 3
|  | komunikace u rušené armaturní šachty:15,0 |  | 15 | [7 empty] | komunikace u rušené armaturní šachty:15,0
|  | komunikace konec sběrače D3, žlab ZL2:53,0 |  | 53 | [7 empty] | komunikace konec sběrače D3, žlab ZL2:53,0
73 | 573111111 | Postřik živičný infiltrační z emulze 0,50kg/m2 | m2 | 68 |  | 0 | 0.00561 | 0.38148 |  | 0 |  |  | 2 | 12 | 0 | 112 | 1 | 0 | 0 | 0 | 0 | 0 | 12 | 0
|  | Oprava překopů mimo rekonstrukci komunikace. | [8 empty] | Oprava překopů mimo rekonstrukci komunikace. |  | 3
|  | komunikace u rušené armaturní šachty:15,0 |  | 15 | [7 empty] | komunikace u rušené armaturní šachty:15,0
|  | komunikace konec sběrače D3, žlab ZL2:53,0 |  | 53 | [7 empty] | komunikace konec sběrače D3, žlab ZL2:53,0
74 | 564952111R00 | Podklad z mechanicky zpevněného kameniva tl. 15 cm | m2 | 68 |  | 0 | 0.36834 | 25.0471 | 0 | 0 |  |  | 2 | 1 | 1 | 1 | 1 | 0 | 0 | 0 | 0 | 0 | 1 | 1
|  | Oprava překopů mimo rekonstrukci komunikace. | [8 empty] | Oprava překopů mimo rekonstrukci komunikace. |  | 3
|  | komunikace u rušené armaturní šachty:15,0 |  | 15 | [7 empty] | komunikace u rušené armaturní šachty:15,0
|  | komunikace konec sběrače D3, žlab ZL2:53,0 |  | 53 | [7 empty] | komunikace konec sběrače D3, žlab ZL2:53,0
75 | 564861111RT4 | Podklad ze štěrkodrti po zhutnění tloušťky 20 cm štěrkodrť frakce 0-63 mm | m2 | 68 |  | 0 | 0.441 | 29.988 | 0 | 0 |  |  | 2 | 1 | 1 | 1 | 1 | 0 | 0 | 0 | 0 | 0 | 1 | 1
|  | Oprava překopů mimo rekonstrukci komunikace. | [8 empty] | Oprava překopů mimo rekonstrukci komunikace. |  | 3
|  | komunikace u rušené armaturní šachty:15,0 |  | 15 | [7 empty] | komunikace u rušené armaturní šachty:15,0
|  | komunikace konec sběrače D3, žlab ZL2:53,0 |  | 53 | [7 empty] | komunikace konec sběrače D3, žlab ZL2:53,0
| Celkem za | 5 Komunikace |  |  |  | 0 |  | 73.2659 |  | 0 |  |  | 4 |  |  |  |  | 0 | 0 | 0 | 0 | 0
Díl: | 8.10 | Sběrač B | [10 empty] | 1
76 | 08.10 03.2 01 | Sanace potrubí brestlining potrubím PE100RC 180x10,7mm, SDR17 | m | 84 |  | 0 | 0.0086 | 0.7224 |  | 0 |  |  | 2 | 12 | 0 | 56 | 1 | 0 | 0 | 0 | 0 | 0 | 12 | 0
|  | Sanace potrubí metodou berstlining (s destrukcí stávajícího potrubí) potrubím PE100RC 180 x 10,7mm. | [8 empty] | Sanace potrubí metodou berstlining (s destrukcí stávajícího potrubí) potrubím PE100RC 180 x 10,7mm. |  | 3
3
|  | 1. V cenách jsou započteny náklady na: | [8 empty] | 1. V cenách jsou započteny náklady na: |  | 3
|  | a) přípravu, vyčištění a demontáž zařízení pro nástřik, nástřik potrubí včetně dodání nástřiku. | [8 empty] | a) přípravu, vyčištění a demontáž zařízení pro nástřik, nástřik potrubí včetně dodání nástřiku. |  | 3
|  | b) svaření a dodávku PE potrubí. | [8 empty] | b) svaření a dodávku PE potrubí. |  | 3
|  | 2. V cenách nejsou započteny náklady na mechanické čištění potrubí. | [8 empty] | 2. V cenách nejsou započteny náklady na mechanické čištění potrubí. |  | 3
|  | Tyto náklady se oceňují individuálně, | [8 empty] | Tyto náklady se oceňují individuálně, |  | 3
|  | b) zemní práce na odkrytí sanovaného potrubí, Zřízení montážních výkopů a jejich zasypání se oceňuje zvlášť. | [8 empty] | b) zemní práce na odkrytí sanovaného potrubí, Zřízení montážních výkopů a jejich zasypání se oceňuje zvlášť. |  | 3
|  | Potrubí bude z granulátu odpovídajícímu PAS1075, | [8 empty] | Potrubí bude z granulátu odpovídajícímu PAS1075, |  | 3
77 | 871241121R00 | Montáž potrubí polyetylenového ve výkopu d 90 mm | m | 5 |  | 0 | 0 | 0 | 0 | 0 |  |  | 2 | 1 | 1 | 1 | 1 | 0 | 0 | 0 | 0 | 0 | 1 | 1
78 | 286136701 | Trubka vodovodní PE100RC 90x8,2 mm SDR11, PN10 | m | 5 |  | 0 | 0.00214 | 0.0107 |  | 0 |  |  | 2 | 3 | 1 | 286136701 | 1 | 0 | 0 | 0 | 0 | 0 | 3 | 1
|  | Potrubí bude z granulátu odpovídajícímu PAS1075, | [8 empty] | Potrubí bude z granulátu odpovídajícímu PAS1075, |  | 3
79 | 871271121R00 | Montáž trubek polyetylenových ve výkopu d 140 mm | m | 2 |  | 0 | 0 | 0 | 0 | 0 |  |  | 2 | 1 | 1 | 1 | 1 | 0 | 0 | 0 | 0 | 0 | 1 | 1
80 | 286134609 | Trubka vodovodní PE100RC 140x12,7 mm SDR11, PN10 | m | 2 |  | 0 | 0.00511 | 0.01022 |  | 0 |  |  | 2 | 3 | 1 | 286134609 | 1 | 0 | 0 | 0 | 0 | 0 | 3 | 1
|  | Potrubí bude z granulátu odpovídajícímu PAS1075, | [8 empty] | Potrubí bude z granulátu odpovídajícímu PAS1075, |  | 3
81 | 871313121R00 | Montáž trub z plastu, gumový kroužek, DN 150 | m | 5.5 |  | 0 | 0 | 0 | 0 | 0 |  |  | 2 | 1 | 1 | 1 | 1 | 0 | 0 | 0 | 0 | 0 | 1 | 1
|  | PVC KG DN150, dl.0,5m, 2ks:2*0,5 |  | 1 | [7 empty] | PVC KG DN150, dl.0,5m, 2ks:2*0,5
|  | PVC KG DN150, dl.4,5m, 1ks:4,5 |  | 4.5 | [7 empty] | PVC KG DN150, dl.4,5m, 1ks:4,5
82 | 286114011 | Trubka PVC-U kanalizační 160x5,5mm SN12 | m | 5.5 |  | 0 | 0.0042 | 0.0231 |  | 0 |  |  | 2 | 12 | 0 | 120 | 1 | 0 | 0 | 0 | 0 | 0 | 12 | 0
|  | Hladká plnostěnná kanalizační trubka z PVC-U. | [8 empty] | Hladká plnostěnná kanalizační trubka z PVC-U. |  | 3
|  | Nástrčné hrdlo opatřené pryžovým těsnicím kroužkem. | [8 empty] | Nástrčné hrdlo opatřené pryžovým těsnicím kroužkem. |  | 3
|  | PVC KG DN150, dl.0,5m, 2ks:2*0,5 |  | 1 | [7 empty] | PVC KG DN150, dl.0,5m, 2ks:2*0,5
|  | PVC KG DN150, dl.4,5m, 1ks:4,5 |  | 4.5 | [7 empty] | PVC KG DN150, dl.4,5m, 1ks:4,5
83 | 877313123R00 | Montáž tvarovek jednoos. plast. gum.kroužek DN 150 | kus | 6 |  | 0 | 1e-05 | 6e-05 | 0 | 0 |  |  | 2 | 1 | 1 | 1 | 1 | 0 | 0 | 0 | 0 | 0 | 1 | 1
|  | koleno DN150/45°:4 |  | 4 | [7 empty] | koleno DN150/45°:4
|  | redukce DN150/100:2 |  | 2 | [7 empty] | redukce DN150/100:2
84 | 08.10 03.2 02 | Koleno pro trubku PVC-U kanalizační DN150/45°, SN12 | kus | 4 |  | 0 | 0 | 0 |  | 0 |  |  | 2 | 12 | 0 | 123 | 1 | 0 | 0 | 0 | 0 | 0 | 12 | 0
|  | Nástrčné hrdlo opatřené pryžovým těsnicím kroužkem. | [8 empty] | Nástrčné hrdlo opatřené pryžovým těsnicím kroužkem. |  | 3
85 | 08.10 03.2 03 | Redukce pro trubku PVC-U kanalizační DN150/100, SN8 | kus | 2 |  | 0 | 0 | 0 |  | 0 |  |  | 2 | 12 | 0 | 122 | 1 | 0 | 0 | 0 | 0 | 0 | 12 | 0
|  | Nástrčné hrdlo opatřené pryžovým těsnicím kroužkem. | [8 empty] | Nástrčné hrdlo opatřené pryžovým těsnicím kroužkem. |  | 3
86 | 877353123R00 | Montáž tvarovek jednoos. plast. gum.kroužek DN 200 | kus | 1 |  | 0 | 2e-05 | 2e-05 | 0 | 0 |  |  | 2 | 1 | 1 | 1 | 1 | 0 | 0 | 0 | 0 | 0 | 1 | 1
|  | koleno DN200/15°:1 |  | 1 | [7 empty] | koleno DN200/15°:1
87 | 08.10 03.2 04 | Koleno pro trubku PVC-U kanalizační DN200/15°, SN12 | kus | 1 |  | 0 | 0 | 0 |  | 0 |  |  | 2 | 12 | 0 | 124 | 1 | 0 | 0 | 0 | 0 | 0 | 12 | 0
|  | Nástrčné hrdlo opatřené pryžovým těsnicím kroužkem. | [8 empty] | Nástrčné hrdlo opatřené pryžovým těsnicím kroužkem. |  | 3
88 | 877353121.150 | Montáž tvarovek odboč. plast. gum. kroužek DN 150 | kus | 1 |  | 0 | 3e-05 | 3e-05 |  | 0 |  |  | 2 | 12 | 0 | 141 | 1 | 0 | 0 | 0 | 0 | 0 | 12 | 0
|  | odbočka 45° DN150/150:1 |  | 1 | [7 empty] | odbočka 45° DN150/150:1
89 | 08.10 03.2 05 | Odbočka šikmá 45° pro trubku PVC-U kanalizační DN150/150, SN12 | kus | 1 |  | 0 | 0 | 0 |  | 0 |  |  | 2 | 12 | 0 | 121 | 1 | 0 | 0 | 0 | 0 | 0 | 12 | 0
|  | Nástrčné hrdlo opatřené pryžovým těsnicím kroužkem. | [8 empty] | Nástrčné hrdlo opatřené pryžovým těsnicím kroužkem. |  | 3
90 | 877242121R00 | Přirážka za 1 spoj elektrotvarovky d 90 mm | kus | 3 |  | 0 | 0 | 0 | 0 | 0 |  |  | 2 | 1 | 1 | 1 | 1 | 0 | 0 | 0 | 0 | 0 | 1 | 1
91 | 08.10 03.2 06 | Elektrotvarovka PE100 - spojka přímá SDR11, d90mm | kus | 3 |  | 0 | 0.00051 | 0.00153 |  | 0 |  |  | 2 | 12 | 0 | 132 | 1 | 0 | 0 | 0 | 0 | 0 | 12 | 0
92 | 877272121R00 | Přirážka za 1 spoj elektrotvarovky d 140 mm | kus | 1 |  | 0 | 0 | 0 | 0 | 0 |  |  | 2 | 1 | 1 | 1 | 1 | 0 | 0 | 0 | 0 | 0 | 1 | 1
93 | 08.10 03.2 07 | Elektrotvarovka PE100 - spojka přímá SDR11, d140mm | kus | 1 |  | 0 | 0.00127 | 0.00127 |  | 0 |  |  | 2 | 12 | 0 | 125 | 1 | 0 | 0 | 0 | 0 | 0 | 12 | 0
94 | 877312121.180 | Přirážka za 1 spoj elektrotvarovky d 180 mm | kus | 1 |  | 0 | 0 | 0 |  | 0 |  |  | 2 | 12 | 0 | 138 | 1 | 0 | 0 | 0 | 0 | 0 | 12 | 0
95 | 08.10 03.2 08 | Elektrotvarovka PE100 - spojka přímá SDR11, d180mm | kus | 1 |  | 0 | 0.00209 | 0.00209 |  | 0 |  |  | 2 | 12 | 0 | 129 | 1 | 0 | 0 | 0 | 0 | 0 | 12 | 0
96 | 08.10 03.2 09 | Tvarovka na tupo PE100 - redukce dlouhé provedení SDR11, d90/75mm | kus | 1 |  | 0 | 0.00034 | 0.00034 |  | 0 |  |  | 2 | 12 | 0 | 153 | 1 | 0 | 0 | 0 | 0 | 0 | 12 | 0
97 | 08.10 03.2 09 | Tvarovka na tupo PE100 - redukce dlouhé provedení SDR11, d110/90mm | kus | 2 |  | 0 | 0.00058 | 0.00116 |  | 0 |  |  | 2 | 12 | 0 | 131 | 1 | 0 | 0 | 0 | 0 | 0 | 12 | 0
98 | 08.10 03.2 10 | Tvarovka na tupo PE100 - redukce dlouhé provedení SDR11, d160/140mm | kus | 1 |  | 0 | 0.00157 | 0.00157 |  | 0 |  |  | 2 | 12 | 0 | 130 | 1 | 0 | 0 | 0 | 0 | 0 | 12 | 0
99 | 08.10 03.2 11 | Tvarovka na tupo PE100 - redukce dlouhé provedení SDR11, d200/180mm | kus | 1 |  | 0 | 0.0023 | 0.0023 |  | 0 |  |  | 2 | 12 | 0 | 126 | 1 | 0 | 0 | 0 | 0 | 0 | 12 | 0
100 | 08.10 03.2 12 | Vytyčovací vodič CY6 dodávka + montáž + zkouška funkčnosti | m | 94 |  | 0 | 0 | 0 |  | 0 |  |  | 2 | 12 | 0 | 137 | 1 | 0 | 0 | 0 | 0 | 0 | 12 | 0
101 | 08.10 03.2 13 | Šedá výstražná PE folie (dodávka +montáž) | m | 10 |  | 0 | 0 | 0 |  | 0 |  |  | 2 | 12 | 0 | 133 | 1 | 0 | 0 | 0 | 0 | 0 | 12 | 0
102 | 08.10 03.2 14 | Šachta, D 425 mm, dno KG D 200 mm poklop šedá litina D400 | kus | 1 |  | 0 | 0.08807 | 0.08807 |  | 0 |  |  | 2 | 12 | 0 | 90 | 1 | 0 | 0 | 0 | 0 | 0 | 12 | 0
|  | Plastové dno, šachta z korugované trouby, těsnění, šachtová roura teleskopická, rám do teleskopické trouby, poklop litinový, včetně obetonování. Všetně zaslepení nevyužitých vtoků. | [8 empty] | Plastové dno, šachta z korugované trouby, těsnění, šachtová roura teleskopická, rám do teleskopické trouby, poklop litinový, včetně obetonování. Všetně zaslepení nevyužitých vtoků. |  | 3
103 | 452353101R00 | Bednění bloků pod potrubí | m2 | 2 |  | 0 | 0.005 | 0.01 | 0 | 0 |  |  | 2 | 1 | 1 | 1 | 1 | 0 | 0 | 0 | 0 | 0 | 1 | 1
|  | Na jeden blok připadá 1 m2 bednění. | [8 empty] | Na jeden blok připadá 1 m2 bednění. |  | 3
|  | V položce je zakalkulováno i odbednění a nátěr proti přilnavosti betonu. | [8 empty] | V položce je zakalkulováno i odbednění a nátěr proti přilnavosti betonu. |  | 3
|  | betonový opěrný blok, 2ks:2*1,0 |  | 2 | [7 empty] | betonový opěrný blok, 2ks:2*1,0
104 | 452313131R00 | Bloky pro potrubí z betonu C12/15 | m3 | 0.25 |  | 0 | 2.355 | 0.58875 | 0 | 0 |  |  | 2 | 1 | 1 | 1 | 1 | 0 | 0 | 0 | 0 | 0 | 1 | 1
|  | Na jeden blok připadá 0,125 m3 betonu | [8 empty] | Na jeden blok připadá 0,125 m3 betonu |  | 3
|  | betonový opěrný blok, 2ks:2*0,125 |  | 0.25 | [7 empty] | betonový opěrný blok, 2ks:2*0,125
| Celkem za | 8.10 Sběrač B |  |  |  | 0 |  | 1.4636 |  | 0 |  |  | 4 |  |  |  |  | 0 | 0 | 0 | 0 | 0
Díl: | 83 | Potrubí z trub kameninových | [10 empty] | 1
105 | 831372121R00 | Montáž trub kameninových, pryž. kroužek, DN 300 | m | 470 |  | 0 | 4e-05 | 0.0188 | 0 | 0 |  |  | 2 | 1 | 1 | 1 | 1 | 0 | 0 | 0 | 0 | 0 | 1 | 1
|  | Před napojením na odtok šachty bude krátký kus bez hrdla. | [8 empty] | Před napojením na odtok šachty bude krátký kus bez hrdla. |  | 3
|  | A KT300, 0,0000-0,4320, dl.432,0m:432,0 |  | 432 | [7 empty] | A KT300, 0,0000-0,4320, dl.432,0m:432,0
|  | A1 KT300, 0,0000-0,0050, dl.5,0m:5,0 |  | 5 | [7 empty] | A1 KT300, 0,0000-0,0050, dl.5,0m:5,0
|  | A2 KT300, 0,0000-0,0110, dl.11,0m:11,0 |  | 11 | [7 empty] | A2 KT300, 0,0000-0,0110, dl.11,0m:11,0
|  | A3 KT300, 0,0000-0,0220, dl.22,0m:22,0 |  | 22 | [7 empty] | A3 KT300, 0,0000-0,0220, dl.22,0m:22,0
106 | 597106995 | Trouba kameninová hrdlová DN 300, l=2,50 m, FN 72 | m | 470 |  | 0 | 0.1 | 47 |  | 0 |  |  | 2 | 3 | 1 | 597106995 | 1 | 0 | 0 | 0 | 0 | 0 | 3 | 1
|  | Hrdlové trouby pro použití pro komunální i průmyslovou kanalizaci. | [8 empty] | Hrdlové trouby pro použití pro komunální i průmyslovou kanalizaci. |  | 3
|  | Otevřený výkop, vysoké zatížení. | [8 empty] | Otevřený výkop, vysoké zatížení. |  | 3
|  | Parametry : | [8 empty] | Parametry : |  | 3
|  | DN 300 | [8 empty] | DN 300 |  | 3
|  | Navrženy jsou trouby se zvýšenou pevností FN 72kN/m | [8 empty] | Navrženy jsou trouby se zvýšenou pevností FN 72kN/m |  | 3
|  | Hmotnost 250 kg/ks | [8 empty] | Hmotnost 250 kg/ks |  | 3
|  | Hrdlo K/S | [8 empty] | Hrdlo K/S |  | 3
|  | Třída pevnosti 240 | [8 empty] | Třída pevnosti 240 |  | 3
|  | A KT300, 0,0000-0,4320, dl.432,0m:432,0 |  | 432 | [7 empty] | A KT300, 0,0000-0,4320, dl.432,0m:432,0
|  | A1 KT300, 0,0000-0,0050, dl.5,0m:5,0 |  | 5 | [7 empty] | A1 KT300, 0,0000-0,0050, dl.5,0m:5,0
|  | A2 KT300, 0,0000-0,0110, dl.11,0m:11,0 |  | 11 | [7 empty] | A2 KT300, 0,0000-0,0110, dl.11,0m:11,0
|  | A3 KT300, 0,0000-0,0220, dl.22,0m:22,0 |  | 22 | [7 empty] | A3 KT300, 0,0000-0,0220, dl.22,0m:22,0
107 | 837372221R00 | Montáž tvarov. kamenin. jednoos. pryž. kr. DN 300 | kus | 1 |  | 0 | 4e-05 | 4e-05 | 0 | 0 |  |  | 2 | 1 | 1 | 1 | 1 | 0 | 0 | 0 | 0 | 0 | 1 | 1
|  | A1, ucpávka:1 |  | 1 | [7 empty] | A1, ucpávka:1
108 | 597115220 | Ucpávka kamenina DN 300, FN 72 | kus | 1 |  | 0 | 0.014 | 0.014 |  | 0 |  |  | 2 | 3 | 1 | 597115220 | 1 | 0 | 0 | 0 | 0 | 0 | 3 | 1
|  | Ucpávka kameninová pro vysoké zatížení. | [8 empty] | Ucpávka kameninová pro vysoké zatížení. |  | 3
3
|  | Profil DN 300 | [8 empty] | Profil DN 300 |  | 3
|  | Třída pevnosti 240 | [8 empty] | Třída pevnosti 240 |  | 3
|  | Mezní únosnost FNk 72 N/m | [8 empty] | Mezní únosnost FNk 72 N/m |  | 3
|  | Hmotnost 14 kg/ks | [8 empty] | Hmotnost 14 kg/ks |  | 3
|  | Hrdlo L | [8 empty] | Hrdlo L |  | 3
|  | A1:1 |  | 1 | [7 empty] | A1:1
109 | 837371221R00 | Montáž tvarov. kamenin. odboč. pryž. krouž. DN 300 | kus | 15 |  | 0 | 7e-05 | 0.00105 | 0 | 0 |  |  | 2 | 1 | 1 | 1 | 1 | 0 | 0 | 0 | 0 | 0 | 1 | 1
|  | A, DP splaškové DN200:14 |  | 14 | [7 empty] | A, DP splaškové DN200:14
|  | A2, DP splaškové DN200:1 |  | 1 | [7 empty] | A2, DP splaškové DN200:1
110 | 59711554 | Odbočka 45° kamenina hrdlová 300/200 FN 72/40 | kus | 15 |  | 0 | 0.086 | 1.29 |  | 0 |  |  | 2 | 3 | 1 | 59711554 | 1 | 0 | 0 | 0 | 0 | 0 | 3 | 1
|  | Odbočky kameninové 45° pro vysoké zatížení. | [8 empty] | Odbočky kameninové 45° pro vysoké zatížení. |  | 3
3
|  | Specif. 45° | [8 empty] | Specif. 45° |  | 3
|  | Profil DN 300/200 | [8 empty] | Profil DN 300/200 |  | 3
|  | Délka 60 cm | [8 empty] | Délka 60 cm |  | 3
|  | Třída pevnosti 240/200 | [8 empty] | Třída pevnosti 240/200 |  | 3
|  | Mezní únosnost FN 72/40 kN/m | [8 empty] | Mezní únosnost FN 72/40 kN/m |  | 3
|  | Hmotnost 86 kg/ks | [8 empty] | Hmotnost 86 kg/ks |  | 3
|  | A, DP splaškové DN200:14 |  | 14 | [7 empty] | A, DP splaškové DN200:14
|  | A2, DP splaškové DN200:1 |  | 1 | [7 empty] | A2, DP splaškové DN200:1
| Celkem za | 83 Potrubí z trub kameninových |  |  |  | 0 |  | 48.3239 |  | 0 |  |  | 4 |  |  |  |  | 0 | 0 | 0 | 0 | 0
Díl: | 87 | Potrubí z trub z plastických hmot | [10 empty] | 1
111 | 871373121R00 | Montáž trub z plastu, gumový kroužek, DN 300 | m | 16.8 |  | 0 | 1e-05 | 0.000168 | 0 | 0 |  |  | 2 | 1 | 1 | 1 | 1 | 0 | 0 | 0 | 0 | 0 | 1 | 1
|  | D2 PVC300, 0,0000-0,0120, dl.12,0m:12,0 |  | 12 | [7 empty] | D2 PVC300, 0,0000-0,0120, dl.12,0m:12,0
|  | D3 PVC300, 0,0150-0,0198, dl.4,8m:4,8 |  | 4.8 | [7 empty] | D3 PVC300, 0,0150-0,0198, dl.4,8m:4,8
112 | 28611135 | Trubka PVC-U kanalizační 315x10,8 mm SN12 | m | 16.8 |  | 0 | 0.01659 | 0.27871 |  | 0 |  |  | 2 | 12 | 0 | 52 | 1 | 0 | 0 | 0 | 0 | 0 | 12 | 0
|  | Hladká plnostěnná kanalizační trubka z PVC-U. | [8 empty] | Hladká plnostěnná kanalizační trubka z PVC-U. |  | 3
|  | Nástrčné hrdlo opatřené pryžovým těsnicím kroužkem. | [8 empty] | Nástrčné hrdlo opatřené pryžovým těsnicím kroužkem. |  | 3
|  | D2 PVC300, 0,0000-0,0120, dl.12,0m:12,0 |  | 12 | [7 empty] | D2 PVC300, 0,0000-0,0120, dl.12,0m:12,0
|  | D3 PVC300, 0,0150-0,0198, dl.4,8m:4,8 |  | 4.8 | [7 empty] | D3 PVC300, 0,0150-0,0198, dl.4,8m:4,8
113 | 871393121R00 | Montáž trub z plastu, gumový kroužek, DN 400 | m | 15 |  | 0 | 1e-05 | 0.00015 | 0 | 0 |  |  | 2 | 1 | 1 | 1 | 1 | 0 | 0 | 0 | 0 | 0 | 1 | 1
|  | D3 PVC400, 0,0000-0,0150, dl.15,0m:15,0 |  | 15 | [7 empty] | D3 PVC400, 0,0000-0,0150, dl.15,0m:15,0
114 | 28611136 | Trubka PVC-U kanalizační 400x13,7 mm SN12 | m | 15 |  | 0 | 0.02677 | 0.40155 |  | 0 |  |  | 2 | 12 | 0 | 59 | 1 | 0 | 0 | 0 | 0 | 0 | 12 | 0
|  | Hladká plnostěnná kanalizační trubka z PVC-U. | [8 empty] | Hladká plnostěnná kanalizační trubka z PVC-U. |  | 3
|  | Nástrčné hrdlo opatřené pryžovým těsnicím kroužkem. | [8 empty] | Nástrčné hrdlo opatřené pryžovým těsnicím kroužkem. |  | 3
|  | D3 PVC400, 0,0000-0,0150, dl.15,0m:15,0 |  | 15 | [7 empty] | D3 PVC400, 0,0000-0,0150, dl.15,0m:15,0
115 | 877373121R00 | Montáž tvarovek odboč. plast. gum. kroužek DN 300 | kus | 2 |  | 0 | 5e-05 | 0.0001 | 0 | 0 |  |  | 2 | 1 | 1 | 1 | 1 | 0 | 0 | 0 | 0 | 0 | 1 | 1
|  | D2, DP dešťové DN200:1 |  | 1 | [7 empty] | D2, DP dešťové DN200:1
|  | D2, přípojky UV DN150:1 |  | 1 | [7 empty] | D2, přípojky UV DN150:1
116 | 087 03.2 01 | Odbočka 45° pro trubku PVC-U kanalizační DN300/150, SN12 | kus | 2 |  | 0 | 0.0096 | 0.0192 |  | 0 |  |  | 2 | 12 | 0 | 81 | 1 | 0 | 0 | 0 | 0 | 0 | 12 | 0
|  | Nástrčné hrdlo opatřené pryžovým těsnicím kroužkem. | [8 empty] | Nástrčné hrdlo opatřené pryžovým těsnicím kroužkem. |  | 3
|  | D2, DP dešťové DN150:1 |  | 1 | [7 empty] | D2, DP dešťové DN150:1
|  | D2, přípojky UV DN150:1 |  | 1 | [7 empty] | D2, přípojky UV DN150:1
| Celkem za | 87 Potrubí z trub z plastických hmot |  |  |  | 0 |  | 0.69988 |  | 0 |  |  | 4 |  |  |  |  | 0 | 0 | 0 | 0 | 0
Díl: | 89 | Ostatní konstrukce na trubním vedení | [10 empty] | 1
117 | 089 03.1 01 | Šedá výstražná PE folie (dodávka +montáž) | m | 501.8 |  | 0 | 0 | 0 |  | 0 |  |  | 2 | 12 | 0 | 4 | 1 | 0 | 0 | 0 | 0 | 0 | 12 | 0
|  | A KT300:432,0 |  | 432 | [7 empty] | A KT300:432,0
|  | A1 KT300:5,0 |  | 5 | [7 empty] | A1 KT300:5,0
|  | A2 KT300:11,0 |  | 11 | [7 empty] | A2 KT300:11,0
|  | A3 KT300:22,0 |  | 22 | [7 empty] | A3 KT300:22,0
|  | D2 PVC300:12,0 |  | 12 | [7 empty] | D2 PVC300:12,0
|  | D3 PVC300:4,8 |  | 4.8 | [7 empty] | D3 PVC300:4,8
|  | D3 PVC400:15,0 |  | 15 | [7 empty] | D3 PVC400:15,0
118 | 089 03.1 02.1 | Revize stávajícího potrubí TV kamerou s videozáznamem | m | 84 |  | 0 | 0 | 0 |  | 0 |  |  | 2 | 12 | 0 | 84 | 1 | 0 | 0 | 0 | 0 | 0 | 12 | 0
|  | Revize stávajícího potrubí před bezvýkopovou opravou. | [8 empty] | Revize stávajícího potrubí před bezvýkopovou opravou. |  | 3
|  | stávající KT150:84,0 |  | 84 | [7 empty] | stávající KT150:84,0
119 | 089 03.1 02.2 | Revize nového potrubí TV kamerou s videozáznamem | m | 585.8 |  | 0 | 0 | 0 |  | 0 |  |  | 2 | 12 | 0 | 5 | 1 | 0 | 0 | 0 | 0 | 0 | 12 | 0
|  | Kamerová prohlídka před uvedením do provozu. Zkouška bude provedena v souladu s ČSN 75 6909 a dle podmínek provozovatele. | [8 empty] | Kamerová prohlídka před uvedením do provozu. Zkouška bude provedena v souladu s ČSN 75 6909 a dle podmínek provozovatele. |  | 3
|  | A KT300:432,0 |  | 432 | [7 empty] | A KT300:432,0
|  | A1 KT300:5,0 |  | 5 | [7 empty] | A1 KT300:5,0
|  | A2 KT300:11,0 |  | 11 | [7 empty] | A2 KT300:11,0
|  | A3 KT300:22,0 |  | 22 | [7 empty] | A3 KT300:22,0
|  | D2 PVC300:12,0 |  | 12 | [7 empty] | D2 PVC300:12,0
|  | D3 PVC300:4,8 |  | 4.8 | [7 empty] | D3 PVC300:4,8
|  | D3 PVC400:15,0 |  | 15 | [7 empty] | D3 PVC400:15,0
|  | B PE180, burstlining:84,0 |  | 84 | [7 empty] | B PE180, burstlining:84,0
120 | 892601123R00 | Čištění kanalizační stoky do DN 200, do 100 m | m | 84 |  | 0 | 0 | 0 | 0 | 0 |  |  | 2 | 1 | 1 | 1 | 1 | 0 | 0 | 0 | 0 | 0 | 1 | 1
|  | Vyčištění stávajícího potrubí před bezvýkopovou opravou. | [8 empty] | Vyčištění stávajícího potrubí před bezvýkopovou opravou. |  | 3
|  | stávající KT150:84,0 |  | 84 | [7 empty] | stávající KT150:84,0
121 | 089 03.1 03.1 | Prefabrikovaná kanal. šachta revizní DN1000 hl. do 3m, s rozšířením výkopu, D+M | kpl | 16 |  | 0 | 0 | 0 |  | 0 |  |  | 2 | 12 | 0 | 2 | 1 | 0 | 0 | 0 | 0 | 0 | 12 | 0
|  | Položka zahrnuje ocenění dodávky a montáže celého kompletu revizní kanalizační šachty DN1000 z prefabrikovaných dílců, vč.zemních prací : | [8 empty] | Položka zahrnuje ocenění dodávky a montáže celého kompletu revizní kanalizační šachty DN1000 z prefabrikovaných dílců, vč.zemních prací : |  | 3
|  | - rozšíření výkopu, | [8 empty] | - rozšíření výkopu, |  | 3
|  | - podkladní betonovou desku z C12/15 tl.100mm, | [8 empty] | - podkladní betonovou desku z C12/15 tl.100mm, |  | 3
|  | - štěrkopískovou vrstvu tl.150mm, | [8 empty] | - štěrkopískovou vrstvu tl.150mm, |  | 3
|  | - dodávku a montáž ŽB prefabrikovaných dílců (šachtového dna DN1000 kompaktně litého současně se žlabem kynety včetně šachtových vložek pro potrubí PVC (šachtové vložky pro kameninové potrubí jsou uvedeny ve zvláštní položce), šachtových skruží DN1000, šachetního konusu/zákrytové desky, šachtových vyrovnávacích prstenců, elastomerového těsnění). | [8 empty] | - dodávku a montáž ŽB prefabrikovaných dílců (šachtového dna DN1000 kompaktně litého současně se žlabem kynety včetně šachtových vložek pro potrubí PVC (šachtové vložky pro kameninové potrubí jsou uvedeny ve zvláštní položce), šachtových skruží DN1000, šachetního konusu/zákrytové desky, šachtových vyrovnávacích prstenců, elastomerového těsnění). |  | 3
|  | Položka nezahrnuje dodávku a montáž kruhového poklopu z tvárné litiny. | [8 empty] | Položka nezahrnuje dodávku a montáž kruhového poklopu z tvárné litiny. |  | 3
|  | Šachta vodotěsná, viz výkresy 18a a 18b část C2. | [8 empty] | Šachta vodotěsná, viz výkresy 18a a 18b část C2. |  | 3
|  | A:12 |  | 12 | [7 empty] | A:12
|  | A2:1 |  | 1 | [7 empty] | A2:1
|  | A3:1 |  | 1 | [7 empty] | A3:1
|  | D2:1 |  | 1 | [7 empty] | D2:1
|  | D3:1 |  | 1 | [7 empty] | D3:1
122 | 089 03.1 03.2 | Prefabrikovaná kanal. šachta revizní DN1000 hl.5m, bez rozšíření výkopu, D+M | kpl | 1 |  | 0 | 0 | 0 |  | 0 |  |  | 2 | 12 | 0 | 94 | 1 | 0 | 0 | 0 | 0 | 0 | 12 | 0
|  | Položka zahrnuje ocenění dodávky a montáže celého kompletu revizní kanalizační šachty DN1000 z prefabrikovaných dílců, vč.zemních prací : | [8 empty] | Položka zahrnuje ocenění dodávky a montáže celého kompletu revizní kanalizační šachty DN1000 z prefabrikovaných dílců, vč.zemních prací : |  | 3
|  | - podkladní betonovou desku z C12/15 tl.100mm, | [8 empty] | - podkladní betonovou desku z C12/15 tl.100mm, |  | 3
|  | - štěrkopískovou vrstvu tl.150mm, | [8 empty] | - štěrkopískovou vrstvu tl.150mm, |  | 3
|  | - dodávku a montáž ŽB prefabrikovaných dílců (šachtového dna DN1000 kompaktně litého současně se žlabem kynety včetně šachtových vložek pro potrubí PVC (šachtové vložky pro kameninové potrubí jsou uvedeny ve zvláštní položce), šachtových skruží DN1000, šachetního konusu/zákrytové desky, šachtových vyrovnávacích prstenců, elastomerového těsnění). | [8 empty] | - dodávku a montáž ŽB prefabrikovaných dílců (šachtového dna DN1000 kompaktně litého současně se žlabem kynety včetně šachtových vložek pro potrubí PVC (šachtové vložky pro kameninové potrubí jsou uvedeny ve zvláštní položce), šachtových skruží DN1000, šachetního konusu/zákrytové desky, šachtových vyrovnávacích prstenců, elastomerového těsnění). |  | 3
|  | Položka nezahrnuje dodávku a montáž kruhového poklopu z tvárné litiny. | [8 empty] | Položka nezahrnuje dodávku a montáž kruhového poklopu z tvárné litiny. |  | 3
|  | Šachta vodotěsná, viz výkresy 18a a 18b část C2. | [8 empty] | Šachta vodotěsná, viz výkresy 18a a 18b část C2. |  | 3
|  | B:1 |  | 1 | [7 empty] | B:1
123 | 089 03.1 04 | Vložka šachtová pro kameninu DN300 vysoké zatížení, D+M | kus | 29 |  | 0 | 0 | 0 |  | 0 |  |  | 2 | 12 | 0 | 3 | 1 | 0 | 0 | 0 | 0 | 0 | 12 | 0
124 | 899102111R00 | Osazení poklopu s rámem do 100 kg | kus | 17 |  | 0 | 0.00702 | 0.11934 | 0 | 0 |  |  | 2 | 1 | 1 | 1 | 1 | 0 | 0 | 0 | 0 | 0 | 1 | 1
|  | Poklopy ve zpevněném terénu budou pokládány do vysokopevnostní malty dle pokynů výrobce, v nezpevněném terénu budou poklopy obetonovány. | [8 empty] | Poklopy ve zpevněném terénu budou pokládány do vysokopevnostní malty dle pokynů výrobce, v nezpevněném terénu budou poklopy obetonovány. |  | 3
125 | 089 03.1 05.1 | Šachetní poklop kruhový d600 D400, litina s rámem, samonivelační | kus | 15 |  | 0 | 0.068 | 1.02 |  | 0 |  |  | 2 | 12 | 0 | 92 | 1 | 0 | 0 | 0 | 0 | 0 | 12 | 0
|  | Kruhový rám, kloubové uložení víka v rámu, bezpečnostní blokace víka ve svislé poloze (90°), maximální úhel otevření 110°, automatické zajištění zavřeného víka pružnou západkou. | [8 empty] | Kruhový rám, kloubové uložení víka v rámu, bezpečnostní blokace víka ve svislé poloze (90°), maximální úhel otevření 110°, automatické zajištění zavřeného víka pružnou západkou. |  | 3
|  | Včetně speciálního vyrovnávacího kroužku. | [8 empty] | Včetně speciálního vyrovnávacího kroužku. |  | 3
126 | 089 03.1 05.2 | Šachetní poklop kruhový d600 D400, litina s rámem, pro běžný provoz | kus | 2 |  | 0 | 0.0546 | 0.1092 |  | 0 |  |  | 2 | 12 | 0 | 93 | 1 | 0 | 0 | 0 | 0 | 0 | 12 | 0
|  | Kruhový rám, kloubové uložení víka v rámu, bezpečnostní blokace víka ve svislé poloze (90°), maximální úhel otevření 110°, automatické zajištění zavřeného víka pružnou západkou. | [8 empty] | Kruhový rám, kloubové uložení víka v rámu, bezpečnostní blokace víka ve svislé poloze (90°), maximální úhel otevření 110°, automatické zajištění zavřeného víka pružnou západkou. |  | 3
127 | 089 03.1 06 | Seříznutí trouby PVC-U DN300 u vyústění sběrače D2 do příkopu | kus | 1 |  | 0 | 0 | 0 |  | 0 |  |  | 2 | 12 | 0 | 151 | 1 | 0 | 0 | 0 | 0 | 0 | 12 | 0
128 | 089 03.1 07 | Seříznutí trouby PVC-U DN400 u vyústění sběrače D3 do příkopu | kus | 1 |  | 0 | 0 | 0 |  | 0 |  |  | 2 | 12 | 0 | 152 | 1 | 0 | 0 | 0 | 0 | 0 | 12 | 0
129 | 899332111.1 | Výšková úprava vstupu do 20 cm | kus | 1 |  | 0 | 0.32974 | 0.32974 |  | 0 |  |  | 2 | 12 | 0 | 154 | 1 | 0 | 0 | 0 | 0 | 0 | 12 | 0
|  | šachta Š1:1 |  | 1 | [7 empty] | šachta Š1:1
| Celkem za | 89 Ostatní konstrukce na trubním vedení |  |  |  | 0 |  | 1.5783 |  | 0 |  |  | 4 |  |  |  |  | 0 | 0 | 0 | 0 | 0
Díl: | 91 | Doplňující práce na komunikaci | [10 empty] | 1
130 | 919735114R00 | Řezání stávajícího živičného krytu tl. 15 - 20 cm | m | 13 |  | 0 | 0 | 0 | 0 | 0 |  |  | 2 | 1 | 1 | 1 | 1 | 0 | 0 | 0 | 0 | 0 | 1 | 1
|  | komunikace u rušené armaturní šachty:9,0 |  | 9 | [7 empty] | komunikace u rušené armaturní šachty:9,0
|  | komunikace konec sběrače D3, žlab ZL2:4,0 |  | 4 | [7 empty] | komunikace konec sběrače D3, žlab ZL2:4,0
131 | 091 03.2 01 | Ošetření styčné spáry zálivkovou hmotou | m | 12 |  | 0 | 0 | 0 |  | 0 |  |  | 2 | 12 | 0 | 155 | 1 | 0 | 0 | 0 | 0 | 0 | 12 | 0
|  | spára mezi komunikací a ZL2:2*6,0 |  | 12 | [7 empty] | spára mezi komunikací a ZL2:2*6,0
| Celkem za | 91 Doplňující práce na komunikaci |  |  |  | 0 |  | 0 |  | 0 |  |  | 4 |  |  |  |  | 0 | 0 | 0 | 0 | 0
Díl: | 93 | Dokončovací práce inženýrskách staveb | [10 empty] | 1
132 | 936452112 | Výplň potrubí cementopopílkovou suspenzí DN 125 | m | 84 |  | 0 | 0.03184 | 2.6746 |  | 0 |  |  | 2 | 12 | 0 | 86 | 1 | 0 | 0 | 0 | 0 | 0 | 12 | 0
|  | stávající LT DN125:84,0 |  | 84 | [7 empty] | stávající LT DN125:84,0
| Celkem za | 93 Dokončovací práce inženýrskách staveb |  |  |  | 0 |  | 2.6746 |  | 0 |  |  | 4 |  |  |  |  | 0 | 0 | 0 | 0 | 0
Díl: | 96 | Bourání konstrukcí | [10 empty] | 1
133 | 962052211 | Bourání železobetonových konstrukcí | m3 | 18.397 |  | 0 | 0.00147 | 0.027044 |  | 0 |  |  | 2 | 12 | 0 | 96 | 1 | 0 | 0 | 0 | 0 | 0 | 12 | 0
|  | armaturní šachta, podzemní část:4,9*2,4*0,3 |  | 3.528 | [7 empty] | armaturní šachta, podzemní část:4,9*2,4*0,3
|  | (4,9*2,4-4,3*1,8)*2,0 |  | 8.04 | [7 empty] | (4,9*2,4-4,3*1,8)*2,0
|  | (4,9*2,4-1,1*0,7)*0,3 |  | 3.297 | [7 empty] | (4,9*2,4-1,1*0,7)*0,3
|  | armaturní šachta, nadzemní část:(1,7*1,3-1,1*0,7)*2,3 |  | 3.312 | [7 empty] | armaturní šachta, nadzemní část:(1,7*1,3-1,1*0,7)*2,3
|  | -0,7*2,0*0,3 |  | -0.42 | [7 empty] | -0,7*2,0*0,3
|  | 2,0*1,6*0,2 |  | 0.64 | [7 empty] | 2,0*1,6*0,2
134 | 961043111 | Bourání konstrukcí z betonu prostého nebo kamenných | m3 | 5.017 |  | 0 | 0 | 0 |  | 0 |  |  | 2 | 12 | 0 | 111 | 1 | 0 | 0 | 0 | 0 | 0 | 12 | 0
|  | studna:1,6*1,6*1,95-1,0*1,0*1,5 |  | 3.492 | [7 empty] | studna:1,6*1,6*1,95-1,0*1,0*1,5
|  | 1,0*1,0*1,9-0,5*0,5*1,5 |  | 1.525 | [7 empty] | 1,0*1,0*1,9-0,5*0,5*1,5
| Celkem za | 96 Bourání konstrukcí |  |  |  | 0 |  | 0.027044 |  | 0 |  |  | 4 |  |  |  |  | 0 | 0 | 0 | 0 | 0
Díl: | 99 | Staveništní přesun hmot | [10 empty] | 1
135 | 998275101R00 | Přesun hmot, kanalizace kameninové, otevřený výkop | t | 1099.2183 |  | 0 | 0 | 0 |  | 0 |  |  | 2 | 7 | 1 | 2 | 1 | 0 | 0 | 0 | 0 | 0 | 7 | 1
| Celkem za | 99 Staveništní přesun hmot |  |  |  | 0 |  | 0 |  | 0 |  |  | 4 |  |  |  |  | 0 | 0 | 0 | 0 | 0
Díl: | D96 | Přesuny suti a vybouraných hmot | [10 empty] | 1
136 | 979083117R00 | Vodorovné přemístění suti na skládku do 6000 m | t | 85.1102 |  | 0 | 0 | 0 |  | 0 |  |  | 2 | 8 | 0 | 3 | 1 | 0 | 0 | 0 | 0 | 0 | 8 | 0
137 | 979083191R00 | Příplatek za dalších započatých 1000 m nad 6000 m | t | 2042.6448 |  | 0 | 0 | 0 |  | 0 |  |  | 2 | 8 | 0 | 3 | 1 | 0 | 0 | 0 | 0 | 0 | 8 | 0
|  | Předpokládaná vzdálenost na skládku cca 30km, zde příplatek za dalších 24km. | [8 empty] | Předpokládaná vzdálenost na skládku cca 30km, zde příplatek za dalších 24km. |  | 3
138 | 979093111R00 | Uložení suti na skládku bez zhutnění | t | 85.1102 |  | 0 | 0 | 0 |  | 0 |  |  | 2 | 8 | 0 | 3 | 1 | 0 | 0 | 0 | 0 | 0 | 8 | 0
139 | 979990001R00 | Poplatek za skládku stavební suti | t | 85.1102 |  | 0 | 0 | 0 |  | 0 |  |  | 2 | 8 | 0 | 3 | 1 | 0 | 0 | 0 | 0 | 0 | 8 | 0
| Celkem za | D96 Přesuny suti a vybouraných hmot |  |  |  | 0 |  | 0 |  | 0 |  |  | 4 |  |  |  |  | 0 | 0 | 0 | 0 | 0

## SO 04 KL
POLOŽKOVÝ ROZPOČET
Rozpočet |  | 1565-51 | Vodovod_I/19 | JKSO
Objekt |  |  |  | SKP
SO 04 |  | Vodovod |  | Měrná jednotka
Stavba |  |  |  | Počet jednotek | 0
1565-51 |  | Sušice - stavební úpravy v ulici Hájkova |  | Náklady na m.j. | 0
Projektant |  |  |  | Typ rozpočtu
Zpracovatel projektu
Objednatel
Dodavatel |  | EKOEKO s.r.o. |  | Zakázkové číslo
Rozpočtoval |  |  |  | Počet listů
ROZPOČTOVÉ NÁKLADY
Základní rozpočtové náklady |  |  | Ostatní rozpočtové náklady
| HSV celkem | 0 | 0 |  | 0
Z | PSV celkem | 0
R | M práce celkem | 0
N | M dodávky celkem | 0
ZRN celkem |  | 0
HZS |  | 0
ZRN+HZS |  | 0 | Ostatní náklady neuvedené |  | 0
ZRN+ost.náklady+HZS |  | 0 | Ostatní náklady celkem |  | 0
Vypracoval |  |  | Za zhotovitele | Za objednatele
Jméno : |  |  | Jméno : | Jméno :
Datum : |  |  | Datum : | Datum :
Podpis : |  |  | Podpis: | Podpis:
Základ pro DPH |  | 21 | % | 0
DPH |  | 21 | % | 0
Základ pro DPH |  | 0 | % | 0
DPH |  | 0 | % | 0
CENA ZA OBJEKT CELKEM |  |  |  | 0
Poznámka :

## SO 04 Rek
Stavba : |  | 1565-51 Sušice - stavební úpravy v ulici Hájkova |  |  | Rozpočet : | 1565-51
Objekt : |  | SO 04 Vodovod |  |  | Vodovod_I/19
REKAPITULACE STAVEBNÍCH DÍLŮ
| Stavební díl |  | HSV | PSV | Dodávka | Montáž | HZS
1 | Zemní práce |  | 0 | 0 | 0 | 0 | 0
2 | Základy a zvláštní zakládání |  | 0 | 0 | 0 | 0 | 0
4 | Vodorovné konstrukce |  | 0 | 0 | 0 | 0 | 0
87 | Potrubí z trub z plastických hmot |  | 0 | 0 | 0 | 0 | 0
734 | Armatury |  | 0 | 0 | 0 | 0 | 0
737 | Tvarovky |  | 0 | 0 | 0 | 0 | 0
89 | Ostatní konstrukce na trubním vedení |  | 0 | 0 | 0 | 0 | 0
893 | Vodovodní přípojky |  | 0 | 0 | 0 | 0 | 0
91 | Doplňující práce na komunikaci |  | 0 | 0 | 0 | 0 | 0
93 | Dokončovací práce inženýrskách staveb |  | 0 | 0 | 0 | 0 | 0
96 | Bourání konstrukcí |  | 0 | 0 | 0 | 0 | 0
99 | Staveništní přesun hmot |  | 0 | 0 | 0 | 0 | 0
D96 | Přesuny suti a vybouraných hmot |  | 0 | 0 | 0 | 0 | 0
| CELKEM OBJEKT |  | 0 | 0 | 0 | 0 | 0
VEDLEJŠÍ ROZPOČTOVÉ NÁKLADY
Název VRN |  |  | Kč | % | Základna |  | Kč
[5 empty] | 0 |  | 0 | 8
| CELKEM VRN |  |  |  |  | 0

## SO 04 Pol
Položkový rozpočet
Stavba : |  | 1565-51 Sušice - stavební úpravy v ulici Hájkova |  | Rozpočet: | 1565-51
Objekt : |  | SO 04 Vodovod |  | Vodovod_I/19
P.č. | Číslo položky | Název položky | MJ | množství | cena / MJ | celkem (Kč) | Jednotková hmotnost | Celková hmotnost | Jednotková dem.hmot. | Celková dem.hmot.
Díl: | 1 | Zemní práce | [10 empty] | 1
1 | 115101201R00 | Čerpání vody na výšku do 10 m, přítok do 500 l/min | h | 50 |  | 0 | 0 | 0 | 0 | 0 |  |  | 2 | 1 | 1 | 1 | 1 | 0 | 0 | 0 | 0 | 0 | 1 | 1
|  | předpoklad:50 |  | 50 | [7 empty] | předpoklad:50
2 | 115101301R00 | Pohotovost čerp.soupravy, výška 10 m, přítok 500 l | den | 31 |  | 0 | 0 | 0 | 0 | 0 |  |  | 2 | 1 | 1 | 1 | 1 | 0 | 0 | 0 | 0 | 0 | 1 | 1
|  | Oceňují se všechny dny od ukončení montáže po započetí demontáže čerpací soustavy. | [8 empty] | Oceňují se všechny dny od ukončení montáže po započetí demontáže čerpací soustavy. |  | 3
|  | předpoklad 1 měsíc:31 |  | 31 | [7 empty] | předpoklad 1 měsíc:31
3 | 115001101R00 | Převedení vody potrubím o průměru do DN 100 mm | m | 10 |  | 0 | 0.00692 | 0.0692 | 0 | 0 |  |  | 2 | 1 | 1 | 1 | 1 | 0 | 0 | 0 | 0 | 0 | 1 | 1
4 | 132201212R00 | Hloubení rýh š.do 200 cm hor.3 do 1000m3,STROJNĚ | m3 | 511.0861 |  | 0 | 0 | 0 | 0 | 0 |  |  | 2 | 1 | 1 | 1 | 1 | 0 | 0 | 0 | 0 | 0 | 1 | 1
|  | Objem hloubení v hornině 3 ... 40% objemu. | [8 empty] | Objem hloubení v hornině 3 ... 40% objemu. |  | 3
|  | Výkopek určený pro zpětný zásyp bude přemístěn na mezideponii stavby, přebytečná zemina bude odvezena na skládku. | [8 empty] | Výkopek určený pro zpětný zásyp bude přemístěn na mezideponii stavby, přebytečná zemina bude odvezena na skládku. |  | 3
|  | Překop a oprava komunikace mimo rekonstrukci jsou řešeny v rámci stavebního objektu SO 03 "Kanalizace". | [8 empty] | Překop a oprava komunikace mimo rekonstrukci jsou řešeny v rámci stavebního objektu SO 03 "Kanalizace". |  | 3
|  | 1 PE110, 0,0000-0,0843, asf.komunikace, dl.84,3m:(0,8+0,1)*(1,6-0,1)*84,3*0,4 |  | 45.522 | [7 empty] | 1 PE110, 0,0000-0,0843, asf.komunikace, dl.84,3m:(0,8+0,1)*(1,6-0,1)*84,3*0,4
|  | 1 PE110, 0,0843-0,0880, nezpevněno, dl.3,7m:(0,8+0,1)*(1,9-0,1)*3,7*0,4 |  | 2.3976 | [7 empty] | 1 PE110, 0,0843-0,0880, nezpevněno, dl.3,7m:(0,8+0,1)*(1,9-0,1)*3,7*0,4
|  | 1 PE110, 0,0880-0,0890, objekt ČS, dl.1,0m: |  | 0 | [7 empty] | 1 PE110, 0,0880-0,0890, objekt ČS, dl.1,0m:
|  | 1-1 PE90, 0,0000-0,0043, asf.komunikace, dl.4,3m:(0,8+0,1)*(1,65-0,1)*4,3*0,4 |  | 2.3994 | [7 empty] | 1-1 PE90, 0,0000-0,0043, asf.komunikace, dl.4,3m:(0,8+0,1)*(1,65-0,1)*4,3*0,4
|  | 1-1 PE90, 0,0043-0,0980, asf.komunikace, souběh, dl.93,7m:(0,8+0,05)*(1,65-0,1)*93,7*0,4 |  | 49.3799 | [7 empty] | 1-1 PE90, 0,0043-0,0980, asf.komunikace, souběh, dl.93,7m:(0,8+0,05)*(1,65-0,1)*93,7*0,4
|  | 2 PE110, 0,0000-0,0007, objekt ČS, dl.0,7m: |  | 0 | [7 empty] | 2 PE110, 0,0000-0,0007, objekt ČS, dl.0,7m:
|  | 2 PE110, 0,0007-0,0047, nezpevněno, dl.4,0m:(1,1+0,1)*(1,85-0,1)*4,0*0,4 |  | 3.36 | [7 empty] | 2 PE110, 0,0007-0,0047, nezpevněno, dl.4,0m:(1,1+0,1)*(1,85-0,1)*4,0*0,4
|  | 2 PE110, 0,0047-0,0092, asf.komunikace, dl.4,5m:(1,1+0,1)*(1,65-0,1)*4,5*0,4 |  | 3.348 | [7 empty] | 2 PE110, 0,0047-0,0092, asf.komunikace, dl.4,5m:(1,1+0,1)*(1,65-0,1)*4,5*0,4
|  | 2 PE110, 0,0092-0,1029, asf.komunikace, souběh, dl.93,7m:(1,1+0,05)*(1,65-0,1)*93,7*0,4 |  | 66.8081 | [7 empty] | 2 PE110, 0,0092-0,1029, asf.komunikace, souběh, dl.93,7m:(1,1+0,05)*(1,65-0,1)*93,7*0,4
|  | 2 PE110, 0,1029-0,1803, asf.komunikace, dl.77,4m:(1,1+0,1)*(1,7-0,1)*77,4*0,4 |  | 59.4432 | [7 empty] | 2 PE110, 0,1029-0,1803, asf.komunikace, dl.77,4m:(1,1+0,1)*(1,7-0,1)*77,4*0,4
|  | 2 PE110, 0,1803-0,2996, asf.komunikace, souběh, dl.119,3m:(1,1+0,05)*(1,55-0,1)*119,3*0,4 |  | 79.5731 | [7 empty] | 2 PE110, 0,1803-0,2996, asf.komunikace, souběh, dl.119,3m:(1,1+0,05)*(1,55-0,1)*119,3*0,4
|  | 2 PE110, 0,2996-0,3003, asf.kom.míst., souběh, dl.0,7m:(1,1+0,05)*(1,55-0,45)*0,7*0,4 |  | 0.3542 | [7 empty] | 2 PE110, 0,2996-0,3003, asf.kom.míst., souběh, dl.0,7m:(1,1+0,05)*(1,55-0,45)*0,7*0,4
|  | 2-1 PE110, 0,0000-0,0613, asf.komunikace, dl.61,3m:(0,8+0,1)*(1,65-0,1)*61,3*0,4 |  | 34.2054 | [7 empty] | 2-1 PE110, 0,0000-0,0613, asf.komunikace, dl.61,3m:(0,8+0,1)*(1,65-0,1)*61,3*0,4
|  | 2-1-1 PE90, 0,0000-0,0012, asf.kom.míst., souběh, dl.1,2m:(0,8+0,05)*(1,55-0,45)*1,2*0,4 |  | 0.4488 | [7 empty] | 2-1-1 PE90, 0,0000-0,0012, asf.kom.míst., souběh, dl.1,2m:(0,8+0,05)*(1,55-0,45)*1,2*0,4
|  | 2-1-1 PE90, 0,0012-0,1160, asf.komunikace, souběh, dl.114,8m:(0,8+0,05)*(1,55-0,1)*114,8*0,4 |  | 56.5964 | [7 empty] | 2-1-1 PE90, 0,0012-0,1160, asf.komunikace, souběh, dl.114,8m:(0,8+0,05)*(1,55-0,1)*114,8*0,4
|  | 2-1-1-1 PE90, 0,0000-0,0010, asf.komunikace, dl.1,0m:(0,8+0,1)*(1,6-0,1)*1,0*0,4 |  | 0.54 | [7 empty] | 2-1-1-1 PE90, 0,0000-0,0010, asf.komunikace, dl.1,0m:(0,8+0,1)*(1,6-0,1)*1,0*0,4
|  | 2-1-1-1 PE90, 0,0010-0,0040, nezpevněno, dl.3,0m:(0,8+0,1)*(1,6-0,1)*3,0*0,4 |  | 1.62 | [7 empty] | 2-1-1-1 PE90, 0,0010-0,0040, nezpevněno, dl.3,0m:(0,8+0,1)*(1,6-0,1)*3,0*0,4
|  | 2-1-2 PE110, 0,0000-0,0260, asf.komunikace, dl.26,0m:(0,8+0,1)*(1,6-0,1)*26,0*0,4 |  | 14.04 | [7 empty] | 2-1-2 PE110, 0,0000-0,0260, asf.komunikace, dl.26,0m:(0,8+0,1)*(1,6-0,1)*26,0*0,4
|  | potrubí k hydrantům PE110, asf.komunikace, dl.5,0m:(0,8+0,1)*(1,6-0,1)*5,0*0,4 |  | 2.7 | [7 empty] | potrubí k hydrantům PE110, asf.komunikace, dl.5,0m:(0,8+0,1)*(1,6-0,1)*5,0*0,4
|  | potrubí k hydrantům PE110, nezpevněno, dl.4,5m:(0,8+0,1)*(1,6-0,1)*4,5*0,4 |  | 2.43 | [7 empty] | potrubí k hydrantům PE110, nezpevněno, dl.4,5m:(0,8+0,1)*(1,6-0,1)*4,5*0,4
|  | výkop pro demolici LT125 a PE50:0,8*1,5*40,0*0,4 |  | 19.2 | [7 empty] | výkop pro demolici LT125 a PE50:0,8*1,5*40,0*0,4
|  | výkop pro demolici PE50:0,8*1,5*139,0*0,4 |  | 66.72 | [7 empty] | výkop pro demolici PE50:0,8*1,5*139,0*0,4
5 | 132301212R00 | Hloubení rýh š.do 200 cm hor.4 do 1000 m3, STROJNĚ | m3 | 638.8576 |  | 0 | 0 | 0 | 0 | 0 |  |  | 2 | 1 | 1 | 1 | 1 | 0 | 0 | 0 | 0 | 0 | 1 | 1
|  | Objem hloubení v hornině 4 ... 50% objemu. | [8 empty] | Objem hloubení v hornině 4 ... 50% objemu. |  | 3
|  | Výkopek určený pro zpětný zásyp bude přemístěn na mezideponii stavby, přebytečná zemina bude odvezena na skládku. | [8 empty] | Výkopek určený pro zpětný zásyp bude přemístěn na mezideponii stavby, přebytečná zemina bude odvezena na skládku. |  | 3
|  | Překop a oprava komunikace mimo rekonstrukci jsou řešeny v rámci stavebního objektu SO 03 "Kanalizace". | [8 empty] | Překop a oprava komunikace mimo rekonstrukci jsou řešeny v rámci stavebního objektu SO 03 "Kanalizace". |  | 3
|  | 1 PE110, 0,0000-0,0843, asf.kom.unikace, dl.84,3m:(0,8+0,1)*(1,6-0,1)*84,3*0,5 |  | 56.9025 | [7 empty] | 1 PE110, 0,0000-0,0843, asf.kom.unikace, dl.84,3m:(0,8+0,1)*(1,6-0,1)*84,3*0,5
|  | 1 PE110, 0,0843-0,0880, nezpevněno, dl.3,7m:(0,8+0,1)*(1,9-0,1)*3,7*0,5 |  | 2.997 | [7 empty] | 1 PE110, 0,0843-0,0880, nezpevněno, dl.3,7m:(0,8+0,1)*(1,9-0,1)*3,7*0,5
|  | 1 PE110, 0,0880-0,0890, objekt ČS, dl.1,0m: |  | 0 | [7 empty] | 1 PE110, 0,0880-0,0890, objekt ČS, dl.1,0m:
|  | 1-1 PE90, 0,0000-0,0043, asf.komunikace, dl.4,3m:(0,8+0,1)*(1,65-0,1)*4,3*0,5 |  | 2.9992 | [7 empty] | 1-1 PE90, 0,0000-0,0043, asf.komunikace, dl.4,3m:(0,8+0,1)*(1,65-0,1)*4,3*0,5
|  | 1-1 PE90, 0,0043-0,0980, asf.komunikace, souběh, dl.93,7m:(0,8+0,05)*(1,65-0,1)*93,7*0,5 |  | 61.7249 | [7 empty] | 1-1 PE90, 0,0043-0,0980, asf.komunikace, souběh, dl.93,7m:(0,8+0,05)*(1,65-0,1)*93,7*0,5
|  | 2 PE110, 0,0000-0,0007, objekt ČS, dl.0,7m: |  | 0 | [7 empty] | 2 PE110, 0,0000-0,0007, objekt ČS, dl.0,7m:
|  | 2 PE110, 0,0007-0,0047, nezpevněno, dl.4,0m:(1,1+0,1)*(1,85-0,1)*4,0*0,5 |  | 4.2 | [7 empty] | 2 PE110, 0,0007-0,0047, nezpevněno, dl.4,0m:(1,1+0,1)*(1,85-0,1)*4,0*0,5
|  | 2 PE110, 0,0047-0,0092, asf.komunikace, dl.4,5m:(1,1+0,1)*(1,65-0,1)*4,5*0,5 |  | 4.185 | [7 empty] | 2 PE110, 0,0047-0,0092, asf.komunikace, dl.4,5m:(1,1+0,1)*(1,65-0,1)*4,5*0,5
|  | 2 PE110, 0,0092-0,1029, asf.komunikace, souběh, dl.93,7m:(1,1+0,05)*(1,65-0,1)*93,7*0,5 |  | 83.5101 | [7 empty] | 2 PE110, 0,0092-0,1029, asf.komunikace, souběh, dl.93,7m:(1,1+0,05)*(1,65-0,1)*93,7*0,5
|  | 2 PE110, 0,1029-0,1803, asf.komunikace, dl.77,4m:(1,1+0,1)*(1,7-0,1)*77,4*0,5 |  | 74.304 | [7 empty] | 2 PE110, 0,1029-0,1803, asf.komunikace, dl.77,4m:(1,1+0,1)*(1,7-0,1)*77,4*0,5
|  | 2 PE110, 0,1803-0,2996, asf.komunikace, souběh, dl.119,3m:(1,1+0,05)*(1,55-0,1)*119,3*0,5 |  | 99.4664 | [7 empty] | 2 PE110, 0,1803-0,2996, asf.komunikace, souběh, dl.119,3m:(1,1+0,05)*(1,55-0,1)*119,3*0,5
|  | 2 PE110, 0,2996-0,3003, asf.kom.míst., souběh, dl.0,7m:(1,1+0,05)*(1,55-0,45)*0,7*0,5 |  | 0.4428 | [7 empty] | 2 PE110, 0,2996-0,3003, asf.kom.míst., souběh, dl.0,7m:(1,1+0,05)*(1,55-0,45)*0,7*0,5
|  | 2-1 PE110, 0,0000-0,0613, asf.komunikace, dl.61,3m:(0,8+0,1)*(1,65-0,1)*61,3*0,5 |  | 42.7567 | [7 empty] | 2-1 PE110, 0,0000-0,0613, asf.komunikace, dl.61,3m:(0,8+0,1)*(1,65-0,1)*61,3*0,5
|  | 2-1-1 PE90, 0,0000-0,0012, asf.kom.míst., souběh, dl.1,2m:(0,8+0,05)*(1,55-0,45)*1,2*0,5 |  | 0.561 | [7 empty] | 2-1-1 PE90, 0,0000-0,0012, asf.kom.míst., souběh, dl.1,2m:(0,8+0,05)*(1,55-0,45)*1,2*0,5
|  | 2-1-1 PE90, 0,0012-0,1160, asf.komunikace, souběh, dl.114,8m:(0,8+0,05)*(1,55-0,1)*114,8*0,5 |  | 70.7455 | [7 empty] | 2-1-1 PE90, 0,0012-0,1160, asf.komunikace, souběh, dl.114,8m:(0,8+0,05)*(1,55-0,1)*114,8*0,5
|  | 2-1-1-1 PE90, 0,0000-0,0010, asf.komunikace, dl.1,0m:(0,8+0,1)*(1,6-0,1)*1,0*0,5 |  | 0.675 | [7 empty] | 2-1-1-1 PE90, 0,0000-0,0010, asf.komunikace, dl.1,0m:(0,8+0,1)*(1,6-0,1)*1,0*0,5
|  | 2-1-1-1 PE90, 0,0010-0,0040, nezpevněno, dl.3,0m:(0,8+0,1)*(1,6-0,1)*3,0*0,5 |  | 2.025 | [7 empty] | 2-1-1-1 PE90, 0,0010-0,0040, nezpevněno, dl.3,0m:(0,8+0,1)*(1,6-0,1)*3,0*0,5
|  | 2-1-2 PE110, 0,0000-0,0260, asf.komunikace, dl.26,0m:(0,8+0,1)*(1,6-0,1)*26,0*0,5 |  | 17.55 | [7 empty] | 2-1-2 PE110, 0,0000-0,0260, asf.komunikace, dl.26,0m:(0,8+0,1)*(1,6-0,1)*26,0*0,5
|  | potrubí k hydrantům PE110, asf.komunikace, dl.5,0m:(0,8+0,1)*(1,6-0,1)*5,0*0,5 |  | 3.375 | [7 empty] | potrubí k hydrantům PE110, asf.komunikace, dl.5,0m:(0,8+0,1)*(1,6-0,1)*5,0*0,5
|  | potrubí k hydrantům PE110, nezpevněno, dl.4,5m:(0,8+0,1)*(1,6-0,1)*4,5*0,5 |  | 3.0375 | [7 empty] | potrubí k hydrantům PE110, nezpevněno, dl.4,5m:(0,8+0,1)*(1,6-0,1)*4,5*0,5
|  | výkop pro demolici LT125 a PE50:0,8*1,5*40,0*0,5 |  | 24 | [7 empty] | výkop pro demolici LT125 a PE50:0,8*1,5*40,0*0,5
|  | výkop pro demolici PE50:0,8*1,5*139,0*0,5 |  | 83.4 | [7 empty] | výkop pro demolici PE50:0,8*1,5*139,0*0,5
6 | 161101101R00 | Svislé přemístění výkopku z hor.1-4 do 2,5 m | m3 | 574.9719 |  | 0 | 0 | 0 | 0 | 0 |  |  | 2 | 1 | 1 | 1 | 1 | 0 | 0 | 0 | 0 | 0 | 1 | 1
|  | hloubení jam : | [8 empty] | hloubení jam : |  | 3
|  | objemu do 100 m3 100 % | [8 empty] | objemu do 100 m3 100 % |  | 3
3
|  | hloubení rýh š. do 200 cm : | [8 empty] | hloubení rýh š. do 200 cm : |  | 3
|  | objemu do 100 m3 100 % | [8 empty] | objemu do 100 m3 100 % |  | 3
|  | objemu nad 100 m3 50 % | [8 empty] | objemu nad 100 m3 50 % |  | 3
|  | 1 PE110, 0,0000-0,0843, asf.kom.unikace, dl.84,3m:(0,8+0,1)*(1,6-0,1)*84,3*0,9*0,5 |  | 51.2123 | [7 empty] | 1 PE110, 0,0000-0,0843, asf.kom.unikace, dl.84,3m:(0,8+0,1)*(1,6-0,1)*84,3*0,9*0,5
|  | 1 PE110, 0,0843-0,0880, nezpevněno, dl.3,7m:(0,8+0,1)*(1,9-0,1)*3,7*0,9*0,5 |  | 2.6973 | [7 empty] | 1 PE110, 0,0843-0,0880, nezpevněno, dl.3,7m:(0,8+0,1)*(1,9-0,1)*3,7*0,9*0,5
|  | 1 PE110, 0,0880-0,0890, objekt ČS, dl.1,0m: |  | 0 | [7 empty] | 1 PE110, 0,0880-0,0890, objekt ČS, dl.1,0m:
|  | 1-1 PE90, 0,0000-0,0043, asf.komunikace, dl.4,3m:(0,8+0,1)*(1,65-0,1)*4,3*0,9*0,5 |  | 2.6993 | [7 empty] | 1-1 PE90, 0,0000-0,0043, asf.komunikace, dl.4,3m:(0,8+0,1)*(1,65-0,1)*4,3*0,9*0,5
|  | 1-1 PE90, 0,0043-0,0980, asf.komunikace, souběh, dl.93,7m:(0,8+0,05)*(1,65-0,1)*93,7*0,9*0,5 |  | 55.5524 | [7 empty] | 1-1 PE90, 0,0043-0,0980, asf.komunikace, souběh, dl.93,7m:(0,8+0,05)*(1,65-0,1)*93,7*0,9*0,5
|  | 2 PE110, 0,0000-0,0007, objekt ČS, dl.0,7m: |  | 0 | [7 empty] | 2 PE110, 0,0000-0,0007, objekt ČS, dl.0,7m:
|  | 2 PE110, 0,0007-0,0047, nezpevněno, dl.4,0m:(1,1+0,1)*(1,85-0,1)*4,0*0,9*0,5 |  | 3.78 | [7 empty] | 2 PE110, 0,0007-0,0047, nezpevněno, dl.4,0m:(1,1+0,1)*(1,85-0,1)*4,0*0,9*0,5
|  | 2 PE110, 0,0047-0,0092, asf.komunikace, dl.4,5m:(1,1+0,1)*(1,65-0,1)*4,5*0,9*0,5 |  | 3.7665 | [7 empty] | 2 PE110, 0,0047-0,0092, asf.komunikace, dl.4,5m:(1,1+0,1)*(1,65-0,1)*4,5*0,9*0,5
|  | 2 PE110, 0,0092-0,1029, asf.komunikace, souběh, dl.93,7m:(1,1+0,05)*(1,65-0,1)*93,7*0,9*0,5 |  | 75.1591 | [7 empty] | 2 PE110, 0,0092-0,1029, asf.komunikace, souběh, dl.93,7m:(1,1+0,05)*(1,65-0,1)*93,7*0,9*0,5
|  | 2 PE110, 0,1029-0,1803, asf.komunikace, dl.77,4m:(1,1+0,1)*(1,7-0,1)*77,4*0,9*0,5 |  | 66.8736 | [7 empty] | 2 PE110, 0,1029-0,1803, asf.komunikace, dl.77,4m:(1,1+0,1)*(1,7-0,1)*77,4*0,9*0,5
|  | 2 PE110, 0,1803-0,2996, asf.komunikace, souběh, dl.119,3m:(1,1+0,05)*(1,55-0,1)*119,3*0,9*0,5 |  | 89.5197 | [7 empty] | 2 PE110, 0,1803-0,2996, asf.komunikace, souběh, dl.119,3m:(1,1+0,05)*(1,55-0,1)*119,3*0,9*0,5
|  | 2 PE110, 0,2996-0,3003, asf.kom.míst., souběh, dl.0,7m:(1,1+0,05)*(1,55-0,45)*0,7*0,9*0,5 |  | 0.3985 | [7 empty] | 2 PE110, 0,2996-0,3003, asf.kom.míst., souběh, dl.0,7m:(1,1+0,05)*(1,55-0,45)*0,7*0,9*0,5
|  | 2-1 PE110, 0,0000-0,0613, asf.komunikace, dl.61,3m:(0,8+0,1)*(1,65-0,1)*61,3*0,9*0,5 |  | 38.4811 | [7 empty] | 2-1 PE110, 0,0000-0,0613, asf.komunikace, dl.61,3m:(0,8+0,1)*(1,65-0,1)*61,3*0,9*0,5
|  | 2-1-1 PE90, 0,0000-0,0012, asf.kom.míst., souběh, dl.1,2m:(0,8+0,05)*(1,55-0,45)*1,2*0,9*0,5 |  | 0.5049 | [7 empty] | 2-1-1 PE90, 0,0000-0,0012, asf.kom.míst., souběh, dl.1,2m:(0,8+0,05)*(1,55-0,45)*1,2*0,9*0,5
|  | 2-1-1 PE90, 0,0012-0,1160, asf.komunikace, souběh, dl.114,8m:(0,8+0,05)*(1,55-0,1)*114,8*0,9*0,5 |  | 63.671 | [7 empty] | 2-1-1 PE90, 0,0012-0,1160, asf.komunikace, souběh, dl.114,8m:(0,8+0,05)*(1,55-0,1)*114,8*0,9*0,5
|  | 2-1-1-1 PE90, 0,0000-0,0010, asf.komunikace, dl.1,0m:(0,8+0,1)*(1,6-0,1)*1,0*0,9*0,5 |  | 0.6075 | [7 empty] | 2-1-1-1 PE90, 0,0000-0,0010, asf.komunikace, dl.1,0m:(0,8+0,1)*(1,6-0,1)*1,0*0,9*0,5
|  | 2-1-1-1 PE90, 0,0010-0,0040, nezpevněno, dl.3,0m:(0,8+0,1)*(1,6-0,1)*3,0*0,9*0,5 |  | 1.8225 | [7 empty] | 2-1-1-1 PE90, 0,0010-0,0040, nezpevněno, dl.3,0m:(0,8+0,1)*(1,6-0,1)*3,0*0,9*0,5
|  | 2-1-2 PE110, 0,0000-0,0260, asf.komunikace, dl.26,0m:(0,8+0,1)*(1,6-0,1)*26,0*0,9*0,5 |  | 15.795 | [7 empty] | 2-1-2 PE110, 0,0000-0,0260, asf.komunikace, dl.26,0m:(0,8+0,1)*(1,6-0,1)*26,0*0,9*0,5
|  | potrubí k hydrantům PE110, asf.komunikace, dl.5,0m:(0,8+0,1)*(1,6-0,1)*5,0*0,9*0,5 |  | 3.0375 | [7 empty] | potrubí k hydrantům PE110, asf.komunikace, dl.5,0m:(0,8+0,1)*(1,6-0,1)*5,0*0,9*0,5
|  | potrubí k hydrantům PE110, nezpevněno, dl.4,5m:(0,8+0,1)*(1,6-0,1)*4,5*0,9*0,5 |  | 2.7337 | [7 empty] | potrubí k hydrantům PE110, nezpevněno, dl.4,5m:(0,8+0,1)*(1,6-0,1)*4,5*0,9*0,5
|  | výkop pro demolici LT125 a PE50:0,8*1,5*40,0*0,9*0,5 |  | 21.6 | [7 empty] | výkop pro demolici LT125 a PE50:0,8*1,5*40,0*0,9*0,5
|  | výkop pro demolici PE50:0,8*1,5*139,0*0,9*0,5 |  | 75.06 | [7 empty] | výkop pro demolici PE50:0,8*1,5*139,0*0,9*0,5
7 | 162301101R00 | Vodorovné přemístění výkopku z hor.1-4 do 500 m | m3 | 931.0215 |  | 0 | 0 | 0 | 0 | 0 |  |  | 2 | 1 | 1 | 1 | 1 | 0 | 0 | 0 | 0 | 0 | 1 | 1
|  | Přemístění výkopku určeného pro zpětný zásyp na mezideponii. | [8 empty] | Přemístění výkopku určeného pro zpětný zásyp na mezideponii. |  | 3
|  | objem zásypu:931,0215 |  | 931.0215 | [7 empty] | objem zásypu:931,0215
8 | 171201201R00 | Uložení sypaniny na skl.-sypanina na výšku přes 2m | m3 | 931.0215 |  | 0 | 0 | 0 | 0 | 0 |  |  | 2 | 1 | 1 | 1 | 1 | 0 | 0 | 0 | 0 | 0 | 1 | 1
|  | Uložení výkopku určeného pro zpětný zásyp na mezideponii. | [8 empty] | Uložení výkopku určeného pro zpětný zásyp na mezideponii. |  | 3
|  | objem zásypu:931,0215 |  | 931.0215 | [7 empty] | objem zásypu:931,0215
9 | 132401211R00 | Hloubení rýh šířky do 200 cm v hor.5, STROJNĚ | m3 | 127.7715 |  | 0 | 0 | 0 | 0 | 0 |  |  | 2 | 1 | 1 | 1 | 1 | 0 | 0 | 0 | 0 | 0 | 1 | 1
|  | Objem hloubení v hornině 5 ... 10% objemu. | [8 empty] | Objem hloubení v hornině 5 ... 10% objemu. |  | 3
|  | Výkopek bude odvezen na skládku. | [8 empty] | Výkopek bude odvezen na skládku. |  | 3
|  | Překop a oprava komunikace mimo rekonstrukci jsou řešeny v rámci stavebního objektu SO 03 "Kanalizace". | [8 empty] | Překop a oprava komunikace mimo rekonstrukci jsou řešeny v rámci stavebního objektu SO 03 "Kanalizace". |  | 3
|  | 1 PE110, 0,0000-0,0843, asf.kom.unikace, dl.84,3m:(0,8+0,1)*(1,6-0,1)*84,3*0,1 |  | 11.3805 | [7 empty] | 1 PE110, 0,0000-0,0843, asf.kom.unikace, dl.84,3m:(0,8+0,1)*(1,6-0,1)*84,3*0,1
|  | 1 PE110, 0,0843-0,0880, nezpevněno, dl.3,7m:(0,8+0,1)*(1,9-0,1)*3,7*0,1 |  | 0.5994 | [7 empty] | 1 PE110, 0,0843-0,0880, nezpevněno, dl.3,7m:(0,8+0,1)*(1,9-0,1)*3,7*0,1
|  | 1 PE110, 0,0880-0,0890, objekt ČS, dl.1,0m: |  | 0 | [7 empty] | 1 PE110, 0,0880-0,0890, objekt ČS, dl.1,0m:
|  | 1-1 PE90, 0,0000-0,0043, asf.komunikace, dl.4,3m:(0,8+0,1)*(1,65-0,1)*4,3*0,1 |  | 0.5998 | [7 empty] | 1-1 PE90, 0,0000-0,0043, asf.komunikace, dl.4,3m:(0,8+0,1)*(1,65-0,1)*4,3*0,1
|  | 1-1 PE90, 0,0043-0,0980, asf.komunikace, souběh, dl.93,7m:(0,8+0,05)*(1,65-0,1)*93,7*0,1 |  | 12.345 | [7 empty] | 1-1 PE90, 0,0043-0,0980, asf.komunikace, souběh, dl.93,7m:(0,8+0,05)*(1,65-0,1)*93,7*0,1
|  | 2 PE110, 0,0000-0,0007, objekt ČS, dl.0,7m: |  | 0 | [7 empty] | 2 PE110, 0,0000-0,0007, objekt ČS, dl.0,7m:
|  | 2 PE110, 0,0007-0,0047, nezpevněno, dl.4,0m:(1,1+0,1)*(1,85-0,1)*4,0*0,1 |  | 0.84 | [7 empty] | 2 PE110, 0,0007-0,0047, nezpevněno, dl.4,0m:(1,1+0,1)*(1,85-0,1)*4,0*0,1
|  | 2 PE110, 0,0047-0,0092, asf.komunikace, dl.4,5m:(1,1+0,1)*(1,65-0,1)*4,5*0,1 |  | 0.837 | [7 empty] | 2 PE110, 0,0047-0,0092, asf.komunikace, dl.4,5m:(1,1+0,1)*(1,65-0,1)*4,5*0,1
|  | 2 PE110, 0,0092-0,1029, asf.komunikace, souběh, dl.93,7m:(1,1+0,05)*(1,65-0,1)*93,7*0,1 |  | 16.702 | [7 empty] | 2 PE110, 0,0092-0,1029, asf.komunikace, souběh, dl.93,7m:(1,1+0,05)*(1,65-0,1)*93,7*0,1
|  | 2 PE110, 0,1029-0,1803, asf.komunikace, dl.77,4m:(1,1+0,1)*(1,7-0,1)*77,4*0,1 |  | 14.8608 | [7 empty] | 2 PE110, 0,1029-0,1803, asf.komunikace, dl.77,4m:(1,1+0,1)*(1,7-0,1)*77,4*0,1
|  | 2 PE110, 0,1803-0,2996, asf.komunikace, souběh, dl.119,3m:(1,1+0,05)*(1,55-0,1)*119,3*0,1 |  | 19.8933 | [7 empty] | 2 PE110, 0,1803-0,2996, asf.komunikace, souběh, dl.119,3m:(1,1+0,05)*(1,55-0,1)*119,3*0,1
|  | 2 PE110, 0,2996-0,3003, asf.kom.míst., souběh, dl.0,7m:(1,1+0,05)*(1,55-0,45)*0,7*0,1 |  | 0.0886 | [7 empty] | 2 PE110, 0,2996-0,3003, asf.kom.míst., souběh, dl.0,7m:(1,1+0,05)*(1,55-0,45)*0,7*0,1
|  | 2-1 PE110, 0,0000-0,0613, asf.komunikace, dl.61,3m:(0,8+0,1)*(1,65-0,1)*61,3*0,1 |  | 8.5513 | [7 empty] | 2-1 PE110, 0,0000-0,0613, asf.komunikace, dl.61,3m:(0,8+0,1)*(1,65-0,1)*61,3*0,1
|  | 2-1-1 PE90, 0,0000-0,0012, asf.kom.míst., souběh, dl.1,2m:(0,8+0,05)*(1,55-0,45)*1,2*0,1 |  | 0.1122 | [7 empty] | 2-1-1 PE90, 0,0000-0,0012, asf.kom.míst., souběh, dl.1,2m:(0,8+0,05)*(1,55-0,45)*1,2*0,1
|  | 2-1-1 PE90, 0,0012-0,1160, asf.komunikace, souběh, dl.114,8m:(0,8+0,05)*(1,55-0,1)*114,8*0,1 |  | 14.1491 | [7 empty] | 2-1-1 PE90, 0,0012-0,1160, asf.komunikace, souběh, dl.114,8m:(0,8+0,05)*(1,55-0,1)*114,8*0,1
|  | 2-1-1-1 PE90, 0,0000-0,0010, asf.komunikace, dl.1,0m:(0,8+0,1)*(1,6-0,1)*1,0*0,1 |  | 0.135 | [7 empty] | 2-1-1-1 PE90, 0,0000-0,0010, asf.komunikace, dl.1,0m:(0,8+0,1)*(1,6-0,1)*1,0*0,1
|  | 2-1-1-1 PE90, 0,0010-0,0040, nezpevněno, dl.3,0m:(0,8+0,1)*(1,6-0,1)*3,0*0,1 |  | 0.405 | [7 empty] | 2-1-1-1 PE90, 0,0010-0,0040, nezpevněno, dl.3,0m:(0,8+0,1)*(1,6-0,1)*3,0*0,1
|  | 2-1-2 PE110, 0,0000-0,0260, asf.komunikace, dl.26,0m:(0,8+0,1)*(1,6-0,1)*26,0*0,1 |  | 3.51 | [7 empty] | 2-1-2 PE110, 0,0000-0,0260, asf.komunikace, dl.26,0m:(0,8+0,1)*(1,6-0,1)*26,0*0,1
|  | potrubí k hydrantům PE110, asf.komunikace, dl.5,0m:(0,8+0,1)*(1,6-0,1)*5,0*0,1 |  | 0.675 | [7 empty] | potrubí k hydrantům PE110, asf.komunikace, dl.5,0m:(0,8+0,1)*(1,6-0,1)*5,0*0,1
|  | potrubí k hydrantům PE110, nezpevněno, dl.4,5m:(0,8+0,1)*(1,6-0,1)*4,5*0,1 |  | 0.6075 | [7 empty] | potrubí k hydrantům PE110, nezpevněno, dl.4,5m:(0,8+0,1)*(1,6-0,1)*4,5*0,1
|  | výkop pro demolici LT125 a PE50:0,8*1,5*40,0*0,1 |  | 4.8 | [7 empty] | výkop pro demolici LT125 a PE50:0,8*1,5*40,0*0,1
|  | výkop pro demolici PE50:0,8*1,5*139,0*0,1 |  | 16.68 | [7 empty] | výkop pro demolici PE50:0,8*1,5*139,0*0,1
10 | 161101151R00 | Svislé přemístění výkopku z hor.5-7 do 2,5 m | m3 | 63.8858 |  | 0 | 0 | 0 | 0 | 0 |  |  | 2 | 1 | 1 | 1 | 1 | 0 | 0 | 0 | 0 | 0 | 1 | 1
|  | hloubení rýh š. do 200 cm : | [8 empty] | hloubení rýh š. do 200 cm : |  | 3
|  | objemu do 100 m3 100 % | [8 empty] | objemu do 100 m3 100 % |  | 3
|  | objemu nad 100 m3 50 % | [8 empty] | objemu nad 100 m3 50 % |  | 3
|  | 1 PE110, 0,0000-0,0843, asf.kom.unikace, dl.84,3m:(0,8+0,1)*(1,6-0,1)*84,3*0,1*0,5 |  | 5.6902 | [7 empty] | 1 PE110, 0,0000-0,0843, asf.kom.unikace, dl.84,3m:(0,8+0,1)*(1,6-0,1)*84,3*0,1*0,5
|  | 1 PE110, 0,0843-0,0880, nezpevněno, dl.3,7m:(0,8+0,1)*(1,9-0,1)*3,7*0,1*0,5 |  | 0.2997 | [7 empty] | 1 PE110, 0,0843-0,0880, nezpevněno, dl.3,7m:(0,8+0,1)*(1,9-0,1)*3,7*0,1*0,5
|  | 1 PE110, 0,0880-0,0890, objekt ČS, dl.1,0m: |  | 0 | [7 empty] | 1 PE110, 0,0880-0,0890, objekt ČS, dl.1,0m:
|  | 1-1 PE90, 0,0000-0,0043, asf.komunikace, dl.4,3m:(0,8+0,1)*(1,65-0,1)*4,3*0,1*0,5 |  | 0.2999 | [7 empty] | 1-1 PE90, 0,0000-0,0043, asf.komunikace, dl.4,3m:(0,8+0,1)*(1,65-0,1)*4,3*0,1*0,5
|  | 1-1 PE90, 0,0043-0,0980, asf.komunikace, souběh, dl.93,7m:(0,8+0,05)*(1,65-0,1)*93,7*0,1*0,5 |  | 6.1725 | [7 empty] | 1-1 PE90, 0,0043-0,0980, asf.komunikace, souběh, dl.93,7m:(0,8+0,05)*(1,65-0,1)*93,7*0,1*0,5
|  | 2 PE110, 0,0000-0,0007, objekt ČS, dl.0,7m: |  | 0 | [7 empty] | 2 PE110, 0,0000-0,0007, objekt ČS, dl.0,7m:
|  | 2 PE110, 0,0007-0,0047, nezpevněno, dl.4,0m:(1,1+0,1)*(1,85-0,1)*4,0*0,1*0,5 |  | 0.42 | [7 empty] | 2 PE110, 0,0007-0,0047, nezpevněno, dl.4,0m:(1,1+0,1)*(1,85-0,1)*4,0*0,1*0,5
|  | 2 PE110, 0,0047-0,0092, asf.komunikace, dl.4,5m:(1,1+0,1)*(1,65-0,1)*4,5*0,1*0,5 |  | 0.4185 | [7 empty] | 2 PE110, 0,0047-0,0092, asf.komunikace, dl.4,5m:(1,1+0,1)*(1,65-0,1)*4,5*0,1*0,5
|  | 2 PE110, 0,0092-0,1029, asf.komunikace, souběh, dl.93,7m:(1,1+0,05)*(1,65-0,1)*93,7*0,1*0,5 |  | 8.351 | [7 empty] | 2 PE110, 0,0092-0,1029, asf.komunikace, souběh, dl.93,7m:(1,1+0,05)*(1,65-0,1)*93,7*0,1*0,5
|  | 2 PE110, 0,1029-0,1803, asf.komunikace, dl.77,4m:(1,1+0,1)*(1,7-0,1)*77,4*0,1*0,5 |  | 7.4304 | [7 empty] | 2 PE110, 0,1029-0,1803, asf.komunikace, dl.77,4m:(1,1+0,1)*(1,7-0,1)*77,4*0,1*0,5
|  | 2 PE110, 0,1803-0,2996, asf.komunikace, souběh, dl.119,3m:(1,1+0,05)*(1,55-0,1)*119,3*0,1*0,5 |  | 9.9466 | [7 empty] | 2 PE110, 0,1803-0,2996, asf.komunikace, souběh, dl.119,3m:(1,1+0,05)*(1,55-0,1)*119,3*0,1*0,5
|  | 2 PE110, 0,2996-0,3003, asf.kom.míst., souběh, dl.0,7m:(1,1+0,05)*(1,55-0,45)*0,7*0,1*0,5 |  | 0.0443 | [7 empty] | 2 PE110, 0,2996-0,3003, asf.kom.míst., souběh, dl.0,7m:(1,1+0,05)*(1,55-0,45)*0,7*0,1*0,5
|  | 2-1 PE110, 0,0000-0,0613, asf.komunikace, dl.61,3m:(0,8+0,1)*(1,65-0,1)*61,3*0,1*0,5 |  | 4.2757 | [7 empty] | 2-1 PE110, 0,0000-0,0613, asf.komunikace, dl.61,3m:(0,8+0,1)*(1,65-0,1)*61,3*0,1*0,5
|  | 2-1-1 PE90, 0,0000-0,0012, asf.kom.míst., souběh, dl.1,2m:(0,8+0,05)*(1,55-0,45)*1,2*0,1*0,5 |  | 0.0561 | [7 empty] | 2-1-1 PE90, 0,0000-0,0012, asf.kom.míst., souběh, dl.1,2m:(0,8+0,05)*(1,55-0,45)*1,2*0,1*0,5
|  | 2-1-1 PE90, 0,0012-0,1160, asf.komunikace, souběh, dl.114,8m:(0,8+0,05)*(1,55-0,1)*114,8*0,1*0,5 |  | 7.0746 | [7 empty] | 2-1-1 PE90, 0,0012-0,1160, asf.komunikace, souběh, dl.114,8m:(0,8+0,05)*(1,55-0,1)*114,8*0,1*0,5
|  | 2-1-1-1 PE90, 0,0000-0,0010, asf.komunikace, dl.1,0m:(0,8+0,1)*(1,6-0,1)*1,0*0,1*0,5 |  | 0.0675 | [7 empty] | 2-1-1-1 PE90, 0,0000-0,0010, asf.komunikace, dl.1,0m:(0,8+0,1)*(1,6-0,1)*1,0*0,1*0,5
|  | 2-1-1-1 PE90, 0,0010-0,0040, nezpevněno, dl.3,0m:(0,8+0,1)*(1,6-0,1)*3,0*0,1*0,5 |  | 0.2025 | [7 empty] | 2-1-1-1 PE90, 0,0010-0,0040, nezpevněno, dl.3,0m:(0,8+0,1)*(1,6-0,1)*3,0*0,1*0,5
|  | 2-1-2 PE110, 0,0000-0,0260, asf.komunikace, dl.26,0m:(0,8+0,1)*(1,6-0,1)*26,0*0,1*0,5 |  | 1.755 | [7 empty] | 2-1-2 PE110, 0,0000-0,0260, asf.komunikace, dl.26,0m:(0,8+0,1)*(1,6-0,1)*26,0*0,1*0,5
|  | potrubí k hydrantům PE110, asf.komunikace, dl.5,0m:(0,8+0,1)*(1,6-0,1)*5,0*0,1*0,5 |  | 0.3375 | [7 empty] | potrubí k hydrantům PE110, asf.komunikace, dl.5,0m:(0,8+0,1)*(1,6-0,1)*5,0*0,1*0,5
|  | potrubí k hydrantům PE110, nezpevněno, dl.4,5m:(0,8+0,1)*(1,6-0,1)*4,5*0,1*0,5 |  | 0.3038 | [7 empty] | potrubí k hydrantům PE110, nezpevněno, dl.4,5m:(0,8+0,1)*(1,6-0,1)*4,5*0,1*0,5
|  | výkop pro demolici LT125 a PE50:0,8*1,5*40,0*0,1*0,5 |  | 2.4 | [7 empty] | výkop pro demolici LT125 a PE50:0,8*1,5*40,0*0,1*0,5
|  | výkop pro demolici PE50:0,8*1,5*139,0*0,1*0,5 |  | 8.34 | [7 empty] | výkop pro demolici PE50:0,8*1,5*139,0*0,1*0,5
11 | 162701105R00 | Vodorovné přemístění výkopku z hor.1-4 do 10000 m | m3 | 218.9222 |  | 0 | 0 | 0 | 0 | 0 |  |  | 2 | 1 | 1 | 1 | 1 | 0 | 0 | 0 | 0 | 0 | 1 | 1
|  | Přemístění přebytečného výkopku v horninách 3 a 4 na skládku. | [8 empty] | Přemístění přebytečného výkopku v horninách 3 a 4 na skládku. |  | 3
|  | objem výkopku v hornině 3:511,0861 |  | 511.0861 | [7 empty] | objem výkopku v hornině 3:511,0861
|  | objem výkopku v hornině 4:638,8576 |  | 638.8576 | [7 empty] | objem výkopku v hornině 4:638,8576
|  | objem zásypu:-931,0215 |  | -931.0215 | [7 empty] | objem zásypu:-931,0215
12 | 162701109R00 | Příplatek k vod. přemístění hor.1-4 za další 1 km | m3 | 4378.444 |  | 0 | 0 | 0 | 0 | 0 |  |  | 2 | 1 | 1 | 1 | 1 | 0 | 0 | 0 | 0 | 0 | 1 | 1
|  | Předpokládaná vzdálenost na skládku cca 30km, zde příplatek za dalších 20km. | [8 empty] | Předpokládaná vzdálenost na skládku cca 30km, zde příplatek za dalších 20km. |  | 3
|  | 218,9222*20 |  | 4378.444 | [7 empty] | 218,9222*20
13 | 162701155R00 | Vodorovné přemístění výkopku z hor.5-7 do 10000 m | m3 | 127.7715 |  | 0 | 0 | 0 | 0 | 0 |  |  | 2 | 1 | 1 | 1 | 1 | 0 | 0 | 0 | 0 | 0 | 1 | 1
|  | Přemístění výkopku v hornině 5 na skládku. | [8 empty] | Přemístění výkopku v hornině 5 na skládku. |  | 3
|  | objem výkopku v hornině 5:127,7715 |  | 127.7715 | [7 empty] | objem výkopku v hornině 5:127,7715
14 | 162701159R00 | Příplatek k vod. přemístění hor.5-7 za další 1 km | m3 | 2555.43 |  | 0 | 0 | 0 | 0 | 0 |  |  | 2 | 1 | 1 | 1 | 1 | 0 | 0 | 0 | 0 | 0 | 1 | 1
|  | Předpokládaná vzdálenost na skládku cca 30km, zde příplatek za dalších 20km. | [8 empty] | Předpokládaná vzdálenost na skládku cca 30km, zde příplatek za dalších 20km. |  | 3
|  | 127,7715*20 |  | 2555.43 | [7 empty] | 127,7715*20
15 | 171201101R00 | Uložení sypaniny do násypů nezhutněných | m3 | 346.6937 |  | 0 | 0 | 0 | 0 | 0 |  |  | 2 | 1 | 1 | 1 | 1 | 0 | 0 | 0 | 0 | 0 | 1 | 1
|  | Uložení přebytečného výkopku na skládku s rozprostřením sypaniny ve vrstvách a s hrubým urovnáním. | [8 empty] | Uložení přebytečného výkopku na skládku s rozprostřením sypaniny ve vrstvách a s hrubým urovnáním. |  | 3
|  | objem výkopku v hornině 3:511,0861 |  | 511.0861 | [7 empty] | objem výkopku v hornině 3:511,0861
|  | objem výkopku v hornině 4:638,8576 |  | 638.8576 | [7 empty] | objem výkopku v hornině 4:638,8576
|  | objem zásypu:-931,0215 |  | -931.0215 | [7 empty] | objem zásypu:-931,0215
|  | objem výkopku v hornině 5:127,7715 |  | 127.7715 | [7 empty] | objem výkopku v hornině 5:127,7715
16 | 199000002R00 | Poplatek za skládku horniny 1- 4 | m3 | 218.9222 |  | 0 | 0 | 0 | 0 | 0 |  |  | 2 | 1 | 1 | 1 | 1 | 0 | 0 | 0 | 0 | 0 | 1 | 1
|  | objem výkopku v hornině 3:511,0861 |  | 511.0861 | [7 empty] | objem výkopku v hornině 3:511,0861
|  | objem výkopku v hornině 4:638,8576 |  | 638.8576 | [7 empty] | objem výkopku v hornině 4:638,8576
|  | objem zásypu:-931,0215 |  | -931.0215 | [7 empty] | objem zásypu:-931,0215
17 | 199000003R00 | Poplatek za skládku horniny 5 - 7 | m3 | 127.7715 |  | 0 | 0 | 0 | 0 | 0 |  |  | 2 | 1 | 1 | 1 | 1 | 0 | 0 | 0 | 0 | 0 | 1 | 1
|  | objem výkopku v hornině 5:127,7715 |  | 127.7715 | [7 empty] | objem výkopku v hornině 5:127,7715
18 | 151101101R00 | Pažení a rozepření stěn rýh - příložné - hl.do 2 m | m2 | 1495.715 |  | 0 | 0.00099 | 1.4808 | 0 | 0 |  |  | 2 | 1 | 1 | 1 | 1 | 0 | 0 | 0 | 0 | 0 | 1 | 1
|  | 1 PE110, 0,0000-0,0843, asf.kom.unikace, dl.84,3m:(1,6-0,1)*84,3*2 |  | 252.9 | [7 empty] | 1 PE110, 0,0000-0,0843, asf.kom.unikace, dl.84,3m:(1,6-0,1)*84,3*2
|  | 1 PE110, 0,0843-0,0880, nezpevněno, dl.3,7m:(1,9-0,1)*3,7*2 |  | 13.32 | [7 empty] | 1 PE110, 0,0843-0,0880, nezpevněno, dl.3,7m:(1,9-0,1)*3,7*2
|  | 1 PE110, 0,0880-0,0890, objekt ČS, dl.1,0m: |  | 0 | [7 empty] | 1 PE110, 0,0880-0,0890, objekt ČS, dl.1,0m:
|  | 1-1 PE90, 0,0000-0,0043, asf.komunikace, dl.4,3m:(1,65-0,1)*4,3*2 |  | 13.33 | [7 empty] | 1-1 PE90, 0,0000-0,0043, asf.komunikace, dl.4,3m:(1,65-0,1)*4,3*2
|  | 1-1 PE90, 0,0043-0,0980, asf.komunikace, souběh, dl.93,7m:(1,65-0,1)*93,7*1 |  | 145.235 | [7 empty] | 1-1 PE90, 0,0043-0,0980, asf.komunikace, souběh, dl.93,7m:(1,65-0,1)*93,7*1
|  | 2 PE110, 0,0000-0,0007, objekt ČS, dl.0,7m: |  | 0 | [7 empty] | 2 PE110, 0,0000-0,0007, objekt ČS, dl.0,7m:
|  | 2 PE110, 0,0007-0,0047, nezpevněno, dl.4,0m:(1,85-0,1)*4,0*2 |  | 14 | [7 empty] | 2 PE110, 0,0007-0,0047, nezpevněno, dl.4,0m:(1,85-0,1)*4,0*2
|  | 2 PE110, 0,0047-0,0092, asf.komunikace, dl.4,5m:(1,65-0,1)*4,5*2 |  | 13.95 | [7 empty] | 2 PE110, 0,0047-0,0092, asf.komunikace, dl.4,5m:(1,65-0,1)*4,5*2
|  | 2 PE110, 0,0092-0,1029, asf.komunikace, souběh, dl.93,7m:(1,65-0,1)*93,7*1 |  | 145.235 | [7 empty] | 2 PE110, 0,0092-0,1029, asf.komunikace, souběh, dl.93,7m:(1,65-0,1)*93,7*1
|  | 2 PE110, 0,1029-0,1803, asf.komunikace, dl.77,4m:(1,7-0,1)*77,4*2 |  | 247.68 | [7 empty] | 2 PE110, 0,1029-0,1803, asf.komunikace, dl.77,4m:(1,7-0,1)*77,4*2
|  | 2 PE110, 0,1803-0,2996, asf.komunikace, souběh, dl.119,3m:(1,55-0,1)*119,3*1 |  | 172.985 | [7 empty] | 2 PE110, 0,1803-0,2996, asf.komunikace, souběh, dl.119,3m:(1,55-0,1)*119,3*1
|  | 2 PE110, 0,2996-0,3003, asf.kom.míst., souběh, dl.0,7m:(1,55-0,45)*0,7*1 |  | 0.77 | [7 empty] | 2 PE110, 0,2996-0,3003, asf.kom.míst., souběh, dl.0,7m:(1,55-0,45)*0,7*1
|  | 2-1 PE110, 0,0000-0,0613, asf.komunikace, dl.61,3m:(1,65-0,1)*61,3*2 |  | 190.03 | [7 empty] | 2-1 PE110, 0,0000-0,0613, asf.komunikace, dl.61,3m:(1,65-0,1)*61,3*2
|  | 2-1-1 PE90, 0,0000-0,0012, asf.kom.míst., souběh, dl.1,2m:(1,55-0,45)*1,2*1 |  | 1.32 | [7 empty] | 2-1-1 PE90, 0,0000-0,0012, asf.kom.míst., souběh, dl.1,2m:(1,55-0,45)*1,2*1
|  | 2-1-1 PE90, 0,0012-0,1160, asf.komunikace, souběh, dl.114,8m:(1,55-0,1)*114,8*1 |  | 166.46 | [7 empty] | 2-1-1 PE90, 0,0012-0,1160, asf.komunikace, souběh, dl.114,8m:(1,55-0,1)*114,8*1
|  | 2-1-1-1 PE90, 0,0000-0,0010, asf.komunikace, dl.1,0m:(1,6-0,1)*1,0*2 |  | 3 | [7 empty] | 2-1-1-1 PE90, 0,0000-0,0010, asf.komunikace, dl.1,0m:(1,6-0,1)*1,0*2
|  | 2-1-1-1 PE90, 0,0010-0,0040, nezpevněno, dl.3,0m:(1,6-0,1)*3,0*2 |  | 9 | [7 empty] | 2-1-1-1 PE90, 0,0010-0,0040, nezpevněno, dl.3,0m:(1,6-0,1)*3,0*2
|  | 2-1-2 PE110, 0,0000-0,0260, asf.komunikace, dl.26,0m:(1,6-0,1)*26,0*2 |  | 78 | [7 empty] | 2-1-2 PE110, 0,0000-0,0260, asf.komunikace, dl.26,0m:(1,6-0,1)*26,0*2
|  | potrubí k hydrantům PE110, asf.komunikace, dl.5,0m:(1,6-0,1)*5,0*2 |  | 15 | [7 empty] | potrubí k hydrantům PE110, asf.komunikace, dl.5,0m:(1,6-0,1)*5,0*2
|  | potrubí k hydrantům PE110, nezpevněno, dl.4,5m:(1,6-0,1)*4,5*2 |  | 13.5 | [7 empty] | potrubí k hydrantům PE110, nezpevněno, dl.4,5m:(1,6-0,1)*4,5*2
19 | 151101111R00 | Odstranění pažení stěn rýh - příložné - hl. do 2 m | m2 | 1496.38 |  | 0 | 0 | 0 | 0 | 0 |  |  | 2 | 1 | 1 | 1 | 1 | 0 | 0 | 0 | 0 | 0 | 1 | 1
|  | 1 PE110, 0,0000-0,0843, asf.kom.unikace, dl.84,3m:(1,6-0,1)*84,3*2 |  | 252.9 | [7 empty] | 1 PE110, 0,0000-0,0843, asf.kom.unikace, dl.84,3m:(1,6-0,1)*84,3*2
|  | 1 PE110, 0,0843-0,0880, nezpevněno, dl.3,7m:(1,9-0,1)*3,7*2 |  | 13.32 | [7 empty] | 1 PE110, 0,0843-0,0880, nezpevněno, dl.3,7m:(1,9-0,1)*3,7*2
|  | 1 PE110, 0,0880-0,0890, objekt ČS, dl.1,0m: |  | 0 | [7 empty] | 1 PE110, 0,0880-0,0890, objekt ČS, dl.1,0m:
|  | 1-1 PE90, 0,0000-0,0043, asf.komunikace, dl.4,3m:(1,65-0,1)*4,3*2 |  | 13.33 | [7 empty] | 1-1 PE90, 0,0000-0,0043, asf.komunikace, dl.4,3m:(1,65-0,1)*4,3*2
|  | 1-1 PE90, 0,0043-0,0980, asf.komunikace, souběh, dl.93,7m:(1,65-0,1)*93,7*1 |  | 145.235 | [7 empty] | 1-1 PE90, 0,0043-0,0980, asf.komunikace, souběh, dl.93,7m:(1,65-0,1)*93,7*1
|  | 2 PE110, 0,0000-0,0007, objekt ČS, dl.0,7m: |  | 0 | [7 empty] | 2 PE110, 0,0000-0,0007, objekt ČS, dl.0,7m:
|  | 2 PE110, 0,0007-0,0047, nezpevněno, dl.4,0m:(1,85-0,1)*4,0*2 |  | 14 | [7 empty] | 2 PE110, 0,0007-0,0047, nezpevněno, dl.4,0m:(1,85-0,1)*4,0*2
|  | 2 PE110, 0,0047-0,0092, asf.komunikace, dl.4,5m:(1,65-0,1)*4,5*2 |  | 13.95 | [7 empty] | 2 PE110, 0,0047-0,0092, asf.komunikace, dl.4,5m:(1,65-0,1)*4,5*2
|  | 2 PE110, 0,0092-0,1029, asf.komunikace, souběh, dl.93,7m:(1,65-0,1)*93,7*1 |  | 145.235 | [7 empty] | 2 PE110, 0,0092-0,1029, asf.komunikace, souběh, dl.93,7m:(1,65-0,1)*93,7*1
|  | 2 PE110, 0,1029-0,1803, asf.komunikace, dl.77,4m:(1,7-0,1)*77,4*2 |  | 247.68 | [7 empty] | 2 PE110, 0,1029-0,1803, asf.komunikace, dl.77,4m:(1,7-0,1)*77,4*2
|  | 2 PE110, 0,1803-0,2996, asf.komunikace, souběh, dl.119,3m:(1,55-0,1)*119,3*1 |  | 172.985 | [7 empty] | 2 PE110, 0,1803-0,2996, asf.komunikace, souběh, dl.119,3m:(1,55-0,1)*119,3*1
|  | 2 PE110, 0,2996-0,3003, asf.kom.míst., souběh, dl.0,7m:(1,55-0,1)*0,7*1 |  | 1.015 | [7 empty] | 2 PE110, 0,2996-0,3003, asf.kom.míst., souběh, dl.0,7m:(1,55-0,1)*0,7*1
|  | 2-1 PE110, 0,0000-0,0613, asf.komunikace, dl.61,3m:(1,65-0,1)*61,3*2 |  | 190.03 | [7 empty] | 2-1 PE110, 0,0000-0,0613, asf.komunikace, dl.61,3m:(1,65-0,1)*61,3*2
|  | 2-1-1 PE90, 0,0000-0,0012, asf.kom.míst., souběh, dl.1,2m:(1,55-0,1)*1,2*1 |  | 1.74 | [7 empty] | 2-1-1 PE90, 0,0000-0,0012, asf.kom.míst., souběh, dl.1,2m:(1,55-0,1)*1,2*1
|  | 2-1-1 PE90, 0,0012-0,1160, asf.komunikace, souběh, dl.114,8m:(1,55-0,1)*114,8*1 |  | 166.46 | [7 empty] | 2-1-1 PE90, 0,0012-0,1160, asf.komunikace, souběh, dl.114,8m:(1,55-0,1)*114,8*1
|  | 2-1-1-1 PE90, 0,0000-0,0010, asf.komunikace, dl.1,0m:(1,6-0,1)*1,0*2 |  | 3 | [7 empty] | 2-1-1-1 PE90, 0,0000-0,0010, asf.komunikace, dl.1,0m:(1,6-0,1)*1,0*2
|  | 2-1-1-1 PE90, 0,0010-0,0040, nezpevněno, dl.3,0m:(1,6-0,1)*3,0*2 |  | 9 | [7 empty] | 2-1-1-1 PE90, 0,0010-0,0040, nezpevněno, dl.3,0m:(1,6-0,1)*3,0*2
|  | 2-1-2 PE110, 0,0000-0,0260, asf.komunikace, dl.26,0m:(1,6-0,1)*26,0*2 |  | 78 | [7 empty] | 2-1-2 PE110, 0,0000-0,0260, asf.komunikace, dl.26,0m:(1,6-0,1)*26,0*2
|  | potrubí k hydrantům PE110, asf.komunikace, dl.5,0m:(1,6-0,1)*5,0*2 |  | 15 | [7 empty] | potrubí k hydrantům PE110, asf.komunikace, dl.5,0m:(1,6-0,1)*5,0*2
|  | potrubí k hydrantům PE110, nezpevněno, dl.4,5m:(1,6-0,1)*4,5*2 |  | 13.5 | [7 empty] | potrubí k hydrantům PE110, nezpevněno, dl.4,5m:(1,6-0,1)*4,5*2
20 | 119001421R00 | Dočasné zajištění kabelů - do počtu 3 kabelů | m | 3.9 |  | 0 | 0.02478 | 0.096642 | 0 | 0 |  |  | 2 | 1 | 1 | 1 | 1 | 0 | 0 | 0 | 0 | 0 | 1 | 1
|  | 2 PE110:(1,1+0,1)*1 |  | 1.2 | [7 empty] | 2 PE110:(1,1+0,1)*1
|  | 2-1-1 PE90:(0,8+0,1)*1 |  | 0.9 | [7 empty] | 2-1-1 PE90:(0,8+0,1)*1
|  | 2-1-1-1 PE90:(0,8+0,1)*1 |  | 0.9 | [7 empty] | 2-1-1-1 PE90:(0,8+0,1)*1
|  | potrubí k hydrantům PD110:(0,8+0,1)*1 |  | 0.9 | [7 empty] | potrubí k hydrantům PD110:(0,8+0,1)*1
21 | 130001101R00 | Příplatek za ztížené hloubení v blízkosti vedení | m3 | 5.85 |  | 0 | 0 | 0 | 0 | 0 |  |  | 2 | 1 | 1 | 1 | 1 | 0 | 0 | 0 | 0 | 0 | 1 | 1
|  | V blízkosti cizích vedení budou prováděny práce v souladu s požadavky správců, je nutno počítat s ručním prováděním. | [8 empty] | V blízkosti cizích vedení budou prováděny práce v souladu s požadavky správců, je nutno počítat s ručním prováděním. |  | 3
|  | kabely:1,0*1,5*3,9 |  | 5.85 | [7 empty] | kabely:1,0*1,5*3,9
22 | 175101101RT2 | Obsyp potrubí bez prohození sypaniny s dodáním štěrkopísku frakce 0 - 22 mm | m3 | 276.6337 |  | 0 | 1.7 | 470.2773 | 0 | 0 |  |  | 2 | 1 | 1 | 1 | 1 | 0 | 0 | 0 | 0 | 0 | 1 | 1
|  | 1 PE110, 0,0000-0,0843, asf.kom.unikace, dl.84,3m:(0,8+0,1)*0,4*84,3 |  | 30.348 | [7 empty] | 1 PE110, 0,0000-0,0843, asf.kom.unikace, dl.84,3m:(0,8+0,1)*0,4*84,3
|  | 1 PE110, 0,0843-0,0880, nezpevněno, dl.3,7m:(0,8+0,1)*0,4*3,7 |  | 1.332 | [7 empty] | 1 PE110, 0,0843-0,0880, nezpevněno, dl.3,7m:(0,8+0,1)*0,4*3,7
|  | 1 PE110, 0,0880-0,0890, objekt ČS, dl.1,0m: |  | 0 | [7 empty] | 1 PE110, 0,0880-0,0890, objekt ČS, dl.1,0m:
|  | 1-1 PE90, 0,0000-0,0043, asf.komunikace, dl.4,3m:(0,8+0,1)*0,38*4,3 |  | 1.4706 | [7 empty] | 1-1 PE90, 0,0000-0,0043, asf.komunikace, dl.4,3m:(0,8+0,1)*0,38*4,3
|  | 1-1 PE90, 0,0043-0,0980, asf.komunikace, souběh, dl.93,7m:(0,8+0,05)*0,38*93,7 |  | 30.2651 | [7 empty] | 1-1 PE90, 0,0043-0,0980, asf.komunikace, souběh, dl.93,7m:(0,8+0,05)*0,38*93,7
|  | 2 PE110, 0,0000-0,0007, objekt ČS, dl.0,7m: |  | 0 | [7 empty] | 2 PE110, 0,0000-0,0007, objekt ČS, dl.0,7m:
|  | 2 PE110, 0,0007-0,0047, nezpevněno, dl.4,0m:(1,1+0,1)*0,4*4,0 |  | 1.92 | [7 empty] | 2 PE110, 0,0007-0,0047, nezpevněno, dl.4,0m:(1,1+0,1)*0,4*4,0
|  | 2 PE110, 0,0047-0,0092, asf.komunikace, dl.4,5m:(1,1+0,1)*0,4*4,5 |  | 2.16 | [7 empty] | 2 PE110, 0,0047-0,0092, asf.komunikace, dl.4,5m:(1,1+0,1)*0,4*4,5
|  | 2 PE110, 0,0092-0,1029, asf.komunikace, souběh, dl.93,7m:(1,1+0,05)*0,4*93,7 |  | 43.102 | [7 empty] | 2 PE110, 0,0092-0,1029, asf.komunikace, souběh, dl.93,7m:(1,1+0,05)*0,4*93,7
|  | 2 PE110, 0,1029-0,1803, asf.komunikace, dl.77,4m:(1,1+0,1)*0,4*77,4 |  | 37.152 | [7 empty] | 2 PE110, 0,1029-0,1803, asf.komunikace, dl.77,4m:(1,1+0,1)*0,4*77,4
|  | 2 PE110, 0,1803-0,2996, asf.komunikace, souběh, dl.119,3m:(1,1+0,05)*0,4*119,3 |  | 54.878 | [7 empty] | 2 PE110, 0,1803-0,2996, asf.komunikace, souběh, dl.119,3m:(1,1+0,05)*0,4*119,3
|  | 2 PE110, 0,2996-0,3003, asf.kom.míst., souběh, dl.0,7m:(1,1+0,05)*0,4*0,7 |  | 0.322 | [7 empty] | 2 PE110, 0,2996-0,3003, asf.kom.míst., souběh, dl.0,7m:(1,1+0,05)*0,4*0,7
|  | 2-1 PE110, 0,0000-0,0613, asf.komunikace, dl.61,3m:(0,8+0,1)*0,4*61,3 |  | 22.068 | [7 empty] | 2-1 PE110, 0,0000-0,0613, asf.komunikace, dl.61,3m:(0,8+0,1)*0,4*61,3
|  | 2-1-1 PE90, 0,0000-0,0012, asf.kom.míst., souběh, dl.1,2m:(0,8+0,05)*0,38*1,2 |  | 0.3876 | [7 empty] | 2-1-1 PE90, 0,0000-0,0012, asf.kom.míst., souběh, dl.1,2m:(0,8+0,05)*0,38*1,2
|  | 2-1-1 PE90, 0,0012-0,1160, asf.komunikace, souběh, dl.114,8m:(0,8+0,05)*0,38*114,8 |  | 37.0804 | [7 empty] | 2-1-1 PE90, 0,0012-0,1160, asf.komunikace, souběh, dl.114,8m:(0,8+0,05)*0,38*114,8
|  | 2-1-1-1 PE90, 0,0000-0,0010, asf.komunikace, dl.1,0m:(0,8+0,1)*0,38*1,0 |  | 0.342 | [7 empty] | 2-1-1-1 PE90, 0,0000-0,0010, asf.komunikace, dl.1,0m:(0,8+0,1)*0,38*1,0
|  | 2-1-1-1 PE90, 0,0010-0,0040, nezpevněno, dl.3,0m:(0,8+0,1)*0,38*3,0 |  | 1.026 | [7 empty] | 2-1-1-1 PE90, 0,0010-0,0040, nezpevněno, dl.3,0m:(0,8+0,1)*0,38*3,0
|  | 2-1-2 PE110, 0,0000-0,0260, asf.komunikace, dl.26,0m:(0,8+0,1)*0,4*26,0 |  | 9.36 | [7 empty] | 2-1-2 PE110, 0,0000-0,0260, asf.komunikace, dl.26,0m:(0,8+0,1)*0,4*26,0
|  | potrubí k hydrantům PE110, asf.komunikace, dl.5,0m:(0,8+0,1)*0,4*5,0 |  | 1.8 | [7 empty] | potrubí k hydrantům PE110, asf.komunikace, dl.5,0m:(0,8+0,1)*0,4*5,0
|  | potrubí k hydrantům PE110, nezpevněno, dl.4,5m:(0,8+0,1)*0,4*4,5 |  | 1.62 | [7 empty] | potrubí k hydrantům PE110, nezpevněno, dl.4,5m:(0,8+0,1)*0,4*4,5
23 | 167101102R00 | Nakládání výkopku z hor.1-4 v množství nad 100 m3 | m3 | 931.0215 |  | 0 | 0 | 0 | 0 | 0 |  |  | 2 | 1 | 1 | 1 | 1 | 0 | 0 | 0 | 0 | 0 | 1 | 1
|  | Nakládání zeminy určené pro zpětný zásyp na mezideponii. | [8 empty] | Nakládání zeminy určené pro zpětný zásyp na mezideponii. |  | 3
|  | objem zásypu:931,0215 |  | 931.0215 | [7 empty] | objem zásypu:931,0215
24 | 162301101R00 | Vodorovné přemístění výkopku z hor.1-4 do 500 m | m3 | 931.0215 |  | 0 | 0 | 0 | 0 | 0 |  |  | 2 | 1 | 1 | 1 | 1 | 0 | 0 | 0 | 0 | 0 | 1 | 1
|  | Přemístění zeminy určené pro zpětný zásyp z mezideponie na místo určení. | [8 empty] | Přemístění zeminy určené pro zpětný zásyp z mezideponie na místo určení. |  | 3
|  | objem zásypu:931,0215 |  | 931.0215 | [7 empty] | objem zásypu:931,0215
25 | 174101101.1 | Zásyp jam, rýh, šachet se zhutněním | m3 | 931.0215 |  | 0 | 0 | 0 |  | 0 |  |  | 2 | 12 | 0 | 18 | 1 | 0 | 0 | 0 | 0 | 0 | 12 | 0
|  | Včetně provádění zkoušky míry zhutnění v souladu s TP146. | [8 empty] | Včetně provádění zkoušky míry zhutnění v souladu s TP146. |  | 3
|  | 1 PE110, 0,0000-0,0843, asf.kom.unikace, dl.84,3m:(0,8+0,1)*(1,6-0,1-0,4-0,1)*84,3 |  | 75.87 | [7 empty] | 1 PE110, 0,0000-0,0843, asf.kom.unikace, dl.84,3m:(0,8+0,1)*(1,6-0,1-0,4-0,1)*84,3
|  | 1 PE110, 0,0843-0,0880, nezpevněno, dl.3,7m:(0,8+0,1)*(1,9-0,1-0,4-0,1)*3,7 |  | 4.329 | [7 empty] | 1 PE110, 0,0843-0,0880, nezpevněno, dl.3,7m:(0,8+0,1)*(1,9-0,1-0,4-0,1)*3,7
|  | 1 PE110, 0,0880-0,0890, objekt ČS, dl.1,0m: |  | 0 | [7 empty] | 1 PE110, 0,0880-0,0890, objekt ČS, dl.1,0m:
|  | 1-1 PE90, 0,0000-0,0043, asf.komunikace, dl.4,3m:(0,8+0,1)*(1,65-0,1-0,38-0,1)*4,3 |  | 4.1409 | [7 empty] | 1-1 PE90, 0,0000-0,0043, asf.komunikace, dl.4,3m:(0,8+0,1)*(1,65-0,1-0,38-0,1)*4,3
|  | 1-1 PE90, 0,0043-0,0980, asf.komunikace, souběh, dl.93,7m:(0,8+0,05)*(1,65-0,1-0,38-0,1)*93,7 |  | 85.2202 | [7 empty] | 1-1 PE90, 0,0043-0,0980, asf.komunikace, souběh, dl.93,7m:(0,8+0,05)*(1,65-0,1-0,38-0,1)*93,7
|  | 2 PE110, 0,0000-0,0007, objekt ČS, dl.0,7m: |  | 0 | [7 empty] | 2 PE110, 0,0000-0,0007, objekt ČS, dl.0,7m:
|  | 2 PE110, 0,0007-0,0047, nezpevněno, dl.4,0m:(1,1+0,1)*(1,85-0,1-0,4-0,1)*4,0 |  | 6 | [7 empty] | 2 PE110, 0,0007-0,0047, nezpevněno, dl.4,0m:(1,1+0,1)*(1,85-0,1-0,4-0,1)*4,0
|  | 2 PE110, 0,0047-0,0092, asf.komunikace, dl.4,5m:(1,1+0,1)*(1,65-0,1-0,4-0,1)*4,5 |  | 5.67 | [7 empty] | 2 PE110, 0,0047-0,0092, asf.komunikace, dl.4,5m:(1,1+0,1)*(1,65-0,1-0,4-0,1)*4,5
|  | 2 PE110, 0,0092-0,1029, asf.komunikace, souběh, dl.93,7m:(1,1+0,05)*(1,65-0,1-0,4-0,1)*93,7 |  | 113.1428 | [7 empty] | 2 PE110, 0,0092-0,1029, asf.komunikace, souběh, dl.93,7m:(1,1+0,05)*(1,65-0,1-0,4-0,1)*93,7
|  | 2 PE110, 0,1029-0,1803, asf.komunikace, dl.77,4m:(1,1+0,1)*(1,7-0,1-0,4-0,1)*77,4 |  | 102.168 | [7 empty] | 2 PE110, 0,1029-0,1803, asf.komunikace, dl.77,4m:(1,1+0,1)*(1,7-0,1-0,4-0,1)*77,4
|  | 2 PE110, 0,1803-0,2996, asf.komunikace, souběh, dl.119,3m:(1,1+0,05)*(1,55-0,1-0,4-0,1)*119,3 |  | 130.3353 | [7 empty] | 2 PE110, 0,1803-0,2996, asf.komunikace, souběh, dl.119,3m:(1,1+0,05)*(1,55-0,1-0,4-0,1)*119,3
|  | 2 PE110, 0,2996-0,3003, asf.kom.míst., souběh, dl.0,7m:(1,1+0,05)*(1,55-0,45-0,4-0,1)*0,7 |  | 0.483 | [7 empty] | 2 PE110, 0,2996-0,3003, asf.kom.míst., souběh, dl.0,7m:(1,1+0,05)*(1,55-0,45-0,4-0,1)*0,7
|  | 2-1 PE110, 0,0000-0,0613, asf.komunikace, dl.61,3m:(0,8+0,1)*(1,65-0,1-0,4-0,1)*61,3 |  | 57.9285 | [7 empty] | 2-1 PE110, 0,0000-0,0613, asf.komunikace, dl.61,3m:(0,8+0,1)*(1,65-0,1-0,4-0,1)*61,3
|  | 2-1-1 PE90, 0,0000-0,0012, asf.kom.míst., souběh, dl.1,2m:(0,8+0,05)*(1,55-0,45-0,38-0,1)*1,2 |  | 0.6324 | [7 empty] | 2-1-1 PE90, 0,0000-0,0012, asf.kom.míst., souběh, dl.1,2m:(0,8+0,05)*(1,55-0,45-0,38-0,1)*1,2
|  | 2-1-1 PE90, 0,0012-0,1160, asf.komunikace, souběh, dl.114,8m:(0,8+0,05)*(1,55-0,1-0,38-0,1)*114,8 |  | 94.6526 | [7 empty] | 2-1-1 PE90, 0,0012-0,1160, asf.komunikace, souběh, dl.114,8m:(0,8+0,05)*(1,55-0,1-0,38-0,1)*114,8
|  | 2-1-1-1 PE90, 0,0000-0,0010, asf.komunikace, dl.1,0m:(0,8+0,1)*(1,6-0,1-0,38-0,1)*1,0 |  | 0.918 | [7 empty] | 2-1-1-1 PE90, 0,0000-0,0010, asf.komunikace, dl.1,0m:(0,8+0,1)*(1,6-0,1-0,38-0,1)*1,0
|  | 2-1-1-1 PE90, 0,0010-0,0040, nezpevněno, dl.3,0m:(0,8+0,1)*(1,6-0,1-0,38-0,1)*3,0 |  | 2.754 | [7 empty] | 2-1-1-1 PE90, 0,0010-0,0040, nezpevněno, dl.3,0m:(0,8+0,1)*(1,6-0,1-0,38-0,1)*3,0
|  | 2-1-2 PE110, 0,0000-0,0260, asf.komunikace, dl.26,0m:(0,8+0,1)*(1,6-0,1-0,4-0,1)*26,0 |  | 23.4 | [7 empty] | 2-1-2 PE110, 0,0000-0,0260, asf.komunikace, dl.26,0m:(0,8+0,1)*(1,6-0,1-0,4-0,1)*26,0
|  | potrubí k hydrantům PE110, asf.komunikace, dl.5,0m:(0,8+0,1)*(1,6-0,1-0,4-0,1)*5,0 |  | 4.5 | [7 empty] | potrubí k hydrantům PE110, asf.komunikace, dl.5,0m:(0,8+0,1)*(1,6-0,1-0,4-0,1)*5,0
|  | potrubí k hydrantům PE110, nezpevněno, dl.4,5m:(0,8+0,1)*(1,6-0,1-0,4-0,1)*4,53 |  | 4.077 | [7 empty] | potrubí k hydrantům PE110, nezpevněno, dl.4,5m:(0,8+0,1)*(1,6-0,1-0,4-0,1)*4,53
|  | výkop pro demolici LT125 a PE50:0,8*1,5*40,0 |  | 48 | [7 empty] | výkop pro demolici LT125 a PE50:0,8*1,5*40,0
|  | výkop pro demolici PE50:0,8*1,5*139,0 |  | 166.8 | [7 empty] | výkop pro demolici PE50:0,8*1,5*139,0
| Celkem za | 1 Zemní práce |  |  |  | 0 |  | 471.9239 |  | 0 |  |  | 4 |  |  |  |  | 0 | 0 | 0 | 0 | 0
Díl: | 2 | Základy a zvláštní zakládání | [10 empty] | 1
26 | 212572121R00 | Lože trativodu z kameniva drobného těženého | m3 | 22.1715 |  | 0 | 1.9205 | 42.5804 | 0 | 0 |  |  | 2 | 1 | 1 | 1 | 1 | 0 | 0 | 0 | 0 | 0 | 1 | 1
|  | 0,3*0,15*492,7 |  | 22.1715 | [7 empty] | 0,3*0,15*492,7
27 | 212753114R00 | Montáž ohebné dren. trubky do rýhy DN 100,bez lože | m | 492.7 |  | 0 | 0 | 0 | 0 | 0 |  |  | 2 | 1 | 1 | 1 | 1 | 0 | 0 | 0 | 0 | 0 | 1 | 1
|  | 1 PE110, 0,0000-0,0843, asf.kom.unikace, dl.84,3m:84,3 |  | 84.3 | [7 empty] | 1 PE110, 0,0000-0,0843, asf.kom.unikace, dl.84,3m:84,3
|  | 1 PE110, 0,0843-0,0880, nezpevněno, dl.3,7m:3,7 |  | 3.7 | [7 empty] | 1 PE110, 0,0843-0,0880, nezpevněno, dl.3,7m:3,7
|  | 1 PE110, 0,0880-0,0890, objekt ČS, dl.1,0m: |  | 0 | [7 empty] | 1 PE110, 0,0880-0,0890, objekt ČS, dl.1,0m:
|  | 1-1 PE90, 0,0000-0,0043, asf.komunikace, dl.4,3m:4,3 |  | 4.3 | [7 empty] | 1-1 PE90, 0,0000-0,0043, asf.komunikace, dl.4,3m:4,3
|  | 1-1 PE90, 0,0043-0,0980, asf.komunikace, souběh, dl.93,7m:93,7 |  | 93.7 | [7 empty] | 1-1 PE90, 0,0043-0,0980, asf.komunikace, souběh, dl.93,7m:93,7
|  | 2 PE110, 0,0000-0,0007, objekt ČS, dl.0,7m: |  | 0 | [7 empty] | 2 PE110, 0,0000-0,0007, objekt ČS, dl.0,7m:
|  | 2 PE110, 0,0007-0,0047, nezpevněno, dl.4,0m:4,0 |  | 4 | [7 empty] | 2 PE110, 0,0007-0,0047, nezpevněno, dl.4,0m:4,0
|  | 2 PE110, 0,0047-0,0092, asf.komunikace, dl.4,5m:4,5 |  | 4.5 | [7 empty] | 2 PE110, 0,0047-0,0092, asf.komunikace, dl.4,5m:4,5
|  | 2 PE110, 0,0092-0,1029, asf.komunikace, souběh, dl.93,7m: |  | 0 | [7 empty] | 2 PE110, 0,0092-0,1029, asf.komunikace, souběh, dl.93,7m:
|  | 2 PE110, 0,1029-0,1803, asf.komunikace, dl.77,4m:77,4 |  | 77.4 | [7 empty] | 2 PE110, 0,1029-0,1803, asf.komunikace, dl.77,4m:77,4
|  | 2 PE110, 0,1803-0,2996, asf.komunikace, souběh, dl.119,3m:119,3 |  | 119.3 | [7 empty] | 2 PE110, 0,1803-0,2996, asf.komunikace, souběh, dl.119,3m:119,3
|  | 2 PE110, 0,2996-0,3003, asf.kom.míst., souběh, dl.0,7m:0,7 |  | 0.7 | [7 empty] | 2 PE110, 0,2996-0,3003, asf.kom.míst., souběh, dl.0,7m:0,7
|  | 2-1 PE110, 0,0000-0,0613, asf.komunikace, dl.61,3m:61,3 |  | 61.3 | [7 empty] | 2-1 PE110, 0,0000-0,0613, asf.komunikace, dl.61,3m:61,3
|  | 2-1-1 PE90, 0,0000-0,0012, asf.kom.míst., souběh, dl.1,2m: |  | 0 | [7 empty] | 2-1-1 PE90, 0,0000-0,0012, asf.kom.míst., souběh, dl.1,2m:
|  | 2-1-1 PE90, 0,0012-0,1160, asf.komunikace, souběh, dl.114,8m: |  | 0 | [7 empty] | 2-1-1 PE90, 0,0012-0,1160, asf.komunikace, souběh, dl.114,8m:
|  | 2-1-1-1 PE90, 0,0000-0,0010, asf.komunikace, dl.1,0m:1,0 |  | 1 | [7 empty] | 2-1-1-1 PE90, 0,0000-0,0010, asf.komunikace, dl.1,0m:1,0
|  | 2-1-1-1 PE90, 0,0010-0,0040, nezpevněno, dl.3,0m:3,0 |  | 3 | [7 empty] | 2-1-1-1 PE90, 0,0010-0,0040, nezpevněno, dl.3,0m:3,0
|  | 2-1-2 PE110, 0,0000-0,0260, asf.komunikace, dl.26,0m:26,0 |  | 26 | [7 empty] | 2-1-2 PE110, 0,0000-0,0260, asf.komunikace, dl.26,0m:26,0
|  | potrubí k hydrantům PE110, asf.komunikace, dl.5,0m:5,0 |  | 5 | [7 empty] | potrubí k hydrantům PE110, asf.komunikace, dl.5,0m:5,0
|  | potrubí k hydrantům PE110, nezpevněno, dl.4,5m:4,5 |  | 4.5 | [7 empty] | potrubí k hydrantům PE110, nezpevněno, dl.4,5m:4,5
28 | 28611223.A | Trubka PVC drenážní flexibilní d 100 mm | m | 497.627 |  | 0 | 0.00048 | 0.23886 |  | 0 |  |  | 2 | 3 | 1 | 28611223.A | 1 | 0 | 0 | 0 | 0 | 0 | 3 | 1
|  | Doporučené ztratné 1%. | [8 empty] | Doporučené ztratné 1%. |  | 3
|  | 492,7*1,01 |  | 497.627 | [7 empty] | 492,7*1,01
| Celkem za | 2 Základy a zvláštní zakládání |  |  |  | 0 |  | 42.8192 |  | 0 |  |  | 4 |  |  |  |  | 0 | 0 | 0 | 0 | 0
Díl: | 4 | Vodorovné konstrukce | [10 empty] | 1
29 | 451572111R00 | Lože pod potrubí z kameniva těženého 0 - 4 mm | m3 | 70.087 |  | 0 | 1.8908 | 132.5184 | 0 | 0 |  |  | 2 | 1 | 1 | 1 | 1 | 0 | 0 | 0 | 0 | 0 | 1 | 1
|  | 1 PE110, 0,0000-0,0843, asf.kom.unikace, dl.84,3m:(0,8+0,1)*0,1*84,3 |  | 7.587 | [7 empty] | 1 PE110, 0,0000-0,0843, asf.kom.unikace, dl.84,3m:(0,8+0,1)*0,1*84,3
|  | 1 PE110, 0,0843-0,0880, nezpevněno, dl.3,7m:(0,8+0,1)*0,1*3,7 |  | 0.333 | [7 empty] | 1 PE110, 0,0843-0,0880, nezpevněno, dl.3,7m:(0,8+0,1)*0,1*3,7
|  | 1 PE110, 0,0880-0,0890, objekt ČS, dl.1,0m: |  | 0 | [7 empty] | 1 PE110, 0,0880-0,0890, objekt ČS, dl.1,0m:
|  | 1-1 PE90, 0,0000-0,0043, asf.komunikace, dl.4,3m:(0,8+0,1)*0,1*4,3 |  | 0.387 | [7 empty] | 1-1 PE90, 0,0000-0,0043, asf.komunikace, dl.4,3m:(0,8+0,1)*0,1*4,3
|  | 1-1 PE90, 0,0043-0,0980, asf.komunikace, souběh, dl.93,7m:(0,8+0,05)*0,1*93,7 |  | 7.9645 | [7 empty] | 1-1 PE90, 0,0043-0,0980, asf.komunikace, souběh, dl.93,7m:(0,8+0,05)*0,1*93,7
|  | 2 PE110, 0,0000-0,0007, objekt ČS, dl.0,7m: |  | 0 | [7 empty] | 2 PE110, 0,0000-0,0007, objekt ČS, dl.0,7m:
|  | 2 PE110, 0,0007-0,0047, nezpevněno, dl.4,0m:(1,1+0,1)*0,1*4,0 |  | 0.48 | [7 empty] | 2 PE110, 0,0007-0,0047, nezpevněno, dl.4,0m:(1,1+0,1)*0,1*4,0
|  | 2 PE110, 0,0047-0,0092, asf.komunikace, dl.4,5m:(1,1+0,1)*0,1*4,5 |  | 0.54 | [7 empty] | 2 PE110, 0,0047-0,0092, asf.komunikace, dl.4,5m:(1,1+0,1)*0,1*4,5
|  | 2 PE110, 0,0092-0,1029, asf.komunikace, souběh, dl.93,7m:(1,1+0,05)*0,1*93,7 |  | 10.7755 | [7 empty] | 2 PE110, 0,0092-0,1029, asf.komunikace, souběh, dl.93,7m:(1,1+0,05)*0,1*93,7
|  | 2 PE110, 0,1029-0,1803, asf.komunikace, dl.77,4m:(1,1+0,1)*0,1*77,4 |  | 9.288 | [7 empty] | 2 PE110, 0,1029-0,1803, asf.komunikace, dl.77,4m:(1,1+0,1)*0,1*77,4
|  | 2 PE110, 0,1803-0,2996, asf.komunikace, souběh, dl.119,3m:(1,1+0,05)*0,1*119,3 |  | 13.7195 | [7 empty] | 2 PE110, 0,1803-0,2996, asf.komunikace, souběh, dl.119,3m:(1,1+0,05)*0,1*119,3
|  | 2 PE110, 0,2996-0,3003, asf.kom.míst., souběh, dl.0,7m:(1,1+0,05)*0,1*0,7 |  | 0.0805 | [7 empty] | 2 PE110, 0,2996-0,3003, asf.kom.míst., souběh, dl.0,7m:(1,1+0,05)*0,1*0,7
|  | 2-1 PE110, 0,0000-0,0613, asf.komunikace, dl.61,3m:(0,8+0,1)*0,1*61,3 |  | 5.517 | [7 empty] | 2-1 PE110, 0,0000-0,0613, asf.komunikace, dl.61,3m:(0,8+0,1)*0,1*61,3
|  | 2-1-1 PE90, 0,0000-0,0012, asf.kom.míst., souběh, dl.1,2m:(0,8+0,05)*0,1*1,2 |  | 0.102 | [7 empty] | 2-1-1 PE90, 0,0000-0,0012, asf.kom.míst., souběh, dl.1,2m:(0,8+0,05)*0,1*1,2
|  | 2-1-1 PE90, 0,0012-0,1160, asf.komunikace, souběh, dl.114,8m:(0,8+0,05)*0,1*114,8 |  | 9.758 | [7 empty] | 2-1-1 PE90, 0,0012-0,1160, asf.komunikace, souběh, dl.114,8m:(0,8+0,05)*0,1*114,8
|  | 2-1-1-1 PE90, 0,0000-0,0010, asf.komunikace, dl.1,0m:(0,8+0,1)*0,1*1,0 |  | 0.09 | [7 empty] | 2-1-1-1 PE90, 0,0000-0,0010, asf.komunikace, dl.1,0m:(0,8+0,1)*0,1*1,0
|  | 2-1-1-1 PE90, 0,0010-0,0040, nezpevněno, dl.3,0m:(0,8+0,1)*0,1*3,0 |  | 0.27 | [7 empty] | 2-1-1-1 PE90, 0,0010-0,0040, nezpevněno, dl.3,0m:(0,8+0,1)*0,1*3,0
|  | 2-1-2 PE110, 0,0000-0,0260, asf.komunikace, dl.26,0m:(0,8+0,1)*0,1*26,0 |  | 2.34 | [7 empty] | 2-1-2 PE110, 0,0000-0,0260, asf.komunikace, dl.26,0m:(0,8+0,1)*0,1*26,0
|  | potrubí k hydrantům PE110, asf.komunikace, dl.5,0m:(0,8+0,1)*0,1*5,0 |  | 0.45 | [7 empty] | potrubí k hydrantům PE110, asf.komunikace, dl.5,0m:(0,8+0,1)*0,1*5,0
|  | potrubí k hydrantům PE110, nezpevněno, dl.4,5m:(0,8+0,1)*0,1*4,5 |  | 0.405 | [7 empty] | potrubí k hydrantům PE110, nezpevněno, dl.4,5m:(0,8+0,1)*0,1*4,5
30 | 452353101R00 | Bednění bloků pod potrubí | m2 | 27 |  | 0 | 0.005 | 0.135 | 0 | 0 |  |  | 2 | 1 | 1 | 1 | 1 | 0 | 0 | 0 | 0 | 0 | 1 | 1
|  | Na jeden blok připadá 1 m2 bednění. | [8 empty] | Na jeden blok připadá 1 m2 bednění. |  | 3
|  | V položce je zakalkulováno i odbednění a nátěr proti přilnavosti betonu. | [8 empty] | V položce je zakalkulováno i odbednění a nátěr proti přilnavosti betonu. |  | 3
|  | betonový opěrný blok, 27ks:27*1,0 |  | 27 | [7 empty] | betonový opěrný blok, 27ks:27*1,0
31 | 452313131R00 | Bloky pro potrubí z betonu C12/15 | m3 | 3.375 |  | 0 | 2.355 | 7.9481 | 0 | 0 |  |  | 2 | 1 | 1 | 1 | 1 | 0 | 0 | 0 | 0 | 0 | 1 | 1
|  | Na jeden blok připadá 0,125 m3 betonu | [8 empty] | Na jeden blok připadá 0,125 m3 betonu |  | 3
|  | betonový opěrný blok, 27ks:27*0,125 |  | 3.375 | [7 empty] | betonový opěrný blok, 27ks:27*0,125
| Celkem za | 4 Vodorovné konstrukce |  |  |  | 0 |  | 140.6015 |  | 0 |  |  | 4 |  |  |  |  | 0 | 0 | 0 | 0 | 0
Díl: | 87 | Potrubí z trub z plastických hmot | [10 empty] | 1
32 | 871241121R00 | Montáž potrubí polyetylenového ve výkopu d 90 mm | m | 218 |  | 0 | 0 | 0 | 0 | 0 |  |  | 2 | 1 | 1 | 1 | 1 | 0 | 0 | 0 | 0 | 0 | 1 | 1
|  | Spoje vařené na tupo. V položce je uvažováno s jedním spojem na 6 m. V položce není zakalkulována dodávka trub, spojek a tvarovek. Jejich dodávka se oceňuje ve specifikaci. | [8 empty] | Spoje vařené na tupo. V položce je uvažováno s jedním spojem na 6 m. V položce není zakalkulována dodávka trub, spojek a tvarovek. Jejich dodávka se oceňuje ve specifikaci. |  | 3
|  | 1-1:98,0 |  | 98 | [7 empty] | 1-1:98,0
|  | 2-1-1:116,0 |  | 116 | [7 empty] | 2-1-1:116,0
|  | 2-1-1-1:4,0 |  | 4 | [7 empty] | 2-1-1-1:4,0
33 | 286136701 | Trubka vodovodní PE100RC 90x8,2 mm SDR11, PN10 | m | 218 |  | 0 | 0.00214 | 0.46652 |  | 0 |  |  | 2 | 3 | 1 | 286136701 | 1 | 0 | 0 | 0 | 0 | 0 | 3 | 1
|  | Potrubí bude z granulátu odpovídajícímu PAS1075. | [8 empty] | Potrubí bude z granulátu odpovídajícímu PAS1075. |  | 3
|  | 1-1:98,0 |  | 98 | [7 empty] | 1-1:98,0
|  | 2-1-1:116,0 |  | 116 | [7 empty] | 2-1-1:116,0
|  | 2-1-1-1:4,0 |  | 4 | [7 empty] | 2-1-1-1:4,0
34 | 871251121R00 | Montáž trubek polyetylenových ve výkopu d 110 mm | m | 486.1 |  | 0 | 0 | 0 | 0 | 0 |  |  | 2 | 1 | 1 | 1 | 1 | 0 | 0 | 0 | 0 | 0 | 1 | 1
|  | Spoje vařené na tupo. V položce je uvažováno s jedním spojem na 6 m. V položce není zakalkulována dodávka trub, spojek a tvarovek. Jejich dodávka se oceňuje ve specifikaci. | [8 empty] | Spoje vařené na tupo. V položce je uvažováno s jedním spojem na 6 m. V položce není zakalkulována dodávka trub, spojek a tvarovek. Jejich dodávka se oceňuje ve specifikaci. |  | 3
|  | 1 :89,0 |  | 89 | [7 empty] | 1 :89,0
|  | 2 :300,3 |  | 300.3 | [7 empty] | 2 :300,3
|  | 2-1 :61,3 |  | 61.3 | [7 empty] | 2-1 :61,3
|  | 2-1-2 :26,0 |  | 26 | [7 empty] | 2-1-2 :26,0
|  | potrubí k hydrantům:9,5 |  | 9.5 | [7 empty] | potrubí k hydrantům:9,5
35 | 286136703 | Trubka vodovodní PE100RC 110x10,0 mm SDR11, PN10 | m | 486.1 |  | 0 | 0.00318 | 1.5458 |  | 0 |  |  | 2 | 3 | 1 | 286136703 | 1 | 0 | 0 | 0 | 0 | 0 | 3 | 1
|  | Potrubí bude z granulátu odpovídajícímu PAS1075, | [8 empty] | Potrubí bude z granulátu odpovídajícímu PAS1075, |  | 3
|  | 1 :89,0 |  | 89 | [7 empty] | 1 :89,0
|  | 2 :300,3 |  | 300.3 | [7 empty] | 2 :300,3
|  | 2-1 :61,3 |  | 61.3 | [7 empty] | 2-1 :61,3
|  | 2-1-2 :26,0 |  | 26 | [7 empty] | 2-1-2 :26,0
|  | potrubí k hydrantům:9,5 |  | 9.5 | [7 empty] | potrubí k hydrantům:9,5
| Celkem za | 87 Potrubí z trub z plastických hmot |  |  |  | 0 |  | 2.0123 |  | 0 |  |  | 4 |  |  |  |  | 0 | 0 | 0 | 0 | 0
Díl: | 734 | Armatury | [10 empty] | 1
36 | 891241111R00 | Montáž vodovodních šoupátek ve výkopu DN 80 | kus | 8 |  | 0 | 0.001 | 0.008 | 0 | 0 |  |  | 2 | 1 | 1 | 1 | 2 | 0 | 0 | 0 | 0 | 0 | 1 | 1
|  | V položce nejsou zakalkulovány náklady na: | [8 empty] | V položce nejsou zakalkulovány náklady na: |  | 3
|  | - dodání šoupátek, zemních souprav a šoupátkových klíčů | [8 empty] | - dodání šoupátek, zemních souprav a šoupátkových klíčů |  | 3
|  | - podkladní bloky pod armatury | [8 empty] | - podkladní bloky pod armatury |  | 3
|  | - osazení šoupátkových poklopů. | [8 empty] | - osazení šoupátkových poklopů. |  | 3
37 | 734 04 01 | Šoupátko přírubové DN80 s prodlouženou trvanlivostí, tvárná litina | kus | 8 |  | 0 | 0.0185 | 0.148 |  | 0 |  |  | 2 | 12 | 0 | 34 | 2 | 0 | 0 | 0 | 0 | 0 | 12 | 0
|  | Šoupě zemní, DN80, s atestem pro pitnou vodu, stavební délka krátká, s prodlouženou životností, měkce těsnící, klínové, tvárná litina. | [8 empty] | Šoupě zemní, DN80, s atestem pro pitnou vodu, stavební délka krátká, s prodlouženou životností, měkce těsnící, klínové, tvárná litina. |  | 3
38 | 891261111R00 | Montáž vodovodních šoupátek ve výkopu DN 100 | kus | 8 |  | 0 | 0.00041 | 0.00328 | 0 | 0 |  |  | 2 | 1 | 1 | 1 | 2 | 0 | 0 | 0 | 0 | 0 | 1 | 1
|  | V položce nejsou zakalkulovány náklady na: | [8 empty] | V položce nejsou zakalkulovány náklady na: |  | 3
|  | - dodání šoupátek, zemních souprav a šoupátkových klíčů | [8 empty] | - dodání šoupátek, zemních souprav a šoupátkových klíčů |  | 3
|  | - podkladní bloky pod armatury | [8 empty] | - podkladní bloky pod armatury |  | 3
|  | - osazení šoupátkových poklopů. | [8 empty] | - osazení šoupátkových poklopů. |  | 3
39 | 734 04 02 | Šoupátko přírubové DN100 s prodlouženou trvanlivostí, tvárná litina | kus | 8 |  | 0 | 0.02444 | 0.19552 |  | 0 |  |  | 2 | 12 | 0 | 109 | 2 | 0 | 0 | 0 | 0 | 0 | 12 | 0
|  | Šoupě zemní, DN80, s atestem pro pitnou vodu, stavební délka krátká, s prodlouženou životností, měkce těsnící, klínové, tvárná litina. | [8 empty] | Šoupě zemní, DN80, s atestem pro pitnou vodu, stavební délka krátká, s prodlouženou životností, měkce těsnící, klínové, tvárná litina. |  | 3
40 | 734 04 03 | Souprava zemní teleskopická pro šoupata DN 80-100 | kus | 16 |  | 0 | 0.0073 | 0.1168 |  | 0 |  |  | 2 | 12 | 0 | 35 | 2 | 0 | 0 | 0 | 0 | 0 | 12 | 0
|  | krytí potrubí 1,3 - 1,8 m | [8 empty] | krytí potrubí 1,3 - 1,8 m |  | 3
|  | šoupě DN80:8 |  | 8 | [7 empty] | šoupě DN80:8
|  | šoupě DN100:8 |  | 8 | [7 empty] | šoupě DN100:8
41 | 899401112R00 | Osazení poklopů litinových šoupátkových | kus | 16 |  | 0 | 0.118 | 1.888 | 0 | 0 |  |  | 2 | 1 | 1 | 1 | 2 | 0 | 0 | 0 | 0 | 0 | 1 | 1
42 | 734 04 04 | Podkladní deska pod poklopy, šoupátka | kus | 16 |  | 0 | 0.00065 | 0.0104 |  | 0 |  |  | 2 | 12 | 0 | 36 | 2 | 0 | 0 | 0 | 0 | 0 | 12 | 0
43 | 734 04 05 | Poklop uliční šoupátkový - voda | kus | 16 |  | 0 | 0.0113 | 0.1808 |  | 0 |  |  | 2 | 12 | 0 | 37 | 2 | 0 | 0 | 0 | 0 | 0 | 12 | 0
44 | 891247111.1 | Montáž hydrantů podzemních DN 80, včetně revize | kus | 6 |  | 0 | 0 | 0 |  | 0 |  |  | 2 | 12 | 0 | 43 | 2 | 0 | 0 | 0 | 0 | 0 | 12 | 0
|  | V položce nejsou zakalkulovány náklady na: | [8 empty] | V položce nejsou zakalkulovány náklady na: |  | 3
|  | - dodání hydrantů a hydrantových klíčů | [8 empty] | - dodání hydrantů a hydrantových klíčů |  | 3
|  | - podkladní bloky pod armatury | [8 empty] | - podkladní bloky pod armatury |  | 3
|  | - obsyp odvodňovacího zařízení hydrantů ze štěrku nebo štěrkopísku | [8 empty] | - obsyp odvodňovacího zařízení hydrantů ze štěrku nebo štěrkopísku |  | 3
|  | - osazení hydrantových poklopů. | [8 empty] | - osazení hydrantových poklopů. |  | 3
|  | Včetně zkoušky funkčnosti hydrantu dle ČSN 73 0873 doložené protokolem. | [8 empty] | Včetně zkoušky funkčnosti hydrantu dle ČSN 73 0873 doložené protokolem. |  | 3
45 | 734 04 06 | Podzemní hydrant DN 80/1500mm uzavírání dvoučinné, tvárná litina | kus | 1 |  | 0 | 0.038 | 0.038 |  | 0 |  |  | 2 | 12 | 0 | 110 | 2 | 0 | 0 | 0 | 0 | 0 | 12 | 0
|  | Hydrant podzemní, DN80, s atestem pro pitnou vodu, uzavírání dvoučinné, možnost úplného vyprázdnění. | [8 empty] | Hydrant podzemní, DN80, s atestem pro pitnou vodu, uzavírání dvoučinné, možnost úplného vyprázdnění. |  | 3
|  | Vč.drenážního bloku. | [8 empty] | Vč.drenážního bloku. |  | 3
46 | 734 04 07 | Podzemní hydrant DN 80/1250mm uzavírání dvoučinné, tvárná litina | kus | 5 |  | 0 | 0.0364 | 0.182 |  | 0 |  |  | 2 | 12 | 0 | 40 | 2 | 0 | 0 | 0 | 0 | 0 | 12 | 0
|  | Hydrant podzemní, DN80, s atestem pro pitnou vodu, uzavírání dvoučinné, možnost úplného vyprázdnění. | [8 empty] | Hydrant podzemní, DN80, s atestem pro pitnou vodu, uzavírání dvoučinné, možnost úplného vyprázdnění. |  | 3
|  | Vč.drenážního bloku. | [8 empty] | Vč.drenážního bloku. |  | 3
47 | 899401113R00 | Osazení poklopů litinových hydrantových | kus | 6 |  | 0 | 0.316 | 1.896 | 0 | 0 |  |  | 2 | 1 | 1 | 1 | 2 | 0 | 0 | 0 | 0 | 0 | 1 | 1
48 | 734 04 08 | Podkladní deska pod poklopy, hydranty | kus | 6 |  | 0 | 0.001 | 0.006 |  | 0 |  |  | 2 | 12 | 0 | 41 | 2 | 0 | 0 | 0 | 0 | 0 | 12 | 0
49 | 734 04 09 | Poklop k podzemnímu hydrantu - voda | kus | 6 |  | 0 | 0.021 | 0.126 |  | 0 |  |  | 2 | 12 | 0 | 42 | 2 | 0 | 0 | 0 | 0 | 0 | 12 | 0
50 | 891247211.1 | Montáž hydrantů nadzemních DN 80, vč.revize | kus | 2 |  | 0 | 0.00277 | 0.00554 |  | 0 |  |  | 2 | 12 | 0 | 45 | 2 | 0 | 0 | 0 | 0 | 0 | 12 | 0
|  | Položka je určena pro montáž hydrantů nadzemních na potrubí. | [8 empty] | Položka je určena pro montáž hydrantů nadzemních na potrubí. |  | 3
|  | V položce jsou zakalkulovány i náklady na postavení, udržování a odstranění pomocného lešení o výšce podlahy do 1,9 m a pro zatížení do 1,5 kPa. | [8 empty] | V položce jsou zakalkulovány i náklady na postavení, udržování a odstranění pomocného lešení o výšce podlahy do 1,9 m a pro zatížení do 1,5 kPa. |  | 3
|  | V položce nejsou zakalkulovány náklady na: | [8 empty] | V položce nejsou zakalkulovány náklady na: |  | 3
|  | - dodání hydrantů a hydrantových klíčů, | [8 empty] | - dodání hydrantů a hydrantových klíčů, |  | 3
|  | - podkladní bloky pod armatury, | [8 empty] | - podkladní bloky pod armatury, |  | 3
|  | - obsyp odvodňovacího zařízení hydrantů ze štěrku nebo štěrkopísku. | [8 empty] | - obsyp odvodňovacího zařízení hydrantů ze štěrku nebo štěrkopísku. |  | 3
|  | Včetně zkoušky funkčnosti hydrantu dle ČSN 73 0873 doložené protokolem. | [8 empty] | Včetně zkoušky funkčnosti hydrantu dle ČSN 73 0873 doložené protokolem. |  | 3
51 | 734 04 10 | Nadzemní hydrant DN 80/1500mm, objezdový uzavírání dvoučinné, tvárná litina | kus | 2 |  | 0 | 0.041 | 0.082 |  | 0 |  |  | 2 | 12 | 0 | 111 | 2 | 0 | 0 | 0 | 0 | 0 | 12 | 0
|  | Délku před objednáním upravit dle skutečné hloubky potrubí. | [8 empty] | Délku před objednáním upravit dle skutečné hloubky potrubí. |  | 3
| Celkem za | 734 Armatury |  |  |  | 0 |  | 4.8863 |  | 0 |  |  | 4 |  |  |  |  | 0 | 0 | 0 | 0 | 0
Díl: | 737 | Tvarovky | [10 empty] | 1
52 | 857242121R00 | Montáž tvarovek litin. jednoos.přír. výkop DN 80 | kus | 10 |  | 0 | 0.001 | 0.01 | 0 | 0 |  |  | 2 | 1 | 1 | 1 | 2 | 0 | 0 | 0 | 0 | 0 | 1 | 1
|  | zaslepovací příruba DN80:1 |  | 1 | [7 empty] | zaslepovací příruba DN80:1
|  | přírubové koleno DN80/45°:1 |  | 1 | [7 empty] | přírubové koleno DN80/45°:1
|  | přírubové koleno s patkou DN80, 90°:8 |  | 8 | [7 empty] | přírubové koleno s patkou DN80, 90°:8
53 | 55260023 | Příruba zaslepovací DN 80, PN10, tvárná litina | kus | 1 |  | 0 | 0.0038 | 0.0038 |  | 0 |  |  | 2 | 3 | 0 | 55260023 | 2 | 0 | 0 | 0 | 0 | 0 | 3 | 0
54 | 55259970 | Koleno přírubové DN 80-45°, PN10, tvárná litina | kus | 1 |  | 0 | 0.0111 | 0.0111 |  | 0 |  |  | 2 | 3 | 0 | 55259970 | 2 | 0 | 0 | 0 | 0 | 0 | 3 | 0
55 | 5526009702 | Koleno přírubové s patkou DN 80, PN10 tvárná litina | kus | 8 |  | 0 | 0.0122 | 0.0976 |  | 0 |  |  | 2 | 3 | 1 | 5526009702 | 2 | 0 | 0 | 0 | 0 | 0 | 3 | 1
3
56 | 857262121R00 | Montáž tvarovek litin. jednoos. přír. výkop DN 100 | kus | 7 |  | 0 | 0.00041 | 0.00287 | 0 | 0 |  |  | 2 | 1 | 1 | 1 | 2 | 0 | 0 | 0 | 0 | 0 | 1 | 1
|  | zaslepovací příruba DN100:2 |  | 2 | [7 empty] | zaslepovací příruba DN100:2
|  | přechod přírubový DN100/80:5 |  | 5 | [7 empty] | přechod přírubový DN100/80:5
57 | 55260024 | Příruba zaslepovací DN 100, PN10, tvárná litina | kus | 2 |  | 0 | 0.0049 | 0.0098 |  | 0 |  |  | 2 | 3 | 0 | 55260024 | 2 | 0 | 0 | 0 | 0 | 0 | 3 | 0
58 | 55259815 | Přechod přírubový DN 100/ 80, PN10 tvárná litina | kus | 5 |  | 0 | 0.0098 | 0.049 |  | 0 |  |  | 2 | 3 | 0 | 55259815 | 2 | 0 | 0 | 0 | 0 | 0 | 3 | 0
59 | 857244121R00 | Montáž tvarovek litin. odboč. přír. výkop DN 80 | kus | 1 |  | 0 | 0.001 | 0.001 | 0 | 0 |  |  | 2 | 1 | 1 | 1 | 2 | 0 | 0 | 0 | 0 | 0 | 1 | 1
|  | přír.tvarovka s odbočkou DN80/80:1 |  | 1 | [7 empty] | přír.tvarovka s odbočkou DN80/80:1
60 | 552599939 | Tvarovka přírubová s přírubovou odbočkou, DN 80/80 tvárná litina | kus | 1 |  | 0 | 0.0149 | 0.0149 |  | 0 |  |  | 2 | 3 | 0 | 552599939 | 2 | 0 | 0 | 0 | 0 | 0 | 3 | 0
61 | 857264121R00 | Montáž tvarovek litin. odboč. přír. výkop DN 100 | kus | 9 |  | 0 | 0.00062 | 0.00558 | 0 | 0 |  |  | 2 | 1 | 1 | 1 | 2 | 0 | 0 | 0 | 0 | 0 | 1 | 1
|  | přír.tvarovka s odbočkou DN100/80:3 |  | 3 | [7 empty] | přír.tvarovka s odbočkou DN100/80:3
|  | přír.tvarovka s odbočkou DN100/100:6 |  | 6 | [7 empty] | přír.tvarovka s odbočkou DN100/100:6
62 | 552599943 | Tvarovka přírubová s přírubovou odbočkou DN 100/80, tvárná litina | kus | 3 |  | 0 | 0.0178 | 0.0534 |  | 0 |  |  | 2 | 3 | 0 | 552599943 | 2 | 0 | 0 | 0 | 0 | 0 | 3 | 0
63 | 552599944 | Tvarovka přírubová s přírubovou odbočkou DN 100/100, tvárná litina | kus | 6 |  | 0 | 0.0197 | 0.1182 |  | 0 |  |  | 2 | 3 | 0 | 552599944 | 2 | 0 | 0 | 0 | 0 | 0 | 3 | 0
64 | 852242121R00 | Montáž trub litin. tlak. přír.do 1 m, výkop DN 80 | kus | 2 |  | 0 | 0.00022 | 0.00044 | 0 | 0 |  |  | 2 | 1 | 1 | 1 | 2 | 0 | 0 | 0 | 0 | 0 | 1 | 1
|  | přírubová trouba DN80, dl.200mm:2 |  | 2 | [7 empty] | přírubová trouba DN80, dl.200mm:2
65 | 55251212 | Trouba přírubová litinová DN 80, dl.200mm | kus | 2 |  | 0 | 0.0087 | 0.0174 |  | 0 |  |  | 2 | 3 | 1 | 55251212 | 2 | 0 | 0 | 0 | 0 | 0 | 3 | 1
|  | Orientační délka, před objednáním nutno upravit dle skutečné hloubky potrubí. | [8 empty] | Orientační délka, před objednáním nutno upravit dle skutečné hloubky potrubí. |  | 3
66 | 877242121R00 | Přirážka za 1 spoj elektrotvarovky d 90 mm | kus | 4 |  | 0 | 0 | 0 | 0 | 0 |  |  | 2 | 1 | 1 | 1 | 2 | 0 | 0 | 0 | 0 | 0 | 1 | 1
|  | elektrokoleno d90 30°, 1ks:1*2 |  | 2 | [7 empty] | elektrokoleno d90 30°, 1ks:1*2
|  | elektrokoleno d90 45°, 1ks:1*2 |  | 2 | [7 empty] | elektrokoleno d90 45°, 1ks:1*2
67 | 737 04 01 | Elektrotvarovka PE100 - koleno 30° SDR11, d90mm | kus | 1 |  | 0 | 0.00078 | 0.00078 |  | 0 |  |  | 2 | 12 | 0 | 48 | 2 | 0 | 0 | 0 | 0 | 0 | 12 | 0
68 | 737 04 02 | Elektrotvarovka PE100 - koleno 45° SDR11, d90mm | kus | 1 |  | 0 | 0.00081 | 0.00081 |  | 0 |  |  | 2 | 12 | 0 | 103 | 2 | 0 | 0 | 0 | 0 | 0 | 12 | 0
69 | 877252121R00 | Přirážka za 1 spoj elektrotvarovky d 110 mm | kus | 10 |  | 0 | 0 | 0 | 0 | 0 |  |  | 2 | 1 | 1 | 1 | 2 | 0 | 0 | 0 | 0 | 0 | 1 | 1
|  | elektrokoleno d110 30°, 2ks:2*2 |  | 4 | [7 empty] | elektrokoleno d110 30°, 2ks:2*2
|  | elektrokoleno d110 45°, 2ks:2*2 |  | 4 | [7 empty] | elektrokoleno d110 45°, 2ks:2*2
|  | elektrokoleno d110 90°, 1ks:1*2 |  | 2 | [7 empty] | elektrokoleno d110 90°, 1ks:1*2
70 | 737 04 03 | Elektrotvarovka PE100 - koleno 30° SDR11, d110mm | kus | 2 |  | 0 | 0.00126 | 0.00252 |  | 0 |  |  | 2 | 12 | 0 | 104 | 2 | 0 | 0 | 0 | 0 | 0 | 12 | 0
71 | 737 04 04 | Elektrotvarovka PE100 - koleno 45° SDR11, d110mm | kus | 2 |  | 0 | 0.00132 | 0.00264 |  | 0 |  |  | 2 | 12 | 0 | 105 | 2 | 0 | 0 | 0 | 0 | 0 | 12 | 0
72 | 737 04 05 | Elektrotvarovka PE100 - koleno 90° SDR11, d110mm | kus | 1 |  | 0 | 0.00156 | 0.00156 |  | 0 |  |  | 2 | 12 | 0 | 106 | 2 | 0 | 0 | 0 | 0 | 0 | 12 | 0
73 | 737 04 06 | Lemový nákružek d90 točivá příruba plastová s ocelovým jádrem DN80 | kus | 8 |  | 0 | 0.00158 | 0.01264 |  | 0 |  |  | 2 | 12 | 0 | 49 | 2 | 0 | 0 | 0 | 0 | 0 | 12 | 0
74 | 737 04 07 | Lemový nákružek d110 točivá příruba plastová s ocelovým jádrem DN100 | kus | 18 |  | 0 | 0.00221 | 0.03978 |  | 0 |  |  | 2 | 12 | 0 | 107 | 2 | 0 | 0 | 0 | 0 | 0 | 12 | 0
75 | 737 04 08 | Přírubový spoj DN80, PN10 sada spoj.materiálu+ těsnění s ocelovou vložkou | kpl | 33 |  | 0 | 0.0017 | 0.0561 |  | 0 |  |  | 2 | 12 | 0 | 50 | 2 | 0 | 0 | 0 | 0 | 0 | 12 | 0
|  | Montážní materiál pozink, voděodolná pasta. | [8 empty] | Montážní materiál pozink, voděodolná pasta. |  | 3
76 | 737 04 09 | Přírubový spoj DN100, PN10 sada spoj.materiálu+ těsnění s ocelovou vložkou | kpl | 33 |  | 0 | 0.0018 | 0.0594 |  | 0 |  |  | 2 | 12 | 0 | 56 | 2 | 0 | 0 | 0 | 0 | 0 | 12 | 0
|  | Montážní materiál pozink, voděodolná pasta. | [8 empty] | Montážní materiál pozink, voděodolná pasta. |  | 3
| Celkem za | 737 Tvarovky |  |  |  | 0 |  | 0.57132 |  | 0 |  |  | 4 |  |  |  |  | 0 | 0 | 0 | 0 | 0
Díl: | 89 | Ostatní konstrukce na trubním vedení | [10 empty] | 1
77 | 890 001 | Bílá výstražná PE folie (dodávka +montáž) | m | 750 |  | 0 | 0 | 0 |  | 0 |  |  | 2 | 12 | 0 | 57 | 1 | 0 | 0 | 0 | 0 | 0 | 12 | 0
78 | 890 002 | Vytyčovací vodič CY6 dodávka + montáž + zkouška funkčnosti | m | 785 |  | 0 | 0 | 0 |  | 0 |  |  | 2 | 12 | 0 | 58 | 1 | 0 | 0 | 0 | 0 | 0 | 12 | 0
|  | Zkouška funkčnosti doložená protokolem o měření. | [8 empty] | Zkouška funkčnosti doložená protokolem o měření. |  | 3
79 | 892241111R00 | Tlaková zkouška vodovodního potrubí DN 80 | m | 218 |  | 0 | 0 | 0 | 0 | 0 |  |  | 2 | 1 | 1 | 1 | 1 | 0 | 0 | 0 | 0 | 0 | 1 | 1
|  | V položce jsou započteny náklady na přísun, montáž, demontáž a odsun zkoušecího čerpadla, napuštění tlakovou vodou a dodání vody pro tlakovou zkoušku. | [8 empty] | V položce jsou započteny náklady na přísun, montáž, demontáž a odsun zkoušecího čerpadla, napuštění tlakovou vodou a dodání vody pro tlakovou zkoušku. |  | 3
|  | 1-1:98,0 |  | 98 | [7 empty] | 1-1:98,0
|  | 2-1-1:116,0 |  | 116 | [7 empty] | 2-1-1:116,0
|  | 2-1-1-1:4,0 |  | 4 | [7 empty] | 2-1-1-1:4,0
80 | 892372111.08 | Zabezpečení konců vodovod. potrubí DN 80 | úsek | 3 |  | 0 | 0.03503 | 0.10509 |  | 0 |  |  | 2 | 12 | 0 | 59 | 1 | 0 | 0 | 0 | 0 | 0 | 12 | 0
81 | 892233111.08 | Desinfekce vodovodního potrubí DN 80 vč.5-tinásobného proplachu | m | 218 |  | 0 | 0 | 0 |  | 0 |  |  | 2 | 12 | 0 | 60 | 1 | 0 | 0 | 0 | 0 | 0 | 12 | 0
|  | V položce jsou zakalkulovány náklady na napuštění a vypuštění vody, dodání vody a desinfekčního prostředku a na bakteriologický rozbor vody. | [8 empty] | V položce jsou zakalkulovány náklady na napuštění a vypuštění vody, dodání vody a desinfekčního prostředku a na bakteriologický rozbor vody. |  | 3
|  | 1-1:98,0 |  | 98 | [7 empty] | 1-1:98,0
|  | 2-1-1:116,0 |  | 116 | [7 empty] | 2-1-1:116,0
|  | 2-1-1-1:4,0 |  | 4 | [7 empty] | 2-1-1-1:4,0
82 | 892241111.100 | Tlaková zkouška vodovodního potrubí DN 100 | m | 486.1 |  | 0 | 0 | 0 |  | 0 |  |  | 2 | 12 | 0 | 64 | 1 | 0 | 0 | 0 | 0 | 0 | 12 | 0
|  | V položce jsou započteny náklady na přísun, montáž, demontáž a odsun zkoušecího čerpadla, napuštění tlakovou vodou a dodání vody pro tlakovou zkoušku. | [8 empty] | V položce jsou započteny náklady na přísun, montáž, demontáž a odsun zkoušecího čerpadla, napuštění tlakovou vodou a dodání vody pro tlakovou zkoušku. |  | 3
|  | 1 :89,0 |  | 89 | [7 empty] | 1 :89,0
|  | 2 :300,3 |  | 300.3 | [7 empty] | 2 :300,3
|  | 2-1 :61,3 |  | 61.3 | [7 empty] | 2-1 :61,3
|  | 2-1-2 :26,0 |  | 26 | [7 empty] | 2-1-2 :26,0
|  | potrubí k hydrantům:9,5 |  | 9.5 | [7 empty] | potrubí k hydrantům:9,5
83 | 892372111.100 | Zabezpečení konců vodovod. potrubí DN 100 | úsek | 7 |  | 0 | 0.03503 | 0.24521 |  | 0 |  |  | 2 | 12 | 0 | 65 | 1 | 0 | 0 | 0 | 0 | 0 | 12 | 0
84 | 892273111.100 | Desinfekce vodovodního potrubí DN100 vč.5x proplachu potrubí | m | 486.1 |  | 0 | 0 | 0 |  | 0 |  |  | 2 | 12 | 0 | 66 | 1 | 0 | 0 | 0 | 0 | 0 | 12 | 0
|  | V položce jsou zakalkulovány náklady na napuštění a vypuštění vody, dodání vody a desinfekčního prostředku a na bakteriologický rozbor vody. | [8 empty] | V položce jsou zakalkulovány náklady na napuštění a vypuštění vody, dodání vody a desinfekčního prostředku a na bakteriologický rozbor vody. |  | 3
|  | 1 :89,0 |  | 89 | [7 empty] | 1 :89,0
|  | 2 :300,3 |  | 300.3 | [7 empty] | 2 :300,3
|  | 2-1 :61,3 |  | 61.3 | [7 empty] | 2-1 :61,3
|  | 2-1-2 :26,0 |  | 26 | [7 empty] | 2-1-2 :26,0
|  | potrubí k hydrantům:9,5 |  | 9.5 | [7 empty] | potrubí k hydrantům:9,5
85 | 899713111R00 | Orientační tabulky | kus | 22 |  | 0 | 0.00024 | 0.00528 | 0 | 0 |  |  | 2 | 1 | 1 | 1 | 1 | 0 | 0 | 0 | 0 | 0 | 1 | 1
|  | Včetně dodání a připevnění tabulky. | [8 empty] | Včetně dodání a připevnění tabulky. |  | 3
86 | 089 003 | Napojení na stávající vodovodní řad | kpl | 1 |  | 0 | 0 | 0 |  | 0 |  |  | 2 | 12 | 1 | 61 | 1 | 0 | 0 | 0 | 0 | 0 | 12 | 1
|  | Položka zahrnuje vyhledání stávajícího vedení, očištění, případné demontáže stávajících armatur a tvarovek a jejich likvidaci, provedení přepojení. | [8 empty] | Položka zahrnuje vyhledání stávajícího vedení, očištění, případné demontáže stávajících armatur a tvarovek a jejich likvidaci, provedení přepojení. |  | 3
87 | 089 004 | Chránička PE225, D+M | m | 2 |  | 0 | 0.00893 | 0.01786 |  | 0 |  |  | 2 | 12 | 0 | 114 | 1 | 0 | 0 | 0 | 0 | 0 | 12 | 0
|  | 2-1-2 :2,0 |  | 2 | [7 empty] | 2-1-2 :2,0
88 | 089 005 | Manžeta na utěsnění konců chráničky DN200/100, D+M | m | 2 |  | 0 | 0.00893 | 0.01786 |  | 0 |  |  | 2 | 12 | 0 | 115 | 1 | 0 | 0 | 0 | 0 | 0 | 12 | 0
89 | 089 006 | Kabelová chránička PE40 pro optický kabel, D+M | m | 301 |  | 0 | 0 | 0 |  | 0 |  |  | 2 | 12 | 0 | 116 | 1 | 0 | 0 | 0 | 0 | 0 | 12 | 0
|  | Včetně veškerého příslušenství (spojky, zaslepení). | [8 empty] | Včetně veškerého příslušenství (spojky, zaslepení). |  | 3
90 | 089 007 | Rozbory vody před uvedením vodovodu do provozu | kpl | 3 |  | 0 | 0 | 0 |  | 0 |  |  | 2 | 12 | 0 | 125 | 1 | 0 | 0 | 0 | 0 | 0 | 12 | 0
| Celkem za | 89 Ostatní konstrukce na trubním vedení |  |  |  | 0 |  | 0.3913 |  | 0 |  |  | 4 |  |  |  |  | 0 | 0 | 0 | 0 | 0
Díl: | 893 | Vodovodní přípojky | [10 empty] | 1
91 | 891249111R00 | Montáž navrtávacích pasů DN 80 vč.montáže šoupat a zemních souprav | kus | 9 |  | 0 | 0 | 0 | 0 | 0 |  |  | 2 | 1 | 1 | 1 | 1 | 0 | 0 | 0 | 0 | 0 | 1 | 1
|  | V položce jsou zakalkulovány náklady na montáž navrtávacího pasu, šoupěte a na osazení zemních souprav. | [8 empty] | V položce jsou zakalkulovány náklady na montáž navrtávacího pasu, šoupěte a na osazení zemních souprav. |  | 3
|  | V položce nejsou zakalkulovány náklady na: | [8 empty] | V položce nejsou zakalkulovány náklady na: |  | 3
|  | - dodání navrtávacích pasů a ventilů; tyto armatury se oceňují ve specifikaci; | [8 empty] | - dodání navrtávacích pasů a ventilů; tyto armatury se oceňují ve specifikaci; |  | 3
|  | - osazení ventilových poklopů. | [8 empty] | - osazení ventilových poklopů. |  | 3
92 | 893 04 01 | Navrtávací pas pro PE potrubí d90 s vnitřním závitem 1 1/4´´, tvárná litina | kus | 9 |  | 0 | 0.00345 | 0.03105 |  | 0 |  |  | 2 | 12 | 0 | 118 | 1 | 0 | 0 | 0 | 0 | 0 | 12 | 0
93 | 891269111R00 | Montáž navrtávacích pasů DN 100 vč.montáže šoupat a zemních souprav | kus | 4 |  | 0 | 0 | 0 | 0 | 0 |  |  | 2 | 1 | 1 | 1 | 1 | 0 | 0 | 0 | 0 | 0 | 1 | 1
|  | V položce jsou zakalkulovány náklady na montáž navrtávacího pasu, šoupěte a na osazení zemních souprav. | [8 empty] | V položce jsou zakalkulovány náklady na montáž navrtávacího pasu, šoupěte a na osazení zemních souprav. |  | 3
|  | V položce nejsou zakalkulovány náklady na: | [8 empty] | V položce nejsou zakalkulovány náklady na: |  | 3
|  | - dodání navrtávacích pasů a ventilů; tyto armatury se oceňují ve specifikaci; | [8 empty] | - dodání navrtávacích pasů a ventilů; tyto armatury se oceňují ve specifikaci; |  | 3
|  | - osazení ventilových poklopů. | [8 empty] | - osazení ventilových poklopů. |  | 3
94 | 893 04 02 | Navrtávací pas pro PE potrubí d110 s vnitřním závitem 1 1/4´´, tvárná litina | kus | 3 |  | 0 | 0.0043 | 0.0129 |  | 0 |  |  | 2 | 12 | 0 | 67 | 1 | 0 | 0 | 0 | 0 | 0 | 12 | 0
95 | 893 04 03 | Navrtávací pas pro PE potrubí d110 s vnitřním závitem 2´´, tvárná litina | kus | 1 |  | 0 | 0.0043 | 0.0043 |  | 0 |  |  | 2 | 12 | 0 | 117 | 1 | 0 | 0 | 0 | 0 | 0 | 12 | 0
96 | 893 04 04 | Šoupátko pro domovní přípojky d32-5/4´´ tvárná litina | kus | 12 |  | 0 | 0.00304 | 0.03648 |  | 0 |  |  | 2 | 12 | 0 | 119 | 1 | 0 | 0 | 0 | 0 | 0 | 12 | 0
|  | 1vnější závit 1 1/4´´ , 1 hrdlo ISO pro připojení potrubí PE32, 1 vnitřní závit. | [8 empty] | 1vnější závit 1 1/4´´ , 1 hrdlo ISO pro připojení potrubí PE32, 1 vnitřní závit. |  | 3
97 | 893 04 05 | Šoupátko pro domovní přípojky d40-2´´ tvárná litina | kus | 1 |  | 0 | 0.0049 | 0.0049 |  | 0 |  |  | 2 | 12 | 0 | 120 | 1 | 0 | 0 | 0 | 0 | 0 | 12 | 0
|  | 1vnější závit 2´´ , 1 hrdlo ISO pro připojení potrubí PE40, 1 vnitřní závit. | [8 empty] | 1vnější závit 2´´ , 1 hrdlo ISO pro připojení potrubí PE40, 1 vnitřní závit. |  | 3
98 | 893 04 06 | Zemní souprava teleskopická pro domov. šoupata 3/4" - 2" | kus | 13 |  | 0 | 0.0033 | 0.0429 |  | 0 |  |  | 2 | 12 | 0 | 69 | 1 | 0 | 0 | 0 | 0 | 0 | 12 | 0
|  | Pro krytí potrubí 1,3-1,8m. | [8 empty] | Pro krytí potrubí 1,3-1,8m. |  | 3
99 | 899401112R00 | Osazení poklopů litinových šoupátkových | kus | 13 |  | 0 | 0.118 | 1.534 | 0 | 0 |  |  | 2 | 1 | 1 | 1 | 1 | 0 | 0 | 0 | 0 | 0 | 1 | 1
|  | V položkách osazení poklopů jsou zakalkulovány i náklady na jejich podezdění. V položkách nejsou zakalkulovány náklady na dodání poklopů; | [8 empty] | V položkách osazení poklopů jsou zakalkulovány i náklady na jejich podezdění. V položkách nejsou zakalkulovány náklady na dodání poklopů; |  | 3
100 | 893 04 07 | Podkladní deska pod poklopy, šoupátka | kus | 13 |  | 0 | 0.00065 | 0.00845 |  | 0 |  |  | 2 | 12 | 0 | 70 | 1 | 0 | 0 | 0 | 0 | 0 | 12 | 0
101 | 893 04 08 | Poklop uliční pro šoupátka pro domovní přípojky | kus | 13 |  | 0 | 0.0071 | 0.0923 |  | 0 |  |  | 2 | 12 | 0 | 71 | 1 | 0 | 0 | 0 | 0 | 0 | 12 | 0
| Celkem za | 893 Vodovodní přípojky |  |  |  | 0 |  | 1.7673 |  | 0 |  |  | 4 |  |  |  |  | 0 | 0 | 0 | 0 | 0
Díl: | 91 | Doplňující práce na komunikaci | [10 empty] | 1
102 | 919735112R00 | Řezání stávajícího živičného krytu tl. 5 - 10 cm | m | 5 |  | 0 | 0 | 0 | 0 | 0 |  |  | 2 | 1 | 1 | 1 | 1 | 0 | 0 | 0 | 0 | 0 | 1 | 1
|  | Překop mimo rekonstrukci komunikace u H3-V. | [8 empty] | Překop mimo rekonstrukci komunikace u H3-V. |  | 3
|  | 3,0+1,0*2 |  | 5 | [7 empty] | 3,0+1,0*2
| Celkem za | 91 Doplňující práce na komunikaci |  |  |  | 0 |  | 0 |  | 0 |  |  | 4 |  |  |  |  | 0 | 0 | 0 | 0 | 0
Díl: | 93 | Dokončovací práce inženýrskách staveb | [10 empty] | 1
103 | 936452111.1 | Výplň potrubí cementopopílkovou suspenzí DN 125 | m | 50 |  | 0 | 0.02297 | 1.1485 |  | 0 |  |  | 2 | 12 | 0 | 121 | 1 | 0 | 0 | 0 | 0 | 0 | 12 | 0
|  | LT125:50,0 |  | 50 | [7 empty] | LT125:50,0
| Celkem za | 93 Dokončovací práce inženýrskách staveb |  |  |  | 0 |  | 1.1485 |  | 0 |  |  | 4 |  |  |  |  | 0 | 0 | 0 | 0 | 0
Díl: | 96 | Bourání konstrukcí | [10 empty] | 1
104 | 969011121.1 | Vybourání vodovod., plynového vedení DN do 52 mm | m | 179 |  | 0 | 0.00038 | 0.06802 |  | 0 |  |  | 2 | 12 | 0 | 123 | 1 | 0 | 0 | 0 | 0 | 0 | 12 | 0
|  | PE50:179,0 |  | 179 | [7 empty] | PE50:179,0
105 | 969011131.1 | Vybourání vodovod., plynového vedení DN do 125 mm | m | 40 |  | 0 | 0.00038 | 0.0152 |  | 0 |  |  | 2 | 12 | 0 | 124 | 1 | 0 | 0 | 0 | 0 | 0 | 12 | 0
|  | LT125:40,0 |  | 40 | [7 empty] | LT125:40,0
| Celkem za | 96 Bourání konstrukcí |  |  |  | 0 |  | 0.08322 |  | 0 |  |  | 4 |  |  |  |  | 0 | 0 | 0 | 0 | 0
Díl: | 99 | Staveništní přesun hmot | [10 empty] | 1
106 | 998276201R00 | Přesun hmot, trub.vedení plast. obsypaná kamenivem | t | 660.7473 |  | 0 | 0 | 0 |  | 0 |  |  | 2 | 7 | 1 | 2 | 1 | 0 | 0 | 0 | 0 | 0 | 7 | 1
| Celkem za | 99 Staveništní přesun hmot |  |  |  | 0 |  | 0 |  | 0 |  |  | 4 |  |  |  |  | 0 | 0 | 0 | 0 | 0
Díl: | D96 | Přesuny suti a vybouraných hmot | [10 empty] | 1
107 | 979083117R00 | Vodorovné přemístění suti na skládku do 6000 m | t | 1.0074 |  | 0 | 0 | 0 |  | 0 |  |  | 2 | 8 | 0 | 3 | 1 | 0 | 0 | 0 | 0 | 0 | 8 | 0
108 | 979083191R00 | Příplatek za dalších započatých 1000 m nad 6000 m | t | 24.1776 |  | 0 | 0 | 0 |  | 0 |  |  | 2 | 8 | 0 | 3 | 1 | 0 | 0 | 0 | 0 | 0 | 8 | 0
|  | Předpokládaná vzdálenost na skládku cca 30km, zde příplatek za dalších 24km. | [8 empty] | Předpokládaná vzdálenost na skládku cca 30km, zde příplatek za dalších 24km. |  | 3
109 | 979093111R00 | Uložení suti na skládku bez zhutnění | t | 1.0074 |  | 0 | 0 | 0 |  | 0 |  |  | 2 | 8 | 0 | 3 | 1 | 0 | 0 | 0 | 0 | 0 | 8 | 0
110 | 979990001R00 | Poplatek za skládku stavební suti | t | 1.0074 |  | 0 | 0 | 0 |  | 0 |  |  | 2 | 8 | 0 | 3 | 1 | 0 | 0 | 0 | 0 | 0 | 8 | 0
| Celkem za | D96 Přesuny suti a vybouraných hmot |  |  |  | 0 |  | 0 |  | 0 |  |  | 4 |  |  |  |  | 0 | 0 | 0 | 0 | 0

## SO 05 KL
POLOŽKOVÝ ROZPOČET
Rozpočet |  | 1565-51 | Kanalizační přípojky_I/19 | JKSO
Objekt |  |  |  | SKP
SO 05 |  | Kanalizační přípojky |  | Měrná jednotka
Stavba |  |  |  | Počet jednotek | 0
1565-51 |  | Sušice - stavební úpravy v ulici Hájkova |  | Náklady na m.j. | 0
Projektant |  |  |  | Typ rozpočtu
Zpracovatel projektu
Objednatel
Dodavatel |  | EKOEKO s.r.o. |  | Zakázkové číslo
Rozpočtoval |  |  |  | Počet listů
ROZPOČTOVÉ NÁKLADY
Základní rozpočtové náklady |  |  | Ostatní rozpočtové náklady
| HSV celkem | 0 | 0 |  | 0
Z | PSV celkem | 0
R | M práce celkem | 0
N | M dodávky celkem | 0
ZRN celkem |  | 0
HZS |  | 0
ZRN+HZS |  | 0 | Ostatní náklady neuvedené |  | 0
ZRN+ost.náklady+HZS |  | 0 | Ostatní náklady celkem |  | 0
Vypracoval |  |  | Za zhotovitele | Za objednatele
Jméno : |  |  | Jméno : | Jméno :
Datum : |  |  | Datum : | Datum :
Podpis : |  |  | Podpis: | Podpis:
Základ pro DPH |  | 21 | % | 0
DPH |  | 21 | % | 0
Základ pro DPH |  | 0 | % | 0
DPH |  | 0 | % | 0
CENA ZA OBJEKT CELKEM |  |  |  | 0
Poznámka :

## SO 05 Rek
Stavba : |  | 1565-51 Sušice - stavební úpravy v ulici Hájkova |  |  | Rozpočet : | 1565-51
Objekt : |  | SO 05 Kanalizační přípojky |  |  | Kanalizační přípojky_I/19
REKAPITULACE STAVEBNÍCH DÍLŮ
| Stavební díl |  | HSV | PSV | Dodávka | Montáž | HZS
1 | Zemní práce |  | 0 | 0 | 0 | 0 | 0
4 | Vodorovné konstrukce |  | 0 | 0 | 0 | 0 | 0
8 | Trubní vedení |  | 0 | 0 | 0 | 0 | 0
4 | Vodorovné konstrukce |  | 0 | 0 | 0 | 0 | 0
46 | Zpevněné plochy |  | 0 | 0 | 0 | 0 | 0
87 | Potrubí z trub z plastických hmot |  | 0 | 0 | 0 | 0 | 0
89 | Ostatní konstrukce na trubním vedení |  | 0 | 0 | 0 | 0 | 0
99 | Staveništní přesun hmot |  | 0 | 0 | 0 | 0 | 0
| CELKEM OBJEKT |  | 0 | 0 | 0 | 0 | 0
VEDLEJŠÍ ROZPOČTOVÉ NÁKLADY
Název VRN |  |  | Kč | % | Základna |  | Kč
[5 empty] | 0 |  | 0 | 8
| CELKEM VRN |  |  |  |  | 0

## SO 05 Pol
Položkový rozpočet
Stavba : |  | 1565-51 Sušice - stavební úpravy v ulici Hájkova |  | Rozpočet: | 1565-51
Objekt : |  | SO 05 Kanalizační přípojky |  | Kanalizační přípojky_I/19
P.č. | Číslo položky | Název položky | MJ | množství | cena / MJ | celkem (Kč) | Jednotková hmotnost | Celková hmotnost | Jednotková dem.hmot. | Celková dem.hmot.
Díl: | 1 | Zemní práce | [10 empty] | 1
1 | 121101100R00 | Sejmutí ornice, pl. do 400 m2, přemístění do 50 m | m3 | 1.85 |  | 0 | 0 | 0 | 0 | 0 |  |  | 2 | 1 | 1 | 1 | 1 | 0 | 0 | 0 | 0 | 0 | 1 | 1
|  | Sejmutá ornice bude dočasně uložena v blízkosti výkopu a po ukončení stavebních prací opět rozprostřena. | [8 empty] | Sejmutá ornice bude dočasně uložena v blízkosti výkopu a po ukončení stavebních prací opět rozprostřena. |  | 3
|  | přípojky splaškové PVC200, ornice, dl.10,0m:1,0*10,0*0,1 |  | 1 | [7 empty] | přípojky splaškové PVC200, ornice, dl.10,0m:1,0*10,0*0,1
|  | přípojky dešťové PVC200, ornice, dl.5,0m:1,0*5,0*0,1 |  | 0.5 | [7 empty] | přípojky dešťové PVC200, ornice, dl.5,0m:1,0*5,0*0,1
|  | přípojky dešťové PVC150, ornice, dl.1,0m:1,0*1,0*0,1 |  | 0.1 | [7 empty] | přípojky dešťové PVC150, ornice, dl.1,0m:1,0*1,0*0,1
|  | přípojky do příkopu PVC150, ornice, dl.2,5m:1,0*2,5*0,1 |  | 0.25 | [7 empty] | přípojky do příkopu PVC150, ornice, dl.2,5m:1,0*2,5*0,1
2 | 132201211R00 | Hloubení rýh š.do 200 cm hor.3 do 100 m3,STROJNĚ | m3 | 88.126 |  | 0 | 0 | 0 | 0 | 0 |  |  | 2 | 1 | 1 | 1 | 1 | 0 | 0 | 0 | 0 | 0 | 1 | 1
|  | Objem hloubení v hornině 3 ... 40% objemu. | [8 empty] | Objem hloubení v hornině 3 ... 40% objemu. |  | 3
|  | Výkopek určený pro zpětný zásyp bude přemístěn na mezideponii stavby, přebytečná zemina bude odvezena na skládku. | [8 empty] | Výkopek určený pro zpětný zásyp bude přemístěn na mezideponii stavby, přebytečná zemina bude odvezena na skládku. |  | 3
|  | Překop a oprava komunikace mimo rekonstrukci jsou řešeny v rámci stavebního objektu SO 03 "Kanalizace". | [8 empty] | Překop a oprava komunikace mimo rekonstrukci jsou řešeny v rámci stavebního objektu SO 03 "Kanalizace". |  | 3
|  | přípojky splaškové PVC200, nezpevněno, dl.23,0m:(0,8+0,1)*(1,8-0,1)*23,0*0,4 |  | 14.076 | [7 empty] | přípojky splaškové PVC200, nezpevněno, dl.23,0m:(0,8+0,1)*(1,8-0,1)*23,0*0,4
|  | přípojky splaškové PVC200, ornice, dl.10,0m:(0,8+0,1)*(1,8-0,1)*10,0*0,4 |  | 6.12 | [7 empty] | přípojky splaškové PVC200, ornice, dl.10,0m:(0,8+0,1)*(1,8-0,1)*10,0*0,4
|  | přípojky splaškové PVC200, dlažba, dl.6,0m:(0,8+0,1)*(1,8-0,1)*6,0*0,4 |  | 3.672 | [7 empty] | přípojky splaškové PVC200, dlažba, dl.6,0m:(0,8+0,1)*(1,8-0,1)*6,0*0,4
|  | přípojky splaškové PVC200, asf.komunikace, dl.49,5m:(0,8+0,1)*(1,8-0,1)*49,5*0,4 |  | 30.294 | [7 empty] | přípojky splaškové PVC200, asf.komunikace, dl.49,5m:(0,8+0,1)*(1,8-0,1)*49,5*0,4
|  | přípojky splaškové PVC200, asf.kom.míst., dl.2,0m:(0,8+0,1)*(1,8-0,45)*2,0*0,4 |  | 0.972 | [7 empty] | přípojky splaškové PVC200, asf.kom.míst., dl.2,0m:(0,8+0,1)*(1,8-0,45)*2,0*0,4
|  | vypouštění ATS PVC200, nezpevněno, dl.4,5m:(0,8+0,1)*(1,8-0,1)*4,5*0,4 |  | 2.754 | [7 empty] | vypouštění ATS PVC200, nezpevněno, dl.4,5m:(0,8+0,1)*(1,8-0,1)*4,5*0,4
|  | přípojky dešťové PVC200, nezpevněno, dl.3,0m:(0,8+0,1)*(1,8-0,1)*3,0*0,4 |  | 1.836 | [7 empty] | přípojky dešťové PVC200, nezpevněno, dl.3,0m:(0,8+0,1)*(1,8-0,1)*3,0*0,4
|  | přípojky dešťové PVC200, ornice, dl.5,0m:(0,8+0,1)*(1,8-0,1)*5,0*0,4 |  | 3.06 | [7 empty] | přípojky dešťové PVC200, ornice, dl.5,0m:(0,8+0,1)*(1,8-0,1)*5,0*0,4
|  | přípojky dešťové PVC200, asf.komunikace, dl.6,0m:(0,8+0,1)*(1,8-0,1)*6,0*0,4 |  | 3.672 | [7 empty] | přípojky dešťové PVC200, asf.komunikace, dl.6,0m:(0,8+0,1)*(1,8-0,1)*6,0*0,4
|  | přípojky dešťové PVC150, nezpevněno, dl.10,0m:(0,8+0,1)*(1,8-0,1)*10,0*0,4 |  | 6.12 | [7 empty] | přípojky dešťové PVC150, nezpevněno, dl.10,0m:(0,8+0,1)*(1,8-0,1)*10,0*0,4
|  | přípojky dešťové PVC150, ornice, dl.1,0m:(0,8+0,1)*(1,8-0,1)*1,0*0,4 |  | 0.612 | [7 empty] | přípojky dešťové PVC150, ornice, dl.1,0m:(0,8+0,1)*(1,8-0,1)*1,0*0,4
|  | přípojky dešťové PVC150, asf.komunikace, dl.5,0m:(0,8+0,1)*(1,8-0,1)*5,0*0,4 |  | 3.06 | [7 empty] | přípojky dešťové PVC150, asf.komunikace, dl.5,0m:(0,8+0,1)*(1,8-0,1)*5,0*0,4
|  | přípojky dešťové PVC150, asf.kom.míst., dl.1,0m:(0,8+0,1)*(1,8-0,45)*1,0*0,4 |  | 0.486 | [7 empty] | přípojky dešťové PVC150, asf.kom.míst., dl.1,0m:(0,8+0,1)*(1,8-0,45)*1,0*0,4
|  | přípojky do příkopu PVC150, nezpevněno, dl.32,5m:0,8*(0,5-0,1)*32,5*0,4 |  | 4.16 | [7 empty] | přípojky do příkopu PVC150, nezpevněno, dl.32,5m:0,8*(0,5-0,1)*32,5*0,4
|  | přípojky do příkopu PVC150, ornice, dl.2,5m:0,8*(0,5-0,1)*2,5*0,4 |  | 0.32 | [7 empty] | přípojky do příkopu PVC150, ornice, dl.2,5m:0,8*(0,5-0,1)*2,5*0,4
|  | přípojky do příkopu PVC150, asf.komunikace, dl.54,0m:0,8*(0,5-0,1)*54,0*0,4 |  | 6.912 | [7 empty] | přípojky do příkopu PVC150, asf.komunikace, dl.54,0m:0,8*(0,5-0,1)*54,0*0,4
3 | 132301212R00 | Hloubení rýh š.do 200 cm hor.4 do 1000 m3, STROJNĚ | m3 | 110.1575 |  | 0 | 0 | 0 | 0 | 0 |  |  | 2 | 1 | 1 | 1 | 1 | 0 | 0 | 0 | 0 | 0 | 1 | 1
|  | Objem hloubení v hornině 4 ... 50% objemu. | [8 empty] | Objem hloubení v hornině 4 ... 50% objemu. |  | 3
|  | Výkopek určený pro zpětný zásyp bude přemístěn na mezideponii stavby, přebytečná zemina bude odvezena na skládku. | [8 empty] | Výkopek určený pro zpětný zásyp bude přemístěn na mezideponii stavby, přebytečná zemina bude odvezena na skládku. |  | 3
|  | Překop a oprava komunikace mimo rekonstrukci jsou řešeny v rámci stavebního objektu SO 03 "Kanalizace". | [8 empty] | Překop a oprava komunikace mimo rekonstrukci jsou řešeny v rámci stavebního objektu SO 03 "Kanalizace". |  | 3
|  | přípojky splaškové PVC200, nezpevněno, dl.23,0m:(0,8+0,1)*(1,8-0,1)*23,0*0,5 |  | 17.595 | [7 empty] | přípojky splaškové PVC200, nezpevněno, dl.23,0m:(0,8+0,1)*(1,8-0,1)*23,0*0,5
|  | přípojky splaškové PVC200, ornice, dl.10,0m:(0,8+0,1)*(1,8-0,1)*10,0*0,5 |  | 7.65 | [7 empty] | přípojky splaškové PVC200, ornice, dl.10,0m:(0,8+0,1)*(1,8-0,1)*10,0*0,5
|  | přípojky splaškové PVC200, dlažba, dl.6,0m:(0,8+0,1)*(1,8-0,1)*6,0*0,5 |  | 4.59 | [7 empty] | přípojky splaškové PVC200, dlažba, dl.6,0m:(0,8+0,1)*(1,8-0,1)*6,0*0,5
|  | přípojky splaškové PVC200, asf.komunikace, dl.49,5m:(0,8+0,1)*(1,8-0,1)*49,5*0,5 |  | 37.8675 | [7 empty] | přípojky splaškové PVC200, asf.komunikace, dl.49,5m:(0,8+0,1)*(1,8-0,1)*49,5*0,5
|  | přípojky splaškové PVC200, asf.kom.míst., dl.2,0m:(0,8+0,1)*(1,8-0,45)*2,0*0,5 |  | 1.215 | [7 empty] | přípojky splaškové PVC200, asf.kom.míst., dl.2,0m:(0,8+0,1)*(1,8-0,45)*2,0*0,5
|  | vypouštění ATS PVC200, nezpevněno, dl.4,5m:(0,8+0,1)*(1,8-0,1)*4,5*0,5 |  | 3.4425 | [7 empty] | vypouštění ATS PVC200, nezpevněno, dl.4,5m:(0,8+0,1)*(1,8-0,1)*4,5*0,5
|  | přípojky dešťové PVC200, nezpevněno, dl.3,0m:(0,8+0,1)*(1,8-0,1)*3,0*0,5 |  | 2.295 | [7 empty] | přípojky dešťové PVC200, nezpevněno, dl.3,0m:(0,8+0,1)*(1,8-0,1)*3,0*0,5
|  | přípojky dešťové PVC200, ornice, dl.5,0m:(0,8+0,1)*(1,8-0,1)*5,0*0,5 |  | 3.825 | [7 empty] | přípojky dešťové PVC200, ornice, dl.5,0m:(0,8+0,1)*(1,8-0,1)*5,0*0,5
|  | přípojky dešťové PVC200, asf.komunikace, dl.6,0m:(0,8+0,1)*(1,8-0,1)*6,0*0,5 |  | 4.59 | [7 empty] | přípojky dešťové PVC200, asf.komunikace, dl.6,0m:(0,8+0,1)*(1,8-0,1)*6,0*0,5
|  | přípojky dešťové PVC150, nezpevněno, dl.10,0m:(0,8+0,1)*(1,8-0,1)*10,0*0,5 |  | 7.65 | [7 empty] | přípojky dešťové PVC150, nezpevněno, dl.10,0m:(0,8+0,1)*(1,8-0,1)*10,0*0,5
|  | přípojky dešťové PVC150, ornice, dl.1,0m:(0,8+0,1)*(1,8-0,1)*1,0*0,5 |  | 0.765 | [7 empty] | přípojky dešťové PVC150, ornice, dl.1,0m:(0,8+0,1)*(1,8-0,1)*1,0*0,5
|  | přípojky dešťové PVC150, asf.komunikace, dl.5,0m:(0,8+0,1)*(1,8-0,1)*5,0*0,5 |  | 3.825 | [7 empty] | přípojky dešťové PVC150, asf.komunikace, dl.5,0m:(0,8+0,1)*(1,8-0,1)*5,0*0,5
|  | přípojky dešťové PVC150, asf.kom.míst., dl.1,0m:(0,8+0,1)*(1,8-0,45)*1,0*0,5 |  | 0.6075 | [7 empty] | přípojky dešťové PVC150, asf.kom.míst., dl.1,0m:(0,8+0,1)*(1,8-0,45)*1,0*0,5
|  | přípojky do příkopu PVC150, nezpevněno, dl.32,5m:0,8*(0,5-0,1)*32,5*0,5 |  | 5.2 | [7 empty] | přípojky do příkopu PVC150, nezpevněno, dl.32,5m:0,8*(0,5-0,1)*32,5*0,5
|  | přípojky do příkopu PVC150, ornice, dl.2,5m:0,8*(0,5-0,1)*2,5*0,5 |  | 0.4 | [7 empty] | přípojky do příkopu PVC150, ornice, dl.2,5m:0,8*(0,5-0,1)*2,5*0,5
|  | přípojky do příkopu PVC150, asf.komunikace, dl.54,0m:0,8*(0,5-0,1)*54,0*0,5 |  | 8.64 | [7 empty] | přípojky do příkopu PVC150, asf.komunikace, dl.54,0m:0,8*(0,5-0,1)*54,0*0,5
4 | 161101101R00 | Svislé přemístění výkopku z hor.1-4 do 2,5 m | m3 | 99.1418 |  | 0 | 0 | 0 | 0 | 0 |  |  | 2 | 1 | 1 | 1 | 1 | 0 | 0 | 0 | 0 | 0 | 1 | 1
|  | hloubení jam : | [8 empty] | hloubení jam : |  | 3
|  | objemu do 100 m3 100 % | [8 empty] | objemu do 100 m3 100 % |  | 3
3
|  | hloubení rýh š. do 200 cm : | [8 empty] | hloubení rýh š. do 200 cm : |  | 3
|  | objemu do 100 m3 100 % | [8 empty] | objemu do 100 m3 100 % |  | 3
|  | objemu nad 100 m3 50 % | [8 empty] | objemu nad 100 m3 50 % |  | 3
|  | přípojky splaškové PVC200, nezpevněno, dl.23,0m:(0,8+0,1)*(1,8-0,1)*23,0*0,9*0,5 |  | 15.8355 | [7 empty] | přípojky splaškové PVC200, nezpevněno, dl.23,0m:(0,8+0,1)*(1,8-0,1)*23,0*0,9*0,5
|  | přípojky splaškové PVC200, ornice, dl.10,0m:(0,8+0,1)*(1,8-0,1)*10,0*0,9*0,5 |  | 6.885 | [7 empty] | přípojky splaškové PVC200, ornice, dl.10,0m:(0,8+0,1)*(1,8-0,1)*10,0*0,9*0,5
|  | přípojky splaškové PVC200, dlažba, dl.6,0m:(0,8+0,1)*(1,8-0,1)*6,0*0,9*0,5 |  | 4.131 | [7 empty] | přípojky splaškové PVC200, dlažba, dl.6,0m:(0,8+0,1)*(1,8-0,1)*6,0*0,9*0,5
|  | přípojky splaškové PVC200, asf.komunikace, dl.49,5m:(0,8+0,1)*(1,8-0,1)*49,5*0,9*0,5 |  | 34.0808 | [7 empty] | přípojky splaškové PVC200, asf.komunikace, dl.49,5m:(0,8+0,1)*(1,8-0,1)*49,5*0,9*0,5
|  | přípojky splaškové PVC200, asf.kom.míst., dl.2,0m:(0,8+0,1)*(1,8-0,45)*2,0*0,9*0,5 |  | 1.0935 | [7 empty] | přípojky splaškové PVC200, asf.kom.míst., dl.2,0m:(0,8+0,1)*(1,8-0,45)*2,0*0,9*0,5
|  | vypouštění ATS PVC200, nezpevněno, dl.4,5m:(0,8+0,1)*(1,8-0,1)*4,5*0,9*0,5 |  | 3.0983 | [7 empty] | vypouštění ATS PVC200, nezpevněno, dl.4,5m:(0,8+0,1)*(1,8-0,1)*4,5*0,9*0,5
|  | přípojky dešťové PVC200, nezpevněno, dl.3,0m:(0,8+0,1)*(1,8-0,1)*3,0*0,9*0,5 |  | 2.0655 | [7 empty] | přípojky dešťové PVC200, nezpevněno, dl.3,0m:(0,8+0,1)*(1,8-0,1)*3,0*0,9*0,5
|  | přípojky dešťové PVC200, ornice, dl.5,0m:(0,8+0,1)*(1,8-0,1)*5,0*0,9*0,5 |  | 3.4425 | [7 empty] | přípojky dešťové PVC200, ornice, dl.5,0m:(0,8+0,1)*(1,8-0,1)*5,0*0,9*0,5
|  | přípojky dešťové PVC200, asf.komunikace, dl.6,0m:(0,8+0,1)*(1,8-0,1)*6,0*0,9*0,5 |  | 4.131 | [7 empty] | přípojky dešťové PVC200, asf.komunikace, dl.6,0m:(0,8+0,1)*(1,8-0,1)*6,0*0,9*0,5
|  | přípojky dešťové PVC150, nezpevněno, dl.10,0m:(0,8+0,1)*(1,8-0,1)*10,0*0,9*0,5 |  | 6.885 | [7 empty] | přípojky dešťové PVC150, nezpevněno, dl.10,0m:(0,8+0,1)*(1,8-0,1)*10,0*0,9*0,5
|  | přípojky dešťové PVC150, ornice, dl.1,0m:(0,8+0,1)*(1,8-0,1)*1,0*0,9*0,5 |  | 0.6885 | [7 empty] | přípojky dešťové PVC150, ornice, dl.1,0m:(0,8+0,1)*(1,8-0,1)*1,0*0,9*0,5
|  | přípojky dešťové PVC150, asf.komunikace, dl.5,0m:(0,8+0,1)*(1,8-0,1)*5,0*0,9*0,5 |  | 3.4425 | [7 empty] | přípojky dešťové PVC150, asf.komunikace, dl.5,0m:(0,8+0,1)*(1,8-0,1)*5,0*0,9*0,5
|  | přípojky dešťové PVC150, asf.kom.míst., dl.1,0m:(0,8+0,1)*(1,8-0,45)*1,0*0,9*0,5 |  | 0.5468 | [7 empty] | přípojky dešťové PVC150, asf.kom.míst., dl.1,0m:(0,8+0,1)*(1,8-0,45)*1,0*0,9*0,5
|  | přípojky do příkopu PVC150, nezpevněno, dl.32,5m:0,8*(0,5-0,1)*32,5*0,9*0,5 |  | 4.68 | [7 empty] | přípojky do příkopu PVC150, nezpevněno, dl.32,5m:0,8*(0,5-0,1)*32,5*0,9*0,5
|  | přípojky do příkopu PVC150, ornice, dl.2,5m:0,8*(0,5-0,1)*2,5*0,9*0,5 |  | 0.36 | [7 empty] | přípojky do příkopu PVC150, ornice, dl.2,5m:0,8*(0,5-0,1)*2,5*0,9*0,5
|  | přípojky do příkopu PVC150, asf.komunikace, dl.54,0m:0,8*(0,5-0,1)*54,0*0,9*0,5 |  | 7.776 | [7 empty] | přípojky do příkopu PVC150, asf.komunikace, dl.54,0m:0,8*(0,5-0,1)*54,0*0,9*0,5
5 | 162301101R00 | Vodorovné přemístění výkopku z hor.1-4 do 500 m | m3 | 118.89 |  | 0 | 0 | 0 | 0 | 0 |  |  | 2 | 1 | 1 | 1 | 1 | 0 | 0 | 0 | 0 | 0 | 1 | 1
|  | Přemístění výkopku určeného pro zpětný zásyp na mezideponii. | [8 empty] | Přemístění výkopku určeného pro zpětný zásyp na mezideponii. |  | 3
|  | objem zásypu:118,89 |  | 118.89 | [7 empty] | objem zásypu:118,89
6 | 171201201R00 | Uložení sypaniny na skl.-sypanina na výšku přes 2m | m3 | 118.89 |  | 0 | 0 | 0 | 0 | 0 |  |  | 2 | 1 | 1 | 1 | 1 | 0 | 0 | 0 | 0 | 0 | 1 | 1
|  | Uložení výkopku určeného pro zpětný zásyp na mezideponii. | [8 empty] | Uložení výkopku určeného pro zpětný zásyp na mezideponii. |  | 3
|  | objem zásypu:118,89 |  | 118.89 | [7 empty] | objem zásypu:118,89
7 | 132401211R00 | Hloubení rýh šířky do 200 cm v hor.5, STROJNĚ | m3 | 22.0315 |  | 0 | 0 | 0 | 0 | 0 |  |  | 2 | 1 | 1 | 1 | 1 | 0 | 0 | 0 | 0 | 0 | 1 | 1
|  | Objem hloubení v hornině 5 ... 10% objemu. | [8 empty] | Objem hloubení v hornině 5 ... 10% objemu. |  | 3
|  | Výkopek bude odvezen na skládku. | [8 empty] | Výkopek bude odvezen na skládku. |  | 3
|  | Překop a oprava komunikace mimo rekonstrukci jsou řešeny v rámci stavebního objektu SO 03 "Kanalizace". | [8 empty] | Překop a oprava komunikace mimo rekonstrukci jsou řešeny v rámci stavebního objektu SO 03 "Kanalizace". |  | 3
|  | přípojky splaškové PVC200, nezpevněno, dl.23,0m:(0,8+0,1)*(1,8-0,1)*23,0*0,1 |  | 3.519 | [7 empty] | přípojky splaškové PVC200, nezpevněno, dl.23,0m:(0,8+0,1)*(1,8-0,1)*23,0*0,1
|  | přípojky splaškové PVC200, ornice, dl.10,0m:(0,8+0,1)*(1,8-0,1)*10,0*0,1 |  | 1.53 | [7 empty] | přípojky splaškové PVC200, ornice, dl.10,0m:(0,8+0,1)*(1,8-0,1)*10,0*0,1
|  | přípojky splaškové PVC200, dlažba, dl.6,0m:(0,8+0,1)*(1,8-0,1)*6,0*0,1 |  | 0.918 | [7 empty] | přípojky splaškové PVC200, dlažba, dl.6,0m:(0,8+0,1)*(1,8-0,1)*6,0*0,1
|  | přípojky splaškové PVC200, asf.komunikace, dl.49,5m:(0,8+0,1)*(1,8-0,1)*49,5*0,1 |  | 7.5735 | [7 empty] | přípojky splaškové PVC200, asf.komunikace, dl.49,5m:(0,8+0,1)*(1,8-0,1)*49,5*0,1
|  | přípojky splaškové PVC200, asf.kom.míst., dl.2,0m:(0,8+0,1)*(1,8-0,45)*2,0*0,1 |  | 0.243 | [7 empty] | přípojky splaškové PVC200, asf.kom.míst., dl.2,0m:(0,8+0,1)*(1,8-0,45)*2,0*0,1
|  | vypouštění ATS PVC200, nezpevněno, dl.4,5m:(0,8+0,1)*(1,8-0,1)*4,5*0,1 |  | 0.6885 | [7 empty] | vypouštění ATS PVC200, nezpevněno, dl.4,5m:(0,8+0,1)*(1,8-0,1)*4,5*0,1
|  | přípojky dešťové PVC200, nezpevněno, dl.3,0m:(0,8+0,1)*(1,8-0,1)*3,0*0,1 |  | 0.459 | [7 empty] | přípojky dešťové PVC200, nezpevněno, dl.3,0m:(0,8+0,1)*(1,8-0,1)*3,0*0,1
|  | přípojky dešťové PVC200, ornice, dl.5,0m:(0,8+0,1)*(1,8-0,1)*5,0*0,1 |  | 0.765 | [7 empty] | přípojky dešťové PVC200, ornice, dl.5,0m:(0,8+0,1)*(1,8-0,1)*5,0*0,1
|  | přípojky dešťové PVC200, asf.komunikace, dl.6,0m:(0,8+0,1)*(1,8-0,1)*6,0*0,1 |  | 0.918 | [7 empty] | přípojky dešťové PVC200, asf.komunikace, dl.6,0m:(0,8+0,1)*(1,8-0,1)*6,0*0,1
|  | přípojky dešťové PVC150, nezpevněno, dl.10,0m:(0,8+0,1)*(1,8-0,1)*10,0*0,1 |  | 1.53 | [7 empty] | přípojky dešťové PVC150, nezpevněno, dl.10,0m:(0,8+0,1)*(1,8-0,1)*10,0*0,1
|  | přípojky dešťové PVC150, ornice, dl.1,0m:(0,8+0,1)*(1,8-0,1)*1,0*0,1 |  | 0.153 | [7 empty] | přípojky dešťové PVC150, ornice, dl.1,0m:(0,8+0,1)*(1,8-0,1)*1,0*0,1
|  | přípojky dešťové PVC150, asf.komunikace, dl.5,0m:(0,8+0,1)*(1,8-0,1)*5,0*0,1 |  | 0.765 | [7 empty] | přípojky dešťové PVC150, asf.komunikace, dl.5,0m:(0,8+0,1)*(1,8-0,1)*5,0*0,1
|  | přípojky dešťové PVC150, asf.kom.míst., dl.1,0m:(0,8+0,1)*(1,8-0,45)*1,0*0,1 |  | 0.1215 | [7 empty] | přípojky dešťové PVC150, asf.kom.míst., dl.1,0m:(0,8+0,1)*(1,8-0,45)*1,0*0,1
|  | přípojky do příkopu PVC150, nezpevněno, dl.32,5m:0,8*(0,5-0,1)*32,5*0,1 |  | 1.04 | [7 empty] | přípojky do příkopu PVC150, nezpevněno, dl.32,5m:0,8*(0,5-0,1)*32,5*0,1
|  | přípojky do příkopu PVC150, ornice, dl.2,5m:0,8*(0,5-0,1)*2,5*0,1 |  | 0.08 | [7 empty] | přípojky do příkopu PVC150, ornice, dl.2,5m:0,8*(0,5-0,1)*2,5*0,1
|  | přípojky do příkopu PVC150, asf.komunikace, dl.54,0m:0,8*(0,5-0,1)*54,0*0,1 |  | 1.728 | [7 empty] | přípojky do příkopu PVC150, asf.komunikace, dl.54,0m:0,8*(0,5-0,1)*54,0*0,1
8 | 161101151R00 | Svislé přemístění výkopku z hor.5-7 do 2,5 m | m3 | 22.0315 |  | 0 | 0 | 0 | 0 | 0 |  |  | 2 | 1 | 1 | 1 | 1 | 0 | 0 | 0 | 0 | 0 | 1 | 1
|  | hloubení rýh š. do 200 cm : | [8 empty] | hloubení rýh š. do 200 cm : |  | 3
|  | objemu do 100 m3 100 % | [8 empty] | objemu do 100 m3 100 % |  | 3
|  | objemu nad 100 m3 50 % | [8 empty] | objemu nad 100 m3 50 % |  | 3
|  | přípojky splaškové PVC200, nezpevněno, dl.23,0m:(0,8+0,1)*(1,8-0,1)*23,0*0,1 |  | 3.519 | [7 empty] | přípojky splaškové PVC200, nezpevněno, dl.23,0m:(0,8+0,1)*(1,8-0,1)*23,0*0,1
|  | přípojky splaškové PVC200, ornice, dl.10,0m:(0,8+0,1)*(1,8-0,1)*10,0*0,1 |  | 1.53 | [7 empty] | přípojky splaškové PVC200, ornice, dl.10,0m:(0,8+0,1)*(1,8-0,1)*10,0*0,1
|  | přípojky splaškové PVC200, dlažba, dl.6,0m:(0,8+0,1)*(1,8-0,1)*6,0*0,1 |  | 0.918 | [7 empty] | přípojky splaškové PVC200, dlažba, dl.6,0m:(0,8+0,1)*(1,8-0,1)*6,0*0,1
|  | přípojky splaškové PVC200, asf.komunikace, dl.49,5m:(0,8+0,1)*(1,8-0,1)*49,5*0,1 |  | 7.5735 | [7 empty] | přípojky splaškové PVC200, asf.komunikace, dl.49,5m:(0,8+0,1)*(1,8-0,1)*49,5*0,1
|  | přípojky splaškové PVC200, asf.kom.míst., dl.2,0m:(0,8+0,1)*(1,8-0,45)*2,0*0,1 |  | 0.243 | [7 empty] | přípojky splaškové PVC200, asf.kom.míst., dl.2,0m:(0,8+0,1)*(1,8-0,45)*2,0*0,1
|  | vypouštění ATS PVC200, nezpevněno, dl.4,5m:(0,8+0,1)*(1,8-0,1)*4,5*0,1 |  | 0.6885 | [7 empty] | vypouštění ATS PVC200, nezpevněno, dl.4,5m:(0,8+0,1)*(1,8-0,1)*4,5*0,1
|  | přípojky dešťové PVC200, nezpevněno, dl.3,0m:(0,8+0,1)*(1,8-0,1)*3,0*0,1 |  | 0.459 | [7 empty] | přípojky dešťové PVC200, nezpevněno, dl.3,0m:(0,8+0,1)*(1,8-0,1)*3,0*0,1
|  | přípojky dešťové PVC200, ornice, dl.5,0m:(0,8+0,1)*(1,8-0,1)*5,0*0,1 |  | 0.765 | [7 empty] | přípojky dešťové PVC200, ornice, dl.5,0m:(0,8+0,1)*(1,8-0,1)*5,0*0,1
|  | přípojky dešťové PVC200, asf.komunikace, dl.6,0m:(0,8+0,1)*(1,8-0,1)*6,0*0,1 |  | 0.918 | [7 empty] | přípojky dešťové PVC200, asf.komunikace, dl.6,0m:(0,8+0,1)*(1,8-0,1)*6,0*0,1
|  | přípojky dešťové PVC150, nezpevněno, dl.10,0m:(0,8+0,1)*(1,8-0,1)*10,0*0,1 |  | 1.53 | [7 empty] | přípojky dešťové PVC150, nezpevněno, dl.10,0m:(0,8+0,1)*(1,8-0,1)*10,0*0,1
|  | přípojky dešťové PVC150, ornice, dl.1,0m:(0,8+0,1)*(1,8-0,1)*1,0*0,1 |  | 0.153 | [7 empty] | přípojky dešťové PVC150, ornice, dl.1,0m:(0,8+0,1)*(1,8-0,1)*1,0*0,1
|  | přípojky dešťové PVC150, asf.komunikace, dl.5,0m:(0,8+0,1)*(1,8-0,1)*5,0*0,1 |  | 0.765 | [7 empty] | přípojky dešťové PVC150, asf.komunikace, dl.5,0m:(0,8+0,1)*(1,8-0,1)*5,0*0,1
|  | přípojky dešťové PVC150, asf.kom.míst., dl.1,0m:(0,8+0,1)*(1,8-0,45)*1,0*0,1 |  | 0.1215 | [7 empty] | přípojky dešťové PVC150, asf.kom.míst., dl.1,0m:(0,8+0,1)*(1,8-0,45)*1,0*0,1
|  | přípojky do příkopu PVC150, nezpevněno, dl.32,5m:0,8*(0,5-0,1)*32,5*0,1 |  | 1.04 | [7 empty] | přípojky do příkopu PVC150, nezpevněno, dl.32,5m:0,8*(0,5-0,1)*32,5*0,1
|  | přípojky do příkopu PVC150, ornice, dl.2,5m:0,8*(0,5-0,1)*2,5*0,1 |  | 0.08 | [7 empty] | přípojky do příkopu PVC150, ornice, dl.2,5m:0,8*(0,5-0,1)*2,5*0,1
|  | přípojky do příkopu PVC150, asf.komunikace, dl.54,0m:0,8*(0,5-0,1)*54,0*0,1 |  | 1.728 | [7 empty] | přípojky do příkopu PVC150, asf.komunikace, dl.54,0m:0,8*(0,5-0,1)*54,0*0,1
9 | 162701105R00 | Vodorovné přemístění výkopku z hor.1-4 do 10000 m | m3 | 79.3935 |  | 0 | 0 | 0 | 0 | 0 |  |  | 2 | 1 | 1 | 1 | 1 | 0 | 0 | 0 | 0 | 0 | 1 | 1
|  | Přemístění přebytečného výkopku v horninách 3 a 4 na skládku. | [8 empty] | Přemístění přebytečného výkopku v horninách 3 a 4 na skládku. |  | 3
|  | objem výkopku v hornině 3:88,126 |  | 88.126 | [7 empty] | objem výkopku v hornině 3:88,126
|  | objem výkopku v hornině 4:110,1575 |  | 110.1575 | [7 empty] | objem výkopku v hornině 4:110,1575
|  | objem zásypu:-118,89 |  | -118.89 | [7 empty] | objem zásypu:-118,89
10 | 162701109R00 | Příplatek k vod. přemístění hor.1-4 za další 1 km | m3 | 1587.87 |  | 0 | 0 | 0 | 0 | 0 |  |  | 2 | 1 | 1 | 1 | 1 | 0 | 0 | 0 | 0 | 0 | 1 | 1
|  | Předpokládaná vzdálenost na skládku cca 30km, zde příplatek za dalších 20km. | [8 empty] | Předpokládaná vzdálenost na skládku cca 30km, zde příplatek za dalších 20km. |  | 3
|  | 79,3935*20 |  | 1587.87 | [7 empty] | 79,3935*20
11 | 162701155R00 | Vodorovné přemístění výkopku z hor.5-7 do 10000 m | m3 | 22.0315 |  | 0 | 0 | 0 | 0 | 0 |  |  | 2 | 1 | 1 | 1 | 1 | 0 | 0 | 0 | 0 | 0 | 1 | 1
|  | Přemístění výkopku v hornině 5 na skládku. | [8 empty] | Přemístění výkopku v hornině 5 na skládku. |  | 3
|  | objem výkopku v hornině 5:22,0315 |  | 22.0315 | [7 empty] | objem výkopku v hornině 5:22,0315
12 | 162701159R00 | Příplatek k vod. přemístění hor.5-7 za další 1 km | m3 | 440.63 |  | 0 | 0 | 0 | 0 | 0 |  |  | 2 | 1 | 1 | 1 | 1 | 0 | 0 | 0 | 0 | 0 | 1 | 1
|  | Předpokládaná vzdálenost na skládku cca 30km, zde příplatek za dalších 20km. | [8 empty] | Předpokládaná vzdálenost na skládku cca 30km, zde příplatek za dalších 20km. |  | 3
|  | 22,0315*20 |  | 440.63 | [7 empty] | 22,0315*20
13 | 171201101R00 | Uložení sypaniny do násypů nezhutněných | m3 | 101.425 |  | 0 | 0 | 0 | 0 | 0 |  |  | 2 | 1 | 1 | 1 | 1 | 0 | 0 | 0 | 0 | 0 | 1 | 1
|  | Uložení přebytečného výkopku na skládku s rozprostřením sypaniny ve vrstvách a s hrubým urovnáním. | [8 empty] | Uložení přebytečného výkopku na skládku s rozprostřením sypaniny ve vrstvách a s hrubým urovnáním. |  | 3
|  | objem výkopku v hornině 3:88,126 |  | 88.126 | [7 empty] | objem výkopku v hornině 3:88,126
|  | objem výkopku v hornině 4:110,1575 |  | 110.1575 | [7 empty] | objem výkopku v hornině 4:110,1575
|  | objem zásypu:-118,89 |  | -118.89 | [7 empty] | objem zásypu:-118,89
|  | objem výkopku v hornině 5:22,0315 |  | 22.0315 | [7 empty] | objem výkopku v hornině 5:22,0315
14 | 199000002R00 | Poplatek za skládku horniny 1- 4 | m3 | 79.3935 |  | 0 | 0 | 0 | 0 | 0 |  |  | 2 | 1 | 1 | 1 | 1 | 0 | 0 | 0 | 0 | 0 | 1 | 1
|  | objem výkopku v hornině 3:88,126 |  | 88.126 | [7 empty] | objem výkopku v hornině 3:88,126
|  | objem výkopku v hornině 4:110,1575 |  | 110.1575 | [7 empty] | objem výkopku v hornině 4:110,1575
|  | objem zásypu:-118,89 |  | -118.89 | [7 empty] | objem zásypu:-118,89
15 | 199000003R00 | Poplatek za skládku horniny 5 - 7 | m3 | 22.0315 |  | 0 | 0 | 0 | 0 | 0 |  |  | 2 | 1 | 1 | 1 | 1 | 0 | 0 | 0 | 0 | 0 | 1 | 1
|  | objem výkopku v hornině 5:22,0315 |  | 22.0315 | [7 empty] | objem výkopku v hornině 5:22,0315
16 | 151101101R00 | Pažení a rozepření stěn rýh - příložné - hl.do 2 m | m2 | 429.5 |  | 0 | 0.00099 | 0.4252 | 0 | 0 |  |  | 2 | 1 | 1 | 1 | 1 | 0 | 0 | 0 | 0 | 0 | 1 | 1
|  | přípojky splaškové PVC200, nezpevněno, dl.23,0m:(1,8-0,1)*23,0*2 |  | 78.2 | [7 empty] | přípojky splaškové PVC200, nezpevněno, dl.23,0m:(1,8-0,1)*23,0*2
|  | přípojky splaškové PVC200, ornice, dl.10,0m:1,8*10,0*2 |  | 36 | [7 empty] | přípojky splaškové PVC200, ornice, dl.10,0m:1,8*10,0*2
|  | přípojky splaškové PVC200, dlažba, dl.6,0m:(1,8-0,1)*6,0*2 |  | 20.4 | [7 empty] | přípojky splaškové PVC200, dlažba, dl.6,0m:(1,8-0,1)*6,0*2
|  | přípojky splaškové PVC200, asf.komunikace, dl.49,5m:(1,8-0,1)*49,5*2 |  | 168.3 | [7 empty] | přípojky splaškové PVC200, asf.komunikace, dl.49,5m:(1,8-0,1)*49,5*2
|  | přípojky splaškové PVC200, asf.kom.míst., dl.2,0m:(1,8-0,45)*2,0*2 |  | 5.4 | [7 empty] | přípojky splaškové PVC200, asf.kom.míst., dl.2,0m:(1,8-0,45)*2,0*2
|  | vypouštění ATS PVC200, nezpevněno, dl.4,5m:(1,8-0,1)*4,5*2 |  | 15.3 | [7 empty] | vypouštění ATS PVC200, nezpevněno, dl.4,5m:(1,8-0,1)*4,5*2
|  | přípojky dešťové PVC200, nezpevněno, dl.3,0m:(1,8-0,1)*3,0*2 |  | 10.2 | [7 empty] | přípojky dešťové PVC200, nezpevněno, dl.3,0m:(1,8-0,1)*3,0*2
|  | přípojky dešťové PVC200, ornice, dl.5,0m:1,8*5,0*2 |  | 18 | [7 empty] | přípojky dešťové PVC200, ornice, dl.5,0m:1,8*5,0*2
|  | přípojky dešťové PVC200, asf.komunikace, dl.6,0m:(1,8-0,1)*6,0*2 |  | 20.4 | [7 empty] | přípojky dešťové PVC200, asf.komunikace, dl.6,0m:(1,8-0,1)*6,0*2
|  | přípojky dešťové PVC150, nezpevněno, dl.10,0m:(1,8-0,1)*10,0*2 |  | 34 | [7 empty] | přípojky dešťové PVC150, nezpevněno, dl.10,0m:(1,8-0,1)*10,0*2
|  | přípojky dešťové PVC150, ornice, dl.1,0m:1,8*1,0*2 |  | 3.6 | [7 empty] | přípojky dešťové PVC150, ornice, dl.1,0m:1,8*1,0*2
|  | přípojky dešťové PVC150, asf.komunikace, dl.5,0m:(1,8-0,1)*5,0*2 |  | 17 | [7 empty] | přípojky dešťové PVC150, asf.komunikace, dl.5,0m:(1,8-0,1)*5,0*2
|  | přípojky dešťové PVC150, asf.kom.míst., dl.1,0m:(1,8-0,45)*1,0*2 |  | 2.7 | [7 empty] | přípojky dešťové PVC150, asf.kom.míst., dl.1,0m:(1,8-0,45)*1,0*2
17 | 151101111R00 | Odstranění pažení stěn rýh - příložné - hl. do 2 m | m2 | 429.5 |  | 0 | 0 | 0 | 0 | 0 |  |  | 2 | 1 | 1 | 1 | 1 | 0 | 0 | 0 | 0 | 0 | 1 | 1
|  | přípojky splaškové PVC200, nezpevněno, dl.23,0m:(1,8-0,1)*23,0*2 |  | 78.2 | [7 empty] | přípojky splaškové PVC200, nezpevněno, dl.23,0m:(1,8-0,1)*23,0*2
|  | přípojky splaškové PVC200, ornice, dl.10,0m:1,8*10,0*2 |  | 36 | [7 empty] | přípojky splaškové PVC200, ornice, dl.10,0m:1,8*10,0*2
|  | přípojky splaškové PVC200, dlažba, dl.6,0m:(1,8-0,1)*6,0*2 |  | 20.4 | [7 empty] | přípojky splaškové PVC200, dlažba, dl.6,0m:(1,8-0,1)*6,0*2
|  | přípojky splaškové PVC200, asf.komunikace, dl.49,5m:(1,8-0,1)*49,5*2 |  | 168.3 | [7 empty] | přípojky splaškové PVC200, asf.komunikace, dl.49,5m:(1,8-0,1)*49,5*2
|  | přípojky splaškové PVC200, asf.kom.míst., dl.2,0m:(1,8-0,45)*2,0*2 |  | 5.4 | [7 empty] | přípojky splaškové PVC200, asf.kom.míst., dl.2,0m:(1,8-0,45)*2,0*2
|  | vypouštění ATS PVC200, nezpevněno, dl.4,5m:(1,8-0,1)*4,5*2 |  | 15.3 | [7 empty] | vypouštění ATS PVC200, nezpevněno, dl.4,5m:(1,8-0,1)*4,5*2
|  | přípojky dešťové PVC200, nezpevněno, dl.3,0m:(1,8-0,1)*3,0*2 |  | 10.2 | [7 empty] | přípojky dešťové PVC200, nezpevněno, dl.3,0m:(1,8-0,1)*3,0*2
|  | přípojky dešťové PVC200, ornice, dl.5,0m:1,8*5,0*2 |  | 18 | [7 empty] | přípojky dešťové PVC200, ornice, dl.5,0m:1,8*5,0*2
|  | přípojky dešťové PVC200, asf.komunikace, dl.6,0m:(1,8-0,1)*6,0*2 |  | 20.4 | [7 empty] | přípojky dešťové PVC200, asf.komunikace, dl.6,0m:(1,8-0,1)*6,0*2
|  | přípojky dešťové PVC150, nezpevněno, dl.10,0m:(1,8-0,1)*10,0*2 |  | 34 | [7 empty] | přípojky dešťové PVC150, nezpevněno, dl.10,0m:(1,8-0,1)*10,0*2
|  | přípojky dešťové PVC150, ornice, dl.1,0m:1,8*1,0*2 |  | 3.6 | [7 empty] | přípojky dešťové PVC150, ornice, dl.1,0m:1,8*1,0*2
|  | přípojky dešťové PVC150, asf.komunikace, dl.5,0m:(1,8-0,1)*5,0*2 |  | 17 | [7 empty] | přípojky dešťové PVC150, asf.komunikace, dl.5,0m:(1,8-0,1)*5,0*2
|  | přípojky dešťové PVC150, asf.kom.míst., dl.1,0m:(1,8-0,45)*1,0*2 |  | 2.7 | [7 empty] | přípojky dešťové PVC150, asf.kom.míst., dl.1,0m:(1,8-0,45)*1,0*2
18 | 119001421R00 | Dočasné zajištění kabelů - do počtu 3 kabelů | m | 20.7 |  | 0 | 0.02478 | 0.51295 | 0 | 0 |  |  | 2 | 1 | 1 | 1 | 1 | 0 | 0 | 0 | 0 | 0 | 1 | 1
|  | přípojky splaškové PVC200:(0,8+0,1)*13 |  | 11.7 | [7 empty] | přípojky splaškové PVC200:(0,8+0,1)*13
|  | přípojky dešťové PVC200:(0,8+0,1)*1 |  | 0.9 | [7 empty] | přípojky dešťové PVC200:(0,8+0,1)*1
|  | přípojky dešťové PVC150:(0,8+0,1)*1 |  | 0.9 | [7 empty] | přípojky dešťové PVC150:(0,8+0,1)*1
|  | přípojky do příkopu PVC150:(0,8+0,1)*8 |  | 7.2 | [7 empty] | přípojky do příkopu PVC150:(0,8+0,1)*8
19 | 130001101R00 | Příplatek za ztížené hloubení v blízkosti vedení | m3 | 31.05 |  | 0 | 0 | 0 | 0 | 0 |  |  | 2 | 1 | 1 | 1 | 1 | 0 | 0 | 0 | 0 | 0 | 1 | 1
|  | V blízkosti cizích vedení budou prováděny práce v souladu s požadavky správců, je nutno počítat s ručním prováděním. | [8 empty] | V blízkosti cizích vedení budou prováděny práce v souladu s požadavky správců, je nutno počítat s ručním prováděním. |  | 3
|  | kabely:1,0*1,5*20,7 |  | 31.05 | [7 empty] | kabely:1,0*1,5*20,7
20 | 175101101RT2 | Obsyp potrubí bez prohození sypaniny s dodáním štěrkopísku frakce 0 - 22 mm | m3 | 55.935 |  | 0 | 1.7 | 95.0895 | 0 | 0 |  |  | 2 | 1 | 1 | 1 | 1 | 0 | 0 | 0 | 0 | 0 | 1 | 1
|  | přípojky splaškové PVC200, nezpevněno, dl.23,0m:(0,8+0,1)*0,5*23,0 |  | 10.35 | [7 empty] | přípojky splaškové PVC200, nezpevněno, dl.23,0m:(0,8+0,1)*0,5*23,0
|  | přípojky splaškové PVC200, ornice, dl.10,0m:(0,8+0,1)*0,5*10,0 |  | 4.5 | [7 empty] | přípojky splaškové PVC200, ornice, dl.10,0m:(0,8+0,1)*0,5*10,0
|  | přípojky splaškové PVC200, dlažba, dl.6,0m:(0,8+0,1)*0,5*6,0 |  | 2.7 | [7 empty] | přípojky splaškové PVC200, dlažba, dl.6,0m:(0,8+0,1)*0,5*6,0
|  | přípojky splaškové PVC200, asf.komunikace, dl.49,5m:(0,8+0,1)*0,5*49,5 |  | 22.275 | [7 empty] | přípojky splaškové PVC200, asf.komunikace, dl.49,5m:(0,8+0,1)*0,5*49,5
|  | přípojky splaškové PVC200, asf.kom.míst., dl.2,0m:(0,8+0,1)*0,5*2,0 |  | 0.9 | [7 empty] | přípojky splaškové PVC200, asf.kom.míst., dl.2,0m:(0,8+0,1)*0,5*2,0
|  | vypouštění ATS PVC200, nezpevněno, dl.4,5m:(0,8+0,1)*0,5*4,5 |  | 2.025 | [7 empty] | vypouštění ATS PVC200, nezpevněno, dl.4,5m:(0,8+0,1)*0,5*4,5
|  | přípojky dešťové PVC200, nezpevněno, dl.3,0m:(0,8+0,1)*0,5*3,0 |  | 1.35 | [7 empty] | přípojky dešťové PVC200, nezpevněno, dl.3,0m:(0,8+0,1)*0,5*3,0
|  | přípojky dešťové PVC200, ornice, dl.5,0m:(0,8+0,1)*0,5*5,0 |  | 2.25 | [7 empty] | přípojky dešťové PVC200, ornice, dl.5,0m:(0,8+0,1)*0,5*5,0
|  | přípojky dešťové PVC200, asf.komunikace, dl.6,0m:(0,8+0,1)*0,5*6,0 |  | 2.7 | [7 empty] | přípojky dešťové PVC200, asf.komunikace, dl.6,0m:(0,8+0,1)*0,5*6,0
|  | přípojky dešťové PVC150, nezpevněno, dl.10,0m:(0,8+0,1)*0,45*10,0 |  | 4.05 | [7 empty] | přípojky dešťové PVC150, nezpevněno, dl.10,0m:(0,8+0,1)*0,45*10,0
|  | přípojky dešťové PVC150, ornice, dl.1,0m:(0,8+0,1)*0,45*1,0 |  | 0.405 | [7 empty] | přípojky dešťové PVC150, ornice, dl.1,0m:(0,8+0,1)*0,45*1,0
|  | přípojky dešťové PVC150, asf.komunikace, dl.5,0m:(0,8+0,1)*0,45*5,0 |  | 2.025 | [7 empty] | přípojky dešťové PVC150, asf.komunikace, dl.5,0m:(0,8+0,1)*0,45*5,0
|  | přípojky dešťové PVC150, asf.kom.míst., dl.1,0m:(0,8+0,1)*0,45*1,0 |  | 0.405 | [7 empty] | přípojky dešťové PVC150, asf.kom.míst., dl.1,0m:(0,8+0,1)*0,45*1,0
|  | přípojky do příkopu PVC150, nezpevněno, dl.36,5m: |  | 0 | [7 empty] | přípojky do příkopu PVC150, nezpevněno, dl.36,5m:
|  | přípojky do příkopu PVC150, ornice, dl.2,5m: |  | 0 | [7 empty] | přípojky do příkopu PVC150, ornice, dl.2,5m:
|  | přípojky do příkopu PVC150, asf.komunikace, dl.60,0m: |  | 0 | [7 empty] | přípojky do příkopu PVC150, asf.komunikace, dl.60,0m:
21 | 167101102R00 | Nakládání výkopku z hor.1-4 v množství nad 100 m3 | m3 | 118.89 |  | 0 | 0 | 0 | 0 | 0 |  |  | 2 | 1 | 1 | 1 | 1 | 0 | 0 | 0 | 0 | 0 | 1 | 1
|  | Nakládání zeminy určené pro zpětný zásyp na mezideponii. | [8 empty] | Nakládání zeminy určené pro zpětný zásyp na mezideponii. |  | 3
|  | objem zásypu:118,89 |  | 118.89 | [7 empty] | objem zásypu:118,89
22 | 162301101R00 | Vodorovné přemístění výkopku z hor.1-4 do 500 m | m3 | 118.89 |  | 0 | 0 | 0 | 0 | 0 |  |  | 2 | 1 | 1 | 1 | 1 | 0 | 0 | 0 | 0 | 0 | 1 | 1
|  | Přemístění zeminy určené pro zpětný zásyp z mezideponie na místo určení. | [8 empty] | Přemístění zeminy určené pro zpětný zásyp z mezideponie na místo určení. |  | 3
|  | objem zásypu:118,89 |  | 118.89 | [7 empty] | objem zásypu:118,89
23 | 174101101.1 | Zásyp jam, rýh, šachet se zhutněním | m3 | 118.89 |  | 0 | 0 | 0 |  | 0 |  |  | 2 | 12 | 0 | 23 | 1 | 0 | 0 | 0 | 0 | 0 | 12 | 0
|  | Včetně provádění zkoušky míry zhutnění v souladu s TP146. | [8 empty] | Včetně provádění zkoušky míry zhutnění v souladu s TP146. |  | 3
|  | přípojky splaškové PVC200, nezpevněno, dl.23,0m:(0,8+0,1)*(1,8-0,1-0,5-0,15)*23,0 |  | 21.735 | [7 empty] | přípojky splaškové PVC200, nezpevněno, dl.23,0m:(0,8+0,1)*(1,8-0,1-0,5-0,15)*23,0
|  | přípojky splaškové PVC200, ornice, dl.10,0m:(0,8+0,1)*(1,8-0,1-0,5-0,15)*10,0 |  | 9.45 | [7 empty] | přípojky splaškové PVC200, ornice, dl.10,0m:(0,8+0,1)*(1,8-0,1-0,5-0,15)*10,0
|  | přípojky splaškové PVC200, dlažba, dl.6,0m:(0,8+0,1)*(1,8-0,1-0,5-0,15)*6,0 |  | 5.67 | [7 empty] | přípojky splaškové PVC200, dlažba, dl.6,0m:(0,8+0,1)*(1,8-0,1-0,5-0,15)*6,0
|  | přípojky splaškové PVC200, asf.komunikace, dl.49,5m:(0,8+0,1)*(1,8-0,1-0,5-0,15)*49,5 |  | 46.7775 | [7 empty] | přípojky splaškové PVC200, asf.komunikace, dl.49,5m:(0,8+0,1)*(1,8-0,1-0,5-0,15)*49,5
|  | přípojky splaškové PVC200, asf.kom.míst., dl.2,0m:(0,8+0,1)*(1,8-0,45-0,5-0,15)*2,0 |  | 1.26 | [7 empty] | přípojky splaškové PVC200, asf.kom.míst., dl.2,0m:(0,8+0,1)*(1,8-0,45-0,5-0,15)*2,0
|  | vypouštění ATS PVC200, nezpevněno, dl.4,5m:(0,8+0,1)*(1,8-0,1-0,5-0,15)*4,5 |  | 4.2525 | [7 empty] | vypouštění ATS PVC200, nezpevněno, dl.4,5m:(0,8+0,1)*(1,8-0,1-0,5-0,15)*4,5
|  | přípojky dešťové PVC200, nezpevněno, dl.3,0m:(0,8+0,1)*(1,8-0,1-0,5-0,15)*3,0 |  | 2.835 | [7 empty] | přípojky dešťové PVC200, nezpevněno, dl.3,0m:(0,8+0,1)*(1,8-0,1-0,5-0,15)*3,0
|  | přípojky dešťové PVC200, ornice, dl.5,0m:(0,8+0,1)*(1,8-0,1-0,5-0,15)*5,0 |  | 4.725 | [7 empty] | přípojky dešťové PVC200, ornice, dl.5,0m:(0,8+0,1)*(1,8-0,1-0,5-0,15)*5,0
|  | přípojky dešťové PVC200, asf.komunikace, dl.6,0m:(0,8+0,1)*(1,8-0,1-0,5-0,15)*6,0 |  | 5.67 | [7 empty] | přípojky dešťové PVC200, asf.komunikace, dl.6,0m:(0,8+0,1)*(1,8-0,1-0,5-0,15)*6,0
|  | přípojky dešťové PVC150, nezpevněno, dl.10,0m:(0,8+0,1)*(1,8-0,1-0,45-0,15)*10,0 |  | 9.9 | [7 empty] | přípojky dešťové PVC150, nezpevněno, dl.10,0m:(0,8+0,1)*(1,8-0,1-0,45-0,15)*10,0
|  | přípojky dešťové PVC150, ornice, dl.1,0m:(0,8+0,1)*(1,8-0,1-0,45-0,15)*1,0 |  | 0.99 | [7 empty] | přípojky dešťové PVC150, ornice, dl.1,0m:(0,8+0,1)*(1,8-0,1-0,45-0,15)*1,0
|  | přípojky dešťové PVC150, asf.komunikace, dl.5,0m:(0,8+0,1)*(1,8-0,1-0,45-0,15)*5,0 |  | 4.95 | [7 empty] | přípojky dešťové PVC150, asf.komunikace, dl.5,0m:(0,8+0,1)*(1,8-0,1-0,45-0,15)*5,0
|  | přípojky dešťové PVC150, asf.kom.míst., dl.1,0m:(0,8+0,1)*(1,8-0,45-0,45-0,15)*1,0 |  | 0.675 | [7 empty] | přípojky dešťové PVC150, asf.kom.míst., dl.1,0m:(0,8+0,1)*(1,8-0,45-0,45-0,15)*1,0
|  | přípojky do příkopu PVC150, nezpevněno, dl.32,5m:0,8*(0,5-0,1-0,25-0,05-0,1)*32,5 |  | 0 | [7 empty] | přípojky do příkopu PVC150, nezpevněno, dl.32,5m:0,8*(0,5-0,1-0,25-0,05-0,1)*32,5
|  | přípojky do příkopu PVC150, ornice, dl.2,5m:0,8*(0,5-0,1-0,25-0,05-0,1)*2,5 |  | 0 | [7 empty] | přípojky do příkopu PVC150, ornice, dl.2,5m:0,8*(0,5-0,1-0,25-0,05-0,1)*2,5
|  | přípojky do příkopu PVC150, asf.komunikace, dl.54,0m:0,8*(0,5-0,1-0,25-0,05-0,1)*54,0 |  | 0 | [7 empty] | přípojky do příkopu PVC150, asf.komunikace, dl.54,0m:0,8*(0,5-0,1-0,25-0,05-0,1)*54,0
24 | 181301102R00 | Rozprostření ornice, rovina, tl. 10-15 cm,do 500m2 | m2 | 18.5 |  | 0 | 0 | 0 | 0 | 0 |  |  | 2 | 1 | 1 | 1 | 1 | 0 | 0 | 0 | 0 | 0 | 1 | 1
|  | přípojky splaškové PVC200, ornice, dl.10,0m:1,0*10,0 |  | 10 | [7 empty] | přípojky splaškové PVC200, ornice, dl.10,0m:1,0*10,0
|  | přípojky dešťové PVC200, ornice, dl.5,0m:1,0*5,0 |  | 5 | [7 empty] | přípojky dešťové PVC200, ornice, dl.5,0m:1,0*5,0
|  | přípojky dešťové PVC150, ornice, dl.1,0m:1,0*1,0 |  | 1 | [7 empty] | přípojky dešťové PVC150, ornice, dl.1,0m:1,0*1,0
|  | přípojky do příkopu PVC150, ornice, dl.2,5m:1,0*2,5 |  | 2.5 | [7 empty] | přípojky do příkopu PVC150, ornice, dl.2,5m:1,0*2,5
25 | 180400020RA0 | Založení trávníku parkového, rovina, dodání osiva | m2 | 18.5 |  | 0 | 3e-05 | 0.000555 | 0 | 0 |  |  | 2 | 2 | 1 | 1 | 1 | 0 | 0 | 0 | 0 | 0 | 2 | 1
|  | Včetně prvního pokosení, naložení odpadu a odvezení do 20 km, se složením. | [8 empty] | Včetně prvního pokosení, naložení odpadu a odvezení do 20 km, se složením. |  | 3
|  | přípojky splaškové PVC200, ornice, dl.10,0m:1,0*10,0 |  | 10 | [7 empty] | přípojky splaškové PVC200, ornice, dl.10,0m:1,0*10,0
|  | přípojky dešťové PVC200, ornice, dl.5,0m:1,0*5,0 |  | 5 | [7 empty] | přípojky dešťové PVC200, ornice, dl.5,0m:1,0*5,0
|  | přípojky dešťové PVC150, ornice, dl.1,0m:1,0*1,0 |  | 1 | [7 empty] | přípojky dešťové PVC150, ornice, dl.1,0m:1,0*1,0
|  | přípojky do příkopu PVC150, ornice, dl.2,5m:1,0*2,5 |  | 2.5 | [7 empty] | přípojky do příkopu PVC150, ornice, dl.2,5m:1,0*2,5
| Celkem za | 1 Zemní práce |  |  |  | 0 |  | 96.0282 |  | 0 |  |  | 4 |  |  |  |  | 0 | 0 | 0 | 0 | 0
Díl: | 4 | Vodorovné konstrukce | [10 empty] | 1
26 | 451572111R00 | Lože pod potrubí z kameniva těženého 0 - 4 mm | m3 | 24.13 |  | 0 | 1.8908 | 45.6243 | 0 | 0 |  |  | 2 | 1 | 1 | 1 | 1 | 0 | 0 | 0 | 0 | 0 | 1 | 1
|  | přípojky splaškové PVC200, nezpevněno, dl.23,0m:(0,8+0,1)*0,15*23,0 |  | 3.105 | [7 empty] | přípojky splaškové PVC200, nezpevněno, dl.23,0m:(0,8+0,1)*0,15*23,0
|  | přípojky splaškové PVC200, ornice, dl.10,0m:(0,8+0,1)*0,15*10,0 |  | 1.35 | [7 empty] | přípojky splaškové PVC200, ornice, dl.10,0m:(0,8+0,1)*0,15*10,0
|  | přípojky splaškové PVC200, dlažba, dl.6,0m:(0,8+0,1)*0,15*6,0 |  | 0.81 | [7 empty] | přípojky splaškové PVC200, dlažba, dl.6,0m:(0,8+0,1)*0,15*6,0
|  | přípojky splaškové PVC200, asf.komunikace, dl.49,5m:(0,8+0,1)*0,15*49,5 |  | 6.6825 | [7 empty] | přípojky splaškové PVC200, asf.komunikace, dl.49,5m:(0,8+0,1)*0,15*49,5
|  | přípojky splaškové PVC200, asf.kom.míst., dl.2,0m:(0,8+0,1)*0,15*2,0 |  | 0.27 | [7 empty] | přípojky splaškové PVC200, asf.kom.míst., dl.2,0m:(0,8+0,1)*0,15*2,0
|  | vypouštění ATS PVC200, nezpevněno, dl.4,5m:(0,8+0,1)*0,15*4,5 |  | 0.6075 | [7 empty] | vypouštění ATS PVC200, nezpevněno, dl.4,5m:(0,8+0,1)*0,15*4,5
|  | přípojky dešťové PVC200, nezpevněno, dl.3,0m:(0,8+0,1)*0,15*3,0 |  | 0.405 | [7 empty] | přípojky dešťové PVC200, nezpevněno, dl.3,0m:(0,8+0,1)*0,15*3,0
|  | přípojky dešťové PVC200, ornice, dl.5,0m:(0,8+0,1)*0,15*5,0 |  | 0.675 | [7 empty] | přípojky dešťové PVC200, ornice, dl.5,0m:(0,8+0,1)*0,15*5,0
|  | přípojky dešťové PVC200, asf.komunikace, dl.6,0m:(0,8+0,1)*0,15*6,0 |  | 0.81 | [7 empty] | přípojky dešťové PVC200, asf.komunikace, dl.6,0m:(0,8+0,1)*0,15*6,0
|  | přípojky dešťové PVC150, nezpevněno, dl.10,0m:(0,8+0,1)*0,15*10,0 |  | 1.35 | [7 empty] | přípojky dešťové PVC150, nezpevněno, dl.10,0m:(0,8+0,1)*0,15*10,0
|  | přípojky dešťové PVC150, ornice, dl.1,0m:(0,8+0,1)*0,15*1,0 |  | 0.135 | [7 empty] | přípojky dešťové PVC150, ornice, dl.1,0m:(0,8+0,1)*0,15*1,0
|  | přípojky dešťové PVC150, asf.komunikace, dl.5,0m:(0,8+0,1)*0,15*5,0 |  | 0.675 | [7 empty] | přípojky dešťové PVC150, asf.komunikace, dl.5,0m:(0,8+0,1)*0,15*5,0
|  | přípojky dešťové PVC150, asf.kom.míst., dl.1,0m:(0,8+0,1)*0,15*1,0 |  | 0.135 | [7 empty] | přípojky dešťové PVC150, asf.kom.míst., dl.1,0m:(0,8+0,1)*0,15*1,0
|  | přípojky do příkopu PVC150, nezpevněno, dl.32,5m:0,8*0,1*32,5 |  | 2.6 | [7 empty] | přípojky do příkopu PVC150, nezpevněno, dl.32,5m:0,8*0,1*32,5
|  | přípojky do příkopu PVC150, ornice, dl.2,5m:0,8*0,1*2,5 |  | 0.2 | [7 empty] | přípojky do příkopu PVC150, ornice, dl.2,5m:0,8*0,1*2,5
|  | přípojky do příkopu PVC150, asf.komunikace, dl.54,0m:0,8*0,1*54,0 |  | 4.32 | [7 empty] | přípojky do příkopu PVC150, asf.komunikace, dl.54,0m:0,8*0,1*54,0
27 | 452311151R00 | Desky podkladní pod potrubí z betonu C 20/25 | m3 | 3.56 |  | 0 | 2.5 | 8.9 | 0 | 0 |  |  | 2 | 1 | 1 | 1 | 1 | 0 | 0 | 0 | 0 | 0 | 1 | 1
|  | přípojky do příkopu PVC150, nezpevněno, dl.32,5m:0,8*0,05*32,5 |  | 1.3 | [7 empty] | přípojky do příkopu PVC150, nezpevněno, dl.32,5m:0,8*0,05*32,5
|  | přípojky do příkopu PVC150, ornice, dl.2,5m:0,8*0,05*2,5 |  | 0.1 | [7 empty] | přípojky do příkopu PVC150, ornice, dl.2,5m:0,8*0,05*2,5
|  | přípojky do příkopu PVC150, asf.komunikace, dl.54,0m:0,8*0,05*54,0 |  | 2.16 | [7 empty] | přípojky do příkopu PVC150, asf.komunikace, dl.54,0m:0,8*0,05*54,0
| Celkem za | 4 Vodorovné konstrukce |  |  |  | 0 |  | 54.5243 |  | 0 |  |  | 4 |  |  |  |  | 0 | 0 | 0 | 0 | 0
Díl: | 8 | Trubní vedení | [10 empty] | 1
28 | 899623161R00 | Obetonování potrubí nebo zdiva stok betonem C20/25 | m3 | 17.8 |  | 0 | 2.525 | 44.945 | 0 | 0 |  |  | 2 | 1 | 1 | 1 | 1 | 0 | 0 | 0 | 0 | 0 | 1 | 1
|  | přípojky do příkopu PVC150, nezpevněno, dl.32,5m:0,8*0,25*32,5 |  | 6.5 | [7 empty] | přípojky do příkopu PVC150, nezpevněno, dl.32,5m:0,8*0,25*32,5
|  | přípojky do příkopu PVC150, ornice, dl.2,5m:0,8*0,25*2,5 |  | 0.5 | [7 empty] | přípojky do příkopu PVC150, ornice, dl.2,5m:0,8*0,25*2,5
|  | přípojky do příkopu PVC150, asf.komunikace, dl.54,0m:0,8*0,25*54,0 |  | 10.8 | [7 empty] | přípojky do příkopu PVC150, asf.komunikace, dl.54,0m:0,8*0,25*54,0
| Celkem za | 8 Trubní vedení |  |  |  | 0 |  | 44.945 |  | 0 |  |  | 4 |  |  |  |  | 0 | 0 | 0 | 0 | 0
Díl: | 4 | Vodorovné konstrukce | [10 empty] | 1
29 | 899662113 | Výztuž obetonávky ze svařovaných sítí průměr drátu 8,0, oka 100/100 mm | t | 0.6827 |  | 0 | 1.0569 | 0.72153 |  | 0 |  |  | 2 | 12 | 0 | 27 | 1 | 0 | 0 | 0 | 0 | 0 | 12 | 0
|  | hmotnost svařované sítě ... 7,99kg/m2 | [8 empty] | hmotnost svařované sítě ... 7,99kg/m2 |  | 3
|  | překryvy 20% | [8 empty] | překryvy 20% |  | 3
|  | přípojky do příkopu PVC150, nezpevněno, dl.32,5m:0,8*32,5*0,00799*1,2 |  | 0.2493 | [7 empty] | přípojky do příkopu PVC150, nezpevněno, dl.32,5m:0,8*32,5*0,00799*1,2
|  | přípojky do příkopu PVC150, ornice, dl.2,5m:0,8*2,5*0,00799*1,2 |  | 0.0192 | [7 empty] | přípojky do příkopu PVC150, ornice, dl.2,5m:0,8*2,5*0,00799*1,2
|  | přípojky do příkopu PVC150, asf.komunikace, dl.54,0m:0,8*54,0*0,00799*1,2 |  | 0.4142 | [7 empty] | přípojky do příkopu PVC150, asf.komunikace, dl.54,0m:0,8*54,0*0,00799*1,2
| Celkem za | 4 Vodorovné konstrukce |  |  |  | 0 |  | 0.72153 |  | 0 |  |  | 4 |  |  |  |  | 0 | 0 | 0 | 0 | 0
Díl: | 46 | Zpevněné plochy | [10 empty] | 1
30 | 594511111 | Dlažba z lomového kamene,lože z C -/7,5 do 5 cm tloušťky 150 mm, tř. 2, včetně dodávky kamene | m2 | 8 |  | 0 | 0.51 | 4.08 |  | 0 |  |  | 2 | 12 | 0 | 36 | 1 | 0 | 0 | 0 | 0 | 0 | 12 | 0
|  | Odláždění zaústění přípojek do příkopu. Na jedno zaústění předpokládáme 1m2 dlažby. | [8 empty] | Odláždění zaústění přípojek do příkopu. Na jedno zaústění předpokládáme 1m2 dlažby. |  | 3
|  | přípojky do příkopu PVC150:8*1,0 |  | 8 | [7 empty] | přípojky do příkopu PVC150:8*1,0
31 | 451317777R00 | Podklad pod dlažbu z beton.C-/7,5,C8/10 tl.do 10cm | m2 | 8 |  | 0 | 0.202 | 1.616 | 0 | 0 |  |  | 2 | 1 | 1 | 1 | 1 | 0 | 0 | 0 | 0 | 0 | 1 | 1
|  | přípojky do příkopu PVC150:8*1,0 |  | 8 | [7 empty] | přípojky do příkopu PVC150:8*1,0
| Celkem za | 46 Zpevněné plochy |  |  |  | 0 |  | 5.696 |  | 0 |  |  | 4 |  |  |  |  | 0 | 0 | 0 | 0 | 0
Díl: | 87 | Potrubí z trub z plastických hmot | [10 empty] | 1
32 | 871313121R00 | Montáž trub z plastu, gumový kroužek, DN 150 | m | 106 |  | 0 | 0 | 0 | 0 | 0 |  |  | 2 | 1 | 1 | 1 | 1 | 0 | 0 | 0 | 0 | 0 | 1 | 1
|  | přípojky dešťové PVC150:17,0 |  | 17 | [7 empty] | přípojky dešťové PVC150:17,0
|  | přípojky do příkopu PVC150:89,0 |  | 89 | [7 empty] | přípojky do příkopu PVC150:89,0
33 | 28611132 | Trubka PVC-U kanalizační 160x5,5mm SN12 | m | 106 |  | 0 | 0.0043 | 0.4558 |  | 0 |  |  | 2 | 12 | 0 | 35 | 1 | 0 | 0 | 0 | 0 | 0 | 12 | 0
|  | Hladká plnostěnná kanalizační trubka z PVC-U. | [8 empty] | Hladká plnostěnná kanalizační trubka z PVC-U. |  | 3
|  | Nástrčné hrdlo opatřené pryžovým těsnicím kroužkem. | [8 empty] | Nástrčné hrdlo opatřené pryžovým těsnicím kroužkem. |  | 3
|  | přípojky dešťové PVC150:17,0 |  | 17 | [7 empty] | přípojky dešťové PVC150:17,0
|  | přípojky do příkopu PVC150:89,0 |  | 89 | [7 empty] | přípojky do příkopu PVC150:89,0
34 | 871353121R00 | Montáž trub z plastu, gumový kroužek, DN 200 | m | 109 |  | 0 | 1e-05 | 0.00109 | 0 | 0 |  |  | 2 | 1 | 1 | 1 | 1 | 0 | 0 | 0 | 0 | 0 | 1 | 1
|  | přípojky splaškové PVC200:90,5 |  | 90.5 | [7 empty] | přípojky splaškové PVC200:90,5
|  | vypouštění ATS PVC200:4,5 |  | 4.5 | [7 empty] | vypouštění ATS PVC200:4,5
|  | přípojky dešťové PVC200:14,0 |  | 14 | [7 empty] | přípojky dešťové PVC200:14,0
35 | 28611133 | Trubka PVC-U kanalizační 200x6,9mm SN12 | m | 109 |  | 0 | 0.00672 | 0.73248 |  | 0 |  |  | 2 | 12 | 0 | 30 | 1 | 0 | 0 | 0 | 0 | 0 | 12 | 0
|  | Hladká plnostěnná kanalizační trubka z PVC-U. | [8 empty] | Hladká plnostěnná kanalizační trubka z PVC-U. |  | 3
|  | Nástrčné hrdlo opatřené pryžovým těsnicím kroužkem. | [8 empty] | Nástrčné hrdlo opatřené pryžovým těsnicím kroužkem. |  | 3
|  | přípojky splaškové PVC200:90,5 |  | 90.5 | [7 empty] | přípojky splaškové PVC200:90,5
|  | vypouštění ATS PVC200:4,5 |  | 4.5 | [7 empty] | vypouštění ATS PVC200:4,5
|  | přípojky dešťové PVC200:14,0 |  | 14 | [7 empty] | přípojky dešťové PVC200:14,0
36 | 877313123R00 | Montáž tvarovek jednoos. plast. gum.kroužek DN 150 | kus | 11 |  | 0 | 1e-05 | 0.00011 | 0 | 0 |  |  | 2 | 1 | 1 | 1 | 1 | 0 | 0 | 0 | 0 | 0 | 1 | 1
|  | koleno za odbočkou z dešťového sběrače:4 |  | 4 | [7 empty] | koleno za odbočkou z dešťového sběrače:4
|  | koleno na přípojce do příkopu u č.p.192:1 |  | 1 | [7 empty] | koleno na přípojce do příkopu u č.p.192:1
|  | víčko do hrdla na konci přípojky:6 |  | 6 | [7 empty] | víčko do hrdla na konci přípojky:6
37 | 28650661 | Koleno kanalizační PVC-U DN150/45° | kus | 5 |  | 0 | 0.00094 | 0.0047 |  | 0 |  |  | 2 | 3 | 0 | 28650661 | 1 | 0 | 0 | 0 | 0 | 0 | 3 | 0
|  | koleno za odbočkou z dešťového sběrače:4 |  | 4 | [7 empty] | koleno za odbočkou z dešťového sběrače:4
|  | koleno na přípojce do příkopu u č.p.192:1 |  | 1 | [7 empty] | koleno na přípojce do příkopu u č.p.192:1
38 | 28651832.A | Víčko do hrdla kanalizační PVC DN150 | kus | 6 |  | 0 | 0.0003 | 0.0018 |  | 0 |  |  | 2 | 3 | 1 | 28651832.A | 1 | 0 | 0 | 0 | 0 | 0 | 3 | 1
|  | víčko do hrdla na konci přípojky:6 |  | 6 | [7 empty] | víčko do hrdla na konci přípojky:6
39 | 877353123R00 | Montáž tvarovek jednoos. plast. gum.kroužek DN 200 | kus | 47 |  | 0 | 2e-05 | 0.00094 | 0 | 0 |  |  | 2 | 1 | 1 | 1 | 1 | 0 | 0 | 0 | 0 | 0 | 1 | 1
|  | přechod PVC/kamenina za odbočkou ze splaš.sběrače:15 |  | 15 | [7 empty] | přechod PVC/kamenina za odbočkou ze splaš.sběrače:15
|  | koleno za přechodem:15 |  | 15 | [7 empty] | koleno za přechodem:15
|  | koleno za odbočkou z dešťového sběrače:2 |  | 2 | [7 empty] | koleno za odbočkou z dešťového sběrače:2
|  | víčko do hrdla na konci přípojky:15 |  | 15 | [7 empty] | víčko do hrdla na konci přípojky:15
40 | 28650666 | Koleno kanalizační PVC-U DN200/45° | kus | 17 |  | 0 | 0.00158 | 0.02686 |  | 0 |  |  | 2 | 3 | 0 | 28650666 | 1 | 0 | 0 | 0 | 0 | 0 | 3 | 0
|  | koleno za přechodem:15 |  | 15 | [7 empty] | koleno za přechodem:15
|  | koleno za odbočkou z dešťového sběrače:2 |  | 2 | [7 empty] | koleno za odbočkou z dešťového sběrače:2
41 | 28651833.A | Víčko do hrdla kanalizační PVC DN200 | kus | 15 |  | 0 | 0.0005 | 0.0075 |  | 0 |  |  | 2 | 3 | 1 | 28651833.A | 1 | 0 | 0 | 0 | 0 | 0 | 3 | 1
|  | víčko do hrdla na konci přípojky:15 |  | 15 | [7 empty] | víčko do hrdla na konci přípojky:15
42 | 28651859.A | Přechod kamenina-PVC kanalizační DN200 | kus | 15 |  | 0 | 0.00159 | 0.02385 |  | 0 |  |  | 2 | 3 | 1 | 28651859.A | 1 | 0 | 0 | 0 | 0 | 0 | 3 | 1
|  | včetně těsnícího kroužku | [8 empty] | včetně těsnícího kroužku |  | 3
|  | přechod PVC/kamenina za odbočkou ze splaš.sběrače:15 |  | 15 | [7 empty] | přechod PVC/kamenina za odbočkou ze splaš.sběrače:15
| Celkem za | 87 Potrubí z trub z plastických hmot |  |  |  | 0 |  | 1.2551 |  | 0 |  |  | 4 |  |  |  |  | 0 | 0 | 0 | 0 | 0
Díl: | 89 | Ostatní konstrukce na trubním vedení | [10 empty] | 1
43 | 089 05 01 | Šedá výstražná PE folie (dodávka +montáž) | m | 215 |  | 0 | 0 | 0 |  | 0 |  |  | 2 | 12 | 0 | 31 | 1 | 0 | 0 | 0 | 0 | 0 | 12 | 0
|  | přípojky dešťové PVC150:17,0 |  | 17 | [7 empty] | přípojky dešťové PVC150:17,0
|  | přípojky do příkopu PVC150:89,0 |  | 89 | [7 empty] | přípojky do příkopu PVC150:89,0
|  | přípojky splaškové PVC200:90,5 |  | 90.5 | [7 empty] | přípojky splaškové PVC200:90,5
|  | vypouštění ATS PVC200:4,5 |  | 4.5 | [7 empty] | vypouštění ATS PVC200:4,5
|  | přípojky dešťové PVC200:14,0 |  | 14 | [7 empty] | přípojky dešťové PVC200:14,0
44 | 089 05 02 | Přechod PVC-litina kanalizační DN150, D+M | kus | 2 |  | 0 | 0.00043 | 0.00086 |  | 0 |  |  | 2 | 12 | 0 | 54 | 1 | 0 | 0 | 0 | 0 | 0 | 12 | 0
45 | 089 05 03 | Redukce litina DN150/125, D+M | kus | 2 |  | 0 | 0 | 0 |  | 0 |  |  | 2 | 12 | 0 | 48 | 1 | 0 | 0 | 0 | 0 | 0 | 12 | 0
46 | 089 05 04 | Litinové odpadní koleno s patkou DN125, D+M | kus | 2 |  | 0 | 0 | 0 |  | 0 |  |  | 2 | 12 | 0 | 49 | 1 | 0 | 0 | 0 | 0 | 0 | 12 | 0
47 | 089 05 05 | Blok potrubí 600x600x600 z betonu C12/15 | kus | 2 |  | 0 | 0 | 0 |  | 0 |  |  | 2 | 12 | 0 | 50 | 1 | 0 | 0 | 0 | 0 | 0 | 12 | 0
48 | 089 05 06 | Lapač střešních splavenin litinový DN125 barva černá, D+M | kus | 2 |  | 0 | 0 | 0 |  | 0 |  |  | 2 | 12 | 0 | 51 | 1 | 0 | 0 | 0 | 0 | 0 | 12 | 0
49 | 089 05 07 | Litinová odpadní trouba DN125, dl.1,5m barva černá, D+M | kus | 2 |  | 0 | 0 | 0 |  | 0 |  |  | 2 | 12 | 0 | 52 | 1 | 0 | 0 | 0 | 0 | 0 | 12 | 0
|  | Cena včetně 2ks objímek a ukotvení do zdi. | [8 empty] | Cena včetně 2ks objímek a ukotvení do zdi. |  | 3
50 | 089 05 08 | Límec z plechu, materiálově shodný se svodem, D+M | kus | 2 |  | 0 | 0 | 0 |  | 0 |  |  | 2 | 12 | 0 | 53 | 1 | 0 | 0 | 0 | 0 | 0 | 12 | 0
51 | 089 05 09 | Seříznutí trouby PVC-U DN150 u vyústění do příkopu | kus | 9 |  | 0 | 0 | 0 |  | 0 |  |  | 2 | 12 | 0 | 55 | 1 | 0 | 0 | 0 | 0 | 0 | 12 | 0
| Celkem za | 89 Ostatní konstrukce na trubním vedení |  |  |  | 0 |  | 0.00086 |  | 0 |  |  | 4 |  |  |  |  | 0 | 0 | 0 | 0 | 0
Díl: | 99 | Staveništní přesun hmot | [10 empty] | 1
52 | 998275101R00 | Přesun hmot, kanalizace kameninové, otevřený výkop | t | 203.1705 |  | 0 | 0 | 0 |  | 0 |  |  | 2 | 7 | 1 | 2 | 1 | 0 | 0 | 0 | 0 | 0 | 7 | 1
| Celkem za | 99 Staveništní přesun hmot |  |  |  | 0 |  | 0 |  | 0 |  |  | 4 |  |  |  |  | 0 | 0 | 0 | 0 | 0

## SO 06 KL
POLOŽKOVÝ ROZPOČET
Rozpočet |  | 1565-51 | Vodovodní přípojky_I/19 | JKSO
Objekt |  |  |  | SKP
SO 06 |  | Vodovodní přípojky |  | Měrná jednotka
Stavba |  |  |  | Počet jednotek | 0
1565-51 |  | Sušice - stavební úpravy v ulici Hájkova |  | Náklady na m.j. | 0
Projektant |  |  |  | Typ rozpočtu
Zpracovatel projektu
Objednatel
Dodavatel |  | EKOEKO s.r.o. |  | Zakázkové číslo
Rozpočtoval |  |  |  | Počet listů
ROZPOČTOVÉ NÁKLADY
Základní rozpočtové náklady |  |  | Ostatní rozpočtové náklady
| HSV celkem | 0 | 0 |  | 0
Z | PSV celkem | 0
R | M práce celkem | 0
N | M dodávky celkem | 0
ZRN celkem |  | 0
HZS |  | 0
ZRN+HZS |  | 0 | Ostatní náklady neuvedené |  | 0
ZRN+ost.náklady+HZS |  | 0 | Ostatní náklady celkem |  | 0
Vypracoval |  |  | Za zhotovitele | Za objednatele
Jméno : |  |  | Jméno : | Jméno :
Datum : |  |  | Datum : | Datum :
Podpis : |  |  | Podpis: | Podpis:
Základ pro DPH |  | 21 | % | 0
DPH |  | 21 | % | 0
Základ pro DPH |  | 0 | % | 0
DPH |  | 0 | % | 0
CENA ZA OBJEKT CELKEM |  |  |  | 0
Poznámka :

## SO 06 Rek
Stavba : |  | 1565-51 Sušice - stavební úpravy v ulici Hájkova |  |  | Rozpočet : | 1565-51
Objekt : |  | SO 06 Vodovodní přípojky |  |  | Vodovodní přípojky_I/19
REKAPITULACE STAVEBNÍCH DÍLŮ
| Stavební díl |  | HSV | PSV | Dodávka | Montáž | HZS
1 | Zemní práce |  | 0 | 0 | 0 | 0 | 0
4 | Vodorovné konstrukce |  | 0 | 0 | 0 | 0 | 0
893 | Vodovodní přípojky |  | 0 | 0 | 0 | 0 | 0
89 | Ostatní konstrukce na trubním vedení |  | 0 | 0 | 0 | 0 | 0
99 | Staveništní přesun hmot |  | 0 | 0 | 0 | 0 | 0
| CELKEM OBJEKT |  | 0 | 0 | 0 | 0 | 0
VEDLEJŠÍ ROZPOČTOVÉ NÁKLADY
Název VRN |  |  | Kč | % | Základna |  | Kč
[5 empty] | 0 |  | 0 | 8
| CELKEM VRN |  |  |  |  | 0

## SO 06 Pol
Položkový rozpočet
Stavba : |  | 1565-51 Sušice - stavební úpravy v ulici Hájkova |  | Rozpočet: | 1565-51
Objekt : |  | SO 06 Vodovodní přípojky |  | Vodovodní přípojky_I/19
P.č. | Číslo položky | Název položky | MJ | množství | cena / MJ | celkem (Kč) | Jednotková hmotnost | Celková hmotnost | Jednotková dem.hmot. | Celková dem.hmot.
Díl: | 1 | Zemní práce | [10 empty] | 1
1 | 121101100R00 | Sejmutí ornice, pl. do 400 m2, přemístění do 50 m | m3 | 0.66 |  | 0 | 0 | 0 | 0 | 0 |  |  | 2 | 1 | 1 | 1 | 1 | 0 | 0 | 0 | 0 | 0 | 1 | 1
|  | Sejmutá ornice bude dočasně uložena v blízkosti výkopu a po ukončení stavebních prací opět rozprostřena. | [8 empty] | Sejmutá ornice bude dočasně uložena v blízkosti výkopu a po ukončení stavebních prací opět rozprostřena. |  | 3
|  | přípojky PE32/40, ornice, dl.6,6m:1,0*6,6*0,1 |  | 0.66 | [7 empty] | přípojky PE32/40, ornice, dl.6,6m:1,0*6,6*0,1
2 | 132201210R00 | Hloubení rýh š.do 200 cm hor.3 do 50 m3,STROJNĚ | m3 | 27.1278 |  | 0 | 0 | 0 | 0 | 0 |  |  | 2 | 1 | 1 | 1 | 1 | 0 | 0 | 0 | 0 | 0 | 1 | 1
|  | Objem hloubení v hornině 3 ... 40% objemu. | [8 empty] | Objem hloubení v hornině 3 ... 40% objemu. |  | 3
|  | Výkopek určený pro zpětný zásyp bude přemístěn na mezideponii stavby, přebytečná zemina bude odvezena na skládku. | [8 empty] | Výkopek určený pro zpětný zásyp bude přemístěn na mezideponii stavby, přebytečná zemina bude odvezena na skládku. |  | 3
|  | Překop a oprava komunikace mimo rekonstrukci jsou řešeny v rámci stavebního objektu SO 03 "Kanalizace". | [8 empty] | Překop a oprava komunikace mimo rekonstrukci jsou řešeny v rámci stavebního objektu SO 03 "Kanalizace". |  | 3
|  | přípojky PE32/40, nezpevněno, dl.12,2m:(0,8+0,1)*(1,5-0,1)*12,2*0,4 |  | 6.1488 | [7 empty] | přípojky PE32/40, nezpevněno, dl.12,2m:(0,8+0,1)*(1,5-0,1)*12,2*0,4
|  | přípojky PE32/40, ornice, dl.6,6m:(0,8+0,1)*(1,5-0,1)*6,6*0,4 |  | 3.3264 | [7 empty] | přípojky PE32/40, ornice, dl.6,6m:(0,8+0,1)*(1,5-0,1)*6,6*0,4
|  | přípojky PE32/40, dlažba, dl.5,2m:(0,8+0,1)*(1,5-0,1)*5,2*0,4 |  | 2.6208 | [7 empty] | přípojky PE32/40, dlažba, dl.5,2m:(0,8+0,1)*(1,5-0,1)*5,2*0,4
|  | přípojky PE32/40, asf.komunikace, dl.29,3m:(0,8+0,1)*(1,5-0,1)*29,3*0,4 |  | 14.7672 | [7 empty] | přípojky PE32/40, asf.komunikace, dl.29,3m:(0,8+0,1)*(1,5-0,1)*29,3*0,4
|  | přípojky PE32/40, asf.kom.míst., dl.0,7m:(0,8+0,1)*(1,5-0,45)*0,7*0,4 |  | 0.2646 | [7 empty] | přípojky PE32/40, asf.kom.míst., dl.0,7m:(0,8+0,1)*(1,5-0,45)*0,7*0,4
3 | 132301210R00 | Hloubení rýh š.do 200 cm hor.4 do 50 m3, STROJNĚ | m3 | 33.9097 |  | 0 | 0 | 0 | 0 | 0 |  |  | 2 | 1 | 1 | 1 | 1 | 0 | 0 | 0 | 0 | 0 | 1 | 1
|  | Objem hloubení v hornině 4 ... 50% objemu. | [8 empty] | Objem hloubení v hornině 4 ... 50% objemu. |  | 3
|  | Výkopek určený pro zpětný zásyp bude přemístěn na mezideponii stavby, přebytečná zemina bude odvezena na skládku. | [8 empty] | Výkopek určený pro zpětný zásyp bude přemístěn na mezideponii stavby, přebytečná zemina bude odvezena na skládku. |  | 3
|  | Překop a oprava komunikace mimo rekonstrukci jsou řešeny v rámci stavebního objektu SO 03 "Kanalizace". | [8 empty] | Překop a oprava komunikace mimo rekonstrukci jsou řešeny v rámci stavebního objektu SO 03 "Kanalizace". |  | 3
|  | přípojky PE32/40, nezpevněno, dl.12,2m:(0,8+0,1)*(1,5-0,1)*12,2*0,5 |  | 7.686 | [7 empty] | přípojky PE32/40, nezpevněno, dl.12,2m:(0,8+0,1)*(1,5-0,1)*12,2*0,5
|  | přípojky PE32/40, ornice, dl.6,6m:(0,8+0,1)*(1,5-0,1)*6,6*0,5 |  | 4.158 | [7 empty] | přípojky PE32/40, ornice, dl.6,6m:(0,8+0,1)*(1,5-0,1)*6,6*0,5
|  | přípojky PE32/40, dlažba, dl.5,2m:(0,8+0,1)*(1,5-0,1)*5,2*0,5 |  | 3.276 | [7 empty] | přípojky PE32/40, dlažba, dl.5,2m:(0,8+0,1)*(1,5-0,1)*5,2*0,5
|  | přípojky PE32/40, asf.komunikace, dl.29,3m:(0,8+0,1)*(1,5-0,1)*29,3*0,5 |  | 18.459 | [7 empty] | přípojky PE32/40, asf.komunikace, dl.29,3m:(0,8+0,1)*(1,5-0,1)*29,3*0,5
|  | přípojky PE32/40, asf.kom.míst., dl.0,7m:(0,8+0,1)*(1,5-0,45)*0,7*0,5 |  | 0.3307 | [7 empty] | přípojky PE32/40, asf.kom.míst., dl.0,7m:(0,8+0,1)*(1,5-0,45)*0,7*0,5
4 | 161101101R00 | Svislé přemístění výkopku z hor.1-4 do 2,5 m | m3 | 61.0376 |  | 0 | 0 | 0 | 0 | 0 |  |  | 2 | 1 | 1 | 1 | 1 | 0 | 0 | 0 | 0 | 0 | 1 | 1
|  | hloubení jam : | [8 empty] | hloubení jam : |  | 3
|  | objemu do 100 m3 100 % | [8 empty] | objemu do 100 m3 100 % |  | 3
3
|  | hloubení rýh š. do 200 cm : | [8 empty] | hloubení rýh š. do 200 cm : |  | 3
|  | objemu do 100 m3 100 % | [8 empty] | objemu do 100 m3 100 % |  | 3
|  | objemu nad 100 m3 50 % | [8 empty] | objemu nad 100 m3 50 % |  | 3
|  | přípojky PE32/40, nezpevněno, dl.12,2m:(0,8+0,1)*(1,5-0,1)*12,2*0,9 |  | 13.8348 | [7 empty] | přípojky PE32/40, nezpevněno, dl.12,2m:(0,8+0,1)*(1,5-0,1)*12,2*0,9
|  | přípojky PE32/40, ornice, dl.6,6m:(0,8+0,1)*(1,5-0,1)*6,6*0,9 |  | 7.4844 | [7 empty] | přípojky PE32/40, ornice, dl.6,6m:(0,8+0,1)*(1,5-0,1)*6,6*0,9
|  | přípojky PE32/40, dlažba, dl.5,2m:(0,8+0,1)*(1,5-0,1)*5,2*0,9 |  | 5.8968 | [7 empty] | přípojky PE32/40, dlažba, dl.5,2m:(0,8+0,1)*(1,5-0,1)*5,2*0,9
|  | přípojky PE32/40, asf.komunikace, dl.29,3m:(0,8+0,1)*(1,5-0,1)*29,3*0,9 |  | 33.2262 | [7 empty] | přípojky PE32/40, asf.komunikace, dl.29,3m:(0,8+0,1)*(1,5-0,1)*29,3*0,9
|  | přípojky PE32/40, asf.kom.míst., dl.0,7m:(0,8+0,1)*(1,5-0,45)*0,7*0,9 |  | 0.5954 | [7 empty] | přípojky PE32/40, asf.kom.míst., dl.0,7m:(0,8+0,1)*(1,5-0,45)*0,7*0,9
5 | 162301101R00 | Vodorovné přemístění výkopku z hor.1-4 do 500 m | m3 | 46.9215 |  | 0 | 0 | 0 | 0 | 0 |  |  | 2 | 1 | 1 | 1 | 1 | 0 | 0 | 0 | 0 | 0 | 1 | 1
|  | Přemístění výkopku určeného pro zpětný zásyp na mezideponii. | [8 empty] | Přemístění výkopku určeného pro zpětný zásyp na mezideponii. |  | 3
|  | objem zásypu:46,9215 |  | 46.9215 | [7 empty] | objem zásypu:46,9215
6 | 171201201R00 | Uložení sypaniny na skl.-sypanina na výšku přes 2m | m3 | 46.9215 |  | 0 | 0 | 0 | 0 | 0 |  |  | 2 | 1 | 1 | 1 | 1 | 0 | 0 | 0 | 0 | 0 | 1 | 1
|  | Uložení výkopku určeného pro zpětný zásyp na mezideponii. | [8 empty] | Uložení výkopku určeného pro zpětný zásyp na mezideponii. |  | 3
|  | objem zásypu:46,9215 |  | 46.9215 | [7 empty] | objem zásypu:46,9215
7 | 132401211R00 | Hloubení rýh šířky do 200 cm v hor.5, STROJNĚ | m3 | 6.782 |  | 0 | 0 | 0 | 0 | 0 |  |  | 2 | 1 | 1 | 1 | 1 | 0 | 0 | 0 | 0 | 0 | 1 | 1
|  | Objem hloubení v hornině 5 ... 10% objemu. | [8 empty] | Objem hloubení v hornině 5 ... 10% objemu. |  | 3
|  | Výkopek bude odvezen na skládku. | [8 empty] | Výkopek bude odvezen na skládku. |  | 3
|  | Překop a oprava komunikace mimo rekonstrukci jsou řešeny v rámci stavebního objektu SO 03 "Kanalizace". | [8 empty] | Překop a oprava komunikace mimo rekonstrukci jsou řešeny v rámci stavebního objektu SO 03 "Kanalizace". |  | 3
|  | přípojky PE32/40, nezpevněno, dl.12,2m:(0,8+0,1)*(1,5-0,1)*12,2*0,1 |  | 1.5372 | [7 empty] | přípojky PE32/40, nezpevněno, dl.12,2m:(0,8+0,1)*(1,5-0,1)*12,2*0,1
|  | přípojky PE32/40, ornice, dl.6,6m:(0,8+0,1)*(1,5-0,1)*6,6*0,1 |  | 0.8316 | [7 empty] | přípojky PE32/40, ornice, dl.6,6m:(0,8+0,1)*(1,5-0,1)*6,6*0,1
|  | přípojky PE32/40, dlažba, dl.5,2m:(0,8+0,1)*(1,5-0,1)*5,2*0,1 |  | 0.6552 | [7 empty] | přípojky PE32/40, dlažba, dl.5,2m:(0,8+0,1)*(1,5-0,1)*5,2*0,1
|  | přípojky PE32/40, asf.komunikace, dl.29,3m:(0,8+0,1)*(1,5-0,1)*29,3*0,1 |  | 3.6918 | [7 empty] | přípojky PE32/40, asf.komunikace, dl.29,3m:(0,8+0,1)*(1,5-0,1)*29,3*0,1
|  | přípojky PE32/40, asf.kom.míst., dl.0,7m:(0,8+0,1)*(1,5-0,45)*0,7*0,1 |  | 0.0662 | [7 empty] | přípojky PE32/40, asf.kom.míst., dl.0,7m:(0,8+0,1)*(1,5-0,45)*0,7*0,1
8 | 161101151R00 | Svislé přemístění výkopku z hor.5-7 do 2,5 m | m3 | 6.782 |  | 0 | 0 | 0 | 0 | 0 |  |  | 2 | 1 | 1 | 1 | 1 | 0 | 0 | 0 | 0 | 0 | 1 | 1
|  | hloubení rýh š. do 200 cm : | [8 empty] | hloubení rýh š. do 200 cm : |  | 3
|  | objemu do 100 m3 100 % | [8 empty] | objemu do 100 m3 100 % |  | 3
|  | objemu nad 100 m3 50 % | [8 empty] | objemu nad 100 m3 50 % |  | 3
|  | přípojky PE32/40, nezpevněno, dl.17,4m:(0,8+0,1)*(1,5-0,1)*17,4*0,1 |  | 2.1924 | [7 empty] | přípojky PE32/40, nezpevněno, dl.17,4m:(0,8+0,1)*(1,5-0,1)*17,4*0,1
|  | přípojky PE32/40, ornice, dl.6,6m:(0,8+0,1)*(1,5-0,1)*6,6*0,1 |  | 0.8316 | [7 empty] | přípojky PE32/40, ornice, dl.6,6m:(0,8+0,1)*(1,5-0,1)*6,6*0,1
|  | přípojky PE32/40, asf.komunikace, dl.29,3m:(0,8+0,1)*(1,5-0,1)*29,3*0,1 |  | 3.6918 | [7 empty] | přípojky PE32/40, asf.komunikace, dl.29,3m:(0,8+0,1)*(1,5-0,1)*29,3*0,1
|  | přípojky PE32/40, asf.kom.míst., dl.0,7m:(0,8+0,1)*(1,5-0,45)*0,7*0,1 |  | 0.0662 | [7 empty] | přípojky PE32/40, asf.kom.míst., dl.0,7m:(0,8+0,1)*(1,5-0,45)*0,7*0,1
9 | 162701105R00 | Vodorovné přemístění výkopku z hor.1-4 do 10000 m | m3 | 14.116 |  | 0 | 0 | 0 | 0 | 0 |  |  | 2 | 1 | 1 | 1 | 1 | 0 | 0 | 0 | 0 | 0 | 1 | 1
|  | Přemístění přebytečného výkopku v horninách 3 a 4 na skládku. | [8 empty] | Přemístění přebytečného výkopku v horninách 3 a 4 na skládku. |  | 3
|  | objem výkopku v hornině 3:27,1278 |  | 27.1278 | [7 empty] | objem výkopku v hornině 3:27,1278
|  | objem výkopku v hornině 4:33,9097 |  | 33.9097 | [7 empty] | objem výkopku v hornině 4:33,9097
|  | objem zásypu:-46,9215 |  | -46.9215 | [7 empty] | objem zásypu:-46,9215
10 | 162701109R00 | Příplatek k vod. přemístění hor.1-4 za další 1 km | m3 | 282.32 |  | 0 | 0 | 0 | 0 | 0 |  |  | 2 | 1 | 1 | 1 | 1 | 0 | 0 | 0 | 0 | 0 | 1 | 1
|  | Předpokládaná vzdálenost na skládku cca 30km, zde příplatek za dalších 20km. | [8 empty] | Předpokládaná vzdálenost na skládku cca 30km, zde příplatek za dalších 20km. |  | 3
|  | 14,116*20 |  | 282.32 | [7 empty] | 14,116*20
11 | 162701155R00 | Vodorovné přemístění výkopku z hor.5-7 do 10000 m | m3 | 6.782 |  | 0 | 0 | 0 | 0 | 0 |  |  | 2 | 1 | 1 | 1 | 1 | 0 | 0 | 0 | 0 | 0 | 1 | 1
|  | Přemístění výkopku v hornině 5 na skládku. | [8 empty] | Přemístění výkopku v hornině 5 na skládku. |  | 3
|  | objem výkopku v hornině 5:6,782 |  | 6.782 | [7 empty] | objem výkopku v hornině 5:6,782
12 | 162701159R00 | Příplatek k vod. přemístění hor.5-7 za další 1 km | m3 | 135.64 |  | 0 | 0 | 0 | 0 | 0 |  |  | 2 | 1 | 1 | 1 | 1 | 0 | 0 | 0 | 0 | 0 | 1 | 1
|  | Předpokládaná vzdálenost na skládku cca 30km, zde příplatek za dalších 20km. | [8 empty] | Předpokládaná vzdálenost na skládku cca 30km, zde příplatek za dalších 20km. |  | 3
|  | 6,782*20 |  | 135.64 | [7 empty] | 6,782*20
13 | 171201101R00 | Uložení sypaniny do násypů nezhutněných | m3 | 20.898 |  | 0 | 0 | 0 | 0 | 0 |  |  | 2 | 1 | 1 | 1 | 1 | 0 | 0 | 0 | 0 | 0 | 1 | 1
|  | Uložení přebytečného výkopku na skládku s rozprostřením sypaniny ve vrstvách a s hrubým urovnáním. | [8 empty] | Uložení přebytečného výkopku na skládku s rozprostřením sypaniny ve vrstvách a s hrubým urovnáním. |  | 3
|  | objem výkopku v hornině 3:27,1278 |  | 27.1278 | [7 empty] | objem výkopku v hornině 3:27,1278
|  | objem výkopku v hornině 4:33,9097 |  | 33.9097 | [7 empty] | objem výkopku v hornině 4:33,9097
|  | objem zásypu:-46,9215 |  | -46.9215 | [7 empty] | objem zásypu:-46,9215
|  | objem výkopku v hornině 5:6,782 |  | 6.782 | [7 empty] | objem výkopku v hornině 5:6,782
14 | 199000002R00 | Poplatek za skládku horniny 1- 4 | m3 | 14.116 |  | 0 | 0 | 0 | 0 | 0 |  |  | 2 | 1 | 1 | 1 | 1 | 0 | 0 | 0 | 0 | 0 | 1 | 1
|  | objem výkopku v hornině 3:27,1278 |  | 27.1278 | [7 empty] | objem výkopku v hornině 3:27,1278
|  | objem výkopku v hornině 4:33,9097 |  | 33.9097 | [7 empty] | objem výkopku v hornině 4:33,9097
|  | objem zásypu:-46,9215 |  | -46.9215 | [7 empty] | objem zásypu:-46,9215
15 | 199000003R00 | Poplatek za skládku horniny 5 - 7 | m3 | 6.782 |  | 0 | 0 | 0 | 0 | 0 |  |  | 2 | 1 | 1 | 1 | 1 | 0 | 0 | 0 | 0 | 0 | 1 | 1
|  | objem výkopku v hornině 5:6,782 |  | 6.782 | [7 empty] | objem výkopku v hornině 5:6,782
16 | 151101101R00 | Pažení a rozepření stěn rýh - příložné - hl.do 2 m | m2 | 152.03 |  | 0 | 0.00099 | 0.15051 | 0 | 0 |  |  | 2 | 1 | 1 | 1 | 1 | 0 | 0 | 0 | 0 | 0 | 1 | 1
|  | přípojky PE32/40, nezpevněno, dl.12,2m:(1,5-0,1)*12,2*2 |  | 34.16 | [7 empty] | přípojky PE32/40, nezpevněno, dl.12,2m:(1,5-0,1)*12,2*2
|  | přípojky PE32/40, ornice, dl.6,6m:1,5*6,6*2 |  | 19.8 | [7 empty] | přípojky PE32/40, ornice, dl.6,6m:1,5*6,6*2
|  | přípojky PE32/40, dlažba, dl.5,2m:(1,5-0,1)*5,2*2 |  | 14.56 | [7 empty] | přípojky PE32/40, dlažba, dl.5,2m:(1,5-0,1)*5,2*2
|  | přípojky PE32/40, asf.komunikace, dl.29,3m:(1,5-0,1)*29,3*2 |  | 82.04 | [7 empty] | přípojky PE32/40, asf.komunikace, dl.29,3m:(1,5-0,1)*29,3*2
|  | přípojky PE32/40, asf.kom.míst., dl.0,7m:(1,5-0,45)*0,7*2 |  | 1.47 | [7 empty] | přípojky PE32/40, asf.kom.míst., dl.0,7m:(1,5-0,45)*0,7*2
17 | 151101111R00 | Odstranění pažení stěn rýh - příložné - hl. do 2 m | m2 | 152.03 |  | 0 | 0 | 0 | 0 | 0 |  |  | 2 | 1 | 1 | 1 | 1 | 0 | 0 | 0 | 0 | 0 | 1 | 1
|  | přípojky PE32/40, nezpevněno, dl.12,2m:(1,5-0,1)*12,2*2 |  | 34.16 | [7 empty] | přípojky PE32/40, nezpevněno, dl.12,2m:(1,5-0,1)*12,2*2
|  | přípojky PE32/40, ornice, dl.6,6m:1,5*6,6*2 |  | 19.8 | [7 empty] | přípojky PE32/40, ornice, dl.6,6m:1,5*6,6*2
|  | přípojky PE32/40, dlažba, dl.5,2m:(1,5-0,1)*5,2*2 |  | 14.56 | [7 empty] | přípojky PE32/40, dlažba, dl.5,2m:(1,5-0,1)*5,2*2
|  | přípojky PE32/40, asf.komunikace, dl.29,3m:(1,5-0,1)*29,3*2 |  | 82.04 | [7 empty] | přípojky PE32/40, asf.komunikace, dl.29,3m:(1,5-0,1)*29,3*2
|  | přípojky PE32/40, asf.kom.míst., dl.0,7m:(1,5-0,45)*0,7*2 |  | 1.47 | [7 empty] | přípojky PE32/40, asf.kom.míst., dl.0,7m:(1,5-0,45)*0,7*2
18 | 119001421R00 | Dočasné zajištění kabelů - do počtu 3 kabelů | m | 9.9 |  | 0 | 0.02478 | 0.24532 | 0 | 0 |  |  | 2 | 1 | 1 | 1 | 1 | 0 | 0 | 0 | 0 | 0 | 1 | 1
|  | přípojky PE32/40:(0,8+0,1)*11 |  | 9.9 | [7 empty] | přípojky PE32/40:(0,8+0,1)*11
19 | 130001101R00 | Příplatek za ztížené hloubení v blízkosti vedení | m3 | 14.25 |  | 0 | 0 | 0 | 0 | 0 |  |  | 2 | 1 | 1 | 1 | 1 | 0 | 0 | 0 | 0 | 0 | 1 | 1
|  | V blízkosti cizích vedení budou prováděny práce v souladu s požadavky správců, je nutno počítat s ručním prováděním. | [8 empty] | V blízkosti cizích vedení budou prováděny práce v souladu s požadavky správců, je nutno počítat s ručním prováděním. |  | 3
|  | kabely:1,0*1,5*9,5 |  | 14.25 | [7 empty] | kabely:1,0*1,5*9,5
20 | 175101101RT2 | Obsyp potrubí bez prohození sypaniny s dodáním štěrkopísku frakce 0 - 22 mm | m3 | 16.038 |  | 0 | 1.7 | 27.2646 | 0 | 0 |  |  | 2 | 1 | 1 | 1 | 1 | 0 | 0 | 0 | 0 | 0 | 1 | 1
|  | přípojky PE32/40, nezpevněno, dl.12,2m:(0,8+0,1)*0,33*12,2 |  | 3.6234 | [7 empty] | přípojky PE32/40, nezpevněno, dl.12,2m:(0,8+0,1)*0,33*12,2
|  | přípojky PE32/40, ornice, dl.6,6m:(0,8+0,1)*0,33*6,6 |  | 1.9602 | [7 empty] | přípojky PE32/40, ornice, dl.6,6m:(0,8+0,1)*0,33*6,6
|  | přípojky PE32/40, dlažba, dl.5,2m:(0,8+0,1)*0,33*5,2 |  | 1.5444 | [7 empty] | přípojky PE32/40, dlažba, dl.5,2m:(0,8+0,1)*0,33*5,2
|  | přípojky PE32/40, asf.komunikace, dl.29,3m:(0,8+0,1)*0,33*29,3 |  | 8.7021 | [7 empty] | přípojky PE32/40, asf.komunikace, dl.29,3m:(0,8+0,1)*0,33*29,3
|  | přípojky PE32/40, asf.kom.míst., dl.0,7m:(0,8+0,1)*0,33*0,7 |  | 0.2079 | [7 empty] | přípojky PE32/40, asf.kom.míst., dl.0,7m:(0,8+0,1)*0,33*0,7
21 | 167101101R00 | Nakládání výkopku z hor.1-4 v množství do 100 m3 | m3 | 46.9215 |  | 0 | 0 | 0 | 0 | 0 |  |  | 2 | 1 | 1 | 1 | 1 | 0 | 0 | 0 | 0 | 0 | 1 | 1
|  | Nakládání zeminy určené pro zpětný zásyp na mezideponii. | [8 empty] | Nakládání zeminy určené pro zpětný zásyp na mezideponii. |  | 3
|  | objem zásypu:46,9215 |  | 46.9215 | [7 empty] | objem zásypu:46,9215
22 | 162301101R00 | Vodorovné přemístění výkopku z hor.1-4 do 500 m | m3 | 46.9215 |  | 0 | 0 | 0 | 0 | 0 |  |  | 2 | 1 | 1 | 1 | 1 | 0 | 0 | 0 | 0 | 0 | 1 | 1
|  | Přemístění zeminy určené pro zpětný zásyp z mezideponie na místo určení. | [8 empty] | Přemístění zeminy určené pro zpětný zásyp z mezideponie na místo určení. |  | 3
|  | objem zásypu:46,9215 |  | 46.9215 | [7 empty] | objem zásypu:46,9215
23 | 174101101.1 | Zásyp jam, rýh, šachet se zhutněním | m3 | 46.9215 |  | 0 | 0 | 0 |  | 0 |  |  | 2 | 12 | 0 | 22 | 1 | 0 | 0 | 0 | 0 | 0 | 12 | 0
|  | Včetně provádění zkoušky míry zhutnění v souladu s TP146. | [8 empty] | Včetně provádění zkoušky míry zhutnění v souladu s TP146. |  | 3
|  | přípojky PE32/40, nezpevněno, dl.12,2m:(0,8+0,1)*(1,5-0,1-0,33-0,1)*12,2 |  | 10.6506 | [7 empty] | přípojky PE32/40, nezpevněno, dl.12,2m:(0,8+0,1)*(1,5-0,1-0,33-0,1)*12,2
|  | přípojky PE32/40, ornice, dl.6,6m:(0,8+0,1)*(1,5-0,1-0,33-0,1)*6,6 |  | 5.7618 | [7 empty] | přípojky PE32/40, ornice, dl.6,6m:(0,8+0,1)*(1,5-0,1-0,33-0,1)*6,6
|  | přípojky PE32/40, dlažba, dl.5,2m:(0,8+0,1)*(1,5-0,1-0,33-0,1)*5,2 |  | 4.5396 | [7 empty] | přípojky PE32/40, dlažba, dl.5,2m:(0,8+0,1)*(1,5-0,1-0,33-0,1)*5,2
|  | přípojky PE32/40, asf.komunikace, dl.29,3m:(0,8+0,1)*(1,5-0,1-0,33-0,1)*29,3 |  | 25.5789 | [7 empty] | přípojky PE32/40, asf.komunikace, dl.29,3m:(0,8+0,1)*(1,5-0,1-0,33-0,1)*29,3
|  | přípojky PE32/40, asf.kom.míst., dl.0,7m:(0,8+0,1)*(1,5-0,45-0,33-0,1)*0,7 |  | 0.3906 | [7 empty] | přípojky PE32/40, asf.kom.míst., dl.0,7m:(0,8+0,1)*(1,5-0,45-0,33-0,1)*0,7
24 | 181301102R00 | Rozprostření ornice, rovina, tl. 10-15 cm,do 500m2 | m2 | 6.6 |  | 0 | 0 | 0 | 0 | 0 |  |  | 2 | 1 | 1 | 1 | 1 | 0 | 0 | 0 | 0 | 0 | 1 | 1
|  | přípojky PE32/40, ornice, dl.6,6m:1,0*6,6 |  | 6.6 | [7 empty] | přípojky PE32/40, ornice, dl.6,6m:1,0*6,6
25 | 180400020RA0 | Založení trávníku parkového, rovina, dodání osiva | m2 | 6.6 |  | 0 | 3e-05 | 0.000198 | 0 | 0 |  |  | 2 | 2 | 1 | 1 | 1 | 0 | 0 | 0 | 0 | 0 | 2 | 1
|  | Včetně prvního pokosení, naložení odpadu a odvezení do 20 km, se složením. | [8 empty] | Včetně prvního pokosení, naložení odpadu a odvezení do 20 km, se složením. |  | 3
|  | přípojky PE32/40, ornice, dl.6,6m:1,0*6,6 |  | 6.6 | [7 empty] | přípojky PE32/40, ornice, dl.6,6m:1,0*6,6
| Celkem za | 1 Zemní práce |  |  |  | 0 |  | 27.6606 |  | 0 |  |  | 4 |  |  |  |  | 0 | 0 | 0 | 0 | 0
Díl: | 4 | Vodorovné konstrukce | [10 empty] | 1
26 | 451572111R00 | Lože pod potrubí z kameniva těženého 0 - 4 mm | m3 | 4.86 |  | 0 | 1.8908 | 9.1891 | 0 | 0 |  |  | 2 | 1 | 1 | 1 | 1 | 0 | 0 | 0 | 0 | 0 | 1 | 1
|  | přípojky PE32/40, nezpevněno, dl.12,2m:(0,8+0,1)*0,1*12,2 |  | 1.098 | [7 empty] | přípojky PE32/40, nezpevněno, dl.12,2m:(0,8+0,1)*0,1*12,2
|  | přípojky PE32/40, ornice, dl.6,6m:(0,8+0,1)*0,1*6,6 |  | 0.594 | [7 empty] | přípojky PE32/40, ornice, dl.6,6m:(0,8+0,1)*0,1*6,6
|  | přípojky PE32/40, dlažba, dl.5,2m:(0,8+0,1)*0,1*5,2 |  | 0.468 | [7 empty] | přípojky PE32/40, dlažba, dl.5,2m:(0,8+0,1)*0,1*5,2
|  | přípojky PE32/40, asf.komunikace, dl.29,3m:(0,8+0,1)*0,1*29,3 |  | 2.637 | [7 empty] | přípojky PE32/40, asf.komunikace, dl.29,3m:(0,8+0,1)*0,1*29,3
|  | přípojky PE32/40, asf.kom.míst., dl.0,7m:(0,8+0,1)*0,1*0,7 |  | 0.063 | [7 empty] | přípojky PE32/40, asf.kom.míst., dl.0,7m:(0,8+0,1)*0,1*0,7
| Celkem za | 4 Vodorovné konstrukce |  |  |  | 0 |  | 9.1891 |  | 0 |  |  | 4 |  |  |  |  | 0 | 0 | 0 | 0 | 0
Díl: | 893 | Vodovodní přípojky | [10 empty] | 1
27 | 871161121R00 | Montáž trubek polyetylenových ve výkopu d 32 mm | m | 49 |  | 0 | 0 | 0 | 0 | 0 |  |  | 2 | 1 | 1 | 1 | 1 | 0 | 0 | 0 | 0 | 0 | 1 | 1
28 | 286134601 | Trubka vodovodní PE100RCS 32x2,9 mm, SDR11 | m | 49 |  | 0 | 0.00028 | 0.01372 |  | 0 |  |  | 2 | 3 | 1 | 286134601 | 1 | 0 | 0 | 0 | 0 | 0 | 3 | 1
|  | Potrubí bude z granulátu odpovídajícímu PAS1075. | [8 empty] | Potrubí bude z granulátu odpovídajícímu PAS1075. |  | 3
29 | 871171121R00 | Montáž trubek polyetylenových ve výkopu d 40 mm | m | 5 |  | 0 | 0 | 0 | 0 | 0 |  |  | 2 | 1 | 1 | 1 | 1 | 0 | 0 | 0 | 0 | 0 | 1 | 1
30 | 286134602 | Trubka vodovodní PE100RC 40x3,7 mm, SDR 11 | m | 5 |  | 0 | 0.00043 | 0.00215 |  | 0 |  |  | 2 | 3 | 1 | 286134602 | 1 | 0 | 0 | 0 | 0 | 0 | 3 | 1
|  | Potrubí bude z granulátu odpovídajícímu PAS1075. | [8 empty] | Potrubí bude z granulátu odpovídajícímu PAS1075. |  | 3
| Celkem za | 893 Vodovodní přípojky |  |  |  | 0 |  | 0.01587 |  | 0 |  |  | 4 |  |  |  |  | 0 | 0 | 0 | 0 | 0
Díl: | 89 | Ostatní konstrukce na trubním vedení | [10 empty] | 1
31 | 890 06 01 | Bílá výstražná PE folie (dodávka +montáž) | m | 58 |  | 0 | 0 | 0 |  | 0 |  |  | 2 | 12 | 0 | 24 | 1 | 0 | 0 | 0 | 0 | 0 | 12 | 0
32 | 890 06 02 | Vytyčovací vodič CY6 dodávka + montáž + zkouška funkčnosti | m | 75 |  | 0 | 0 | 0 |  | 0 |  |  | 2 | 12 | 0 | 25 | 1 | 0 | 0 | 0 | 0 | 0 | 12 | 0
|  | Zkouška funkčnosti doložená protokolem o měření. | [8 empty] | Zkouška funkčnosti doložená protokolem o měření. |  | 3
| Celkem za | 89 Ostatní konstrukce na trubním vedení |  |  |  | 0 |  | 0 |  | 0 |  |  | 4 |  |  |  |  | 0 | 0 | 0 | 0 | 0
Díl: | 99 | Staveništní přesun hmot | [10 empty] | 1
33 | 998276201R00 | Přesun hmot, trub.vedení plast. obsypaná kamenivem | t | 36.8654 |  | 0 | 0 | 0 |  | 0 |  |  | 2 | 7 | 1 | 2 | 1 | 0 | 0 | 0 | 0 | 0 | 7 | 1
| Celkem za | 99 Staveništní přesun hmot |  |  |  | 0 |  | 0 |  | 0 |  |  | 4 |  |  |  |  | 0 | 0 | 0 | 0 | 0

## SO07-KL
STAVBA :
Sušice - stavební úpravy v ulici Hájkova
OBJEKT :
SO 07 - VEŘEJNÉ OSVĚTLENÍ
OBJEDNATEL :
Město Sušice
REKAPITULACE :
č.p. | Název položky |  | náklady [Kč]
1 | Elektromontáže | /C21-M/ | 0
2 | Nosný materiál |  | 0
3 | Zemní práce | /C46-M/ | 0
| CELKEM (Kč) bez DPH |  | 0

## SO07-elektromontáže
Stavba : |  | 1565-51 Sušice - stavební úpravy v ulici Hájkova | Rozpočet: |  | 1565-51
Objekt : |  | SO 07 Veřejné osvětlení
Elektromontáže - C21-M
poř.č. | číslo položky | Název položky | m.j. | množství | j.cena [cena /m.j.] | Montáž [Kč] | j.cena [cena /m.j.] | Materiál [Kč]
1 | 21081-0014 | kabel CYKY 5x16 | m | 541 |  | 0 |  | 0
2 | 21081-0005 | kabel CYKY 3x1,5 | m | 117 |  | 0 |  | 0
3 | 21020-2016 | svítidlo silniční LED -34W,optický systém NA1-NA4,NA6,NA8, NA9,NE3,NR1, IP66,životnost L90-B10=100000h,teplota B.3000K | ks | 18 |  | 0 |  | 0
4 | 21020-4202 | svorkovnice stožárová- 1pojistka | ks | 18 |  | 0 |  | 0
5 | 21022-0301 | svorky SP1,SS | ks | 36 |  | 0 |  | 0
6 | 21020-4011 | stožár ocelový bezp. žár.pozink. 3°,závěs.výška 6m,ochr.manžeta | ks | 18 |  | 0 |  | 0
7 | 21010-0156 | ukončení kabelu 5x16 | ks | 36 |  | 0 | - | -
8 | 21022-0022 | uzemnovací vedení FeZn 10mm( 512m x0,62= 318 kg) | m | 512 |  | 0 | - | -
9 | VOC | uzemnovací vedení FeZn 10mm( 512m x0,62= 318 kg) | kg | 318 | - | - |  | 0
10 | 21022-0431 | tvarování prvků uzemn. vedení | ks | 19 |  | 0 | - | -
11 | 21002-0951 | označení stožáru štítkem správce | ks | 18 |  | 0 | - | -
12 | 21028-0002 | vyhotovení revizní zprávy do 500000Kč | ks | 1 |  | 0 | - | -
13 | 741375833 | demontáž svítidla na stožáru | ks | 4 |  | 0 | - | -
14 | 21004-0501 | demontáž stávajícího vedení nn | km | 0.5 |  | 0 | - | -
|  | Součet |  |  |  | 0 |  | 0
|  | Podružný materiál | % | 3 | - | - | - | 0
|  | Součet materiál |  | - |  | - |  | 0
|  | PPV | % | 2 |  | 0 |  | 0
|  | Celkem (Kč) |  |  |  | 0 |  | 0

## SO07-zemní práce
Stavba : |  | 1565-51 Sušice - stavební úpravy v ulici Hájkova | Rozpočet: |  | 1565-51
Objekt : |  | SO 07 Veřejné osvětlení
Zemní práce - C46- M
poř.č. | číslo položky | Název položky | m.j. | množství | j.cena [cena /m.j.] | náklady [Kč]
1 | 46001-0024 | Vytýčení trasy kab. vedení | km | 0.5 |  | 0
2 | 46005-0703 | stožárová jáma VO zem.3 | ks | 18 |  | 0
3 | 46020-2283 | kabelová rýha 50/120/zem.3 - strojně | m | 101 |  | 0
4 | 46020-0133 | kabelová rýha 35/50/zem.3 - ručně | m | 354 |  | 0
5 | 46020-0163 | kabelová rýha 35/80/zem.3 - ručně | m | 18 |  | 0
6 | 46056-0303 | zásyp rýhy 50/120/zem.3 | m | 101 |  | 0
7 | 46056-0163 | zásyp rýhy 35/80/zem.3 | m | 18 |  | 0
8 | 46056-0133 | zásyp rýhy 35/50/zem.3 | m | 354 |  | 0
9 | 46042-1281 | výstražná folie š.22 | m | 497 |  | 0
10 | 46008-0014 | betonový základ tř. C16/20 do rostlé zeminy | m3 | 7.8 |  | 0
11 | 46060-0023 | odvoz zeminy | m3 | 21.2 |  | 0
12 | 955196 | zaměření do 1km -trasa | m | 473 |  | 0
13 | 46047-0011 | provizorní zajištění kabelů při křížení | ks | 11 |  | 0
14 | 46047-0012 | provizorní zajištění kabelů při souběhu | m | 380 |  | 0
15 | 46051-0054 | kabelová chránička korugovaná dvoupláštová 50mm | m | 994 |  | 0
16 | 46051-0074 | kabelová chránička korug. dvouplášt 110mm s obetonováním | m | 212 |  | 0
17 | 46026-0001 | zatažení lana do kanálku | m | 497 |  | 0
18 | 46062-0013 | provizorní úprava terénu se zhutněním v zemině 3 | m2 | 186 |  | 0
|  | Celkem (Kč) |  |  |  | 0

## SO 08 KL
POLOŽKOVÝ ROZPOČET
Rozpočet |  | 1565-51 | Přípojka NN pro ATS_I/19 | JKSO
Objekt |  |  |  | SKP
SO 08 |  | Přípojka NN pro ATS |  | Měrná jednotka
Stavba |  |  |  | Počet jednotek | 0
1565-51 |  | Sušice - stavební úpravy v ulici Hájkova |  | Náklady na m.j. | 0
Projektant |  |  |  | Typ rozpočtu
Zpracovatel projektu
Objednatel
Dodavatel |  | EKOEKO s.r.o. |  | Zakázkové číslo
Rozpočtoval |  |  |  | Počet listů
ROZPOČTOVÉ NÁKLADY
Základní rozpočtové náklady |  |  | Ostatní rozpočtové náklady
| HSV celkem | 0 | 0 |  | 0
Z | PSV celkem | 0
R | M práce celkem | 0
N | M dodávky celkem | 0
ZRN celkem |  | 0
HZS |  | 0
ZRN+HZS |  | 0 | Ostatní náklady neuvedené |  | 0
ZRN+ost.náklady+HZS |  | 0 | Ostatní náklady celkem |  | 0
Vypracoval |  |  | Za zhotovitele | Za objednatele
Jméno : |  |  | Jméno : | Jméno :
Datum : |  |  | Datum : | Datum :
Podpis : |  |  | Podpis: | Podpis:
Základ pro DPH |  | 21 | % | 0
DPH |  | 21 | % | 0
Základ pro DPH |  | 0 | % | 0
DPH |  | 0 | % | 0
CENA ZA OBJEKT CELKEM |  |  |  | 0
Poznámka :

## SO 08 Rek
Stavba : |  | 1565-51 Sušice - stavební úpravy v ulici Hájkova |  |  | Rozpočet : | 1565-51
Objekt : |  | SO 08 Přípojka NN pro ATS |  |  | Přípojka NN pro ATS_I/19
REKAPITULACE STAVEBNÍCH DÍLŮ
| Stavební díl |  | HSV | PSV | Dodávka | Montáž | HZS
1 | Zemní práce |  | 0 | 0 | 0 | 0 | 0
4 | Vodorovné konstrukce |  | 0 | 0 | 0 | 0 | 0
2 | Základy a zvláštní zakládání |  | 0 | 0 | 0 | 0 | 0
3 | Svislé a kompletní konstrukce |  | 0 | 0 | 0 | 0 | 0
62 | Úpravy povrchů vnější |  | 0 | 0 | 0 | 0 | 0
63 | Podlahy a podlahové konstrukce |  | 0 | 0 | 0 | 0 | 0
97 | Prorážení otvorů |  | 0 | 0 | 0 | 0 | 0
99 | Staveništní přesun hmot |  | 0 | 0 | 0 | 0 | 0
711 | Izolace proti vodě |  | 0 | 0 | 0 | 0 | 0
764 | Konstrukce klempířské |  | 0 | 0 | 0 | 0 | 0
M21 | Elektromontáže |  | 0 | 0 | 0 | 0 | 0
D96 | Přesuny suti a vybouraných hmot |  | 0 | 0 | 0 | 0 | 0
| CELKEM OBJEKT |  | 0 | 0 | 0 | 0 | 0
VEDLEJŠÍ ROZPOČTOVÉ NÁKLADY
Název VRN |  |  | Kč | % | Základna |  | Kč
[5 empty] | 0 |  | 0 | 8
| CELKEM VRN |  |  |  |  | 0

## SO 08 Pol
Položkový rozpočet
Stavba : |  | 1565-51 Sušice - stavební úpravy v ulici Hájkova |  | Rozpočet: | 1565-51
Objekt : |  | SO 08 Přípojka NN pro ATS |  | Přípojka NN pro ATS_I/19
P.č. | Číslo položky | Název položky | MJ | množství | cena / MJ | celkem (Kč) | Jednotková hmotnost | Celková hmotnost | Jednotková dem.hmot. | Celková dem.hmot.
Díl: | 1 | Zemní práce | [10 empty] | 1
1 | 132201110R00 | Hloubení rýh š.do 60 cm v hor.3 do 50 m3, STROJNĚ | m3 | 5.9 |  | 0 | 0 | 0 | 0 | 0 |  |  | 2 | 1 | 1 | 1 | 1 | 0 | 0 | 0 | 0 | 0 | 1 | 1
|  | Objem hloubení v hornině 3 ... 50% objemu. | [8 empty] | Objem hloubení v hornině 3 ... 50% objemu. |  | 3
|  | Výkopek určený pro zpětný zásyp bude dočasně uložen vedle výkopu, přebytečná zemina bude odvezena na skládku. | [8 empty] | Výkopek určený pro zpětný zásyp bude dočasně uložen vedle výkopu, přebytečná zemina bude odvezena na skládku. |  | 3
|  | Svislé přemístění se vzhladem k hloubce výkopu neuvažuje. | [8 empty] | Svislé přemístění se vzhladem k hloubce výkopu neuvažuje. |  | 3
|  | rýha pro kabely:0,5*0,8*(29,0+0,5)*0,5 |  | 5.9 | [7 empty] | rýha pro kabely:0,5*0,8*(29,0+0,5)*0,5
2 | 132301110R00 | Hloubení rýh š.do 60 cm v hor.4 do 50 m3,STROJNĚ | m3 | 5.9 |  | 0 | 0 | 0 | 0 | 0 |  |  | 2 | 1 | 1 | 1 | 1 | 0 | 0 | 0 | 0 | 0 | 1 | 1
|  | Objem hloubení v hornině 4 ... 50% objemu. | [8 empty] | Objem hloubení v hornině 4 ... 50% objemu. |  | 3
|  | Výkopek určený pro zpětný zásyp bude dočasně uložen vedle výkopu, přebytečná zemina bude odvezena na skládku. | [8 empty] | Výkopek určený pro zpětný zásyp bude dočasně uložen vedle výkopu, přebytečná zemina bude odvezena na skládku. |  | 3
|  | Svislé přemístění se vzhladem k hloubce výkopu neuvažuje. | [8 empty] | Svislé přemístění se vzhladem k hloubce výkopu neuvažuje. |  | 3
|  | rýha pro kabely:0,5*0,8*(29,0+0,5)*0,5 |  | 5.9 | [7 empty] | rýha pro kabely:0,5*0,8*(29,0+0,5)*0,5
3 | 132201210R00 | Hloubení rýh š.do 200 cm hor.3 do 50 m3,STROJNĚ | m3 | 1.2 |  | 0 | 0 | 0 | 0 | 0 |  |  | 2 | 1 | 1 | 1 | 1 | 0 | 0 | 0 | 0 | 0 | 1 | 1
|  | Objem hloubení v hornině 3 ... 50% objemu. | [8 empty] | Objem hloubení v hornině 3 ... 50% objemu. |  | 3
|  | Výkopek určený pro zpětný zásyp bude dočasně uložen vedle výkopu, přebytečná zemina bude odvezena na skládku. | [8 empty] | Výkopek určený pro zpětný zásyp bude dočasně uložen vedle výkopu, přebytečná zemina bude odvezena na skládku. |  | 3
|  | rýha pro zděný pilíř:0,8*2,0*1,5*0,5 |  | 1.2 | [7 empty] | rýha pro zděný pilíř:0,8*2,0*1,5*0,5
4 | 132301210R00 | Hloubení rýh š.do 200 cm hor.4 do 50 m3, STROJNĚ | m3 | 1.2 |  | 0 | 0 | 0 | 0 | 0 |  |  | 2 | 1 | 1 | 1 | 1 | 0 | 0 | 0 | 0 | 0 | 1 | 1
|  | Objem hloubení v hornině 4 ... 50% objemu. | [8 empty] | Objem hloubení v hornině 4 ... 50% objemu. |  | 3
|  | Výkopek určený pro zpětný zásyp bude dočasně uložen vedle výkopu, přebytečná zemina bude odvezena na skládku. | [8 empty] | Výkopek určený pro zpětný zásyp bude dočasně uložen vedle výkopu, přebytečná zemina bude odvezena na skládku. |  | 3
|  | rýha pro zděný pilíř:0,8*2,0*1,5*0,5 |  | 1.2 | [7 empty] | rýha pro zděný pilíř:0,8*2,0*1,5*0,5
5 | 161101101R00 | Svislé přemístění výkopku z hor.1-4 do 2,5 m | m3 | 2.4 |  | 0 | 0 | 0 | 0 | 0 |  |  | 2 | 1 | 1 | 1 | 1 | 0 | 0 | 0 | 0 | 0 | 1 | 1
|  | hloubení rýh š. do 200 cm | [8 empty] | hloubení rýh š. do 200 cm |  | 3
|  | objemu do 100 m3 100 % | [8 empty] | objemu do 100 m3 100 % |  | 3
|  | rýha pro zděný pilíř:0,8*2,0*1,5 |  | 2.4 | [7 empty] | rýha pro zděný pilíř:0,8*2,0*1,5
6 | 162701105R00 | Vodorovné přemístění výkopku z hor.1-4 do 10000 m | m3 | 3.2087 |  | 0 | 0 | 0 | 0 | 0 |  |  | 2 | 1 | 1 | 1 | 1 | 0 | 0 | 0 | 0 | 0 | 1 | 1
|  | Přemístění přebytečného výkopku v horninách 3 a 4 na skládku. | [8 empty] | Přemístění přebytečného výkopku v horninách 3 a 4 na skládku. |  | 3
|  | výkopek v hornině 3:5,9+1,2 |  | 7.1 | [7 empty] | výkopek v hornině 3:5,9+1,2
|  | výkopek v hornině 4:5,9+1,2 |  | 7.1 | [7 empty] | výkopek v hornině 4:5,9+1,2
|  | objem zásypu:-10,9913 |  | -10.9913 | [7 empty] | objem zásypu:-10,9913
7 | 162701109R00 | Příplatek k vod. přemístění hor.1-4 za další 1 km | m3 | 32.087 |  | 0 | 0 | 0 | 0 | 0 |  |  | 2 | 1 | 1 | 1 | 1 | 0 | 0 | 0 | 0 | 0 | 1 | 1
|  | Předpokládaná vzdálenost na skládku cca 30km, zde příplatek za dalších 20km. | [8 empty] | Předpokládaná vzdálenost na skládku cca 30km, zde příplatek za dalších 20km. |  | 3
|  | 3,2087*10 |  | 32.087 | [7 empty] | 3,2087*10
8 | 171201101R00 | Uložení sypaniny do násypů nezhutněných | m3 | 3.2087 |  | 0 | 0 | 0 | 0 | 0 |  |  | 2 | 1 | 1 | 1 | 1 | 0 | 0 | 0 | 0 | 0 | 1 | 1
|  | Uložení přebytečného výkopku v horninách 3 a 4 na skládku s rozprostřením sypaniny ve vrstvách a s hrubým urovnáním. | [8 empty] | Uložení přebytečného výkopku v horninách 3 a 4 na skládku s rozprostřením sypaniny ve vrstvách a s hrubým urovnáním. |  | 3
|  | výkopek v hornině 3:5,9+1,2 |  | 7.1 | [7 empty] | výkopek v hornině 3:5,9+1,2
|  | výkopek v hornině 4:5,9+1,2 |  | 7.1 | [7 empty] | výkopek v hornině 4:5,9+1,2
|  | objem zásypu:-10,9913 |  | -10.9913 | [7 empty] | objem zásypu:-10,9913
9 | 199000002R00 | Poplatek za skládku horniny 1- 4 | m3 | 3.2087 |  | 0 | 0 | 0 | 0 | 0 |  |  | 2 | 1 | 1 | 1 | 1 | 0 | 0 | 0 | 0 | 0 | 1 | 1
|  | výkopek v hornině 3:5,9+1,2 |  | 7.1 | [7 empty] | výkopek v hornině 3:5,9+1,2
|  | výkopek v hornině 4:5,9+1,2 |  | 7.1 | [7 empty] | výkopek v hornině 4:5,9+1,2
|  | objem zásypu:-10,9913 |  | -10.9913 | [7 empty] | objem zásypu:-10,9913
10 | 151101101R00 | Pažení a rozepření stěn rýh - příložné - hl.do 2 m | m2 | 3 |  | 0 | 0.00099 | 0.00297 | 0 | 0 |  |  | 2 | 1 | 1 | 1 | 1 | 0 | 0 | 0 | 0 | 0 | 1 | 1
|  | rýha pro zděný pilíř:2,0*1,5 |  | 3 | [7 empty] | rýha pro zděný pilíř:2,0*1,5
11 | 151101111R00 | Odstranění pažení stěn rýh - příložné - hl. do 2 m | m2 | 3 |  | 0 | 0 | 0 | 0 | 0 |  |  | 2 | 1 | 1 | 1 | 1 | 0 | 0 | 0 | 0 | 0 | 1 | 1
|  | rýha pro zděný pilíř:2,0*1,5 |  | 3 | [7 empty] | rýha pro zděný pilíř:2,0*1,5
12 | 175101101 | Obsyp kabelu bez prohození sypaniny s dodáním štěrkopísku frakce 0 - 22 mm | m3 | 1.475 |  | 0 | 1.7 | 2.5075 |  | 0 |  |  | 2 | 12 | 0 | 41 | 1 | 0 | 0 | 0 | 0 | 0 | 12 | 0
|  | Včetně dodávky kameniva. | [8 empty] | Včetně dodávky kameniva. |  | 3
|  | rýha pro kabely:0,5*0,1*(29,0+0,5) |  | 1.475 | [7 empty] | rýha pro kabely:0,5*0,1*(29,0+0,5)
13 | 174101101R00 | Zásyp jam, rýh, šachet se zhutněním | m3 | 10.9913 |  | 0 | 0 | 0 | 0 | 0 |  |  | 2 | 1 | 1 | 1 | 1 | 0 | 0 | 0 | 0 | 0 | 1 | 1
|  | Včetně strojního přemístění materiálu pro zásyp ze vzdálenosti do 10 m od okraje zásypu. | [8 empty] | Včetně strojního přemístění materiálu pro zásyp ze vzdálenosti do 10 m od okraje zásypu. |  | 3
|  | rýha pro kabely:0,5*(0,8-0,1-0,1)*(29,0+0,5) |  | 8.85 | [7 empty] | rýha pro kabely:0,5*(0,8-0,1-0,1)*(29,0+0,5)
|  | rýha pro zděný pilíř:0,8*2,0*1,5-1,15*0,15*1,5 |  | 2.1413 | [7 empty] | rýha pro zděný pilíř:0,8*2,0*1,5-1,15*0,15*1,5
| Celkem za | 1 Zemní práce |  |  |  | 0 |  | 2.5105 |  | 0 |  |  | 4 |  |  |  |  | 0 | 0 | 0 | 0 | 0
Díl: | 4 | Vodorovné konstrukce | [10 empty] | 1
14 | 451572111 | Kabelové lože z kameniva těženého 0 - 4 mm tl.10mm | m3 | 1.475 |  | 0 | 1.891 | 2.7892 | 0 | 0 |  |  | 2 | 1 | 0 | 0 | 1 | 0 | 0 | 0 | 0 | 0 | 1 | 0
|  | rýha pro kabely:0,5*0,1*(29,0+0,5) |  | 1.475 | [7 empty] | rýha pro kabely:0,5*0,1*(29,0+0,5)
| Celkem za | 4 Vodorovné konstrukce |  |  |  | 0 |  | 2.7892 |  | 0 |  |  | 4 |  |  |  |  | 0 | 0 | 0 | 0 | 0
Díl: | 2 | Základy a zvláštní zakládání | [10 empty] | 1
15 | 274351215R00 | Bednění stěn základových pasů - zřízení | m2 | 1.74 |  | 0 | 0.03916 | 0.068138 | 0 | 0 |  |  | 2 | 1 | 1 | 1 | 1 | 0 | 0 | 0 | 0 | 0 | 1 | 1
|  | základ pro pilíř:(1,15+0,15*2)*1,2 |  | 1.74 | [7 empty] | základ pro pilíř:(1,15+0,15*2)*1,2
16 | 274351216R00 | Bednění stěn základových pasů - odstranění | m2 | 1.74 |  | 0 | 0 | 0 | 0 | 0 |  |  | 2 | 1 | 1 | 1 | 1 | 0 | 0 | 0 | 0 | 0 | 1 | 1
|  | Včetně očištění, vytřídění a uložení bednicího materiálu. | [8 empty] | Včetně očištění, vytřídění a uložení bednicího materiálu. |  | 3
|  | základ pro pilíř:(1,15+0,15*2)*1,2 |  | 1.74 | [7 empty] | základ pro pilíř:(1,15+0,15*2)*1,2
17 | 274313621R00 | Beton základových pasů prostý C 20/25 | m3 | 0.315 |  | 0 | 2.525 | 0.79537 | 0 | 0 |  |  | 2 | 1 | 1 | 1 | 1 | 0 | 0 | 0 | 0 | 0 | 1 | 1
|  | Přibetonávka základu pro pilíř ke stávající zdi. | [8 empty] | Přibetonávka základu pro pilíř ke stávající zdi. |  | 3
|  | základ pro pilíř:1,15*0,15*1,2 |  | 0.207 | [7 empty] | základ pro pilíř:1,15*0,15*1,2
|  | dobetonování otvoru v základu stávající zdi:0,3*1,2*0,3 |  | 0.108 | [7 empty] | dobetonování otvoru v základu stávající zdi:0,3*1,2*0,3
| Celkem za | 2 Základy a zvláštní zakládání |  |  |  | 0 |  | 0.86351 |  | 0 |  |  | 4 |  |  |  |  | 0 | 0 | 0 | 0 | 0
Díl: | 3 | Svislé a kompletní konstrukce | [10 empty] | 1
18 | 342271212.1 | Příčky z cihel betonových tl. 15 cm na MC | m2 | 1.305 |  | 0 | 0.29785 | 0.38869 |  | 0 |  |  | 2 | 12 | 0 | 6 | 1 | 0 | 0 | 0 | 0 | 0 | 12 | 0
|  | pilíř pod úroveň spodku niky:(1,15+0,15*2)*0,9 |  | 1.305 | [7 empty] | pilíř pod úroveň spodku niky:(1,15+0,15*2)*0,9
19 | 342242129.1 | Příčky z pálených plných cihel tl.15cm na MC | m2 | 1.0238 |  | 0 | 0.06809 | 0.069711 |  | 0 |  |  | 2 | 12 | 0 | 7 | 1 | 0 | 0 | 0 | 0 | 0 | 12 | 0
3
|  | pilíř nad úrovní spodku niky:(1,15+0,15*2+0,3)*(1,485-0,9) |  | 1.0238 | [7 empty] | pilíř nad úrovní spodku niky:(1,15+0,15*2+0,3)*(1,485-0,9)
20 | 317168122R00 | Překlad keramický plochý 145x71x1250 mm | kus | 2 |  | 0 | 0.02575 | 0.0515 | 0 | 0 |  |  | 2 | 1 | 1 | 1 | 1 | 0 | 0 | 0 | 0 | 0 | 1 | 1
|  | Včetně dodávky překladů. | [8 empty] | Včetně dodávky překladů. |  | 3
|  | pilíř:2 |  | 2 | [7 empty] | pilíř:2
| Celkem za | 3 Svislé a kompletní konstrukce |  |  |  | 0 |  | 0.5099 |  | 0 |  |  | 4 |  |  |  |  | 0 | 0 | 0 | 0 | 0
Díl: | 62 | Úpravy povrchů vnější | [10 empty] | 1
21 | 627452111R00 | Spárování maltou MCs zapuštěné rovné, zdí z cihel | m2 | 2.8102 |  | 0 | 0.01722 | 0.048392 | 0 | 0 |  |  | 2 | 1 | 1 | 1 | 1 | 0 | 0 | 0 | 0 | 0 | 1 | 1
|  | pilíř:(1,15+0,*2)*1,485 |  | 1.7077 | [7 empty] | pilíř:(1,15+0,*2)*1,485
|  | (0,15*3+0,3*2+0,35*2)*0,63 |  | 1.1025 | [7 empty] | (0,15*3+0,3*2+0,35*2)*0,63
| Celkem za | 62 Úpravy povrchů vnější |  |  |  | 0 |  | 0.048392 |  | 0 |  |  | 4 |  |  |  |  | 0 | 0 | 0 | 0 | 0
Díl: | 63 | Podlahy a podlahové konstrukce | [10 empty] | 1
22 | 631312621R00 | Mazanina betonová tl. 5 - 8 cm C 20/25 | m3 | 0.0224 |  | 0 | 2.525 | 0.05656 | 0 | 0 |  |  | 2 | 1 | 1 | 1 | 1 | 0 | 0 | 0 | 0 | 0 | 1 | 1
3
|  | pilíř:0,3*1,15*0,065 |  | 0.0224 | [7 empty] | pilíř:0,3*1,15*0,065
| Celkem za | 63 Podlahy a podlahové konstrukce |  |  |  | 0 |  | 0.05656 |  | 0 |  |  | 4 |  |  |  |  | 0 | 0 | 0 | 0 | 0
Díl: | 97 | Prorážení otvorů | [10 empty] | 1
23 | 971042551R00 | Vybourání otvorů zdi betonové pl. do 1 m2 všech tl | m3 | 0.108 |  | 0 | 0.00182 | 0.00019656 | -2.2 | -0.2376 |  |  | 2 | 1 | 1 | 1 | 1 | 0 | 0 | 0 | 0 | 0 | 1 | 1
|  | Vybourání otvoru v základu stávající zdi pro protažení kabelových průchodek. | [8 empty] | Vybourání otvoru v základu stávající zdi pro protažení kabelových průchodek. |  | 3
|  | 0,3*1,2*0,3 |  | 0.108 | [7 empty] | 0,3*1,2*0,3
24 | 971033531R00 | Vybourání otv. zeď cihel. pl.1 m2, tl.15 cm, MVC | m2 | 0.595 |  | 0 | 0.00165 | 0.00098175 | -0.27 | -0.16065 |  |  | 2 | 1 | 1 | 1 | 1 | 0 | 0 | 0 | 0 | 0 | 1 | 1
3
|  | otvor pro niku:0,85*0,7 |  | 0.595 | [7 empty] | otvor pro niku:0,85*0,7
| Celkem za | 97 Prorážení otvorů |  |  |  | 0 |  | 0.0011783 |  | -0.39825 |  |  | 4 |  |  |  |  | 0 | 0 | 0 | 0 | 0
Díl: | 99 | Staveništní přesun hmot | [10 empty] | 1
25 | 998272201R00 | Přesun hmot, kabelové vedení | t | 6.7792 |  | 0 | 0 | 0 |  | 0 |  |  | 2 | 7 | 1 | 2 | 1 | 0 | 0 | 0 | 0 | 0 | 7 | 1
| Celkem za | 99 Staveništní přesun hmot |  |  |  | 0 |  | 0 |  | 0 |  |  | 4 |  |  |  |  | 0 | 0 | 0 | 0 | 0
Díl: | 711 | Izolace proti vodě | [10 empty] | 1
26 | 711111002RZ1 | Izolace proti vlhk.vodor. nátěr asf.lak za studena 1x nátěr - včetně dodávky asfaltového laku | m2 | 0.4 |  | 0 | 0.00044 | 0.000176 | 0 | 0 |  |  | 2 | 1 | 7 | 7 | 2 | 0 | 0 | 0 | 0 | 0 | 1 | 7
|  | pilíř, pod novým zdivem:0,4 |  | 0.4 | [7 empty] | pilíř, pod novým zdivem:0,4
27 | 711141559RZ3 | Izolace proti vlhk. vodorovná pásy přitavením 1 vrstva - včetně dodávky asfaltového mod.pásu | m2 | 0.4 |  | 0 | 0.00559 | 0.002236 | 0 | 0 |  |  | 2 | 1 | 7 | 7 | 2 | 0 | 0 | 0 | 0 | 0 | 1 | 7
|  | pilíř, pod novým zdivem:0,4 |  | 0.4 | [7 empty] | pilíř, pod novým zdivem:0,4
28 | 711112002RZ1 | Izolace proti vlhkosti svislá asf. lak, za studena 1x nátěr - včetné dodávky asfaltového laku | m2 | 1.4 |  | 0 | 0.00063 | 0.000882 | 0 | 0 |  |  | 2 | 1 | 7 | 7 | 2 | 0 | 0 | 0 | 0 | 0 | 1 | 7
|  | pilíř:1,4 |  | 1.4 | [7 empty] | pilíř:1,4
29 | 711142559RZ3 | Izolace proti vlhkosti svislá pásy přitavením 1 vrstva - včetně dodávky asfaltového mod.pásu | m2 | 1.4 |  | 0 | 0.00598 | 0.008372 | 0 | 0 |  |  | 2 | 1 | 7 | 7 | 2 | 0 | 0 | 0 | 0 | 0 | 1 | 7
|  | pilíř:1,4 |  | 1.4 | [7 empty] | pilíř:1,4
30 | 998711101R00 | Přesun hmot pro izolace proti vodě, výšky do 6 m | t | 0.011666 |  | 0 | 0 | 0 |  | 0 |  |  | 2 | 7 | 1001 | 5 | 2 | 0 | 0 | 0 | 0 | 0 | 7 | 1001
| Celkem za | 711 Izolace proti vodě |  |  |  | 0 |  | 0.011666 |  | 0 |  |  | 4 |  |  |  |  | 0 | 0 | 0 | 0 | 0
Díl: | 764 | Konstrukce klempířské | [10 empty] | 1
31 | 764430230 | Oplechování zdí z Pz plechu tl.1mm, rš 420 mm | m | 1.25 |  | 0 | 0.0038 | 0.00475 |  | 0 |  |  | 2 | 12 | 0 | 12 | 2 | 0 | 0 | 0 | 0 | 0 | 12 | 0
|  | Včetně zatření spáry u zdiva vodotěsným tmelem. | [8 empty] | Včetně zatření spáry u zdiva vodotěsným tmelem. |  | 3
|  | pilíř:1,25 |  | 1.25 | [7 empty] | pilíř:1,25
32 | 998764101R00 | Přesun hmot pro klempířské konstr., výšky do 6 m | t | 0.00475 |  | 0 | 0 | 0 |  | 0 |  |  | 2 | 7 | 1001 | 5 | 2 | 0 | 0 | 0 | 0 | 0 | 7 | 1001
| Celkem za | 764 Konstrukce klempířské |  |  |  | 0 |  | 0.00475 |  | 0 |  |  | 4 |  |  |  |  | 0 | 0 | 0 | 0 | 0
Díl: | M21 | Elektromontáže | [10 empty] | 1
33 | M21 01 | Ohebná dvouplášťová korugovaná chránička 110/94 | m | 50 |  | 0 | 0 | 0 |  | 0 |  |  | 2 | 12 | 0 | 19 | 4 | 0 | 0 | 0 | 0 | 0 | 12 | 0
|  | vč. protahovacího lanka, červená | [8 empty] | vč. protahovacího lanka, červená |  | 3
34 | M21 02 | Silový kabel pro pevné uložení do 1kV s hliníkovými jádry do 4x16 mm2 | m | 40 |  | 0 | 0 | 0 |  | 0 |  |  | 2 | 12 | 0 | 20 | 4 | 0 | 0 | 0 | 0 | 0 | 12 | 0
3
35 | M21 03 | Silový kabel pro pevné uložení do 1kV s měděnými jádry do 4x10 mm2 | m | 30 |  | 0 | 0 | 0 |  | 0 |  |  | 2 | 12 | 0 | 21 | 4 | 0 | 0 | 0 | 0 | 0 | 12 | 0
3
36 | M21 04 | Silový kabel pro pevné uložení do 1kV s měděnými jádry do 5x1,5 mm2 | m | 30 |  | 0 | 0 | 0 |  | 0 |  |  | 2 | 12 | 0 | 22 | 4 | 0 | 0 | 0 | 0 | 0 | 12 | 0
3
37 | M21 05 | Červená polyetylénová páska s bleskem šíře 220 mm | m | 60 |  | 0 | 0 | 0 |  | 0 |  |  | 2 | 12 | 0 | 23 | 4 | 0 | 0 | 0 | 0 | 0 | 12 | 0
38 | M21 06 | Jistič - In 32 A, charakteristika B, 3-pól Icn 10 kA | kus | 1 |  | 0 | 0 | 0 |  | 0 |  |  | 2 | 12 | 0 | 24 | 4 | 0 | 0 | 0 | 0 | 0 | 12 | 0
39 | M21 07 | Pojistková vložka Un AC 500 V / DC 250 V velikost 000, 40 A gG | kus | 3 |  | 0 | 0 | 0 |  | 0 |  |  | 2 | 12 | 0 | 25 | 4 | 0 | 0 | 0 | 0 | 0 | 12 | 0
3
40 | M21 08 | Sestava přípojkové skříně a elektroměrového rozvaděče | kus | 1 |  | 0 | 0 | 0 |  | 0 |  |  | 2 | 12 | 0 | 26 | 4 | 0 | 0 | 0 | 0 | 0 | 12 | 0
|  | Celoplastové provedení z termosetu, pro osazení do výklenku ve stěně,přímé měření, jednotarif, jistič In 32A. Schválený pro připojení distributorem firmou ČEZ. | [8 empty] | Celoplastové provedení z termosetu, pro osazení do výklenku ve stěně,přímé měření, jednotarif, jistič In 32A. Schválený pro připojení distributorem firmou ČEZ. |  | 3
41 | M21 09 | Elektromontáže | kpl | 1 |  | 0 | 0 | 0 |  | 0 |  |  | 2 | 12 | 0 | 27 | 4 | 0 | 0 | 0 | 0 | 0 | 12 | 0
42 | M21 10 | Výchozí revize elektroinstalace | kpl | 1 |  | 0 | 0 | 0 |  | 0 |  |  | 2 | 12 | 0 | 28 | 4 | 0 | 0 | 0 | 0 | 0 | 12 | 0
43 | M21 11 | Odvoz a likvidace odpadu | kpl | 1 |  | 0 | 0 | 0 |  | 0 |  |  | 2 | 12 | 0 | 29 | 4 | 0 | 0 | 0 | 0 | 0 | 12 | 0
| Celkem za | M21 Elektromontáže |  |  |  | 0 |  | 0 |  | 0 |  |  | 4 |  |  |  |  | 0 | 0 | 0 | 0 | 0
Díl: | D96 | Přesuny suti a vybouraných hmot | [10 empty] | 1
44 | 979083117R00 | Vodorovné přemístění suti na skládku do 6000 m | t | 0.39825 |  | 0 | 0 | 0 |  | 0 |  |  | 2 | 8 | 0 | 3 | 1 | 0 | 0 | 0 | 0 | 0 | 8 | 0
45 | 979083191R00 | Příplatek za dalších započatých 1000 m nad 6000 m | t | 9.558 |  | 0 | 0 | 0 |  | 0 |  |  | 2 | 8 | 0 | 3 | 1 | 0 | 0 | 0 | 0 | 0 | 8 | 0
|  | Předpokládaná vzdálenost na skládku cca 30km, zde příplatek za dalších 24km. | [8 empty] | Předpokládaná vzdálenost na skládku cca 30km, zde příplatek za dalších 24km. |  | 3
46 | 979093111R00 | Uložení suti na skládku bez zhutnění | t | 0.39825 |  | 0 | 0 | 0 |  | 0 |  |  | 2 | 8 | 0 | 3 | 1 | 0 | 0 | 0 | 0 | 0 | 8 | 0
47 | 979990105R00 | Poplatek za skládku suti-cihel.ýrobky do 30x30 cm | t | 0.39825 |  | 0 | 0 | 0 |  | 0 |  |  | 2 | 8 | 0 | 3 | 1 | 0 | 0 | 0 | 0 | 0 | 8 | 0
| Celkem za | D96 Přesuny suti a vybouraných hmot |  |  |  | 0 |  | 0 |  | 0 |  |  | 4 |  |  |  |  | 0 | 0 | 0 | 0 | 0

## SO 09 KL
POLOŽKOVÝ ROZPOČET
Rozpočet |  | 1565-51 | Příkop_I/19 | JKSO
Objekt |  |  |  | SKP
SO 09 |  | Příkop |  | Měrná jednotka
Stavba |  |  |  | Počet jednotek | 0
1565-51 |  | Sušice - stavební úpravy v ulici Hájkova |  | Náklady na m.j. | 0
Projektant |  |  |  | Typ rozpočtu
Zpracovatel projektu
Objednatel
Dodavatel |  | EKOEKO s.r.o. |  | Zakázkové číslo
Rozpočtoval |  |  |  | Počet listů
ROZPOČTOVÉ NÁKLADY
Základní rozpočtové náklady |  |  | Ostatní rozpočtové náklady
| HSV celkem | 0 | 0 |  | 0
Z | PSV celkem | 0
R | M práce celkem | 0
N | M dodávky celkem | 0
ZRN celkem |  | 0
HZS |  | 0
ZRN+HZS |  | 0 | Ostatní náklady neuvedené |  | 0
ZRN+ost.náklady+HZS |  | 0 | Ostatní náklady celkem |  | 0
Vypracoval |  |  | Za zhotovitele | Za objednatele
Jméno : |  |  | Jméno : | Jméno :
Datum : |  |  | Datum : | Datum :
Podpis : |  |  | Podpis: | Podpis:
Základ pro DPH |  | 21 | % | 0
DPH |  | 21 | % | 0
Základ pro DPH |  | 0 | % | 0
DPH |  | 0 | % | 0
CENA ZA OBJEKT CELKEM |  |  |  | 0
Poznámka :

## SO 09 Rek
Stavba : |  | 1565-51 Sušice - stavební úpravy v ulici Hájkova |  |  | Rozpočet : | 1565-51
Objekt : |  | SO 09 Příkop |  |  | Příkop_I/19
REKAPITULACE STAVEBNÍCH DÍLŮ
| Stavební díl |  | HSV | PSV | Dodávka | Montáž | HZS
1 | Zemní práce |  | 0 | 0 | 0 | 0 | 0
46 | Zpevněné plochy |  | 0 | 0 | 0 | 0 | 0
99 | Staveništní přesun hmot |  | 0 | 0 | 0 | 0 | 0
| CELKEM OBJEKT |  | 0 | 0 | 0 | 0 | 0
VEDLEJŠÍ ROZPOČTOVÉ NÁKLADY
Název VRN |  |  | Kč | % | Základna |  | Kč
[5 empty] | 0 |  | 0 | 8
| CELKEM VRN |  |  |  |  | 0

## SO 09 Pol
Položkový rozpočet
Stavba : |  | 1565-51 Sušice - stavební úpravy v ulici Hájkova |  | Rozpočet: | 1565-51
Objekt : |  | SO 09 Příkop |  | Příkop_I/19
P.č. | Číslo položky | Název položky | MJ | množství | cena / MJ | celkem (Kč) | Jednotková hmotnost | Celková hmotnost | Jednotková dem.hmot. | Celková dem.hmot.
Díl: | 1 | Zemní práce | [10 empty] | 1
1 | 111200001RA0 | Odstranění křovin a stromů do 100 mm, spálení | m2 | 400 |  | 0 | 5e-05 | 0.02 | 0 | 0 |  |  | 2 | 2 | 1 | 1 | 1 | 0 | 0 | 0 | 0 | 0 | 2 | 1
2 | 112100101RA0 | Odstranění pařezů, odklizení, úprava terénu | kus | 5 |  | 0 | 0 | 0 | 0 | 0 |  |  | 2 | 2 | 1 | 1 | 1 | 0 | 0 | 0 | 0 | 0 | 2 | 1
3 | 121101100R00 | Sejmutí ornice, pl. do 400 m2, přemístění do 50 m | m3 | 16 |  | 0 | 0 | 0 | 0 | 0 |  |  | 2 | 1 | 1 | 1 | 1 | 0 | 0 | 0 | 0 | 0 | 1 | 1
|  | Sejmutí ornice v tl.10cm, sejmutá ornice bude dočasně uložena v blízkosti příkopu a po ukončení stavebních prací použita na zatravnění svahů příkopu a okolního pozemku dotčeného stavebními pracemi. | [8 empty] | Sejmutí ornice v tl.10cm, sejmutá ornice bude dočasně uložena v blízkosti příkopu a po ukončení stavebních prací použita na zatravnění svahů příkopu a okolního pozemku dotčeného stavebními pracemi. |  | 3
|  | 160,0*0,1 |  | 16 | [7 empty] | 160,0*0,1
4 | 123202101R00 | Vykopávky zářezů v hor.3 do 1000 m3 | m3 | 56.595 |  | 0 | 0 | 0 | 0 | 0 |  |  | 2 | 1 | 1 | 1 | 1 | 0 | 0 | 0 | 0 | 0 | 1 | 1
|  | Hloubení zářezů v hornině 3 ... 50% objemu. | [8 empty] | Hloubení zářezů v hornině 3 ... 50% objemu. |  | 3
|  | Vyhloubená zemina bude odvezena na skládku. | [8 empty] | Vyhloubená zemina bude odvezena na skládku. |  | 3
|  | příkop:(4,6+0,6)*0,5*1,0*33,0*0,5 |  | 42.9 | [7 empty] | příkop:(4,6+0,6)*0,5*1,0*33,0*0,5
|  | prohloubení pro kamennou dlažbu u VO03:11,0*0,25*0,5 |  | 1.375 | [7 empty] | prohloubení pro kamennou dlažbu u VO03:11,0*0,25*0,5
|  | prohloubení pro kamennou rovnaninu, příkop:0,6*3*28,0*0,35*0,5 |  | 8.82 | [7 empty] | prohloubení pro kamennou rovnaninu, příkop:0,6*3*28,0*0,35*0,5
|  | prohloubení pro kamennou rovnaninu, stávající koryto:20,0*0,35*0,5 |  | 3.5 | [7 empty] | prohloubení pro kamennou rovnaninu, stávající koryto:20,0*0,35*0,5
5 | 123302101R00 | Vykopávky zářezů v hor.4 do 1000 m3 | m3 | 56.595 |  | 0 | 0 | 0 | 0 | 0 |  |  | 2 | 1 | 1 | 1 | 1 | 0 | 0 | 0 | 0 | 0 | 1 | 1
|  | Hloubení zářezů v hornině 4 ... 50% objemu. | [8 empty] | Hloubení zářezů v hornině 4 ... 50% objemu. |  | 3
|  | Vyhloubená zemina bude odvezena na skládku. | [8 empty] | Vyhloubená zemina bude odvezena na skládku. |  | 3
|  | příkop:(4,6+0,6)*0,5*1,0*33,0*0,5 |  | 42.9 | [7 empty] | příkop:(4,6+0,6)*0,5*1,0*33,0*0,5
|  | prohloubení pro kamennou dlažbu u VO03:11,0*0,25*0,5 |  | 1.375 | [7 empty] | prohloubení pro kamennou dlažbu u VO03:11,0*0,25*0,5
|  | prohloubení pro kamennou rovnaninu, příkop:0,6*3*28,0*0,35*0,5 |  | 8.82 | [7 empty] | prohloubení pro kamennou rovnaninu, příkop:0,6*3*28,0*0,35*0,5
|  | prohloubení pro kamennou rovnaninu, stávající koryto:20,0*0,35*0,5 |  | 3.5 | [7 empty] | prohloubení pro kamennou rovnaninu, stávající koryto:20,0*0,35*0,5
6 | 162701105R00 | Vodorovné přemístění výkopku z hor.1-4 do 10000 m | m3 | 113.19 |  | 0 | 0 | 0 | 0 | 0 |  |  | 2 | 1 | 1 | 1 | 1 | 0 | 0 | 0 | 0 | 0 | 1 | 1
|  | Přemístění přebytečného výkopku v horninách 3 a 4 na skládku. | [8 empty] | Přemístění přebytečného výkopku v horninách 3 a 4 na skládku. |  | 3
|  | objem hloubení v hornině 3:56,595 |  | 56.595 | [7 empty] | objem hloubení v hornině 3:56,595
|  | objem hloubení v hornině 4:56,595 |  | 56.595 | [7 empty] | objem hloubení v hornině 4:56,595
7 | 162701109R00 | Příplatek k vod. přemístění hor.1-4 za další 1 km | m3 | 2263.8 |  | 0 | 0 | 0 | 0 | 0 |  |  | 2 | 1 | 1 | 1 | 1 | 0 | 0 | 0 | 0 | 0 | 1 | 1
|  | Předpokládaná vzdálenost na skládku cca 30km, zde příplatek za dalších 20km. | [8 empty] | Předpokládaná vzdálenost na skládku cca 30km, zde příplatek za dalších 20km. |  | 3
|  | 113,19*20 |  | 2263.8 | [7 empty] | 113,19*20
8 | 171201101R00 | Uložení sypaniny do násypů nezhutněných | m3 | 113.19 |  | 0 | 0 | 0 | 0 | 0 |  |  | 2 | 1 | 1 | 1 | 1 | 0 | 0 | 0 | 0 | 0 | 1 | 1
|  | Uložení přebytečného výkopku na skládku s rozprostřením sypaniny ve vrstvách a s hrubým urovnáním. | [8 empty] | Uložení přebytečného výkopku na skládku s rozprostřením sypaniny ve vrstvách a s hrubým urovnáním. |  | 3
|  | objem hloubení v hornině 3:56,595 |  | 56.595 | [7 empty] | objem hloubení v hornině 3:56,595
|  | objem hloubení v hornině 4:56,595 |  | 56.595 | [7 empty] | objem hloubení v hornině 4:56,595
9 | 199000002R00 | Poplatek za skládku horniny 1- 4 | m3 | 113.19 |  | 0 | 0 | 0 | 0 | 0 |  |  | 2 | 1 | 1 | 1 | 1 | 0 | 0 | 0 | 0 | 0 | 1 | 1
|  | objem hloubení v hornině 3:56,595 |  | 56.595 | [7 empty] | objem hloubení v hornině 3:56,595
|  | objem hloubení v hornině 4:56,595 |  | 56.595 | [7 empty] | objem hloubení v hornině 4:56,595
10 | 181301102R00 | Rozprostření ornice, rovina, tl. 10-15 cm,do 500m2 | m2 | 75 |  | 0 | 0 | 0 | 0 | 0 |  |  | 2 | 1 | 1 | 1 | 1 | 0 | 0 | 0 | 0 | 0 | 1 | 1
11 | 182301122R00 | Rozprostření ornice, svah, tl. 10-15 cm, do 500 m2 | m2 | 85 |  | 0 | 0 | 0 | 0 | 0 |  |  | 2 | 1 | 1 | 1 | 1 | 0 | 0 | 0 | 0 | 0 | 1 | 1
12 | 180400020RA0 | Založení trávníku parkového, rovina, dodání osiva | m2 | 75 |  | 0 | 3e-05 | 0.00225 | 0 | 0 |  |  | 2 | 2 | 1 | 1 | 1 | 0 | 0 | 0 | 0 | 0 | 2 | 1
|  | Včetně prvního pokosení, naložení odpadu a odvezení do 20 km, se složením. | [8 empty] | Včetně prvního pokosení, naložení odpadu a odvezení do 20 km, se složením. |  | 3
13 | 180400021RA0 | Založení trávníku parkového, svah, s dodáním osiva | m2 | 85 |  | 0 | 3e-05 | 0.00255 | 0 | 0 |  |  | 2 | 2 | 1 | 1 | 1 | 0 | 0 | 0 | 0 | 0 | 2 | 1
|  | Včetně prvního pokosení, naložení odpadu a odvezení do 20 km, se složením. | [8 empty] | Včetně prvního pokosení, naložení odpadu a odvezení do 20 km, se složením. |  | 3
| Celkem za | 1 Zemní práce |  |  |  | 0 |  | 0.0248 |  | 0 |  |  | 4 |  |  |  |  | 0 | 0 | 0 | 0 | 0
Díl: | 46 | Zpevněné plochy | [10 empty] | 1
14 | 594511111.1 | Dlažba z lomového kamene,lože z C -/7,5 do 5 cm tloušťky 150 mm, včetně dodávky kamene | m2 | 11 |  | 0 | 0.51 | 5.61 |  | 0 |  |  | 2 | 12 | 0 | 10 | 1 | 0 | 0 | 0 | 0 | 0 | 12 | 0
|  | vč. vyspárování | [8 empty] | vč. vyspárování |  | 3
|  | kamenná dlažba u VO03:11,0 |  | 11 | [7 empty] | kamenná dlažba u VO03:11,0
15 | 451317777R00 | Podklad pod dlažbu z beton.C-/7,5,C8/10 tl.do 10cm | m2 | 11 |  | 0 | 0.202 | 2.222 | 0 | 0 |  |  | 2 | 1 | 1 | 1 | 1 | 0 | 0 | 0 | 0 | 0 | 1 | 1
|  | kamenná dlažba u VO03:11,0 |  | 11 | [7 empty] | kamenná dlažba u VO03:11,0
16 | 463211111R00 | Rovnanina z lomového kamene s vyklínováním spár | m3 | 17.6 |  | 0 | 1.848 | 32.5248 | 0 | 0 |  |  | 2 | 1 | 1 | 1 | 1 | 0 | 0 | 0 | 0 | 0 | 1 | 1
|  | Spáry mezi velkými kameny budou vyplněny plochými kameny a štěrkem. | [8 empty] | Spáry mezi velkými kameny budou vyplněny plochými kameny a štěrkem. |  | 3
|  | kamenná rovnanina, příkop:0,6*3*28,0*0,25 |  | 12.6 | [7 empty] | kamenná rovnanina, příkop:0,6*3*28,0*0,25
|  | kamenná rovnanina, stávající koryto:20,0*0,25 |  | 5 | [7 empty] | kamenná rovnanina, stávající koryto:20,0*0,25
17 | 451577977.1 | Podklad pod rovnaninu z štěrkodrti tl.do 10 cm | m2 | 70.4 |  | 0 | 0.1836 | 12.9254 |  | 0 |  |  | 2 | 12 | 0 | 13 | 1 | 0 | 0 | 0 | 0 | 0 | 12 | 0
|  | kamenná rovnanina, příkop:0,6*3*28,0 |  | 50.4 | [7 empty] | kamenná rovnanina, příkop:0,6*3*28,0
|  | kamenná rovnanina, stávající koryto:20,0 |  | 20 | [7 empty] | kamenná rovnanina, stávající koryto:20,0
18 | 046 09 01 | Betonový práh 250x250mm, beton prostý C 16/20 | m3 | 0.5 |  | 0 | 2.525 | 1.2625 |  | 0 |  |  | 2 | 12 | 0 | 14 | 1 | 0 | 0 | 0 | 0 | 0 | 12 | 0
|  | Položka zahrnuje, bednění, odbednění, dodávku a uložení betonu. | [8 empty] | Položka zahrnuje, bednění, odbednění, dodávku a uložení betonu. |  | 3
19 | 046 09 02 | Stabilizační práh š.500mm, kamenná dlažba tl.250mm betonové lože C 12/15 tl.150mm | kus | 4 |  | 0 | 0.395 | 1.58 |  | 0 |  |  | 2 | 12 | 0 | 15 | 1 | 0 | 0 | 0 | 0 | 0 | 12 | 0
|  | vč.vyspárování | [8 empty] | vč.vyspárování |  | 3
|  | práh š.500mm:4 |  | 4 | [7 empty] | práh š.500mm:4
| Celkem za | 46 Zpevněné plochy |  |  |  | 0 |  | 56.1247 |  | 0 |  |  | 4 |  |  |  |  | 0 | 0 | 0 | 0 | 0
Díl: | 99 | Staveništní přesun hmot | [10 empty] | 1
20 | 998231311R00 | Přesun hmot | t | 56.1247 |  | 0 | 0 | 0 |  | 0 |  |  | 2 | 7 | 1 | 2 | 1 | 0 | 0 | 0 | 0 | 0 | 7 | 1
| Celkem za | 99 Staveništní přesun hmot |  |  |  | 0 |  | 0 |  | 0 |  |  | 4 |  |  |  |  | 0 | 0 | 0 | 0 | 0