## Rekapitulace stavby
Export Komplet | [27 empty] | 2.0 | ZAMOK |  |  |  |  | False | False | {ffc5f88f-c8c7-4b83-bc92-e1c76ed86261}
[33 empty] | 0,01 | 21
[33 empty] | 0,01 | 15
|  | REKAPITULACE STAVBY | [17 empty] | v --- níže se nacházejí doplnkové a pomocné údaje k sestavám --- v | [11 empty] | Návod na vyplnění | 0,001
|  | Kód: |  |  |  |  | 2019/0047 | [24 empty] | Měnit lze pouze buňky se žlutým podbarvením! 1) na prvním listu Rekapitulace stavby vyplňte v sestavě a) Souhrnný list - údaje o Uchazeči (přenesou se do ostatních sestav i v jiných listech) b) Rekapitulace objektů - potřebné Ostatní náklady 2) na vybraných listech vyplňte v sestavě a) Krycí list - údaje o Uchazeči, pokud se liší od údajů o Uchazeči na Souhrnném listu (údaje se přenesou do ostatních sestav v daném listu) b) Rekapitulace rozpočtu - potřebné Ostatní náklady c) Celkové náklady za stavbu - ceny u položek - množství, pokud má žluté podbarvení - a v případě potřeby poznámku (ta je ve skrytém sloupci) | 0,01
|  | Stavba: |  |  |  |  | Rekonstrukce stávající kotelny v objektu Dětského domova Kašperské Hory | [25 empty] | 0,01
|  | KSO: | [13 empty] | CC-CZ: | [16 empty] | 0,01
|  | Místo: |  |  |  |  | Kašperské Hory | [8 empty] | Datum: |  | 17. 5. 2019 | [14 empty] | 0,01
0,01
|  | Zadavatel: | [13 empty] | IČ: | [16 empty] | 0,01
|  |  | Dětský domov Kašperské Hory, Náměstí 146, 341 92 | [12 empty] | DIČ: | [16 empty] | 0,01
0,01
|  | Uchazeč: | [13 empty] | IČ: |  | Vyplň údaj | [14 empty] | 0,01
|  |  | Vyplň údaj | [12 empty] | DIČ: |  | Vyplň údaj | [14 empty] | 0,01
False
|  | Projektant: | [13 empty] | IČ: | [16 empty] | False
[16 empty] | DIČ: | [16 empty] | True
0,01
|  | Zpracovatel: | [13 empty] | IČ: | [16 empty] | 0,01
|  |  | Jan Štětka | [12 empty] | DIČ: | [16 empty] | True
Poznámka:
|  | Cena bez DPH | [13 empty] | 0
[8 empty] | Sazba daně |  |  | Základ daně |  |  |  |  | Výše daně
|  | DPH |  | základní |  |  |  | 21% |  |  | 0 |  |  |  |  | 0
|  |  |  | snížená |  |  |  | 15% |  |  | 0 |  |  |  |  | 0
|  |  |  | zákl. přenesená |  |  |  | 21% |  |  | 0 |  |  |  |  | 0
|  |  |  | sníž. přenesená |  |  |  | 15% |  |  | 0 |  |  |  |  | 0
|  |  |  | nulová |  |  |  | 0% |  |  | 0 |  |  |  |  | 0
|  | Cena s DPH | [6 empty] | v |  |  | CZK |  |  |  | 0
|  | Projektant | [11 empty] | Zpracovatel
|  | Datum a podpis: | [7 empty] | Razítko |  |  |  | Datum a podpis: |  |  | Razítko
|  | Objednavatel | [11 empty] | Uchazeč
|  | Datum a podpis: | [7 empty] | Razítko |  |  |  | Datum a podpis: |  |  | Razítko
REKAPITULACE OBJEKTŮ STAVBY A SOUPISŮ PRACÍ
| Kód: | [6 empty] | 2019/0047
| Stavba: | [6 empty] | Rekonstrukce stávající kotelny v objektu Dětského domova Kašperské Hory
| Místo: | [6 empty] | Kašperské Hory | [6 empty] | Datum: |  | 17. 5. 2019
| Zadavatel: | [6 empty] | Dětský domov Kašperské Hory, Náměstí 146, 341 92 | [6 empty] | Projektant: |  |  |  |  | Informatívní údaje z listů zakázek
| Uchazeč: | [13 empty] | Zpracovatel: |  | Jan Štětka
| Kód |  |  |  | Popis | [7 empty] | Cena bez DPH [CZK] |  |  |  |  | Cena s DPH [CZK] | Typ | z toho Ostat. náklady [CZK] | DPH [CZK] | Normohodiny [h] | DPH základní [CZK] | DPH snížená [CZK] | DPH základní přenesená [CZK] | DPH snížená přenesená [CZK] | Základna DPH základní | Základna DPH snížená | Základna DPH zákl. přenesená | Základna DPH sníž. přenesená | Základna DPH nulová
| Náklady z rozpočtů | [11 empty] | 0 |  |  |  |  | 0 |  | 0 | 0 | 0 | 0 | 0 | 0 | 0 | 0 | 0 | 0 | 0 | 0 |  | D | 0 | ###NOIMPORT### | IMPORT | {ffc5f88f-c8c7-4b83-bc92-e1c76ed86261} | {00000000-0000-0000-0000-000000000000}
/ |  | 2019/0047a |  |  |  | Vytápění | [6 empty] | 0 |  |  |  |  | 0 | STA | 0 | 0 | 0 | 0 | 0 | 0 | 0 | 0 | 0 | 0 | 0 | 0 |  |  | 1 |  | IMPORT | {0d003100-920a-40fa-a066-fcdbfee72377} | {ffc5f88f-c8c7-4b83-bc92-e1c76ed86261} | 1
/ |  | 2019/0047b |  |  |  | MaR | [6 empty] | 0 |  |  |  |  | 0 | STA | 0 | 0 | 0 | 0 | 0 | 0 | 0 | 0 | 0 | 0 | 0 | 0 |  |  | 1 |  | IMPORT | {f61c9525-caa8-4ea2-bbbd-921dc96bc6c6} | {ffc5f88f-c8c7-4b83-bc92-e1c76ed86261} | 1

## 2019-0047a - Vytápění
{0d003100-920a-40fa-a066-fcdbfee72377}
1
| KRYCÍ LIST SOUPISU PRACÍ | [7 empty] | v --- níže se nacházejí doplnkové a pomocné údaje k sestavám --- v | [8 empty] | False
Stavba:
Rekonstrukce stávající kotelny v objektu Dětského domova Kašperské Hory
Objekt:
2019/0047a - Vytápění
| KSO: |  |  |  |  | CC-CZ:
| Místo: |  | Kašperské Hory |  |  | Datum: | 17. 5. 2019
| Zadavatel: |  |  |  |  | IČ:
|  | Dětský domov Kašperské Hory, Náměstí 146, 341 92 K |  |  |  | DIČ:
| Uchazeč: |  |  |  |  | IČ: | Vyplň údaj
|  | Vyplň údaj |  |  |  | DIČ: | Vyplň údaj
| Projektant: |  |  |  |  | IČ:
DIČ:
| Zpracovatel: |  |  |  |  | IČ:
|  | Jan Štětka |  |  |  | DIČ:
Poznámka:
| Cena bez DPH | [5 empty] | 0
|  |  | Základ daně |  |  | Sazba daně | Výše daně
| DPH | základní | 0 |  |  | 21% | 0
|  | snížená | 0 |  |  | 15% | 0
|  | zákl. přenesená | 0 |  |  | 21% | 0
|  | sníž. přenesená | 0 |  |  | 15% | 0
|  | nulová | 0 |  |  | 0% | 0
| Cena s DPH |  |  | v | CZK |  | 0
| Projektant |  |  | Zpracovatel
| Datum a podpis: |  | Razítko | Datum a podpis: |  |  | Razítko
| Objednavatel |  |  | Uchazeč
| Datum a podpis: |  | Razítko | Datum a podpis: |  |  | Razítko
REKAPITULACE ČLENĚNÍ SOUPISU PRACÍ
Stavba:
Rekonstrukce stávající kotelny v objektu Dětského domova Kašperské Hory
Objekt:
2019/0047a - Vytápění
Místo: |  |  | Kašperské Hory |  |  | Datum: | 17. 5. 2019
Zadavatel: |  |  | Dětský domov Kašperské Hory, Náměstí 146, 341 92 K |  |  | Projektant:
Uchazeč: |  |  | Vyplň údaj |  |  | Zpracovatel: | Jan Štětka
Kód dílu - Popis | [6 empty] | Cena celkem [CZK]
Náklady ze soupisu prací | [6 empty] | 0 | [11 empty] | -1
| PSV - Práce a dodávky PSV | [5 empty] | 0
| 713 - Izolace tepelné | [5 empty] | 0
| 722 - Zdravotechnika - vnitřní vodovod | [5 empty] | 0
| 730 - Ústřední vytápění - demontáže | [5 empty] | 0
| 732 - Ústřední vytápění - strojovny | [5 empty] | 0
| 733 - Ústřední vytápění - rozvodné potrubí | [5 empty] | 0
| 734 - Ústřední vytápění - armatury | [5 empty] | 0
| 751 - Vzduchotechnika | [5 empty] | 0
| 791 - Ostatní | [5 empty] | 0
SOUPIS PRACÍ
Stavba:
Rekonstrukce stávající kotelny v objektu Dětského domova Kašperské Hory
Objekt:
2019/0047a - Vytápění
Místo: |  |  | Kašperské Hory |  |  | Datum: | 17. 5. 2019
Zadavatel: |  |  | Dětský domov Kašperské Hory, Náměstí 146, 341 92 K |  |  | Projektant:
Uchazeč: |  |  | Vyplň údaj |  |  | Zpracovatel: | Jan Štětka
PČ | Typ | Kód | Popis | MJ | Množství | J.cena [CZK] | Cena celkem [CZK] | Cenová soustava |  | DPH | J. Nh [h] | Nh celkem [h] | J. hmotnost [t] | Hmotnost celkem [t] | J. suť [t] | Suť Celkem [t]
Náklady soupisu celkem | [6 empty] | 0 |  |  |  |  | 0 |  | 2.2189 |  | 5.0049 |  | D | -1 | [7 empty] | 0
| D | PSV | Práce a dodávky PSV |  |  |  | 0 |  |  |  |  | 0 |  | 2.2189 |  | 5.0049 | 2 | D | 0 | ROZPOCET | [6 empty] | 0
| D | 713 | Izolace tepelné |  |  |  | 0 |  |  |  |  | 0 |  | 0.16488 |  | 0 | 2 | D | 1 | ROZPOCET | [6 empty] | 0
1 | K | 713463311 | Montáž izolace tepelné potrubí potrubními pouzdry s Al fólií s přesahem Al páskou 1x D do 50 mm | m | 147 |  | 0 | CS ÚRS 2019 01 |  | snížená |  | 0 | 9e-05 | 0.01323 | 0 | 0 | 16 | K | 2 | ROZPOCET | 0 | 0 | 0 | 0 | 0 | 2 | 0 | 16 | 1508350087
2 | M | 63154012 | pouzdro izolační potrubní s jednostrannou Al fólií max. 250/100 °C 15/30 mm | m | 2 |  | 0 | CS ÚRS 2019 01 |  | snížená |  | 0 | 0.00023 | 0.00046 | 0 | 0 | 32 | M | 2 | ROZPOCET | 0 | 0 | 0 | 0 | 0 | 2 | 0 | 16 | 146827291
3 | M | 63154571 | pouzdro izolační potrubní s jednostrannou Al fólií max. 250/100 °C 28/40 mm | m | 21 |  | 0 | CS ÚRS 2019 01 |  | snížená |  | 0 | 0.00059 | 0.01239 | 0 | 0 | 32 | M | 2 | ROZPOCET | 0 | 0 | 0 | 0 | 0 | 2 | 0 | 16 | 1856968606
4 | M | 63154572 | pouzdro izolační potrubní s jednostrannou Al fólií max. 250/100 °C 35/40 mm | m | 37 |  | 0 | CS ÚRS 2019 01 |  | snížená |  | 0 | 0.00065 | 0.02405 | 0 | 0 | 32 | M | 2 | ROZPOCET | 0 | 0 | 0 | 0 | 0 | 2 | 0 | 16 | 1050835
5 | M | 63154573 | pouzdro izolační potrubní s jednostrannou Al fólií max. 250/100 °C 42/40 mm | m | 21 |  | 0 | CS ÚRS 2019 01 |  | snížená |  | 0 | 0.00072 | 0.01512 | 0 | 0 | 32 | M | 2 | ROZPOCET | 0 | 0 | 0 | 0 | 0 | 2 | 0 | 16 | -1625267403
6 | M | 63154018 | pouzdro izolační potrubní s jednostrannou Al fólií max. 250/100 °C 54/40 mm | m | 14 |  | 0 | CS ÚRS 2019 01 |  | snížená |  | 0 | 0.00083 | 0.01162 | 0 | 0 | 32 | M | 2 | ROZPOCET | 0 | 0 | 0 | 0 | 0 | 2 | 0 | 16 | -2083377928
7 | M | 63154607 | pouzdro izolační potrubní s jednostrannou Al fólií max. 250/100 °C 76/50 mm | m | 52 |  | 0 | CS ÚRS 2019 01 |  | snížená |  | 0 | 0.00139 | 0.07228 | 0 | 0 | 32 | M | 2 | ROZPOCET | 0 | 0 | 0 | 0 | 0 | 2 | 0 | 16 | -1621300375
8 | K | 713463411.722 | Montáž izolace tepelné potrubí a ohybů návlekovými izolačními pouzdry | m | 100 |  | 0 |  |  | snížená |  | 0 | 0 | 0 | 0 | 0 | 16 | K | 2 | ROZPOCET | 0 | 0 | 0 | 0 | 0 | 2 | 0 | 16 | 1198561897
9 | M | 28377045 | izolace tepelná potrubí z pěnového polyetylenu 20 x 20 mm | m | 16 |  | 0 | CS ÚRS 2019 01 |  | snížená |  | 0 | 8e-05 | 0.00128 | 0 | 0 | 32 | M | 2 | ROZPOCET | 0 | 0 | 0 | 0 | 0 | 2 | 0 | 16 | -227105721
10 | M | 28377066 | izolace tepelná potrubí z pěnového polyetylenu 63 x 20 mm | m | 16 |  | 0 | CS ÚRS 2019 01 |  | snížená |  | 0 | 9e-05 | 0.00144 | 0 | 0 | 32 | M | 2 | ROZPOCET | 0 | 0 | 0 | 0 | 0 | 2 | 0 | 16 | 875663451
11 | M | 28377056.1 | izolace tepelná potrubí z pěnového polyetylenu 32 x 25 mm | m | 13 |  | 0 |  |  | snížená |  | 0 | 0.00014 | 0.00182 | 0 | 0 | 32 | M | 2 | ROZPOCET | 0 | 0 | 0 | 0 | 0 | 2 | 0 | 16 | -103293849
12 | M | 28377073 | izolace tepelná potrubí z pěnového polyetylenu 76 x 25 mm | m | 13 |  | 0 | CS ÚRS 2019 01 |  | snížená |  | 0 | 0.00024 | 0.00312 | 0 | 0 | 32 | M | 2 | ROZPOCET | 0 | 0 | 0 | 0 | 0 | 2 | 0 | 16 | -334598832
13 | M | 28377060 | izolace tepelná potrubí z pěnového polyetylenu 40 x 25 mm | m | 9 |  | 0 | CS ÚRS 2019 01 |  | snížená |  | 0 | 0.00015 | 0.00135 | 0 | 0 | 32 | M | 2 | ROZPOCET | 0 | 0 | 0 | 0 | 0 | 2 | 0 | 16 | -1091026759
14 | M | 28377076 | izolace tepelná potrubí z pěnového polyetylenu 89 x 25 mm | m | 9 |  | 0 | CS ÚRS 2019 01 |  | snížená |  | 0 | 0.00028 | 0.00252 | 0 | 0 | 32 | M | 2 | ROZPOCET | 0 | 0 | 0 | 0 | 0 | 2 | 0 | 16 | -1779153440
15 | M | 28377064 | izolace tepelná potrubí z pěnového polyetylenu 50 x 20 mm | m | 12 |  | 0 | CS ÚRS 2019 01 |  | snížená |  | 0 | 0.00014 | 0.00168 | 0 | 0 | 32 | M | 2 | ROZPOCET | 0 | 0 | 0 | 0 | 0 | 2 | 0 | 16 | 976286831
16 | M | 28377075 | izolace tepelná potrubí z pěnového polyetylenu 89 x 20 mm | m | 12 |  | 0 | CS ÚRS 2019 01 |  | snížená |  | 0 | 0.00021 | 0.00252 | 0 | 0 | 32 | M | 2 | ROZPOCET | 0 | 0 | 0 | 0 | 0 | 2 | 0 | 16 | -1128170388
17 | K | 713463411.SK | Montáž izolace tepelné potrubí a ohybů návlekovými izolačními pouzdry | m | 41 |  | 0 |  |  | snížená |  | 0 | 0 | 0 | 0 | 0 | 16 | K | 2 | ROZPOCET | 0 | 0 | 0 | 0 | 0 | 2 | 0 | 16 | -1329302002
18 | K | 713463411.R001 | Potrubní izolace ze syntetického kaučuku 9/22 mm | m | 13 |  | 0 |  |  | snížená |  | 0 | 0 | 0 | 0 | 0 | 16 | K | 2 | ROZPOCET | 0 | 0 | 0 | 0 | 0 | 2 | 0 | 16 | -869760868
19 | K | 713463411.R002 | Potrubní izolace ze syntetického kaučuku 9/28 mm | ks | 9 |  | 0 |  |  | snížená |  | 0 | 0 | 0 | 0 | 0 | 16 | K | 2 | ROZPOCET | 0 | 0 | 0 | 0 | 0 | 2 | 0 | 16 | -1012031888
20 | K | 713463411.R004 | Potrubní izolace ze syntetického kaučuku 9/42 mm | m | 7 |  | 0 |  |  | snížená |  | 0 | 0 | 0 | 0 | 0 | 16 | K | 2 | ROZPOCET | 0 | 0 | 0 | 0 | 0 | 2 | 0 | 16 | -251545466
21 | K | 713463411.R005 | Potrubní izolace ze syntetického kaučuku 9/54 mm | m | 12 |  | 0 |  |  | snížená |  | 0 | 0 | 0 | 0 | 0 | 512 | K | 2 | ROZPOCET | 0 | 0 | 0 | 0 | 0 | 2 | 0 | 512 | 118861636
22 | K | 998713101 | Přesun hmot tonážní pro izolace tepelné v objektech v do 6 m | t | 0.165 |  | 0 | CS ÚRS 2019 01 |  | snížená |  | 0 | 0 | 0 | 0 | 0 | 16 | K | 2 | ROZPOCET | 0 | 0 | 0 | 0 | 0 | 2 | 0 | 16 | 727345696
| D | 722 | Zdravotechnika - vnitřní vodovod |  |  |  | 0 |  |  |  |  | 0 |  | 0.21257 |  | 0 | 2 | D | 1 | ROZPOCET | [6 empty] | 0
23 | K | 722.R01 | Expanzní nádoba pro pitnou vodu 60 litrů/10 barů vč. připojovací armatury | kus | 1 |  | 0 |  |  | snížená |  | 0 | 0 | 0 | 0 | 0 | 16 | K | 2 | ROZPOCET | 0 | 0 | 0 | 0 | 0 | 2 | 0 | 16 | -874565345
24 | K | 722174002 | Potrubí vodovodní plastové PPR svar polyfuze PN 16 D 20 x 2,8 mm | m | 29 |  | 0 | CS ÚRS 2019 01 |  | snížená |  | 0 | 0.00066 | 0.01914 | 0 | 0 | 16 | K | 2 | ROZPOCET | 0 | 0 | 0 | 0 | 0 | 2 | 0 | 16 | -2066665876
25 | K | 722174003 | Potrubí vodovodní plastové PPR svar polyfuze PN 16 D 25 x 3,5 mm | m | 9 |  | 0 | CS ÚRS 2019 01 |  | snížená |  | 0 | 0.00091 | 0.00819 | 0 | 0 | 16 | K | 2 | ROZPOCET | 0 | 0 | 0 | 0 | 0 | 2 | 0 | 16 | 1336841578
26 | K | 722174004 | Potrubí vodovodní plastové PPR svar polyfuze PN 16 D 32 x 4,4 mm | m | 8 |  | 0 | CS ÚRS 2019 01 |  | snížená |  | 0 | 0.00119 | 0.00952 | 0 | 0 | 16 | K | 2 | ROZPOCET | 0 | 0 | 0 | 0 | 0 | 2 | 0 | 16 | 1319810482
27 | K | 722174005 | Potrubí vodovodní plastové PPR svar polyfuze PN 16 D 40 x 5,5 mm | m | 16 |  | 0 | CS ÚRS 2019 01 |  | snížená |  | 0 | 0.00252 | 0.04032 | 0 | 0 | 16 | K | 2 | ROZPOCET | 0 | 0 | 0 | 0 | 0 | 2 | 0 | 16 | 1428301542
28 | K | 722174006 | Potrubí vodovodní plastové PPR svar polyfuze PN 16 D 50 x 6,9 mm | m | 25 |  | 0 | CS ÚRS 2019 01 |  | snížená |  | 0 | 0.0035 | 0.0875 | 0 | 0 | 16 | K | 2 | ROZPOCET | 0 | 0 | 0 | 0 | 0 | 2 | 0 | 16 | 525871501
29 | K | 722290215 | Zkouška těsnosti vodovodního potrubí hrdlového nebo přírubového do DN 100 | m | 91 |  | 0 | CS ÚRS 2019 01 |  | snížená |  | 0 | 0.0004 | 0.0364 | 0 | 0 | 16 | K | 2 | ROZPOCET | 0 | 0 | 0 | 0 | 0 | 2 | 0 | 16 | 990207922
30 | K | 722290234 | Proplach a dezinfekce vodovodního potrubí do DN 80 | m | 91 |  | 0 | CS ÚRS 2019 01 |  | snížená |  | 0 | 1e-05 | 0.00091 | 0 | 0 | 16 | K | 2 | ROZPOCET | 0 | 0 | 0 | 0 | 0 | 2 | 0 | 16 | 815285382
31 | K | 732421213 | Čerpadlo teplovodní mokroběžné závitové cirkulační DN 25 výtlak do 6,0 m průtok 3,0 m3/h pro TUV | soubor | 1 |  | 0 | CS ÚRS 2019 01 |  | snížená |  | 0 | 0.00328 | 0.00328 | 0 | 0 | 16 | K | 2 | ROZPOCET | 0 | 0 | 0 | 0 | 0 | 2 | 0 | 16 | -1978187706
32 | K | 722224115 | Kohout plnicí nebo vypouštěcí G 1/2 PN 10 s jedním závitem | kus | 3 |  | 0 | CS ÚRS 2019 01 |  | snížená |  | 0 | 0.00022 | 0.00066 | 0 | 0 | 16 | K | 2 | ROZPOCET | 0 | 0 | 0 | 0 | 0 | 2 | 0 | 16 | -1158061386
33 | K | 722231075 | Ventil zpětný mosazný G 5/4 PN 10 do 110°C se dvěma závity | kus | 2 |  | 0 | CS ÚRS 2019 01 |  | snížená |  | 0 | 0.00036 | 0.00072 | 0 | 0 | 16 | K | 2 | ROZPOCET | 0 | 0 | 0 | 0 | 0 | 2 | 0 | 16 | -1923271284
34 | K | 722231142 | Ventil závitový pojistný rohový G 3/4 | kus | 2 |  | 0 | CS ÚRS 2019 01 |  | snížená |  | 0 | 0.00041 | 0.00082 | 0 | 0 | 16 | K | 2 | ROZPOCET | 0 | 0 | 0 | 0 | 0 | 2 | 0 | 16 | 2136757921
35 | K | 722232045 | Kohout kulový přímý G 1 PN 42 do 185°C vnitřní závit | kus | 2 |  | 0 | CS ÚRS 2019 01 |  | snížená |  | 0 | 0.0005 | 0.001 | 0 | 0 | 16 | K | 2 | ROZPOCET | 0 | 0 | 0 | 0 | 0 | 2 | 0 | 16 | 351273227
36 | K | 722232046 | Kohout kulový přímý G 5/4 PN 42 do 185°C vnitřní závit | kus | 4 |  | 0 | CS ÚRS 2019 01 |  | snížená |  | 0 | 0.0007 | 0.0028 | 0 | 0 | 16 | K | 2 | ROZPOCET | 0 | 0 | 0 | 0 | 0 | 2 | 0 | 16 | -510121780
37 | K | 722232047 | Kohout kulový přímý G 6/4 PN 42 do 185°C vnitřní závit | kus | 1 |  | 0 | CS ÚRS 2019 01 |  | snížená |  | 0 | 0.00107 | 0.00107 | 0 | 0 | 16 | K | 2 | ROZPOCET | 0 | 0 | 0 | 0 | 0 | 2 | 0 | 16 | 240337043
38 | K | 722234265 | Filtr mosazný G 1 PN 16 do 120°C s 2x vnitřním závitem | kus | 1 |  | 0 | CS ÚRS 2019 01 |  | snížená |  | 0 | 0.00024 | 0.00024 | 0 | 0 | 16 | K | 2 | ROZPOCET | 0 | 0 | 0 | 0 | 0 | 2 | 0 | 16 | -1805078315
39 | K | 998722101 | Přesun hmot tonážní pro vnitřní vodovod v objektech v do 6 m | t | 0.213 |  | 0 | CS ÚRS 2019 01 |  | snížená |  | 0 | 0 | 0 | 0 | 0 | 16 | K | 2 | ROZPOCET | 0 | 0 | 0 | 0 | 0 | 2 | 0 | 16 | 1703789268
| D | 730 | Ústřední vytápění - demontáže |  |  |  | 0 |  |  |  |  | 0 |  | 0.01658 |  | 4.3495 | 2 | D | 1 | ROZPOCET | [6 empty] | 0
40 | K | 731100863 | Demontáž kotle litinového VSB IV 8 článků | kus | 1 |  | 0 | CS ÚRS 2019 01 |  | snížená |  | 0 | 0.0007 | 0.0007 | 2.85 | 2.85 | 16 | K | 2 | ROZPOCET | 0 | 0 | 0 | 0 | 0 | 2 | 0 | 16 | -672151290
41 | K | 732320814 | Demontáž nádrže beztlaké nebo tlakové odpojení od rozvodů potrubí obsah do 500 litrů | kus | 2 |  | 0 | CS ÚRS 2019 01 |  | snížená |  | 0 | 0 | 0 | 0 | 0 | 16 | K | 2 | ROZPOCET | 0 | 0 | 0 | 0 | 0 | 2 | 0 | 16 | 1175894986
42 | K | 732324814 | Demontáž nádrže beztlaké nebo tlakové vypuštění vody z nádrže obsah do 500 litrů | kus | 2 |  | 0 | CS ÚRS 2019 01 |  | snížená |  | 0 | 0 | 0 | 0 | 0 | 16 | K | 2 | ROZPOCET | 0 | 0 | 0 | 0 | 0 | 2 | 0 | 16 | 78104325
43 | K | 732393815 | Rozřezání demontované nádrže obsah do 1000 litrů | kus | 2 |  | 0 | CS ÚRS 2019 01 |  | snížená |  | 0 | 0.00494 | 0.00988 | 0 | 0 | 16 | K | 2 | ROZPOCET | 0 | 0 | 0 | 0 | 0 | 2 | 0 | 16 | 292796661
44 | K | 732420813 | Demontáž čerpadla oběhového spirálního DN 50 | kus | 1 |  | 0 | CS ÚRS 2019 01 |  | snížená |  | 0 | 7e-05 | 7e-05 | 0.022 | 0.022 | 16 | K | 2 | ROZPOCET | 0 | 0 | 0 | 0 | 0 | 2 | 0 | 16 | -613059901
45 | K | 732420815 | Demontáž čerpadla oběhového spirálního DN 80 | kus | 2 |  | 0 | CS ÚRS 2019 01 |  | snížená |  | 0 | 1e-05 | 2e-05 | 0.028 | 0.056 | 16 | K | 2 | ROZPOCET | 0 | 0 | 0 | 0 | 0 | 2 | 0 | 16 | -2072657180
46 | K | 733110803 | Demontáž potrubí ocelového závitového do DN 15 | m | 4 |  | 0 | CS ÚRS 2019 01 |  | snížená |  | 0 | 2e-05 | 8e-05 | 0.001 | 0.004 | 16 | K | 2 | ROZPOCET | 0 | 0 | 0 | 0 | 0 | 2 | 0 | 16 | 1600812463
47 | K | 733110806 | Demontáž potrubí ocelového závitového do DN 32 | m | 37 |  | 0 | CS ÚRS 2019 01 |  | snížená |  | 0 | 2e-05 | 0.00074 | 0.0032 | 0.1184 | 16 | K | 2 | ROZPOCET | 0 | 0 | 0 | 0 | 0 | 2 | 0 | 16 | 1531308905
48 | K | 733110808 | Demontáž potrubí ocelového závitového do DN 50 | m | 41 |  | 0 | CS ÚRS 2019 01 |  | snížená |  | 0 | 5e-05 | 0.00205 | 0.00532 | 0.21812 | 16 | K | 2 | ROZPOCET | 0 | 0 | 0 | 0 | 0 | 2 | 0 | 16 | -2004844667
49 | K | 733120826 | Demontáž potrubí ocelového hladkého do D 89 | m | 29 |  | 0 | CS ÚRS 2019 01 |  | snížená |  | 0 | 6e-05 | 0.00174 | 0.00841 | 0.24389 | 16 | K | 2 | ROZPOCET | 0 | 0 | 0 | 0 | 0 | 2 | 0 | 16 | 1884225480
50 | K | 733120832 | Demontáž potrubí ocelového hladkého do D 133 | m | 13 |  | 0 | CS ÚRS 2019 01 |  | snížená |  | 0 | 0.0001 | 0.0013 | 0.01384 | 0.17992 | 16 | K | 2 | ROZPOCET | 0 | 0 | 0 | 0 | 0 | 2 | 0 | 16 | -2007804573
51 | K | 713410811 | Odstanění izolace tepelné potrubí pásy nebo rohožemi tl do 50 mm | m | 124 |  | 0 | CS ÚRS 2019 01 |  | snížená |  | 0 | 0 | 0 | 0.0053 | 0.6572 | 16 | K | 2 | ROZPOCET | 0 | 0 | 0 | 0 | 0 | 2 | 0 | 16 | 1169326003
52 | K | 732890801 | Přesun demontovaných strojoven vodorovně 100 m v objektech výšky do 6 m | t | 3.7 |  | 0 | CS ÚRS 2019 01 |  | snížená |  | 0 | 0 | 0 | 0 | 0 | 16 | K | 2 | ROZPOCET | 0 | 0 | 0 | 0 | 0 | 2 | 0 | 16 | 791386804
| D | 732 | Ústřední vytápění - strojovny |  |  |  | 0 |  |  |  |  | 0 |  | 0.84153 |  | 0 | 2 | D | 1 | ROZPOCET | [6 empty] | 0
53 | K | 732.R001 | Deskový výměník Q=170 kW, primární strana 90/70 °C, dpmax=20 kPa; sekundární strana 85/65 °C, dpmax=10 kPa | kus | 1 |  | 0 |  |  | snížená |  | 0 | 0 | 0 | 0 | 0 | 16 | K | 2 | ROZPOCET | 0 | 0 | 0 | 0 | 0 | 2 | 0 | 16 | 1312873061
54 | K | 732.R002 | Tepelná izolace výměníku tepla | kus | 1 |  | 0 |  |  | snížená |  | 0 | 0 | 0 | 0 | 0 | 16 | K | 2 | ROZPOCET | 0 | 0 | 0 | 0 | 0 | 2 | 0 | 16 | -891397129
55 | K | 732112132.R | Rozdělovač sdružený hydraulický 100x100 | kus | 2 |  | 0 |  |  | snížená |  | 0 | 0.04694 | 0.09388 | 0 | 0 | 16 | K | 2 | ROZPOCET | 0 | 0 | 0 | 0 | 0 | 2 | 0 | 16 | -1152786592
56 | K | 732113104 | Vyrovnávač dynamických tlaků DN 80 (12 m3/h) PN 6 hydraulický přírubový | kus | 1 |  | 0 | CS ÚRS 2019 01 |  | snížená |  | 0 | 0.05441 | 0.05441 | 0 | 0 | 16 | K | 2 | ROZPOCET | 0 | 0 | 0 | 0 | 0 | 2 | 0 | 16 | -629341842
57 | K | 732211125 | Ohřívač stacionární zásobníkový s jedním výměníkem PN 1,0/1,6 o objemu 975 l v.pl. 4,50 m2 | kus | 2 |  | 0 | CS ÚRS 2019 01 |  | snížená |  | 0 | 0.28669 | 0.57338 | 0 | 0 | 16 | K | 2 | ROZPOCET | 0 | 0 | 0 | 0 | 0 | 2 | 0 | 16 | 964551934
58 | K | 732294318 | Elektrická topná jednotka vestavná přírubová o výkonu 12,0 kW | kus | 2 |  | 0 | CS ÚRS 2019 01 |  | snížená |  | 0 | 0.0043 | 0.0086 | 0 | 0 | 16 | K | 2 | ROZPOCET | 0 | 0 | 0 | 0 | 0 | 2 | 0 | 16 | -953088754
59 | K | 732294611 | Redukční příruba 225/150 | kus | 2 |  | 0 | CS ÚRS 2019 01 |  | snížená |  | 0 | 0.00412 | 0.00824 | 0 | 0 | 16 | K | 2 | ROZPOCET | 0 | 0 | 0 | 0 | 0 | 2 | 0 | 16 | -805422960
60 | K | 732331618 | Nádoba tlaková expanzní s membránou závitové připojení PN 0,6 o objemu 100 l | kus | 1 |  | 0 | CS ÚRS 2019 01 |  | snížená |  | 0 | 0.01207 | 0.01207 | 0 | 0 | 16 | K | 2 | ROZPOCET | 0 | 0 | 0 | 0 | 0 | 2 | 0 | 16 | -1038519741
61 | K | 732331778 | Příslušenství k expanzním nádobám bezpečnostní uzávěr G 1 k měření tlaku | kus | 2 |  | 0 | CS ÚRS 2019 01 |  | snížená |  | 0 | 0.00076 | 0.00152 | 0 | 0 | 16 | K | 2 | ROZPOCET | 0 | 0 | 0 | 0 | 0 | 2 | 0 | 16 | 1397155767
62 | K | 732332101 | Automat expanzní kompresorový kompaktní jednotka PN 0,6 o objemu 200 litrů | kus | 1 |  | 0 | CS ÚRS 2019 01 |  | snížená |  | 0 | 0.05511 | 0.05511 | 0 | 0 | 16 | K | 2 | ROZPOCET | 0 | 0 | 0 | 0 | 0 | 2 | 0 | 16 | -1418117744
63 | K | 732421406 | Čerpadlo teplovodní mokroběžné závitové oběhové DN 25 výtlak do 4,0 m průtok 5,7 m3/h pro vytápění | kus | 1 |  | 0 | CS ÚRS 2019 01 |  | snížená |  | 0 | 0.00608 | 0.00608 | 0 | 0 | 16 | K | 2 | ROZPOCET | 0 | 0 | 0 | 0 | 0 | 2 | 0 | 16 | 1550039823
64 | K | 732421415 | Čerpadlo teplovodní mokroběžné závitové oběhové DN 25 výtlak do 6,0 m průtok 4,5 m3/h pro vytápění | kus | 1 |  | 0 | CS ÚRS 2019 01 |  | snížená |  | 0 | 0.00608 | 0.00608 | 0 | 0 | 16 | K | 2 | ROZPOCET | 0 | 0 | 0 | 0 | 0 | 2 | 0 | 16 | 1572273838
65 | K | 732421419 | Čerpadlo teplovodní mokroběžné závitové oběhové DN 25 výtlak do 8,0 m průtok 4,0 m3/h pro vytápění | kus | 1 |  | 0 | CS ÚRS 2019 01 |  | snížená |  | 0 | 0.00558 | 0.00558 | 0 | 0 | 16 | K | 2 | ROZPOCET | 0 | 0 | 0 | 0 | 0 | 2 | 0 | 16 | -145999151
66 | K | 732421421 | Čerpadlo teplovodní mokroběžné závitové oběhové DN 25 výtlak do 10,0 m průtok 4,3 m3/h pro vytápění | kus | 2 |  | 0 | CS ÚRS 2019 01 |  | snížená |  | 0 | 0.00608 | 0.01216 | 0 | 0 | 16 | K | 2 | ROZPOCET | 0 | 0 | 0 | 0 | 0 | 2 | 0 | 16 | -551018860
67 | K | 732429212 | Montáž čerpadla oběhového mokroběžného závitového DN 25 | soubor | 3 |  | 0 | CS ÚRS 2019 01 |  | snížená |  | 0 | 0.00068 | 0.00204 | 0 | 0 | 16 | K | 2 | ROZPOCET | 0 | 0 | 0 | 0 | 0 | 2 | 0 | 16 | -974815557
68 | K | 732429215 | Montáž čerpadla oběhového mokroběžného závitového DN 32 | soubor | 2 |  | 0 | CS ÚRS 2019 01 |  | snížená |  | 0 | 0.00119 | 0.00238 | 0 | 0 | 16 | K | 2 | ROZPOCET | 0 | 0 | 0 | 0 | 0 | 2 | 0 | 16 | -1770706973
69 | K | 998732101 | Přesun hmot tonážní pro strojovny v objektech v do 6 m | t | 0.842 |  | 0 | CS ÚRS 2019 01 |  | snížená |  | 0 | 0 | 0 | 0 | 0 | 16 | K | 2 | ROZPOCET | 0 | 0 | 0 | 0 | 0 | 2 | 0 | 16 | -250278553
| D | 733 | Ústřední vytápění - rozvodné potrubí |  |  |  | 0 |  |  |  |  | 0 |  | 0.51792 |  | 0 | 2 | D | 1 | ROZPOCET | [6 empty] | 0
70 | K | 733121164 | Potrubí ocelové hladké bezešvé nízkotlaké nebo středotlaké D 76x3,6 | m | 52 |  | 0 | CS ÚRS 2019 01 |  | snížená |  | 0 | 0.00634 | 0.32968 | 0 | 0 | 16 | K | 2 | ROZPOCET | 0 | 0 | 0 | 0 | 0 | 2 | 0 | 16 | 287408959
71 | K | 733122203 | Potrubí z uhlíkové oceli hladké spojované lisováním DN 15 | m | 2 |  | 0 | CS ÚRS 2019 01 |  | snížená |  | 0 | 0.0006 | 0.0012 | 0 | 0 | 16 | K | 2 | ROZPOCET | 0 | 0 | 0 | 0 | 0 | 2 | 0 | 16 | -1961960409
72 | K | 733122205 | Potrubí z uhlíkové oceli hladké spojované lisováním DN 25 | m | 21 |  | 0 | CS ÚRS 2019 01 |  | snížená |  | 0 | 0.00118 | 0.02478 | 0 | 0 | 16 | K | 2 | ROZPOCET | 0 | 0 | 0 | 0 | 0 | 2 | 0 | 16 | -1238080209
73 | K | 733122206 | Potrubí z uhlíkové oceli hladké spojované lisováním DN 32 | m | 37 |  | 0 | CS ÚRS 2019 01 |  | snížená |  | 0 | 0.0015 | 0.0555 | 0 | 0 | 16 | K | 2 | ROZPOCET | 0 | 0 | 0 | 0 | 0 | 2 | 0 | 16 | 1724644970
74 | K | 733122207 | Potrubí z uhlíkové oceli hladké spojované lisováním DN 40 | m | 21 |  | 0 | CS ÚRS 2019 01 |  | snížená |  | 0 | 0.00194 | 0.04074 | 0 | 0 | 16 | K | 2 | ROZPOCET | 0 | 0 | 0 | 0 | 0 | 2 | 0 | 16 | 2146124172
75 | K | 733122208 | Potrubí z uhlíkové oceli hladké spojované lisováním DN 50 | m | 14 |  | 0 | CS ÚRS 2019 01 |  | snížená |  | 0 | 0.00262 | 0.03668 | 0 | 0 | 16 | K | 2 | ROZPOCET | 0 | 0 | 0 | 0 | 0 | 2 | 0 | 16 | 1069657544
76 | K | 733141102 | Odvzdušňovací nádoba z trubek DN 50 | kus | 18 |  | 0 | CS ÚRS 2019 01 |  | snížená |  | 0 | 0.00163 | 0.02934 | 0 | 0 | 16 | K | 2 | ROZPOCET | 0 | 0 | 0 | 0 | 0 | 2 | 0 | 16 | 1396285839
77 | K | 998733101 | Přesun hmot tonážní pro rozvody potrubí v objektech v do 6 m | t | 0.518 |  | 0 | CS ÚRS 2019 01 |  | snížená |  | 0 | 0 | 0 | 0 | 0 | 16 | K | 2 | ROZPOCET | 0 | 0 | 0 | 0 | 0 | 2 | 0 | 16 | -946809706
| D | 734 | Ústřední vytápění - armatury |  |  |  | 0 |  |  |  |  | 0 |  | 0.46542 |  | 0.6554 | 2 | D | 1 | ROZPOCET | [6 empty] | 0
78 | K | 734.R01 | Návarek DN15 | kus | 4 |  | 0 |  |  | snížená |  | 0 | 0 | 0 | 0 | 0 | 16 | K | 2 | ROZPOCET | 0 | 0 | 0 | 0 | 0 | 2 | 0 | 16 | -360011043
79 | K | 734.R02 | Zátka DN15 | kus | 2 |  | 0 |  |  | snížená |  | 0 | 0 | 0 | 0 | 0 | 16 | K | 2 | ROZPOCET | 0 | 0 | 0 | 0 | 0 | 2 | 0 | 16 | 1196775711
80 | K | 734.R03 | Solenoidový ventil DN15 | kus | 2 |  | 0 |  |  | snížená |  | 0 | 0 | 0 | 0 | 0 | 16 | K | 2 | ROZPOCET | 0 | 0 | 0 | 0 | 0 | 2 | 0 | 16 | -147905409
81 | K | 734100812 | Demontáž armatury přírubové se dvěma přírubami do DN 100 | kus | 10 |  | 0 | CS ÚRS 2019 01 |  | snížená |  | 0 | 2e-05 | 0.0002 | 0.039 | 0.39 | 16 | K | 2 | ROZPOCET | 0 | 0 | 0 | 0 | 0 | 2 | 0 | 16 | -1236911379
82 | K | 734100813 | Demontáž armatury přírubové se dvěma přírubami do DN 150 | kus | 2 |  | 0 | CS ÚRS 2019 01 |  | snížená |  | 0 | 2e-05 | 4e-05 | 0.083 | 0.166 | 16 | K | 2 | ROZPOCET | 0 | 0 | 0 | 0 | 0 | 2 | 0 | 16 | -794108615
83 | K | 734109115 | Montáž armatury přírubové se dvěma přírubami PN 6 DN 65 | soubor | 20 |  | 0 | CS ÚRS 2019 01 |  | snížená |  | 0 | 0.00489 | 0.0978 | 0 | 0 | 16 | K | 2 | ROZPOCET | 0 | 0 | 0 | 0 | 0 | 2 | 0 | 16 | 772551321
84 | K | 734163427 | Filtr DN 65 PN 16 do 300°C z uhlíkové oceli s vypouštěcí přírubou | kus | 4 |  | 0 | CS ÚRS 2019 01 |  | snížená |  | 0 | 0.02525 | 0.101 | 0 | 0 | 16 | K | 2 | ROZPOCET | 0 | 0 | 0 | 0 | 0 | 2 | 0 | 16 | 1786946468
85 | K | 734192316 | Klapka přírubová zpětná DN 65 PN 16 do 100°C samočinná | kus | 1 |  | 0 | CS ÚRS 2019 01 |  | snížená |  | 0 | 0.01693 | 0.01693 | 0 | 0 | 16 | K | 2 | ROZPOCET | 0 | 0 | 0 | 0 | 0 | 2 | 0 | 16 | -530750651
86 | K | 734193115 | Klapka mezipřírubová uzavírací DN 65 PN 16 do 120°C disk tvárná litina | kus | 13 |  | 0 | CS ÚRS 2019 01 |  | snížená |  | 0 | 0.01191 | 0.15483 | 0 | 0 | 16 | K | 2 | ROZPOCET | 0 | 0 | 0 | 0 | 0 | 2 | 0 | 16 | -534344792
87 | K | 734193115.S | Klapka mezipřírubová uzavírací DN 65 PN 16 do 120°C disk tvárná litina, pro servopohon | kus | 2 |  | 0 |  |  | snížená |  | 0 | 0.01191 | 0.02382 | 0 | 0 | 16 | K | 2 | ROZPOCET | 0 | 0 | 0 | 0 | 0 | 2 | 0 | 16 | -2124522493
88 | K | 734200834 | Demontáž armatury závitové se třemi závity do G 2 | kus | 20 |  | 0 | CS ÚRS 2019 01 |  | snížená |  | 0 | 0.00016 | 0.0032 | 0.00497 | 0.0994 | 16 | K | 2 | ROZPOCET | 0 | 0 | 0 | 0 | 0 | 2 | 0 | 16 | -1334028648
89 | K | 734209102 | Montáž armatury závitové s jedním závitem G 3/8 | kus | 28 |  | 0 | CS ÚRS 2019 01 |  | snížená |  | 0 | 3e-05 | 0.00084 | 0 | 0 | 16 | K | 2 | ROZPOCET | 0 | 0 | 0 | 0 | 0 | 2 | 0 | 16 | 303108111
90 | K | 734209103 | Montáž armatury závitové s jedním závitem G 1/2 | kus | 12 |  | 0 | CS ÚRS 2019 01 |  | snížená |  | 0 | 3e-05 | 0.00036 | 0 | 0 | 16 | K | 2 | ROZPOCET | 0 | 0 | 0 | 0 | 0 | 2 | 0 | 16 | -290574347
91 | K | 734209113 | Montáž armatury závitové s dvěma závity G 1/2 | kus | 4 |  | 0 | CS ÚRS 2019 01 |  | snížená |  | 0 | 8e-05 | 0.00032 | 0 | 0 | 16 | K | 2 | ROZPOCET | 0 | 0 | 0 | 0 | 0 | 2 | 0 | 16 | 1790596996
92 | K | 734209115 | Montáž armatury závitové s dvěma závity G 1 | kus | 1 |  | 0 | CS ÚRS 2019 01 |  | snížená |  | 0 | 0.00014 | 0.00014 | 0 | 0 | 16 | K | 2 | ROZPOCET | 0 | 0 | 0 | 0 | 0 | 2 | 0 | 16 | 1648501981
93 | K | 734209116 | Montáž armatury závitové s dvěma závity G 5/4 | kus | 10 |  | 0 | CS ÚRS 2019 01 |  | snížená |  | 0 | 0.00021 | 0.0021 | 0 | 0 | 16 | K | 2 | ROZPOCET | 0 | 0 | 0 | 0 | 0 | 2 | 0 | 16 | -2021484097
94 | K | 734209117 | Montáž armatury závitové s dvěma závity G 6/4 | kus | 4 |  | 0 | CS ÚRS 2019 01 |  | snížená |  | 0 | 0.00024 | 0.00096 | 0 | 0 | 16 | K | 2 | ROZPOCET | 0 | 0 | 0 | 0 | 0 | 2 | 0 | 16 | -836872210
95 | K | 734209118 | Montáž armatury závitové s dvěma závity G 2 | kus | 5 |  | 0 | CS ÚRS 2019 01 |  | snížená |  | 0 | 0.00033 | 0.00165 | 0 | 0 | 16 | K | 2 | ROZPOCET | 0 | 0 | 0 | 0 | 0 | 2 | 0 | 16 | -256210208
96 | K | 734211119 | Ventil závitový odvzdušňovací G 3/8 PN 14 do 120°C | kus | 18 |  | 0 | CS ÚRS 2019 01 |  | snížená |  | 0 | 0.00023 | 0.00414 | 0 | 0 | 16 | K | 2 | ROZPOCET | 0 | 0 | 0 | 0 | 0 | 2 | 0 | 16 | -914303740
97 | K | 734242415 | Ventil závitový zpětný přímý G 5/4 PN 16 do 110°C | kus | 2 |  | 0 | CS ÚRS 2019 01 |  | snížená |  | 0 | 0.00038 | 0.00076 | 0 | 0 | 16 | K | 2 | ROZPOCET | 0 | 0 | 0 | 0 | 0 | 2 | 0 | 16 | 1491593570
98 | K | 734242417 | Ventil závitový zpětný přímý G 2 PN 16 do 110°C | kus | 1 |  | 0 | CS ÚRS 2019 01 |  | snížená |  | 0 | 0.00078 | 0.00078 | 0 | 0 | 16 | K | 2 | ROZPOCET | 0 | 0 | 0 | 0 | 0 | 2 | 0 | 16 | -1599898322
99 | K | 734251211.1 | Ventil závitový pojistný rohový G 1/2 x 3/4 (300 kPa) | kus | 1 |  | 0 |  |  | snížená |  | 0 | 0.00025 | 0.00025 | 0 | 0 | 16 | K | 2 | ROZPOCET | 0 | 0 | 0 | 0 | 0 | 2 | 0 | 16 | -20622958
100 | K | 734251213.1 | Ventil závitový pojistný rohový G 1 x 1 1/4" (180 kPa) | kus | 1 |  | 0 |  |  | snížená |  | 0 | 0.00073 | 0.00073 | 0 | 0 | 16 | K | 2 | ROZPOCET | 0 | 0 | 0 | 0 | 0 | 2 | 0 | 16 | 1803228329
101 | K | 734261234 | Šroubení topenářské přímé G 3/4 PN 16 do 120°C | kus | 2 |  | 0 | CS ÚRS 2019 01 |  | snížená |  | 0 | 0.00036 | 0.00072 | 0 | 0 | 16 | K | 2 | ROZPOCET | 0 | 0 | 0 | 0 | 0 | 2 | 0 | 16 | 1428718033
102 | K | 734261236 | Šroubení topenářské přímé G 5/4 PN 16 do 120°C | kus | 4 |  | 0 | CS ÚRS 2019 01 |  | snížená |  | 0 | 0.00075 | 0.003 | 0 | 0 | 16 | K | 2 | ROZPOCET | 0 | 0 | 0 | 0 | 0 | 2 | 0 | 16 | 1381632449
103 | K | 734261237 | Šroubení topenářské přímé G 6/4 PN 16 do 120°C | kus | 4 |  | 0 | CS ÚRS 2019 01 |  | snížená |  | 0 | 0.00128 | 0.00512 | 0 | 0 | 16 | K | 2 | ROZPOCET | 0 | 0 | 0 | 0 | 0 | 2 | 0 | 16 | 1263752333
104 | K | 734291122 | Kohout plnící a vypouštěcí G 3/8 PN 10 do 90°C závitový | kus | 10 |  | 0 | CS ÚRS 2019 01 |  | snížená |  | 0 | 0.00018 | 0.0018 | 0 | 0 | 16 | K | 2 | ROZPOCET | 0 | 0 | 0 | 0 | 0 | 2 | 0 | 16 | 1156173650
105 | K | 734291123 | Kohout plnící a vypouštěcí G 1/2 PN 10 do 90°C závitový | kus | 12 |  | 0 | CS ÚRS 2019 01 |  | snížená |  | 0 | 0.00022 | 0.00264 | 0 | 0 | 16 | K | 2 | ROZPOCET | 0 | 0 | 0 | 0 | 0 | 2 | 0 | 16 | -1388456209
106 | K | 734291245 | Filtr závitový přímý G 1 1/4 PN 16 do 130°C s vnitřními závity | kus | 2 |  | 0 | CS ÚRS 2019 01 |  | snížená |  | 0 | 0.00124 | 0.00248 | 0 | 0 | 16 | K | 2 | ROZPOCET | 0 | 0 | 0 | 0 | 0 | 2 | 0 | 16 | 1204048070
107 | K | 734291247 | Filtr závitový přímý G 2 PN 16 do 130°C s vnitřními závity | kus | 1 |  | 0 | CS ÚRS 2019 01 |  | snížená |  | 0 | 0.00173 | 0.00173 | 0 | 0 | 16 | K | 2 | ROZPOCET | 0 | 0 | 0 | 0 | 0 | 2 | 0 | 16 | -1665231831
108 | K | 734292713 | Kohout kulový přímý G 1/2 PN 42 do 185°C vnitřní závit | kus | 2 |  | 0 | CS ÚRS 2019 01 |  | snížená |  | 0 | 0.00021 | 0.00042 | 0 | 0 | 16 | K | 2 | ROZPOCET | 0 | 0 | 0 | 0 | 0 | 2 | 0 | 16 | -103710380
109 | K | 734292715 | Kohout kulový přímý G 1 PN 42 do 185°C vnitřní závit | kus | 2 |  | 0 | CS ÚRS 2019 01 |  | snížená |  | 0 | 0.0005 | 0.001 | 0 | 0 | 16 | K | 2 | ROZPOCET | 0 | 0 | 0 | 0 | 0 | 2 | 0 | 16 | 2131324959
110 | K | 734292716 | Kohout kulový přímý G 1 1/4 PN 42 do 185°C vnitřní závit | kus | 6 |  | 0 | CS ÚRS 2019 01 |  | snížená |  | 0 | 0.0007 | 0.0042 | 0 | 0 | 16 | K | 2 | ROZPOCET | 0 | 0 | 0 | 0 | 0 | 2 | 0 | 16 | -927306714
111 | K | 734292717 | Kohout kulový přímý G 1 1/2 PN 42 do 185°C vnitřní závit | kus | 4 |  | 0 | CS ÚRS 2019 01 |  | snížená |  | 0 | 0.00107 | 0.00428 | 0 | 0 | 16 | K | 2 | ROZPOCET | 0 | 0 | 0 | 0 | 0 | 2 | 0 | 16 | -1639332376
112 | K | 734292718 | Kohout kulový přímý G 2 PN 42 do 185°C vnitřní závit | kus | 3 |  | 0 | CS ÚRS 2019 01 |  | snížená |  | 0 | 0.00168 | 0.00504 | 0 | 0 | 16 | K | 2 | ROZPOCET | 0 | 0 | 0 | 0 | 0 | 2 | 0 | 16 | 744786989
113 | K | 7342950221. | Směšovací armatura závitová trojcestná DN 25 pro servomotor (kvs=10) - servomotor dodávka MaR | kus | 2 |  | 0 |  |  | snížená |  | 0 | 0.00155 | 0.0031 | 0 | 0 | 16 | K | 2 | ROZPOCET | 0 | 0 | 0 | 0 | 0 | 2 | 0 | 16 | -97626228
114 | K | 734295023 | Směšovací armatura závitová trojcestná DN 32 pro servomotor (kvs=16) - servomotor dodávka MaR | kus | 1 |  | 0 | CS ÚRS 2019 01 |  | snížená |  | 0 | 0.00172 | 0.00172 | 0 | 0 | 16 | K | 2 | ROZPOCET | 0 | 0 | 0 | 0 | 0 | 2 | 0 | 16 | 2071047394
115 | K | 734411101 | Teploměr technický s pevným stonkem a jímkou zadní připojení průměr 63 mm délky 50 mm | kus | 20 |  | 0 | CS ÚRS 2019 01 |  | snížená |  | 0 | 0.00057 | 0.0114 | 0 | 0 | 16 | K | 2 | ROZPOCET | 0 | 0 | 0 | 0 | 0 | 2 | 0 | 16 | 1204145627
116 | K | 734421101 | Tlakoměr s pevným stonkem a zpětnou klapkou tlak 0-16 bar průměr 50 mm spodní připojení | kus | 2 |  | 0 | CS ÚRS 2019 01 |  | snížená |  | 0 | 0.00221 | 0.00442 | 0 | 0 | 16 | K | 2 | ROZPOCET | 0 | 0 | 0 | 0 | 0 | 2 | 0 | 16 | 348065231
117 | K | 734424101 | Kondenzační smyčka k přivaření zahnutá PN 250 do 300°C | kus | 2 |  | 0 | CS ÚRS 2019 01 |  | snížená |  | 0 | 0.00075 | 0.0015 | 0 | 0 | 16 | K | 2 | ROZPOCET | 0 | 0 | 0 | 0 | 0 | 2 | 0 | 16 | -494208784
118 | K | 998734101 | Přesun hmot tonážní pro armatury v objektech v do 6 m | t | 0.465 |  | 0 | CS ÚRS 2019 01 |  | snížená |  | 0 | 0 | 0 | 0 | 0 | 16 | K | 2 | ROZPOCET | 0 | 0 | 0 | 0 | 0 | 2 | 0 | 16 | -428836795
| D | 751 | Vzduchotechnika |  |  |  | 0 |  |  |  |  | 0 |  | 0 |  | 0 | 2 | D | 1 | ROZPOCET | [6 empty] | 0
119 | K | 751398051 | Mtž protidešťové žaluzie a odvodní mřížky potrubí do 0,150 m2 | kus | 2 |  | 0 | CS ÚRS 2019 01 |  | snížená |  | 0 | 0 | 0 | 0 | 0 | 16 | K | 2 | ROZPOCET | 0 | 0 | 0 | 0 | 0 | 2 | 0 | 16 | -495901312
120 | K | 751398051.1 | Protidešťová žaluzie 250x200 mm | kus | 1 |  | 0 |  |  | snížená |  | 0 | 0 | 0 | 0 | 0 | 16 | K | 2 | ROZPOCET | 0 | 0 | 0 | 0 | 0 | 2 | 0 | 16 | 190260649
121 | K | 751398051.2 | Odvodní mřížka 250x250 | kus | 1 |  | 0 |  |  | snížená |  | 0 | 0 | 0 | 0 | 0 | 16 | K | 2 | ROZPOCET | 0 | 0 | 0 | 0 | 0 | 2 | 0 | 16 | 1368090466
122 | K | 0309.1 | Úprava stávajícího okna po prostupu potrubí | ks | 1 |  | 0 |  |  | snížená |  | 0 | 0 | 0 | 0 | 0 | 512 | K | 2 | ROZPOCET | 0 | 0 | 0 | 0 | 0 | 2 | 0 | 512 | -715051582
123 | M | 0308 | Provedení otvoru v okně 250x200 | ks | 1 |  | 0 |  |  | snížená |  | 0 | 0 | 0 | 0 | 0 | 512 | M | 2 | ROZPOCET | 0 | 0 | 0 | 0 | 0 | 2 | 0 | 512 | 1470417966
124 | K | 751514612 | Mtž škrtící klapky do plech potrubí s přírubou do 0,07 m2 | kus | 1 |  | 0 | CS ÚRS 2019 01 |  | snížená |  | 0 | 0 | 0 | 0 | 0 | 16 | K | 2 | ROZPOCET | 0 | 0 | 0 | 0 | 0 | 2 | 0 | 16 | 1806124447
125 | K | 751514612.1 | Regulační klapka se servopohonem s havarijní funkcí - servopohon dodávka MaR | kus | 1 |  | 0 | CS ÚRS 2019 01 |  | snížená |  | 0 | 0 | 0 | 0 | 0 | 16 | K | 2 | ROZPOCET | 0 | 0 | 0 | 0 | 0 | 2 | 0 | 16 | -441785780
126 | K | 751511004 | Mtž potrubí plech skupiny I s přírubou tloušťky plechu 0,6 mm do 0,13 m2 | m | 4 |  | 0 | CS ÚRS 2019 01 |  | snížená |  | 0 | 0 | 0 | 0 | 0 | 16 | K | 2 | ROZPOCET | 0 | 0 | 0 | 0 | 0 | 2 | 0 | 16 | -930261985
127 | K | 751511004.1 | Roura přímá 250x200, l=1 m | ks | 3 |  | 0 |  |  | snížená |  | 0 | 0 | 0 | 0 | 0 | 16 | K | 2 | ROZPOCET | 0 | 0 | 0 | 0 | 0 | 2 | 0 | 16 | -1066958901
128 | K | 751511004.2 | Roura přímá 250x250, l=0,4 m | kus | 1 |  | 0 |  |  | snížená |  | 0 | 0 | 0 | 0 | 0 | 16 | K | 2 | ROZPOCET | 0 | 0 | 0 | 0 | 0 | 2 | 0 | 16 | -868168594
129 | K | 751514113 | Mtž oblouku do plech potrubí s přírubou do 0,140 m2 | kus | 2 |  | 0 | CS ÚRS 2019 01 |  | snížená |  | 0 | 0 | 0 | 0 | 0 | 16 | K | 2 | ROZPOCET | 0 | 0 | 0 | 0 | 0 | 2 | 0 | 16 | 1142878133
130 | K | 751514113.1 | Oblouk 200x250/R100, 90° | kus | 2 |  | 0 |  |  | snížená |  | 0 | 0 | 0 | 0 | 0 | 16 | K | 2 | ROZPOCET | 0 | 0 | 0 | 0 | 0 | 2 | 0 | 16 | -1257537436
131 | K | 751.01 | Tepelná izolace potrubí synt. kaučukem tl. 10 mm, vč. oplechování | m2 | 4 |  | 0 |  |  | snížená |  | 0 | 0 | 0 | 0 | 0 | 16 | K | 2 | ROZPOCET | 0 | 0 | 0 | 0 | 0 | 2 | 0 | 16 | 1347661857
| D | 791 | Ostatní |  |  |  | 0 |  |  |  |  | 0 |  | 0 |  | 0 | 2 | D | 1 | ROZPOCET | [6 empty] | 0
132 | K | .53 | Napouštění a vypouštění systému, odvzdušnění | h | 4 |  | 0 |  |  | snížená |  | 0 | 0 | 0 | 0 | 0 | 512 | K | 2 | ROZPOCET | 0 | 0 | 0 | 0 | 0 | 2 | 0 | 512 | 263358608
133 | K | .54 | Realizační projektová dokumentace | kus | 8 |  | 0 |  |  | snížená |  | 0 | 0 | 0 | 0 | 0 | 512 | K | 2 | ROZPOCET | 0 | 0 | 0 | 0 | 0 | 2 | 0 | 512 | -165043451
134 | M | 0300 | Topná zkouška 72 hod | kus | 1 |  | 0 |  |  | snížená |  | 0 | 0 | 0 | 0 | 0 | 32 | M | 2 | ROZPOCET | 0 | 0 | 0 | 0 | 0 | 2 | 0 | 16 | 1716269665
135 | M | 0301 | Montážní a spotřební mat | kg | 18 |  | 0 |  |  | snížená |  | 0 | 0 | 0 | 0 | 0 | 32 | M | 2 | ROZPOCET | 0 | 0 | 0 | 0 | 0 | 2 | 0 | 16 | -1711327757
136 | M | 0302 | Pomocné ocelové konstrukce | kg | 25 |  | 0 |  |  | snížená |  | 0 | 0 | 0 | 0 | 0 | 32 | M | 2 | ROZPOCET | 0 | 0 | 0 | 0 | 0 | 2 | 0 | 16 | 967141693
137 | M | 0303 | Stavební výpomoci | ks | 1 |  | 0 |  |  | snížená |  | 0 | 0 | 0 | 0 | 0 | 32 | M | 2 | ROZPOCET | 0 | 0 | 0 | 0 | 0 | 2 | 0 | 16 | 208881437
138 | M | 0304 | Koordinační činnost | ks | 1 |  | 0 |  |  | snížená |  | 0 | 0 | 0 | 0 | 0 | 32 | M | 2 | ROZPOCET | 0 | 0 | 0 | 0 | 0 | 2 | 0 | 16 | -547163142
139 | M | 0305 | Doprava | ks | 1 |  | 0 |  |  | snížená |  | 0 | 0 | 0 | 0 | 0 | 32 | M | 2 | ROZPOCET | 0 | 0 | 0 | 0 | 0 | 2 | 0 | 16 | -284761521
140 | M | 0307 | Výmalba nové kotelny | m2 | 140 |  | 0 |  |  | snížená |  | 0 | 0 | 0 | 0 | 0 | 512 | M | 2 | ROZPOCET | 0 | 0 | 0 | 0 | 0 | 2 | 0 | 512 | -467824788
141 | K | 0308 | Doplnění pochozího roštu v místě demontovaného kotle | m2 | 1 |  | 0 |  |  | snížená |  | 0 | 0 | 0 | 0 | 0 | 16 | K | 2 | ROZPOCET | 0 | 0 | 0 | 0 | 0 | 2 | 0 | 16 | -909769236
142 | K | 0309 | Dveře s požární odolností | kus | 3 |  | 0 |  |  | snížená |  | 0 | 0 | 0 | 0 | 0 | 16 | K | 2 | ROZPOCET | 0 | 0 | 0 | 0 | 0 | 2 | 0 | 16 | 106366068
143 | K | 792.1 | Místní provozní řád | ks | 1 |  | 0 |  |  | snížená |  | 0 | 0 | 0 | 0 | 0 | 512 | K | 2 | ROZPOCET | 0 | 0 | 0 | 0 | 0 | 2 | 0 | 512 | -1444745831
144 | K | 792.2 | Hasící zařízení | ks | 1 |  | 0 |  |  | snížená |  | 0 | 0 | 0 | 0 | 0 | 512 | K | 2 | ROZPOCET | 0 | 0 | 0 | 0 | 0 | 2 | 0 | 512 | -39021295
145 | K | 792.3 | Pěnotvorný prostředek nebo vhodný detektor pro kontrolu těsnosti spojů | ks | 1 |  | 0 |  |  | snížená |  | 0 | 0 | 0 | 0 | 0 | 512 | K | 2 | ROZPOCET | 0 | 0 | 0 | 0 | 0 | 2 | 0 | 512 | -74229027
146 | K | 792.4 | Lékárnička pro první pomoc | ks | 1 |  | 0 |  |  | snížená |  | 0 | 0 | 0 | 0 | 0 | 512 | K | 2 | ROZPOCET | 0 | 0 | 0 | 0 | 0 | 2 | 0 | 512 | -483009343
147 | K | 792.5 | Funkční bateriová svítilna | ks | 1 |  | 0 |  |  | snížená |  | 0 | 0 | 0 | 0 | 0 | 512 | K | 2 | ROZPOCET | 0 | 0 | 0 | 0 | 0 | 2 | 0 | 512 | -961838013
148 | K | 792.6 | Detektor na kysličník uhličitý | ks | 1 |  | 0 |  |  | snížená |  | 0 | 0 | 0 | 0 | 0 | 512 | K | 2 | ROZPOCET | 0 | 0 | 0 | 0 | 0 | 2 | 0 | 512 | -1255167759

## 2019-0047b - MaR
{f61c9525-caa8-4ea2-bbbd-921dc96bc6c6}
1
| KRYCÍ LIST SOUPISU PRACÍ | [7 empty] | v --- níže se nacházejí doplnkové a pomocné údaje k sestavám --- v | [8 empty] | False
Stavba:
Rekonstrukce stávající kotelny v objektu Dětského domova Kašperské Hory
Objekt:
2019/0047b - MaR
| KSO: |  |  |  |  | CC-CZ:
| Místo: |  | Kašperské Hory |  |  | Datum: | 17. 5. 2019
| Zadavatel: |  |  |  |  | IČ:
|  | Dětský domov Kašperské Hory, Náměstí 146, 341 92 K |  |  |  | DIČ:
| Uchazeč: |  |  |  |  | IČ: | Vyplň údaj
|  | Vyplň údaj |  |  |  | DIČ: | Vyplň údaj
| Projektant: |  |  |  |  | IČ:
DIČ:
| Zpracovatel: |  |  |  |  | IČ:
|  | Ing. Ondřej Kadavý |  |  |  | DIČ:
Poznámka:
| Cena bez DPH | [5 empty] | 0
|  |  | Základ daně |  |  | Sazba daně | Výše daně
| DPH | základní | 0 |  |  | 21% | 0
|  | snížená | 0 |  |  | 15% | 0
|  | zákl. přenesená | 0 |  |  | 21% | 0
|  | sníž. přenesená | 0 |  |  | 15% | 0
|  | nulová | 0 |  |  | 0% | 0
| Cena s DPH |  |  | v | CZK |  | 0
| Projektant |  |  | Zpracovatel
| Datum a podpis: |  | Razítko | Datum a podpis: |  |  | Razítko
| Objednavatel |  |  | Uchazeč
| Datum a podpis: |  | Razítko | Datum a podpis: |  |  | Razítko
REKAPITULACE ČLENĚNÍ SOUPISU PRACÍ
Stavba:
Rekonstrukce stávající kotelny v objektu Dětského domova Kašperské Hory
Objekt:
2019/0047b - MaR
Místo: |  |  | Kašperské Hory |  |  | Datum: | 17. 5. 2019
Zadavatel: |  |  | Dětský domov Kašperské Hory, Náměstí 146, 341 92 K |  |  | Projektant:
Uchazeč: |  |  | Vyplň údaj |  |  | Zpracovatel: | Ing. Ondřej Kadavý
Kód dílu - Popis | [6 empty] | Cena celkem [CZK]
Náklady ze soupisu prací | [6 empty] | 0 | [11 empty] | -1
| PSV - Práce a dodávky PSV | [5 empty] | 0
| 1. - Rozvaděč MaR - RM1 - Kotelna | [5 empty] | 0
| 2. - Periferie rozvaděče - RM1 - Kotelna | [5 empty] | 0
| 3. - Kabeláž rozvaděče MaR - RM - Kotelna K | [5 empty] | 0
| 4. - Ostatní | [5 empty] | 0
SOUPIS PRACÍ
Stavba:
Rekonstrukce stávající kotelny v objektu Dětského domova Kašperské Hory
Objekt:
2019/0047b - MaR
Místo: |  |  | Kašperské Hory |  |  | Datum: | 17. 5. 2019
Zadavatel: |  |  | Dětský domov Kašperské Hory, Náměstí 146, 341 92 K |  |  | Projektant:
Uchazeč: |  |  | Vyplň údaj |  |  | Zpracovatel: | Ing. Ondřej Kadavý
PČ | Typ | Kód | Popis | MJ | Množství | J.cena [CZK] | Cena celkem [CZK] | Cenová soustava |  | DPH | J. Nh [h] | Nh celkem [h] | J. hmotnost [t] | Hmotnost celkem [t] | J. suť [t] | Suť Celkem [t]
Náklady soupisu celkem | [6 empty] | 0 |  |  |  |  | 0 |  | 0 |  | 0 |  | D | -1 | [7 empty] | 0
| D | PSV | Práce a dodávky PSV |  |  |  | 0 |  |  |  |  | 0 |  | 0 |  | 0 | 2 | D | 0 | ROZPOCET | [6 empty] | 0
| D | 1. | Rozvaděč MaR - RM1 - Kotelna |  |  |  | 0 |  |  |  |  | 0 |  | 0 |  | 0 | 2 | D | 1 | ROZPOCET | [6 empty] | 0
1 | K | -RM1 | Oceloplechová rozvodnice, vxšxh1000x800x300 mm, s montážní deskou, IP66 | ks | 1 |  | 0 |  |  | snížená |  | 0 | 0 | 0 | 0 | 0 | 16 | K | 2 | ROZPOCET | 0 | 0 | 0 | 0 | 0 | 2 | 0 | 16 | 2
2 | K | -AS1 | Webový DDC regulátor, RS485, Ethernet | ks | 1 |  | 0 |  |  | snížená |  | 0 | 0 | 0 | 0 | 0 | 16 | K | 2 | ROZPOCET | 0 | 0 | 0 | 0 | 0 | 2 | 0 | 16 | 4
3 | K | -D1 | Kompaktní procesní stanice, 16AI, 8AO, 32DI, 32DO, 2xRS485, 2xRS23, Ethernet | ks | 1 |  | 0 |  |  | snížená |  | 0 | 0 | 0 | 0 | 0 | 16 | K | 2 | ROZPOCET | 0 | 0 | 0 | 0 | 0 | 2 | 0 | 16 | 6
4 | K | -D2 | GSM modul, 2 výstupy, 2+1 vstupy, 230V | ks | 1 |  | 0 |  |  | snížená |  | 0 | 0 | 0 | 0 | 0 | 16 | K | 2 | ROZPOCET | 0 | 0 | 0 | 0 | 0 | 2 | 0 | 16 | 8
5 | K | -TR1 | Oddělovací bezpečnostní transformátor 100VA 230/24V | ks | 1 |  | 0 |  |  | snížená |  | 0 | 0 | 0 | 0 | 0 | 16 | K | 2 | ROZPOCET | 0 | 0 | 0 | 0 | 0 | 2 | 0 | 16 | 10
6 | K | -Z1 | Soklová zásuvka typ E přívod zhora i zdola | ks | 1 |  | 0 |  |  | snížená |  | 0 | 0 | 0 | 0 | 0 | 16 | K | 2 | ROZPOCET | 0 | 0 | 0 | 0 | 0 | 2 | 0 | 16 | 12
7 | K | -QA1 | Vario nouzový hlavní vypínač 63A 3P | ks | 1 |  | 0 |  |  | snížená |  | 0 | 0 | 0 | 0 | 0 | 16 | K | 2 | ROZPOCET | 0 | 0 | 0 | 0 | 0 | 2 | 0 | 16 | 14
8 | K | -FV1 | Svodič přepětí, pro 3f systém TT, 275V AC, 40kA | ks | 1 |  | 0 |  |  | snížená |  | 0 | 0 | 0 | 0 | 0 | 16 | K | 2 | ROZPOCET | 0 | 0 | 0 | 0 | 0 | 2 | 0 | 16 | 16
9 | K | -FV2 | Rázová oddělovací tlumivka, 500V AC, 16A | ks | 1 |  | 0 |  |  | snížená |  | 0 | 0 | 0 | 0 | 0 | 16 | K | 2 | ROZPOCET | 0 | 0 | 0 | 0 | 0 | 2 | 0 | 16 | 18
10 | K | -FV3 | Rázová oddělovací tlumivka, 500V AC, 16A | ks | 1 |  | 0 |  |  | snížená |  | 0 | 0 | 0 | 0 | 0 | 16 | K | 2 | ROZPOCET | 0 | 0 | 0 | 0 | 0 | 2 | 0 | 16 | 20
11 | K | -FV4 | Přepěťová ochrana s vf filtrem, 275V AC, 6A | ks | 1 |  | 0 |  |  | snížená |  | 0 | 0 | 0 | 0 | 0 | 16 | K | 2 | ROZPOCET | 0 | 0 | 0 | 0 | 0 | 2 | 0 | 16 | 22
12 | K | -FA1 | Jistič 25A, 3pól, charakteristika B, 10kA | ks | 1 |  | 0 |  |  | snížená |  | 0 | 0 | 0 | 0 | 0 | 16 | K | 2 | ROZPOCET | 0 | 0 | 0 | 0 | 0 | 2 | 0 | 16 | 24
13 | K | -FA2 | Jistič 25A, 3pól, charakteristika B, 10kA | ks | 1 |  | 0 |  |  | snížená |  | 0 | 0 | 0 | 0 | 0 | 16 | K | 2 | ROZPOCET | 0 | 0 | 0 | 0 | 0 | 2 | 0 | 16 | 26
14 | K | -FA3 | Jistič 6A, 1pól, charakteristika B, 10kA | ks | 1 |  | 0 |  |  | snížená |  | 0 | 0 | 0 | 0 | 0 | 16 | K | 2 | ROZPOCET | 0 | 0 | 0 | 0 | 0 | 2 | 0 | 16 | 28
15 | K | -FA4 | Jistič 6A, 1pól, charakteristika C, 10kA | ks | 1 |  | 0 |  |  | snížená |  | 0 | 0 | 0 | 0 | 0 | 16 | K | 2 | ROZPOCET | 0 | 0 | 0 | 0 | 0 | 2 | 0 | 16 | 30
16 | K | -FA5 | Jistič 6A, 1pól, charakteristika C, 10kA | ks | 1 |  | 0 |  |  | snížená |  | 0 | 0 | 0 | 0 | 0 | 16 | K | 2 | ROZPOCET | 0 | 0 | 0 | 0 | 0 | 2 | 0 | 16 | 32
17 | K | -FA6 | Jistič 6A, 1pól, charakteristika C, 10kA | ks | 1 |  | 0 |  |  | snížená |  | 0 | 0 | 0 | 0 | 0 | 16 | K | 2 | ROZPOCET | 0 | 0 | 0 | 0 | 0 | 2 | 0 | 16 | 34
18 | K | -FA7 | Jistič 6A, 1pól, charakteristika C, 10kA | ks | 1 |  | 0 |  |  | snížená |  | 0 | 0 | 0 | 0 | 0 | 16 | K | 2 | ROZPOCET | 0 | 0 | 0 | 0 | 0 | 2 | 0 | 16 | 36
19 | K | -FA8 | Jistič 6A, 1pól, charakteristika C, 10kA | ks | 1 |  | 0 |  |  | snížená |  | 0 | 0 | 0 | 0 | 0 | 16 | K | 2 | ROZPOCET | 0 | 0 | 0 | 0 | 0 | 2 | 0 | 16 | 38
20 | K | -FA9 | Jistič 6A, 1pól, charakteristika C, 10kA | ks | 1 |  | 0 |  |  | snížená |  | 0 | 0 | 0 | 0 | 0 | 16 | K | 2 | ROZPOCET | 0 | 0 | 0 | 0 | 0 | 2 | 0 | 16 | 40
21 | K | -FA10 | Jistič 6A, 1pól, charakteristika B, 10kA | ks | 1 |  | 0 |  |  | snížená |  | 0 | 0 | 0 | 0 | 0 | 16 | K | 2 | ROZPOCET | 0 | 0 | 0 | 0 | 0 | 2 | 0 | 16 | 42
22 | K | -FA11 | Jistič 6A, 1pól, charakteristika B, 10kA | ks | 1 |  | 0 |  |  | snížená |  | 0 | 0 | 0 | 0 | 0 | 16 | K | 2 | ROZPOCET | 0 | 0 | 0 | 0 | 0 | 2 | 0 | 16 | 44
23 | K | -FA12 | Jistič 6A, 1pól, charakteristika B, 10kA | ks | 1 |  | 0 |  |  | snížená |  | 0 | 0 | 0 | 0 | 0 | 16 | K | 2 | ROZPOCET | 0 | 0 | 0 | 0 | 0 | 2 | 0 | 16 | 46
24 | K | -FA13 | Jistič 6A, 1pól, charakteristika B, 10kA | ks | 1 |  | 0 |  |  | snížená |  | 0 | 0 | 0 | 0 | 0 | 16 | K | 2 | ROZPOCET | 0 | 0 | 0 | 0 | 0 | 2 | 0 | 16 | 48
25 | K | -FATR | Jistič 6A, 1pól, charakteristika B, 10kA | ks | 1 |  | 0 |  |  | snížená |  | 0 | 0 | 0 | 0 | 0 | 16 | K | 2 | ROZPOCET | 0 | 0 | 0 | 0 | 0 | 2 | 0 | 16 | 50
26 | K | -FAZ | Jistič 6A, 1pól, charakteristika B, 10kA | ks | 1 |  | 0 |  |  | snížená |  | 0 | 0 | 0 | 0 | 0 | 16 | K | 2 | ROZPOCET | 0 | 0 | 0 | 0 | 0 | 2 | 0 | 16 | 52
27 | K | -KM1 | Stykač 25A 3P+1NO+1NC 24V 50/60Hz | ks | 1 |  | 0 |  |  | snížená |  | 0 | 0 | 0 | 0 | 0 | 16 | K | 2 | ROZPOCET | 0 | 0 | 0 | 0 | 0 | 2 | 0 | 16 | 54
28 | K | -KM2 | Stykač 25A 3P+1NO+1NC 24V 50/60Hz | ks | 1 |  | 0 |  |  | snížená |  | 0 | 0 | 0 | 0 | 0 | 16 | K | 2 | ROZPOCET | 0 | 0 | 0 | 0 | 0 | 2 | 0 | 16 | 56
29 | K | -KA1 | Relé DRIKITP230VAC 1CO LD/PB; 10A | ks | 1 |  | 0 |  |  | snížená |  | 0 | 0 | 0 | 0 | 0 | 16 | K | 2 | ROZPOCET | 0 | 0 | 0 | 0 | 0 | 2 | 0 | 16 | 58
30 | K | -KA2 | Relé DRIKITP230VAC 1CO LD/PB; 10A | ks | 1 |  | 0 |  |  | snížená |  | 0 | 0 | 0 | 0 | 0 | 16 | K | 2 | ROZPOCET | 0 | 0 | 0 | 0 | 0 | 2 | 0 | 16 | 60
31 | K | -KA3 | Relé DRIKITP230VAC 1CO LD/PB; 10A | ks | 1 |  | 0 |  |  | snížená |  | 0 | 0 | 0 | 0 | 0 | 16 | K | 2 | ROZPOCET | 0 | 0 | 0 | 0 | 0 | 2 | 0 | 16 | 62
32 | K | -KAC1 | Relé DRIKITP230VAC 1CO LD/PB; 10A | ks | 1 |  | 0 |  |  | snížená |  | 0 | 0 | 0 | 0 | 0 | 16 | K | 2 | ROZPOCET | 0 | 0 | 0 | 0 | 0 | 2 | 0 | 16 | 64
33 | K | -KAC2 | Relé DRIKITP230VAC 1CO LD/PB; 10A | ks | 1 |  | 0 |  |  | snížená |  | 0 | 0 | 0 | 0 | 0 | 16 | K | 2 | ROZPOCET | 0 | 0 | 0 | 0 | 0 | 2 | 0 | 16 | 66
34 | K | -KAC3 | Relé DRIKITP230VAC 1CO LD/PB; 10A | ks | 1 |  | 0 |  |  | snížená |  | 0 | 0 | 0 | 0 | 0 | 16 | K | 2 | ROZPOCET | 0 | 0 | 0 | 0 | 0 | 2 | 0 | 16 | 68
35 | K | -KAC4 | Relé DRIKITP230VAC 1CO LD/PB; 10A | ks | 1 |  | 0 |  |  | snížená |  | 0 | 0 | 0 | 0 | 0 | 16 | K | 2 | ROZPOCET | 0 | 0 | 0 | 0 | 0 | 2 | 0 | 16 | 70
36 | K | -KAC5 | Relé DRIKITP230VAC 1CO LD/PB; 10A | ks | 1 |  | 0 |  |  | snížená |  | 0 | 0 | 0 | 0 | 0 | 16 | K | 2 | ROZPOCET | 0 | 0 | 0 | 0 | 0 | 2 | 0 | 16 | 72
37 | K | -KAC6 | Relé DRIKITP230VAC 1CO LD/PB; 10A | ks | 1 |  | 0 |  |  | snížená |  | 0 | 0 | 0 | 0 | 0 | 16 | K | 2 | ROZPOCET | 0 | 0 | 0 | 0 | 0 | 2 | 0 | 16 | 74
38 | K | -KAH | Relé DRIKITP24VAC 2CO LD/PB; 2x5A | ks | 1 |  | 0 |  |  | snížená |  | 0 | 0 | 0 | 0 | 0 | 16 | K | 2 | ROZPOCET | 0 | 0 | 0 | 0 | 0 | 2 | 0 | 16 | 76
39 | K | -KAH1 | Relé DRIKITP24VAC 2CO LD/PB; 2x5A | ks | 1 |  | 0 |  |  | snížená |  | 0 | 0 | 0 | 0 | 0 | 16 | K | 2 | ROZPOCET | 0 | 0 | 0 | 0 | 0 | 2 | 0 | 16 | 78
40 | K | -KAH2 | Relé DRIKITP24VAC 2CO LD/PB; 2x5A | ks | 1 |  | 0 |  |  | snížená |  | 0 | 0 | 0 | 0 | 0 | 16 | K | 2 | ROZPOCET | 0 | 0 | 0 | 0 | 0 | 2 | 0 | 16 | 80
41 | K | -KAH3 | Relé DRIKITP24VAC 2CO LD/PB; 2x5A | ks | 1 |  | 0 |  |  | snížená |  | 0 | 0 | 0 | 0 | 0 | 16 | K | 2 | ROZPOCET | 0 | 0 | 0 | 0 | 0 | 2 | 0 | 16 | 82
42 | K | -KAH4 | Relé DRIKITP230VAC 1CO LD/PB; 10A | ks | 1 |  | 0 |  |  | snížená |  | 0 | 0 | 0 | 0 | 0 | 16 | K | 2 | ROZPOCET | 0 | 0 | 0 | 0 | 0 | 2 | 0 | 16 | 84
43 | K | -KAH5 | Relé DRIKITP24VAC 2CO LD/PB; 2x5A | ks | 1 |  | 0 |  |  | snížená |  | 0 | 0 | 0 | 0 | 0 | 16 | K | 2 | ROZPOCET | 0 | 0 | 0 | 0 | 0 | 2 | 0 | 16 | 86
44 | K | -KAH6 | Relé DRIKITP24VAC 2CO LD/PB; 2x5A | ks | 1 |  | 0 |  |  | snížená |  | 0 | 0 | 0 | 0 | 0 | 16 | K | 2 | ROZPOCET | 0 | 0 | 0 | 0 | 0 | 2 | 0 | 16 | 88
45 | K | -A1.P | Objímka LED, 24V AC/DC, rudá | ks | 1 |  | 0 |  |  | snížená |  | 0 | 0 | 0 | 0 | 0 | 16 | K | 2 | ROZPOCET | 0 | 0 | 0 | 0 | 0 | 2 | 0 | 16 | 90
46 | K | -A1.P.1 | Štítek 30x50 legenda bílý/žlutý 18x27 | ks | 1 |  | 0 |  |  | snížená |  | 0 | 0 | 0 | 0 | 0 | 16 | K | 2 | ROZPOCET | 0 | 0 | 0 | 0 | 0 | 2 | 0 | 16 | 92
47 | K | -A1.P.2 | Spojovací díl pro XB5 | ks | 1 |  | 0 |  |  | snížená |  | 0 | 0 | 0 | 0 | 0 | 16 | K | 2 | ROZPOCET | 0 | 0 | 0 | 0 | 0 | 2 | 0 | 16 | 94
48 | K | -A1.P.3 | Ovl. hlavice stiskací prosvětlená, lícující, rudá | ks | 1 |  | 0 |  |  | snížená |  | 0 | 0 | 0 | 0 | 0 | 16 | K | 2 | ROZPOCET | 0 | 0 | 0 | 0 | 0 | 2 | 0 | 16 | 96
49 | K | -A1.S | Spínací jednotka jednoduchá, 1NO | ks | 1 |  | 0 |  |  | snížená |  | 0 | 0 | 0 | 0 | 0 | 16 | K | 2 | ROZPOCET | 0 | 0 | 0 | 0 | 0 | 2 | 0 | 16 | 98
50 | K | -P1 | Objímka LED, 24V AC/DC, bílá | ks | 1 |  | 0 |  |  | snížená |  | 0 | 0 | 0 | 0 | 0 | 16 | K | 2 | ROZPOCET | 0 | 0 | 0 | 0 | 0 | 2 | 0 | 16 | 100
51 | K | -P1.1 | Štítek 30x50 legenda bílý/žlutý 18x27 | ks | 1 |  | 0 |  |  | snížená |  | 0 | 0 | 0 | 0 | 0 | 16 | K | 2 | ROZPOCET | 0 | 0 | 0 | 0 | 0 | 2 | 0 | 16 | 102
52 | K | -P1.2 | Spojovací díl pro XB5 | ks | 1 |  | 0 |  |  | snížená |  | 0 | 0 | 0 | 0 | 0 | 16 | K | 2 | ROZPOCET | 0 | 0 | 0 | 0 | 0 | 2 | 0 | 16 | 104
53 | K | -P1.3 | Signální hlavice kulatá, pouze pro LED - bílá | ks | 1 |  | 0 |  |  | snížená |  | 0 | 0 | 0 | 0 | 0 | 16 | K | 2 | ROZPOCET | 0 | 0 | 0 | 0 | 0 | 2 | 0 | 16 | 106
54 | K | -1X1 | Řadová svorka - béžová (25 A; 0,5 - 2,5 mm2) | ks | 15 |  | 0 |  |  | snížená |  | 0 | 0 | 0 | 0 | 0 | 16 | K | 2 | ROZPOCET | 0 | 0 | 0 | 0 | 0 | 2 | 0 | 16 | 108
55 | K | -1X1.1 | Řadová svorka - béžová (41 A; 0,5 - 6 mm2) | ks | 6 |  | 0 |  |  | snížená |  | 0 | 0 | 0 | 0 | 0 | 16 | K | 2 | ROZPOCET | 0 | 0 | 0 | 0 | 0 | 2 | 0 | 16 | 110
56 | K | -1X1.2 | Řadová svorka zemnící- žlutozelená (1,5 - 6 mm2) | ks | 2 |  | 0 |  |  | snížená |  | 0 | 0 | 0 | 0 | 0 | 16 | K | 2 | ROZPOCET | 0 | 0 | 0 | 0 | 0 | 2 | 0 | 16 | 112
57 | K | -1X1.3 | Řadová svorka - světle modrá (41 A; 0,5 - 6 mm2) | ks | 2 |  | 0 |  |  | snížená |  | 0 | 0 | 0 | 0 | 0 | 16 | K | 2 | ROZPOCET | 0 | 0 | 0 | 0 | 0 | 2 | 0 | 16 | 114
58 | K | -1X1.4 | Řadová svorka - světle modrá (25 A; 0,5 - 2,5 mm2) | ks | 12 |  | 0 |  |  | snížená |  | 0 | 0 | 0 | 0 | 0 | 16 | K | 2 | ROZPOCET | 0 | 0 | 0 | 0 | 0 | 2 | 0 | 16 | 116
59 | K | -1X1.5 | Řadová svorka zemnící- žlutozelená (0,5 - 2,5 mm2) | ks | 10 |  | 0 |  |  | snížená |  | 0 | 0 | 0 | 0 | 0 | 16 | K | 2 | ROZPOCET | 0 | 0 | 0 | 0 | 0 | 2 | 0 | 16 | 118
60 | K | -2X1 | Řadová svorka - oranžová (25 A; 0,5 - 2,5 mm2) | ks | 6 |  | 0 |  |  | snížená |  | 0 | 0 | 0 | 0 | 0 | 16 | K | 2 | ROZPOCET | 0 | 0 | 0 | 0 | 0 | 2 | 0 | 16 | 120
61 | K | -2X1.1 | Řadová svorka - červená (25 A; 0,5 - 2,5 mm2) | ks | 20 |  | 0 |  |  | snížená |  | 0 | 0 | 0 | 0 | 0 | 16 | K | 2 | ROZPOCET | 0 | 0 | 0 | 0 | 0 | 2 | 0 | 16 | 122
62 | K | -2X1.2 | Řadová svorka - tmavě modrá (25 A; 0,5 - 2,5 mm2) | ks | 30 |  | 0 |  |  | snížená |  | 0 | 0 | 0 | 0 | 0 | 16 | K | 2 | ROZPOCET | 0 | 0 | 0 | 0 | 0 | 2 | 0 | 16 | 124
63 | K | -XG0 | Řadová svorka - oranžová (25 A; 0,5 - 2,5 mm2) | ks | 5 |  | 0 |  |  | snížená |  | 0 | 0 | 0 | 0 | 0 | 16 | K | 2 | ROZPOCET | 0 | 0 | 0 | 0 | 0 | 2 | 0 | 16 | 126
64 | K | -XP | Řadová svorka -béžová (85 A; 4 - 16 mm2) | ks | 3 |  | 0 |  |  | snížená |  | 0 | 0 | 0 | 0 | 0 | 16 | K | 2 | ROZPOCET | 0 | 0 | 0 | 0 | 0 | 2 | 0 | 16 | 128
65 | K | -XP.1 | Řadová svorka zemnící- žlutozelená (2,5 - 16 mm2) | ks | 2 |  | 0 |  |  | snížená |  | 0 | 0 | 0 | 0 | 0 | 16 | K | 2 | ROZPOCET | 0 | 0 | 0 | 0 | 0 | 2 | 0 | 16 | 130
66 | K | -XP.2 | Řadová svorka - světle modrá (85 A; 4 - 16 mm2) | ks | 1 |  | 0 |  |  | snížená |  | 0 | 0 | 0 | 0 | 0 | 16 | K | 2 | ROZPOCET | 0 | 0 | 0 | 0 | 0 | 2 | 0 | 16 | 132
67 | K | -FU1 | Řadová svorka pojistková (10 A; 1,5-4 mm2) | ks | 1 |  | 0 |  |  | snížená |  | 0 | 0 | 0 | 0 | 0 | 16 | K | 2 | ROZPOCET | 0 | 0 | 0 | 0 | 0 | 2 | 0 | 16 | 134
68 | K | -FU2 | Řadová svorka pojistková (10 A; 1,5-4 mm2) | ks | 1 |  | 0 |  |  | snížená |  | 0 | 0 | 0 | 0 | 0 | 16 | K | 2 | ROZPOCET | 0 | 0 | 0 | 0 | 0 | 2 | 0 | 16 | 136
69 | K | -FUG | Řadová svorka pojistková (10 A; 1,5-4 mm2) | ks | 1 |  | 0 |  |  | snížená |  | 0 | 0 | 0 | 0 | 0 | 16 | K | 2 | ROZPOCET | 0 | 0 | 0 | 0 | 0 | 2 | 0 | 16 | 138
| D | 2. | Periferie rozvaděče - RM1 - Kotelna |  |  |  | 0 |  |  |  |  | 0 |  | 0 |  | 0 | 2 | D | 1 | ROZPOCET | [6 empty] | 0
70 | K | -BT0 | Snímač teploty venkovní se stonkem, -30 až 100°C, Ni1000/5000 | ks | 1 |  | 0 |  |  | snížená |  | 0 | 0 | 0 | 0 | 0 | 16 | K | 2 | ROZPOCET | 0 | 0 | 0 | 0 | 0 | 2 | 0 | 16 | 140
71 | K | -BT1 | Příložné čidlo teploty, -30..110° C, Pt1000 | ks | 1 |  | 0 |  |  | snížená |  | 0 | 0 | 0 | 0 | 0 | 16 | K | 2 | ROZPOCET | 0 | 0 | 0 | 0 | 0 | 2 | 0 | 16 | 142
72 | K | -BT2 | Příložné čidlo teploty, -30..110° C, Pt1001 | ks | 1 |  | 0 |  |  | snížená |  | 0 | 0 | 0 | 0 | 0 | 16 | K | 2 | ROZPOCET | 0 | 0 | 0 | 0 | 0 | 2 | 0 | 16 | 144
73 | K | -BT3 | Příložné čidlo teploty, -30..110° C, Pt1002 | ks | 1 |  | 0 |  |  | snížená |  | 0 | 0 | 0 | 0 | 0 | 16 | K | 2 | ROZPOCET | 0 | 0 | 0 | 0 | 0 | 2 | 0 | 16 | 146
74 | K | -BT4 | Příložné čidlo teploty, -30..110° C, Pt1003 | ks | 1 |  | 0 |  |  | snížená |  | 0 | 0 | 0 | 0 | 0 | 16 | K | 2 | ROZPOCET | 0 | 0 | 0 | 0 | 0 | 2 | 0 | 16 | 148
75 | K | -BT5 | Příložné čidlo teploty, -30..110° C, Pt1004 | ks | 1 |  | 0 |  |  | snížená |  | 0 | 0 | 0 | 0 | 0 | 16 | K | 2 | ROZPOCET | 0 | 0 | 0 | 0 | 0 | 2 | 0 | 16 | 150
76 | K | -BT6 | Snímač teploty venkovní se stonkem, -30 až 100°C, Ni1000/5000 | ks | 1 |  | 0 |  |  | snížená |  | 0 | 0 | 0 | 0 | 0 | 16 | K | 2 | ROZPOCET | 0 | 0 | 0 | 0 | 0 | 2 | 0 | 16 | 152
77 | K | -BT7 | Snímač teploty Ni1000/5000, stonek 200mm, -30°C-200°C, 2vodič, 1m, IP67 | ks | 1 |  | 0 |  |  | snížená |  | 0 | 0 | 0 | 0 | 0 | 16 | K | 2 | ROZPOCET | 0 | 0 | 0 | 0 | 0 | 2 | 0 | 16 | 154
78 | K | -BT8 | Snímač teploty Ni1000/5000, stonek 200mm, -30°C-200°C, 2vodič, 1m, IP67 | ks | 1 |  | 0 |  |  | snížená |  | 0 | 0 | 0 | 0 | 0 | 16 | K | 2 | ROZPOCET | 0 | 0 | 0 | 0 | 0 | 2 | 0 | 16 | 156
79 | K | -DG1 | Detektor oxidu uhelnatého | ks | 1 |  | 0 |  |  | snížená |  | 0 | 0 | 0 | 0 | 0 | 16 | K | 2 | ROZPOCET | 0 | 0 | 0 | 0 | 0 | 2 | 0 | 16 | 158
80 | K | -PT1 | Čidlo tlaku pro kapaliny a plyny, 24V DC, 0..10V, 0..6 bar | ks | 1 |  | 0 |  |  | snížená |  | 0 | 0 | 0 | 0 | 0 | 16 | K | 2 | ROZPOCET | 0 | 0 | 0 | 0 | 0 | 2 | 0 | 16 | 160
81 | K | -LH1 | Snímač zaplavení, montáž na zeď, 24VDC, otevřený kolektor, relé | ks | 1 |  | 0 |  |  | snížená |  | 0 | 0 | 0 | 0 | 0 | 16 | K | 2 | ROZPOCET | 0 | 0 | 0 | 0 | 0 | 2 | 0 | 16 | 162
82 | K | -TS1 | Kapilárový termostat jímkový/příložný, 40..120 °C, nastavení pod krytem | ks | 1 |  | 0 |  |  | snížená |  | 0 | 0 | 0 | 0 | 0 | 16 | K | 2 | ROZPOCET | 0 | 0 | 0 | 0 | 0 | 2 | 0 | 16 | 164
83 | K | -TS2 | Termostat prostorový, 20-60°C | ks | 1 |  | 0 |  |  | snížená |  | 0 | 0 | 0 | 0 | 0 | 16 | K | 2 | ROZPOCET | 0 | 0 | 0 | 0 | 0 | 2 | 0 | 16 | 166
84 | K | -TS2.1 | Kapilárový termostat jímkový/příložný, 40..120 °C, nastavení pod krytem | ks | 1 |  | 0 |  |  | snížená |  | 0 | 0 | 0 | 0 | 0 | 16 | K | 2 | ROZPOCET | 0 | 0 | 0 | 0 | 0 | 2 | 0 | 16 | 168
85 | K | -MD3 | Otočný pohon pro 2 a 3cestné regulační armatury, AC 230V, 3-bod | ks | 1 |  | 0 |  |  | snížená |  | 0 | 0 | 0 | 0 | 0 | 16 | K | 2 | ROZPOCET | 0 | 0 | 0 | 0 | 0 | 2 | 0 | 16 | 170
86 | K | -MD5 | Otočný pohon pro 2 a 3cestné regulační armatury, AC 230V, 3-bod | ks | 1 |  | 0 |  |  | snížená |  | 0 | 0 | 0 | 0 | 0 | 16 | K | 2 | ROZPOCET | 0 | 0 | 0 | 0 | 0 | 2 | 0 | 16 | 172
87 | K | -MD6 | Servopohon 4Nm, 24V, 2-pol., havar. funkce | ks | 1 |  | 0 |  |  | snížená |  | 0 | 0 | 0 | 0 | 0 | 16 | K | 2 | ROZPOCET | 0 | 0 | 0 | 0 | 0 | 2 | 0 | 16 | 174
88 | K | -MD1 | Servopohon AC/DC 24V, 0..10V, 45/120s | ks | 1 |  | 0 |  |  | snížená |  | 0 | 0 | 0 | 0 | 0 | 16 | K | 2 | ROZPOCET | 0 | 0 | 0 | 0 | 0 | 2 | 0 | 16 | 176
89 | K | -MD2 | Servopohon AC/DC 24V, 0..10V, 45/120s | ks | 1 |  | 0 |  |  | snížená |  | 0 | 0 | 0 | 0 | 0 | 16 | K | 2 | ROZPOCET | 0 | 0 | 0 | 0 | 0 | 2 | 0 | 16 | 178
90 | K | -MD4 | Servopohon AC/DC 24V, 0..10V, 45/120s | ks | 1 |  | 0 |  |  | snížená |  | 0 | 0 | 0 | 0 | 0 | 16 | K | 2 | ROZPOCET | 0 | 0 | 0 | 0 | 0 | 2 | 0 | 16 | 180
91 | K | -T1 | Proudový převodník, 150A; výstup 0-10V DC | ks | 1 |  | 0 |  |  | snížená |  | 0 | 0 | 0 | 0 | 0 | 16 | K | 2 | ROZPOCET | 0 | 0 | 0 | 0 | 0 | 2 | 0 | 16 | 182
92 | K | -T2 | Proudový převodník, 150A; výstup 0-10V DC | ks | 1 |  | 0 |  |  | snížená |  | 0 | 0 | 0 | 0 | 0 | 16 | K | 2 | ROZPOCET | 0 | 0 | 0 | 0 | 0 | 2 | 0 | 16 | 184
93 | K | -T3 | Proudový převodník, 150A; výstup 0-10V DC | ks | 1 |  | 0 |  |  | snížená |  | 0 | 0 | 0 | 0 | 0 | 16 | K | 2 | ROZPOCET | 0 | 0 | 0 | 0 | 0 | 2 | 0 | 16 | 186
94 | K | -HA1 | Maják + Siréna 230V AC | ks | 1 |  | 0 |  |  | snížená |  | 0 | 0 | 0 | 0 | 0 | 16 | K | 2 | ROZPOCET | 0 | 0 | 0 | 0 | 0 | 2 | 0 | 16 | 188
95 | K | -SB1 | Central STOP | ks | 1 |  | 0 |  |  | snížená |  | 0 | 0 | 0 | 0 | 0 | 16 | K | 2 | ROZPOCET | 0 | 0 | 0 | 0 | 0 | 2 | 0 | 16 | 190
| D | 3. | Kabeláž rozvaděče MaR - RM - Kotelna K |  |  |  | 0 |  |  |  |  | 0 |  | 0 |  | 0 | 2 | D | 1 | ROZPOCET | [6 empty] | 0
96 | K | -WL(1) | Kabel celoplastový instalační silový s Cu jádrem CYKY-J 5x10 | m | 30 |  | 0 |  |  | snížená |  | 0 | 0 | 0 | 0 | 0 | 16 | K | 2 | ROZPOCET | 0 | 0 | 0 | 0 | 0 | 2 | 0 | 16 | 192
97 | K | -WL(2) | Kabel celoplastový instalační silový s Cu jádrem CYKY-J 5x6 | m | 20 |  | 0 |  |  | snížená |  | 0 | 0 | 0 | 0 | 0 | 16 | K | 2 | ROZPOCET | 0 | 0 | 0 | 0 | 0 | 2 | 0 | 16 | 194
98 | K | -WL(3) | Kabel celoplastový instalační silový s Cu jádrem CYKY-J 3x1,5 | m | 180 |  | 0 |  |  | snížená |  | 0 | 0 | 0 | 0 | 0 | 16 | K | 2 | ROZPOCET | 0 | 0 | 0 | 0 | 0 | 2 | 0 | 16 | 196
99 | K | -WL(4) | Kabel celoplastový instalační silový s Cu jádrem CYKY-J 5x1,5 | m | 45 |  | 0 |  |  | snížená |  | 0 | 0 | 0 | 0 | 0 | 16 | K | 2 | ROZPOCET | 0 | 0 | 0 | 0 | 0 | 2 | 0 | 16 | 198
100 | K | -WS | Sdělovací kabel, stíněný JYTY-O 7x1 | m | 380 |  | 0 |  |  | snížená |  | 0 | 0 | 0 | 0 | 0 | 16 | K | 2 | ROZPOCET | 0 | 0 | 0 | 0 | 0 | 2 | 0 | 16 | 200
101 | K | -WS.1 | Instalační kabel, 7x1 mm2 | m | 30 |  | 0 |  |  | snížená |  | 0 | 0 | 0 | 0 | 0 | 16 | K | 2 | ROZPOCET | 0 | 0 | 0 | 0 | 0 | 2 | 0 | 16 | 202
102 | K | Pol1 | Lišta vkládací PVC 40x40 | m | 30 |  | 0 |  |  | snížená |  | 0 | 0 | 0 | 0 | 0 | 16 | K | 2 | ROZPOCET | 0 | 0 | 0 | 0 | 0 | 2 | 0 | 16 | 204
103 | K | Pol2 | Vodič zemnící zelenožlutý 6mm2 | m | 30 |  | 0 |  |  | snížená |  | 0 | 0 | 0 | 0 | 0 | 16 | K | 2 | ROZPOCET | 0 | 0 | 0 | 0 | 0 | 2 | 0 | 16 | 206
104 | K | Pol3 | Kabelový rošt 150 x 50 | m | 20 |  | 0 |  |  | snížená |  | 0 | 0 | 0 | 0 | 0 | 16 | K | 2 | ROZPOCET | 0 | 0 | 0 | 0 | 0 | 2 | 0 | 16 | 208
105 | K | Pol4 | Konzole kabelového roštu | ks | 20 |  | 0 |  |  | snížená |  | 0 | 0 | 0 | 0 | 0 | 16 | K | 2 | ROZPOCET | 0 | 0 | 0 | 0 | 0 | 2 | 0 | 16 | 210
106 | K | Pol5 | Pojistkový odpínač max. 63A/3P | ks | 1 |  | 0 |  |  | snížená |  | 0 | 0 | 0 | 0 | 0 | 16 | K | 2 | ROZPOCET | 0 | 0 | 0 | 0 | 0 | 2 | 0 | 16 | 212
107 | K | Pol6 | Pojistka 50A | ks | 3 |  | 0 |  |  | snížená |  | 0 | 0 | 0 | 0 | 0 | 16 | K | 2 | ROZPOCET | 0 | 0 | 0 | 0 | 0 | 2 | 0 | 16 | 214
108 | K | Pol7 | Podružný montážní materiál ( PVC trubky, propojovací krabice, atd. ) | kplt | 1 |  | 0 |  |  | snížená |  | 0 | 0 | 0 | 0 | 0 | 16 | K | 2 | ROZPOCET | 0 | 0 | 0 | 0 | 0 | 2 | 0 | 16 | 216
| D | 4. | Ostatní |  |  |  | 0 |  |  |  |  | 0 |  | 0 |  | 0 | 2 | D | 1 | ROZPOCET | [6 empty] | 0
109 | K | Pol8 | Demontáž stávající instalace | kplt | 1 |  | 0 |  |  | snížená |  | 0 | 0 | 0 | 0 | 0 | 16 | K | 2 | ROZPOCET | 0 | 0 | 0 | 0 | 0 | 2 | 0 | 16 | 218
110 | K | Pol9 | Montážní práce na zařízení MaR, výroba rozvaděče | kplt | 1 |  | 0 |  |  | snížená |  | 0 | 0 | 0 | 0 | 0 | 16 | K | 2 | ROZPOCET | 0 | 0 | 0 | 0 | 0 | 2 | 0 | 16 | 220
111 | K | Pol10 | Montážní práce silový přívod, 30m trasa v liště, 1 x průraz zdí 40cm cihla, 1 x průraz stropem | kplt | 1 |  | 0 |  |  | snížená |  | 0 | 0 | 0 | 0 | 0 | 16 | K | 2 | ROZPOCET | 0 | 0 | 0 | 0 | 0 | 2 | 0 | 16 | 222
112 | K | Pol11 | Úprava stávajícího rozvaděče ROK, montáž nového pojistkového odpínače 63A/P | kplt | 1 |  | 0 |  |  | snížená |  | 0 | 0 | 0 | 0 | 0 | 16 | K | 2 | ROZPOCET | 0 | 0 | 0 | 0 | 0 | 2 | 0 | 16 | 224
113 | K | Pol12 | SW vybavení řídícího automatu včetně vizualizace na PC | kplt | 1 |  | 0 |  |  | snížená |  | 0 | 0 | 0 | 0 | 0 | 16 | K | 2 | ROZPOCET | 0 | 0 | 0 | 0 | 0 | 2 | 0 | 16 | 226
114 | K | Pol13 | Revize elektro | kplt | 1 |  | 0 |  |  | snížená |  | 0 | 0 | 0 | 0 | 0 | 16 | K | 2 | ROZPOCET | 0 | 0 | 0 | 0 | 0 | 2 | 0 | 16 | 228
115 | K | Pol14 | Doprava | kplt | 1 |  | 0 |  |  | snížená |  | 0 | 0 | 0 | 0 | 0 | 16 | K | 2 | ROZPOCET | 0 | 0 | 0 | 0 | 0 | 2 | 0 | 16 | 230
116 | K | Pol15 | Ostatní náklady | kplt | 1 |  | 0 |  |  | snížená |  | 0 | 0 | 0 | 0 | 0 | 16 | K | 2 | ROZPOCET | 0 | 0 | 0 | 0 | 0 | 2 | 0 | 16 | 232