## Rekapitulace
Firma: Pontex, spol. s r.o. (Pontex Consulting Engineers, Ltd.)
Soupis objektů s DPH
Stavba: Rabstejn - Podchycení základů mostu ev.č. 206 004 Rabštejn nad Střelou
Varianta: ZŘ - Základní řešení
| Odbytová cena: | 0
| OC+DPH: | 0
Objekt | Popis | OC | DPH | OC+DPH
SO 000 | Vedlejší a ostatní náklady | 0 | 0 | 0
SO 201.1 | Podchycení základů mostu | 0 | 0 | 0
CELKEM |  | 0 | 0 | 0

## SO 000_SO 000
ASPE10 |  |  |  | Firma: Pontex, spol. s r.o. (Pontex Consulting Engineers, Ltd.) | [5 empty] | 3
|  |  |  | Příloha k formuláři pro ocenění nabídky |  |  |  |  | 0 | 3
S | Stavba: | Rabstejn |  | Podchycení základů mostu ev.č. 206 004 Rabštejn nad Střelou |  |  | SO 000 | 0 | 0,00 | 2
O | Objekt: | SO 000 |  | Vedlejší a ostatní náklady |  |  |  |  | 15,00 | 2
O1 | Rozpočet: | SO 000 |  | Vedlejší a ostatní náklady |  |  |  |  | 21,00 | 2
Typ | Poř. číslo | Kód položky | Varianta | Název položky | MJ | Množství | Cena
[7 empty] | Jednotková | Celkem
0 | 1 | 2 | 3 | 4 | 5 | 6 | 9 | 10
SD |  | 0 |  | Všeobecné konstrukce a práce |  |  |  | 0 | 0 |  | 0 | 0
P | 1 | 00410R |  | Vedlejší náklady | KPL | 1 | 0 | 0 | 0 | 2
PP |  |  |  | obsahují zejména náklady na: - ztížené výrobní podmínky související s umístěním stavby, provozními nebo dopravními omezeními - uvedení stavbou dotčených ploch a staveništní dopravou dotčených komunikací do původního nebo projektovaného stavu - zajištění bezpečnosti při provádění stavby ve smyslu bezpečnosti práce a ochrany životního prostředí, BOZP - mzdové náklady - likvidace přebytečného stavebního materiálu odpovídajícím způsobem - péče o nepředané objekty a konstrukce stavby, jejich ošetřování - nutný rozsah stavebního pojištění budovaného díla na předmětné stavbě a pojištění odpovědnosti za škodu způsobenou dodavatelem třetí osobě - zajištění bankovních garancí - všechny další nutné náklady k řádnému a úplnému zhotovení předmětu díla zřejmé ze zadávací dokumentace nebo místních podmínek
VV
P | 2 | 00420R |  | Ostatní náklady | KPL | 1 | 0 | 0 | 0 | 2
PP |  |  |  | obsahují zejména náklady na: - úpravu příslušné dokumentace dle technologických postupů zhotovitele a dle při provádění díla zjištěných skutečností - zpracování technologických postupů a plánů kontrol - pasportizace stavbou dotčených ploch a objektů - všechny další nutné činnosti k řádnému a úplnému zhotovení předmětu díla zřejmé ze zadávací dokumentace nebo místních podmínek
VV
P | 3 | 02520 |  | ZKOUŠENÍ MATERIÁLŮ NEZÁVISLOU ZKUŠEBNOU | KPL | 1 | 0 | 0 | 0 | 2
PP |  |  |  | dle TKP
VV
P | 4 | 02620 |  | ZKOUŠENÍ KONSTRUKCÍ A PRACÍ NEZÁVISLOU ZKUŠEBNOU | KPL | 1 | 0 | 0 | 0 | 2
PP |  |  |  | dle TKP
VV
P | 5 | 02720 |  | POMOC PRÁCE ZŘÍZ NEBO ZAJIŠŤ REGULACI A OCHRANU DOPRAVY | KPL | 1 | 0 | 0 | 0 | 2
PP |  |  |  | údržba DIO - provádění údržby
VV
P | 6 | 02730 |  | POMOC PRÁCE ZŘÍZ NEBO ZAJIŠŤ OCHRANU INŽENÝRSKÝCH SÍTÍ | KPL | 1 | 0 | 0 | 0 | 2
PP |  |  |  | vytyčení a ochrana sítí v oblasti zasažené stavbou
VV
P | 7 | 02770 |  | POMOC PRÁCE ZŘÍZ NEBO ZAJIŠŤ ÚPRAVY NA MELIORAČNÍCH SÍTÍCH | KPL | 3 | 0 | 0 | 0 | 2
PP |  |  |  | úprava toku řeky Střely, tok řeky bude přeložen 3x
VV
P | 8 | 02910 |  | OSTATNÍ POŽADAVKY - ZEMĚMĚŘIČSKÁ MĚŘENÍ | KPL | 1 | 0 | 0 | 0 | 2
PP |  |  |  | vytyčení hranice staveniště, vč.vyhotovení vytyčovacího protokolu stavby
VV
P | 9 | 029113 |  | OSTATNÍ POŽADAVKY - GEODETICKÉ ZAMĚŘENÍ - CELKY | KUS | 1 | 0 | 0 | 0 | 2
PP |  |  |  | Zaměření skutečného stavu po dokončení stavby vč.zákresu do katastrální mapy a její digitalizace
VV
P | 10 | 02940 |  | OSTATNÍ POŽADAVKY - VYPRACOVÁNÍ DOKUMENTACE | KPL | 1 | 0 | 0 | 0 | 2
PP |  |  |  | technické předpisy (betonáž, izolace, sanace apod.)
VV
P | 11 | 02943 |  | OSTATNÍ POŽADAVKY - VYPRACOVÁNÍ RDS | KPL | 1 | 0 | 0 | 0 | 2
PP |  |  |  | RDS-Z-PDS
VV
P | 12 | 02944 |  | OSTAT POŽADAVKY - DOKUMENTACE SKUTEČ PROVEDENÍ V DIGIT FORMĚ | KPL | 1 | 0 | 0 | 0 | 2
PP |  |  |  | skutečného provedení stavby
VV
P | 13 | 02946 |  | OSTAT POŽADAVKY - FOTODOKUMENTACE | KPL | 1 | 0 | 0 | 0 | 2
PP
VV
P | 14 | 02960 |  | OSTATNÍ POŽADAVKY - ODBORNÝ DOZOR | KPL | 1 | 0 | 0 | 0 | 2
PP |  |  |  | Technicko inženýrská činnost
VV
P | 15 | 02991 |  | OSTATNÍ POŽADAVKY - INFORMAČNÍ TABULE | KUS | 2 | 0 | 0 | 0 | 2
PP
VV
P | 16 | 03100 |  | ZAŘÍZENÍ STAVENIŠTĚ - ZŘÍZENÍ, PROVOZ, DEMONTÁŽ | KPL | 1 | 0 | 0 | 0 | 2
PP |  |  |  | vč.oplocení staveniště a pod.
VV

## SO 201.1
ASPE10 |  |  |  | Firma: Pontex, spol. s r.o. (Pontex Consulting Engineers, Ltd.) | [5 empty] | 3
|  |  |  | Příloha k formuláři pro ocenění nabídky |  |  |  |  | 0 | 3
S | Stavba: | Rabstejn |  | Podchycení základů mostu ev.č. 206 004 Rabštejn nad Střelou |  |  | SO 201.1 | 0 | 0,00 | 2
O | Rozpočet: | SO 201.1 |  | Podchycení základů mostu |  |  |  |  | 15,00 | 2
Typ | Poř. číslo | Kód položky | Varianta | Název položky | MJ | Množství | Cena |  | 21,00 | 2
[7 empty] | Jednotková | Celkem
0 | 1 | 2 | 3 | 4 | 5 | 6 | 9 | 10
SD |  | 0 |  | Všeobecné konstrukce a práce |  |  |  | 0 | 0 |  | 0 | 0
P | 1 | 015111 |  | POPLATKY ZA LIKVIDACŮ ODPADŮ NEKONTAMINOVANÝCH - 17 05 04 VYTĚŽENÉ ZEMINY A HORNINY - I. TŘÍDA TĚŽITELNOSTI | T | 54.4 | 0 | 0 | 0 | 2
PP |  |  |  | odhad 50% objemu
VV |  |  |  | pol.132838 29,5*2,0=59,000 [B] Celkem: B*0,5=29,500 [C] pol.113328 12,45*2,0=24,900 [D] Celkem: C+D=54,400 [E]
P | 2 | 015112 |  | POPLATKY ZA LIKVIDACŮ ODPADŮ NEKONTAMINOVANÝCH - 17 05 04 VYTĚŽENÉ ZEMINY A HORNINY - II. TŘÍDA TĚŽITELNOSTI | T | 59 | 0 | 0 | 0 | 2
PP |  |  |  | odhad 50% objemu
VV |  |  |  | pol.132838 (54,32-24,82)*2,0=59,000 [B]
SD |  | 1 |  | Zemní práce |  |  |  | 0 | 0 |  | 0 | 0
P | 3 | 113328 |  | ODSTRAN PODKL ZPEVNĚNÝCH PLOCH Z KAMENIVA NESTMEL, ODVOZ DO 20KM | M3 | 12.45 | 0 | 0 | 0 | 2
PP |  |  |  | vč.odvozu a uložení na skládku
VV |  |  |  | 5,0*8,3*0,3=12,450 [A]
P | 4 | 11424 |  | ODSTRAN KONSTR VODNÍCH KORYT Z LOM KAM NA SUCHO | M3 | 5 | 0 | 0 | 0 | 2
PP
VV |  |  |  | stávající kamenný štět - odhad 5,0=5,000 [A]
P | 5 | 11514 |  | ČERPÁNÍ VODY DO 4000 L/MIN | HOD | 1440 | 0 | 0 | 0 | 2
PP
VV |  |  |  | odhad 4 měsíce 4*30*24/2=1 440,000 [A]
P | 6 | 125731 |  | VYKOPÁVKY ZE ZEMNÍKŮ A SKLÁDEK TŘ. I, ODVOZ DO 1KM | M3 | 24.82 | 0 | 0 | 0 | 2
PP |  |  |  | z mezideponie - zemina pro zásyp
VV |  |  |  | 54,32-26,8-2,7=24,820 [A]
P | 7 | 12960 |  | ČIŠTĚNÍ VODOTEČÍ A MELIORAČ KANÁLŮ OD NÁNOSŮ | M3 | 300 | 0 | 0 | 0 | 2
PP |  |  |  | vč.odvozu a uložení na skládku vč.likvidace
VV |  |  |  | odtěžení a pročištění koryta tůně - odhad 15,0*8,0*2,5=300,000 [A]
P | 8 | 132831 |  | HLOUBENÍ RÝH ŠÍŘ DO 2M PAŽ I NEPAŽ TŘ. II, ODVOZ DO 1KM | M3 | 24.82 | 0 | 0 | 0 | 2
PP |  |  |  | vč.odvozu na mezideponii - zemina pro zásyp
VV |  |  |  | 24,82=24,820 [A]
P | 9 | 132838 |  | HLOUBENÍ RÝH ŠÍŘ DO 2M PAŽ I NEPAŽ TŘ. II, ODVOZ DO 20KM | M3 | 29.5 | 0 | 0 | 0 | 2
PP |  |  |  | odvoz přebytku na skládku
VV |  |  |  | 1,94*2,0*14,0=54,320 [A] odpočet na zásyp -24,82=-24,820 [B] Celkem: A+B=29,500 [C]
P | 10 | 17120 |  | ULOŽENÍ SYPANINY DO NÁSYPŮ A NA SKLÁDKY BEZ ZHUTNĚNÍ | M3 | 54.32 | 0 | 0 | 0 | 2
PP
VV |  |  |  | 54,32=54,320 [A]
P | 11 | 17411 |  | ZÁSYP JAM A RÝH ZEMINOU SE ZHUTNĚNÍM | M3 | 24.82 | 0 | 0 | 0 | 2
PP |  |  |  | použije se z výkopu
VV |  |  |  | 54,32-26,8-2,7=24,820 [A]
P | 12 | 17481 |  | ZÁSYP JAM A RÝH Z NAKUPOVANÝCH MATERIÁLŮ | M3 | 25 | 0 | 0 | 0 | 2
PP |  |  |  | dotěsnění pytlemi z písku
VV |  |  |  | odhad 25,0=25,000 [A]
SD |  | 2 |  | Základy |  |  |  | 0 | 0 |  | 0 | 0
P | 13 | 21461E |  | SEPARAČNÍ GEOTEXTILIE DO 500G/M2 | M2 | 8.8 | 0 | 0 | 0 | 2
PP |  |  |  | ochranná geotextilie
VV |  |  |  | na líci základu 2,2*4,0=8,800 [A]
P | 14 | 21461F |  | SEPARAČNÍ GEOTEXTILIE DO 600G/M2 | M2 | 41.5 | 0 | 0 | 0 | 2
PP |  |  |  | geotextilie 600 g/m2 - ochrana štětu pod prvním obloukem proti poškození, vč.odstranění
VV |  |  |  | 5,0*8,3=41,500 [A]
P | 15 | 22694 |  | ZÁPOROVÉ PAŽENÍ Z KOVU DOČASNÉ | T | 3.889 | 0 | 0 | 0 | 2
PP
VV |  |  |  | zápory HEB 140 - 33,7kg/m převázka 2xU140 - 2x16 kg/m rozpěra 2(1)x80/80 - 2x8 kg/m 33,7*3,2*24*0,001=2,588 [A] 2*16,0*(14,2+1,5+8,4+2,0)*0,001=0,835 [B] 8,0*(2*2+3*1)*2,0*0,001=0,112 [C] Celkem: (A+B+C)*1,1=3,889 [D]
P | 16 | 22695A |  | VÝDŘEVA ZÁPOROVÉHO PAŽENÍ DOČASNÁ (PLOCHA) | M2 | 57.42 | 0 | 0 | 0 | 2
PP
VV |  |  |  | 2,2*(14,2+1,5+8,4+2,0)=57,420 [A]
P | 17 | 227821 |  | MIKROPILOTY KOMPLET D DO 100MM NA POVRCHU | M | 52.9 | 0 | 0 | 0 | 2
PP |  |  |  | miktopilota 70/10 vetknuta 1,0 m do skalního podloží
VV |  |  |  | 2,3*23=52,900 [A]
P | 18 | 261816 |  | VRT PRO KOTV, INJEK, MIKROPIL NA POVR TŘ III A IV D DO 80MM | M | 147.8 | 0 | 0 | 0 | 2
PP |  |  |  | injektážní vrty
VV |  |  |  | VI.A - sklon 30st. 3,1*(9+5)=43,400 [A] VI.B - sklon 45st. 3,8*(8+4)=45,600 [B] VI.C - sklon 60st. 4,2*(9+5)=58,800 [C] Celkem: A+B+C=147,800 [D]
P | 19 | 26183 |  | VRT PRO KOTV, INJEK, MIKROPIL NA POVR TŘ III A IV D DO 150MM | M | 46 | 0 | 0 | 0 | 2
PP |  |  |  | pro mikropiloty
VV |  |  |  | 2,0*23=46,000 [A]
P | 20 | 26185 |  | VRT PRO KOTV, INJEK, MIKROPIL NA POVR TŘ III A IV D DO 300MM | M | 76.8 | 0 | 0 | 0 | 2
PP |  |  |  | pro zápory - prům.220 mm
VV |  |  |  | 3,2*24=76,800 [A]
P | 21 | 281451 |  | INJEKTOVÁNÍ NÍZKOTLAKÉ Z CEMENTOVÉ MALTY NA POVRCHU | M3 | 13.8 | 0 | 0 | 0 | 2
PP
VV |  |  |  | odhad 15% objemu zdiva pil.2 4,0*2,5*4,6*0,15=6,900 [A] op.3 4,0*2,5*4,6*0,15=6,900 [B] Celkem: A+B=13,800 [C]
P | 22 | 285394 |  | DODATEČNÉ KOTVENÍ VLEPENÍM BETONÁŘSKÉ VÝZTUŽE D DO 25MM DO VRTŮ | KUS | 10 | 0 | 0 | 0 | 2
PP |  |  |  | kotvení dřevěného trámu do opěrné zdi
VV |  |  |  | 6+4=10,000 [A]
SD |  | 3 |  | Svislé konstrukce |  |  |  | 0 | 0 |  | 0 | 0
P | 23 | 327325 |  | ZDI OPĚRNÉ, ZÁRUBNÍ, NÁBŘEŽNÍ ZE ŽELEZOVÉHO BETONU DO C30/37 | M3 | 26.785 | 0 | 0 | 0 | 2
PP |  |  |  | C30/37 XF3
VV |  |  |  | zeď (1,05+0,5)*0,5*2,2*(8,4+0,65+4,0+0,75)=23,529 [A] mezera mezi pil.a zdí 0,37*2,2*4,0=3,256 [B] Celkem: A+B=26,785 [C]
P | 24 | 327365 |  | VÝZTUŽ ZDÍ OPĚRNÝCH, ZÁRUBNÍCH, NÁBŘEŽNÍCH Z OCELI 10505, B500B | T | 0.585 | 0 | 0 | 0 | 2
PP
VV |  |  |  | 0,585=0,585 [A]
P | 25 | 327366 |  | VÝZTUŽ ZDÍ OPĚRNÝCH, ZÁRUBNÍCH, NÁBŘEŽNÍCH Z KARI SÍTÍ | T | 0.329 | 0 | 0 | 0 | 2
PP
VV |  |  |  | 0,329=0,329 [A]
SD |  | 4 |  | Vodorovné konstrukce |  |  |  | 0 | 0 |  | 0 | 0
P | 26 | 451313 |  | PODKLADNÍ A VÝPLŇOVÉ VRSTVY Z PROSTÉHO BETONU C16/20 | M3 | 3.727 | 0 | 0 | 0 | 2
PP |  |  |  | C16/20 - X0 podkladní beton
VV |  |  |  | pod zdi 1,75*(9,0+1,0+4,6+1,1)*0,1=2,748 [A] pod trám 1,1*8,9*0,1=0,979 [B] Celkem: A+B=3,727 [C]
P | 27 | 45152 |  | PODKLADNÍ A VÝPLŇOVÉ VRSTVY Z KAMENIVA DRCENÉHO | M3 | 12.45 | 0 | 0 | 0 | 2
PP |  |  |  | ŠD 32/64 tl.min.250 mm - ochrana štětu pod prvním obloukem proti poškození
VV |  |  |  | 5,0*8,3*0,3=12,450 [A]
P | 28 | 46251 |  | ZÁHOZ Z LOMOVÉHO KAMENE | M3 | 60 | 0 | 0 | 0 | 2
PP |  |  |  | těžký kamenný zához o váze 250-300 kg/kus
VV |  |  |  | před op.zdí 2,0*2,0*15,0=60,000 [A]
P | 29 | 46551R |  | DLAŽBY ZE ŠTĚTU Z BŘIDLICE | M3 | 13.614 | 0 | 0 | 0 | 2
PP |  |  |  | Tl.200 mm
VV |  |  |  | první pole 20% 0,2*8,6*4,6*0,2=1,582 [B] druhé pole 100% 0,2*8,6*4,6=7,912 [A] prodloužení 0,2*1,0*20,6=4,120 [C] Celkem: B+A+C=13,614 [D]
P | 30 | 467385 |  | STUPNĚ A PRAHY VOD KORYT ZE ŽELBET DO C30/37 VČET VÝZT | M3 | 2.49 | 0 | 0 | 0 | 2
PP |  |  |  | ŽB práh z betonu C30/37 XF3
VV |  |  |  | 0,5*0,6*8,3=2,490 [A]
SD |  | 9 |  | Ostatní konstrukce a práce |  |  |  | 0 | 0 |  | 0 | 0
P | 31 | 93421 |  | HRADÍTKA A STAVIDLOVÉ TABULE RYBNÍKŮ A NÁDRŽÍ ZE DŘEVA | M3 | 2.692 | 0 | 0 | 0 | 2
PP |  |  |  | dřevěný rám zpevnění dna koryta - jedlové (smrkové) dřevo
VV |  |  |  | druhé pole 100% 0,2*0,2*(4,6*3+8,3*3)=1,548 [A] prodloužení 0,2*0,2*(20,6+1,0*8)=1,144 [B] Celkem: A+B=2,692 [C]