## Rekapitulace
K R Y C Í L I S T R O Z P O Č T U
Transfomace CCS STOD - III. Etapa - kuchyňské linky včetně vestavných spotřebičů
Název, adresa, kontakt společnosti:
| IČ: | 48333841
REKAPITULACE
S: Celkové náklady
1: STOD
1A. Domácnost A |  | 0
1B. Domácnost B |  | 0
1C. Domácnost C |  | 0
1D. Administrativa - místnost 4-1.08 |  | 0
1D. Administrativa - místnost 4-1.06 |  | 0
2: Kvičovice
2A. Domácnost A |  | 0
2B. Domácnost B |  | 0
3: Dnešice
3A. Domácnost A |  | 0
4: Staňkov
4A: Domácnost A - místnost 1-1.05 |  | 0
4B. Domácnost B - místnost 1-2.04 |  | 0
4A: Domácnost C - místnost 1-2.10 |  | 0
| Celkem (bez DPH) | 0
| DPH 15% | 0
| Celkem (včetně DPH) | 0

## specifikace kuchyní
Transformace DOZP Stod III. etapa – kuchyňské linky včetně vestavných spotřebičů
Stod - domácnost A, C, Dnešice, Kvíčovice - domácnost A, B
Pořadové číslo položky | Položka | Počet kusů | Specifikace položky |  | Požadavky splněny ANO/NE | Označení/ typ
1. | kuchyňská linka | 5 | Kuchyňská linka tvaru U; Popis: Kuchyňská linka tvaru U, sokl 80 mm, korpus z lamino desky tl. 18 mm, hrana z ABS tl. 2 mm. Horní i spodní skříňky plné, pracovní deska z laminátové desky tl. 38 mm, nerezový dřez s odkapávačem. Kování linky je kovové. Součástí kuchyňské linky je dřez s odkapávačem, varná deska se čtyřmi plotýnkami, trouba a myčka. Horní i spodní část je opatřená krycím panelem š. 50 mm. Rozměry: 6800 mm rozděleno do U dle dispozic prostoru.
2. | myčka nádobí | 5 | Myčka vestavěná; Popis: Kapacita myčky 13 sad nádobí, 2 úložné koše, spotřeba vody 11 l, AQUA STOP proti přetečení, 2 ostřikovací ramena, 4 programy: Eco, Intenzivní, Normální, Oplachování, mycí teploty: 40-70°C, energetická třída A+, účinnost mytí A, účinnost sušení A, hlučnost 49 dB(A), spotřeba energie: 1,04 kWh.
3. | varná deska | 5 | Varná deska vestavěná. Popis: Sklokeramická varná deska, 4 highlight varné zóny, dotykové ovládání, 9 stupňů výkonu, kontrolky provozu a zbytkového tepla, dětská pojistka, bez rámečku - rovné hrany.
4. | kuchyňská trouba | 5 | Vestavěná trouba. Popis: Multifunkční horkovzdušná elektrická trouba objem 60 l. Samostatná trouba s pravým horkým vzduchem v energetické třídě A, funkce rozmrazování, displej s digitálním časovačem - nastavení minutky, denního času, konce pečení a doby pečení, možnost péci na 2 úrovních najednou, uvnitř trouby vysoce lesklý smalt pro snadné čištění, nerezové provedení.
5. | digestoř | 5 | Digestoř vestavná. Popis: Vestavná digestoř s odsavačem par k umístění pod skříňku, s LED osvětlením, recirkulací, zpětnou klapkou a omyvatelným filtrem. Hlučnost do 68 dB, výkon odsávání min. 600 m3/hod.
Cena celkem bez DPH za 1 kuchyňskou linku včetně vestavných spotřebčů
Cena celkem bez DPH - Stod - domácnost A, C, Dnešice, Kvíčovice - domácnost A, B |  |  |  | 0
Stod - domácnost B Perníková chaloupka
6. | kuchyňská linka | 1 | Popis: Kuchyňská linka specifického tvaru s pracovním ostrovem, sokl 80 mm, korpus z lamino desky tl. 18 mm, hrana z ABS tl. 2 mm. Horní i spodní skříňky plné s možností uzamčení, pracovní desky z laminátové desky tl. 38 mm, nerezový dřez s odkapávačem. Kování linky je kovové. Součástí kuchyňské linky je dřez s odkapávačem, varná deska se čtyřmi plotýnkami, trouba, lednička s možností uzamčení, mrazák s možností uzamčení a myčka. Horní i spodní část je opatřená krycím panelem š. 50 mm. Rozměry: kuchyňsk linka 2800 mm, lomený pracovní pult 2580 mm dle dispozic prostoru.
7. | myčka nádobí | 1 | Myčka vestavěná. Popis: Kapacita myčky 13 sad nádobí, 2 úložné koše, spotřeba vody 11 l, AQUA STOP proti přetečení, 2 ostřikovací ramena, 4 programy: Eco, Intenzivní, Normální, Oplachování, mycí teploty: 40-70°C, energetická třída A+, účinnost mytí A, účinnost sušení A, hlučnost 49 dB(A), spotřeba energie: 1,04 kWh.
8. | varná deska | 1 | Varná deska vestavěná; Popis: Sklokeramická varná deska, 4 highlight varné zóny, dotykové ovládání, 9 stupňů výkonu, kontrolky provozu a zbytkového tepla, dětská pojistka, bez rámečku - rovné hrany.
9. | kuchyňská trouba | 1 | Vestavěná trouba; Popis: Multifunkční horkovzdušná elektrická trouba objem 60l. Samostatná trouba s pravým horkým vzduchem v energetické třídě A, funkce rozmrazování, displej s digitálním časovačem - nastavení minutky, denního času, konce pečení a doby pečení, možnost péci na 2 úrovních najednou, uvnitř trouby vysoce lesklý smalt pro snadné čištění, nerezové provedení.
10. | digestoř | 1 | Digestoř vestavná. Popis: Vestavná digestoř s odsavačem par k umístění pod skříňku, s LED osvětlením, recirkulací, zpětnou klapkou a omyvatelným filtrem. Hlučnost do 68 dB, výkon odsávání min. 600 m3/hod.
11. | chladnička s mrazákem | 1 | Chladnička s mrazákem. Popis:vestavěná kombinovaná chladnička s mrazničkou dole s možností uzamčení, energetická třída A++, objem chladničky 112 l, objem mrazničky 48 l, klimatická třída ST, N, LED osvětlení, automatické odmrazování chladničky, manuální odmrazování mrazničky, LED osvětlení, možnost otočení otevírání dveří, 2 nastavitelné nožičky.Rozměry: 566 x 500 x 1430 mm (d x š x v).
Cena celkem bez DPH - Stod - domácnost B |  |  |  | 0
Stod - budova D administrativa - místnost 4-1.08
12. | kuchyňská linka | 1 | Popis: Kuchyňská linka, sokl 80 mm, korpus z lamino desky tl. 18 mm, hrana z ABS tl. 2 mm. Horní i spodní skříňky plné, pracovní deska z laminátové desky tl. 38 mm, nerezový dřez s odkapávačem. Kování linky je kovové. Součástí kuchyňské linky je dřez s odkapávačem, varná deska se čtyřmi plotýnkami, trouba, myčka. Horní i spodní část je opatřená krycím panelem š. 50 mm. Rozměry: 2350 mm dle dispozic prostoru.
13. | kuchyňská trouba | 1 | Vestavěná trouba; Popis: Multifunkční horkovzdušná elektrická trouba objem 60l. Samostatná trouba s pravým horkým vzduchem v energetické třídě A, funkce rozmrazování, displej s digitálním časovačem - nastavení minutky, denního času, konce pečení a doby pečení, možnost péci na 2 úrovních najednou, uvnitř trouby vysoce lesklý smalt pro snadné čištění, nerezové provedení.
14. | varná deska | 1 | Varná deska vestavěná; Popis: Sklokeramická varná deska, 4 highlight varné zóny, dotykové ovládání, 9 stupňů výkonu, kontrolky provozu a zbytkového tepla, dětská pojistka, bez rámečku - rovné hrany.
15. | myčka nádobí | 1 | Myčka vestavěná; Popis: Kapacita myčky 6 sad nádobí, 2 úložné koše, spotřeba vody 11 l, AQUA STOP proti přetečení, 2 ostřikovací ramena, 4 programy: Eco, Intenzivní, Normální, Oplachování, mycí teploty: 40-70°C, energetická třída A+, účinnost mytí A, účinnost sušení A, hlučnost 49 dB(A), spotřeba energie: 1,04 kWh.
16. | digestoř | 1 | Digestoř vestavná. Popis: Vestavná digestoř s odsavačem par k umístění pod skříňku, s LED osvětlením, recirkulací, zpětnou klapkou a omyvatelným filtrem. Hlučnost do 68 dB, výkon odsávání min. 600 m3/hod.
Celkem bez DPH - Stod - domácnost D administrativa - místnost 4-1.08 |  |  |  | 0
Stod - budova D administrativa - místnost 4-1.06
17. | kuchyňská linka zasedačka | 1 | Popis: Kuchyňská linka, sokl 80 mm, korpus z lamino desky tl. 18 mm, hrana z ABS tl. 2 mm. Horní i spodní skříňky plné, pracovní deska z laminátové desky tl. 38 mm, nerezový dřez s odkapávačem. Kování linky je kovové. Součástí kuchyňské linky je dřez s odkapávačem. Horní i spodní část je opatřená krycím panelem š. 50 mm. Materiál:Korpus z lamina, pracovní deska z laminátové desky. Rozměry: 1650 mm dle dispozic prostoru.
47. | tyčový mixér | 1 | Tyčový mixér; Popis: Tyčový mixér k mixování, drcení, míchání. Tyčový mixér z nerezové oceli, 5 rychlostních stupňů. Příkon: 700 W/230 V. Celková délka mixéru: 410 mm. Hmotnost: 1,05 kg. Součástí: 1 metla, 1 nádoba (800 ml), 2 speciální nádoby s mixovacími noži (500 ml + 1250 ml), 1 víko pro obě nádoby, 2 protiskluzové podložky, 1 nástěnný držák.; Rozměry: - - - | 0
| Kvíčovice - 2. domácnost cena celkem bez DPH |  |  | 0
| Lokalita Kvíčovice cena celkem bez DPH |  |  | #REF!
Cena celkem bez DPH - Stod -budova D - místnost 4-1.06 |  |  |  | 0
Staňkov - 1. NP místnost 1-1.05
18. | kuchyňská linka | 1 | Popis: Kuchyňská linka, sokl 80 mm, korpus z lamino desky tl. 18 mm, hrana z ABS tl. 2 mm. Horní i spodní skříňky plné, pracovní deska z laminátové desky tl. 38 mm, nerezový dřez s odkapávačem. Kování linky je kovové. Součástí kuchyňské linky je dřez s odkapávačem, varná deska se čtyřmi plotýnkami, trouba, myčka. Horní i spodní část je opatřená krycím panelem š. 50 mm. Rozměry: 2350 mm dle dispozic prostoru.
19. | myčka nádobí | 1 | Myčka vestavěná; Popis: Kapacita myčky 13 sad nádobí, 2 úložné koše, spotřeba vody 11 l, AQUA STOP proti přetečení, 2 ostřikovací ramena, 4 programy: Eco, Intenzivní, Normální, Oplachování, mycí teploty: 40-70°C, energetická třída A+, účinnost mytí A, účinnost sušení A, hlučnost 49 dB(A), spotřeba energie: 1,04 kWh.
20. | varná deska | 1 | Varná deska vestavěná; Popis: Sklokeramická varná deska, 4 highlight varné zóny, dotykové ovládání, 9 stupňů výkonu, kontrolky provozu a zbytkového tepla, dětská pojistka, bez rámečku - rovné hrany.
21. | kuchyňská trouba | 1 | Vestavěná trouba; Popis: Multifunkční horkovzdušná elektrická trouba objem 60l. Samostatná trouba s pravým horkým vzduchem v energetické třídě A, funkce rozmrazování, displej s digitálním časovačem - nastavení minutky, denního času, konce pečení a doby pečení, možnost péci na 2 úrovních najednou, uvnitř trouby vysoce lesklý smalt pro snadné čištění, nerezové provedení.
22. | digestoř | 1 | Digestoř vestavná. Popis: Vestavná digestoř s odsavačem par k umístění pod skříňku, s LED osvětlením, recirkulací, zpětnou klapkou a omyvatelným filtrem. Hlučnost do 68 dB, výkon odsávání min. 600 m3/hod.
Staňkov - 1. NP místnost 1-1.05 |  |  |  | 0
Staňkov - 2. NP místnost 1-2.04
23. | kuchyňská linka | 1 | Kuchyňská linka; Popis: Kuchyňská linka, sokl 80 mm, korpus z lamino desky tl. 18 mm, hrana z ABS tl. 2 mm. Spodní skříňky plné, pracovní deska z laminátové desky tl. 38 mm, nerezový dřez s odkapávačem. Kování linky je kovové. Součástí kuchyňské linky je dřez s odkapávačem, varná deska se čtyřmi plotýnkami, trouba, myčka. Kuchyňská linka je opatřená krycím panelem š. 50 mm; Rozměry: 930 x 30 x 2000 mm
24. | myčka nádobí | 1 | Myčka vestavěná; Popis: Kapacita myčky 13 sad nádobí, 2 úložné koše, spotřeba vody 11 l, AQUA STOP proti přetečení, 2 ostřikovací ramena, 4 programy: Eco, Intenzivní, Normální, Oplachování, mycí teploty: 40-70°C, energetická třída A+, účinnost mytí A, účinnost sušení A, hlučnost 49 dB(A), spotřeba energie: 1,04 kWh.
25. | varná deska | 1 | Varná deska vestavěná; Popis: Sklokeramická varná deska, 4 highlight varné zóny, dotykové ovládání, 9 stupňů výkonu, kontrolky provozu a zbytkového tepla, dětská pojistka, bez rámečku - rovné hrany.
26. | kuchyňská trouba | 1 | Vestavěná trouba; Popis: Multifunkční horkovzdušná elektrická trouba objem 60l. Samostatná trouba s pravým horkým vzduchem v energetické třídě A, funkce rozmrazování, displej s digitálním časovačem - nastavení minutky, denního času, konce pečení a doby pečení, možnost péci na 2 úrovních najednou, uvnitř trouby vysoce lesklý smalt pro snadné čištění, nerezové provedení.
27. | digestoř | 1 | Digestoř vestavná. Popis: Vestavná digestoř s odsavačem par k umístění pod skříňku, s LED osvětlením, recirkulací, zpětnou klapkou a omyvatelným filtrem. Hlučnost do 68 dB, výkon odsávání min. 600 m3/hod.
Cena celkem bez DPH Staňkov - 2. NP místnost 1-2.04 celkem bez DPH |  |  |  | 0
Staňkov - 2. NP místnost 1-2.10
28. | kuchyňská linka | 1 | Kuchyňská linka; Popis: Kuchyňská linka, sokl 80 mm, korpus z lamino desky tl. 18 mm, hrana z ABS tl. 2 mm. Spodní skříňky plné, pracovní deska z laminátové desky tl. 38 mm, nerezový dřez s odkapávačem. Kování linky je kovové. Součástí kuchyňské linky je dřez s odkapávačem, varná deska se čtyřmi plotýnkami, trouba, myčka. Kuchyňská linka je opatřená krycím panelem š. 50 mm; Rozměry:1720 x 30 x 2000 mm.
29. | myčka nádobí | 1 | Myčka vestavěná; Popis: Kapacita myčky 13 sad nádobí, 2 úložné koše, spotřeba vody 11 l, AQUA STOP proti přetečení, 2 ostřikovací ramena, 4 programy: Eco, Intenzivní, Normální, Oplachování, mycí teploty: 40-70°C, energetická třída A+, účinnost mytí A, účinnost sušení A, hlučnost 49 dB(A), spotřeba energie: 1,04 kWh. mm.
30. | varná deska | 1 | Varná deska vestavěná; Popis: Sklokeramická varná deska, 4 highlight varné zóny, dotykové ovládání, 9 stupňů výkonu, kontrolky provozu a zbytkového tepla, dětská pojistka, bez rámečku - rovné hrany.
31. | kuchyňská trouba | 1 | Vestavěná trouba; Popis: Multifunkční horkovzdušná elektrická trouba objem 60l. Samostatná trouba s pravým horkým vzduchem v energetické třídě A, funkce rozmrazování, displej s digitálním časovačem - nastavení minutky, denního času, konce pečení a doby pečení, možnost péci na 2 úrovních najednou, uvnitř trouby vysoce lesklý smalt pro snadné čištění, nerezové provedení.
32. | digestoř | 1 | Digestoř vestavná. Popis: Vestavná digestoř s odsavačem par k umístění pod skříňku, s LED osvětlením, recirkulací, zpětnou klapkou a omyvatelným filtrem. Hlučnost do 68 dB, výkon odsávání min. 600 m3/hod.
Cena celkem bez DPH Staňkov - 2. NP místnost 1-2.10 celkem bez DPH |  |  |  | 0
CENA CELKEM ZA VŠECHNY LOKALITY BEZ DPH |  |  |  | 0