## Krycí list
KRYCÍ LIST ROZPOČTU
| Název stavby |  |  | III/2318 Dobříč - Obora: km 4,130 - 7,730 | [8 empty] | JKSO | 822 23
| Kód stavby |  |  | 18062-SP
| Název objektu |  |  | Oprava komunikace | [8 empty] | EČO
| Kód objektu |  |  | 101
| Název části | [11 empty] | Místo | okres Plzeň-sever
Kód části
Název podčásti
Kód podčásti
[13 empty] | IČO | DIČ
| Objednatel |  |  | Správa a údržba silnic Plzeňského kraje, příspěvková organizace | [8 empty] | 72053119 | CZ72053119
| Projektant |  |  | PK dopravní s.r.o. | [8 empty] | 04166205 | CZ04166205
Zhotovitel
|  |  |  | Rozpočet číslo | Zpracoval | [7 empty] | Dne
23.02.2019
Měrné a účelové jednotky
Počet |  |  |  | Náklady / 1 m.j. | Počet |  |  | Náklady / 1 m.j. |  | Počet |  |  |  | Náklady / 1 m.j.
|  |  | 19767 | 0 |  |  | 0 | 0 |  |  |  |  | 0 |  |  | 0
|  |  |  | Rozpočtové náklady v |  |  |  | CZK
A |  | Základní rozp. náklady |  |  | B |  | Doplňkové náklady |  |  | C |  | Náklady na umístění stavby
1 | HSV |  | Dodávky | 0 | 8 | Práce přesčas |  | 0 |  | 13 | Zařízení staveniště |  |  | 21 | % | 0
2 |  |  | Montáž | 0 | 9 | Bez pevné podl. |  | 0 |  | 14 | Mimostav. doprava |  |  | 21 | % | 0
3 | PSV |  | Dodávky | 0 | 10 | Kulturní památka |  | 0 |  | 15 | Územní vlivy |  |  | 21 | % | 0
4 |  |  | Montáž | 0 | 11 |  |  | 0 |  | 16 | Provozní vlivy |  |  | 21 | % | 0
5 | "M" |  | Dodávky | 0 | [5 empty] | 17 | Ostatní |  |  | 21 | % | 0
6 |  |  | Montáž | 0 | [5 empty] | 18 | NUS z rozpočtu |  |  |  |  | 0
7 | ZRN (ř. 1-6) |  |  | 0 | 12 | DN (ř. 8-11) |  | 0 | 21 | 19 | NUS (ř. 13-18) |  |  |  |  | 0
20 | HZS |  |  | 0 | 21 | Kompl. činnost |  | 0 | 21 | 22 | Ostatní náklady |  |  |  |  | 0
Projektant | [9 empty] | D |  | Celkové náklady
[10 empty] | 23 | Součet 7, 12, 19-22 |  |  |  |  | 0
Datum a podpis |  |  |  |  | Razítko |  |  |  |  | 24 | 15 | % | 0 | DPH |  | 0
Objednatel | [9 empty] | 25 | 21 | % | 0 | DPH |  | 0
[10 empty] | 26 | Cena s DPH (ř. 23-25) |  |  |  |  | 0
Datum a podpis |  |  |  |  | Razítko |  |  |  |  | E |  | Přípočty a odpočty
Zhotovitel | [9 empty] | 27 | Dodávky objednatele |  |  |  |  | 0
[10 empty] | 28 | Klouzavá doložka |  |  |  |  | 0
Datum a podpis |  |  |  |  | Razítko |  |  |  |  | 29 | Zvýhodnění + - |  |  |  |  | 0

## Rekapitulace
REKAPITULACE ROZPOČTU
Stavba: | III/2318 Dobříč - Obora: km 4,130 - 7,730
Objekt: | Oprava komunikace
Část:
JKSO: | 822 23
Objednatel: | Správa a údržba silnic Plzeňského kraje, příspěvková organizace
Zhotovitel:
Datum: | 23.02.2019
Kód | Popis | Cena celkem | Hmotnost celkem | Suť celkem
1 | 2 | 3 | 4 | 5
0 | Všeobecné konstrukce a práce | 0 | 0 | 0
1 | Zemní práce | 0 | 0 | 679.1148
5 | Komunikace | 0 | 10681.9479 | 0
9 | Ostatní konstrukce a práce | 0 | 220.3317 | 1055.736
| Celkem | 0 | 10902.2797 | 1734.8508

## Rozpočet
ROZPOČET
Stavba: |  | III/2318 Dobříč - Obora: km 4,130 - 7,730
Objekt: |  | Oprava komunikace
Část:
JKSO: |  | 822 23
Objednatel: |  | Správa a údržba silnic Plzeňského kraje, příspěvková organizace
Zhotovitel:
Datum: |  | 23.02.2019
P.Č. | TV | KCN | Kód položky | Popis | MJ | Množství celkem | Cena jednotková | Cena celkem | Hmotnost | Hmotnost celkem | Hmotnost sutě | Hmotnost sutě celkem | Sazba DPH | Typ položky | Úroveň
1 | 2 | 3 | 4 | 5 | 6 | 7 | 8 | 9 |  |  |  |  | 10 | 11 | 12
| D |  | 0 | Všeobecné konstrukce a práce |  |  |  | 0 |  | 0 |  | 0 |  |  | 0
1 | K | PK | 072002000 | Silniční provoz | KČ | 1 |  | 0 | 0 | 0 | 0 | 0 | 21 | 1024 | 1
Dopravně inženýrská opatření, vč. nájmu a údržby značek a zařízení po celou dobu stavby, vč. zajištění DIR
| D |  | 1 | Zemní práce |  |  |  | 0 |  | 0 |  | 679.1148 |  |  | 0
2 | K | PK | 113107242 | Odstranění podkladu živičného tl 100 mm strojně pl přes 200 m2 | M2 | 2829.645 |  | 0 | 0 | 0 | 0.24 | 679.1148 | 21 | 4 | 1
sanace krajů vozovky; 30 % plochy odměř. z dwg (situace) x koef. pro rozšíř. vrstev:
|  |  |  | 8983*0,3*1,05 |  | 2829.645
|  |  |  | Součet |  | 2829.645
3 | K | PK | 122101402 | Vykopávky v zemníku na suchu v hornině tř. 1 a 2 objem do 1000 m3 | M3 | 256.79 |  | 0 | 0 | 0 | 0 | 0 | 21 | 4 | 1
natěžení zeminy z mezideponie:
|  |  |  | 256,79 |  | 256.79
|  |  |  | Součet |  | 256.79
4 | K | PK | 122302203 | Odkopávky a prokopávky nezapažené pro silnice objemu do 5000 m3 v hornině tř. 4 | M3 | 1494.328 |  | 0 | 0 | 0 | 0 | 0 | 21 | 4 | 1
sanace krajů vozovky, 30 % plochy odměř. z dwg (situace) x koef. pro rozšíř. vrstev x hl. + rozšíř. výkopu (plocha dle vzor. řezu x
|  |  |  | 8983*0,3*1,15*(0,6-0,11-0,1)+(0,05+0,09)*3593,22*0,3 |  | 1359.5779
pro výstavbu nových propustků sjezdů; ze situace (dl. x plocha v příč. řezu):
|  |  |  | (17,93+6+9,3+13,21+11,14+9,3+9,3+10,8+9,27)*1,4 |  | 134.75
|  |  |  | Součet |  | 1494.3279
5 | K | PK | 122302209 | Příplatek k odkopávkám a prokopávkám pro silnice v hornině tř. 4 za lepivost | M3 | 448.299 |  | 0 | 0 | 0 | 0 | 0 | 21 | 4 | 1
odhad 30%:
|  |  |  | 1494,33*0,3 |  | 448.299
|  |  |  | Součet |  | 448.299
6 | K | PK | 162301102 | Vodorovné přemístění do 1000 m výkopku/sypaniny z horniny tř. 1 až 4 | M3 | 256.79 |  | 0 | 0 | 0 | 0 | 0 | 21 | 4 | 1
výkopek k použítí pro zásypy na stavbě na mezideponii:
|  |  |  | 256,79 |  | 256.79
|  |  |  | Součet |  | 256.79
7 | K | PK | 162701105 | Vodorovné přemístění do 10000 m výkopku/sypaniny z horniny tř. 1 až 4 | M3 | 3076.54 |  | 0 | 0 | 0 | 0 | 0 | 21 | 4 | 1
přebytek výkopku:
|  |  |  | 1494,33+6130*0,3-256,79 |  | 3076.54
|  |  |  | Součet |  | 3076.54
8 | K | PK | 162701109 | Příplatek k vodorovnému přemístění výkopku/sypaniny z horniny tř. 1 až 4 ZKD 1000 m přes 10000 m | M3 | 30765.4 |  | 0 | 0 | 0 | 0 | 0 | 21 | 4 | 1
přebytek výkopku:
|  |  |  | (1494,33+6130*0,3-256,79)*10 |  | 30765.4
|  |  |  | Součet |  | 30765.4
9 | K | PK | 171201211 | Poplatek za uložení stavebního odpadu - zeminy a kameniva na skládce | T | 5537.772 |  | 0 | 0 | 0 | 0 | 0 | 21 | 4 | 1
přebytek výkopku:
|  |  |  | (1494,33+6130*0,3-256,79)*1,8 |  | 5537.772
|  |  |  | Součet |  | 5537.772
10 | K | PK | 174101101 | Zásyp jam, šachet rýh nebo kolem objektů sypaninou se zhutněním | M3 | 256.79 |  | 0 | 0 | 0 | 0 | 0 | 21 | 4 | 1
po sanaci krajů vozovky; ze situace a vzor. řezů:
|  |  |  | (0,07+0,07)*3593,22*0,3 |  | 150.9152
zásyp nových propustků sjezdů; ze situace (dl. x plocha v příč. řezu):
|  |  |  | (17,93+6+9,3+13,21+11,14+9,3+9,3+10,8+9,27)*1,1 |  | 105.875
|  |  |  | Součet |  | 256.7902
11 | K | PK | 181951102 | Úprava pláně v hornině tř. 1 až 4 se zhutněním | M2 | 3696.063 |  | 0 | 0 | 0 | 0 | 0 | 21 | 4 | 1
v místě sanace krajů vozovky; plocha ŠD:
|  |  |  | 3041,85*1,05 |  | 3193.9425
v místě sjezdů, plocha ŠD:
|  |  |  | 30,9+17,6+16,5+125,2+85,2+28+14,4+13,6+27,9+21,7+17,5+19,4+15,82+15,2+3,2+7+20+23 |  | 502.12
|  |  |  | Součet |  | 3696.0625
| D |  | 5 | Komunikace |  |  |  | 0 |  | 10681.9479 |  | 0 |  |  | 0
12 | K | PK | 564851111 | Podklad ze štěrkodrtě ŠD tl 150 mm | M2 | 6890.005 |  | 0 | 0.27994 | 1928.788 | 0 | 0 | 21 | 4 | 1
ŠD A
sanace krajů vozovky; plocha SC x koef. pro rozšíř. vrstev, celková tl. 300 mm:
|  |  |  | 3041,85*1,05*2 |  | 6387.885
lože sjezdů; plochy odměř. z dwg (situace):
|  |  |  | 30,9+17,6+16,5+125,2+85,2+28+14,4+13,6+27,9+21,7+17,5+19,4+15,82+15,2+3,2+7+20+23 |  | 502.12
|  |  |  | Součet |  | 6890.005
13 | K | PK | 565155111 | Asfaltový beton vrstva podkladní ACP 16 (obalované kamenivo OKS) tl 70 mm š do 3 m | M2 | 2897.018 |  | 0 | 0.18463 | 534.8764 | 0 | 0 | 21 | 4 | 1
ACP 16+ 50/70
sanace krajů vozovky; 30% plochy ACO odměř. z dwg (situace) x koef. pro rozšíř. vrstev:
|  |  |  | 8983*0,3*1,075 |  | 2897.0175
|  |  |  | Součet |  | 2897.0175
14 | K | PK | 567122111 | Podklad ze směsi stmelené cementem SC C 8/10 (KSC I) tl 120 mm | M2 | 3041.85 |  | 0 | 0.30542 | 929.0418 | 0 | 0 | 21 | 4 | 1
sanace krajů vozovky; plocha ACP x koef. pro rozšíř. vrstev:
|  |  |  | 2897*1,05 |  | 3041.85
|  |  |  | Součet |  | 3041.85
15 | K | PK | 569931132 | Zpevnění krajnic asfaltovým recyklátem tl 100 mm | M2 | 3952 |  | 0 | 0.132 | 521.664 | 0 | 0 | 21 | 4 | 1
Vč. dodání R-materiálu
krajnice a sjezdy, plocha dměř. z dwg (situace):
|  |  |  | 3952 |  | 3952
|  |  |  | Součet |  | 3952
16 | K | PK | 572581121 | Vyspravení trhlin živičným polymerovým páskem š 40 mm tl 3 mm | M | 1700 |  | 0 | 0 | 0 | 0 | 0 | 21 | 4 | 1
lokální výspravy; odhad:
|  |  |  | 1700 |  | 1700
|  |  |  | Součet |  | 1700
17 | K | PK | 572751111 | Vyspravení výtluků dosavadního krytu asfaltovým betonem při spotřebě na 1 km do 10 t | T | 300 |  | 0 | 1.0145 | 304.35 | 0 | 0 | 21 | 4 | 1
výsprava objízdných tras, odhad:
|  |  |  | 300 |  | 300
|  |  |  | Součet |  | 300
18 | K | PK | 572751112 | Vyspravení výtluků dosavadního krytu asfaltovým betonem při spotřebě na 1 km nad 10 t vč. odstranění stávajícího asf | T | 588.806 |  | 0 | 1.0145 | 597.3437 | 0 | 0 | 21 | 4 | 1
ACP 16+ 50/70
opr. středové části vozovky; celková plocha - plocha sanace krajů vozovky odměř. z dwg (situace); odhad 30% plochy:
|  |  |  | (19767-8983)*0,3*0,07*2,6 |  | 588.8064
|  |  |  | Součet |  | 588.8064
19 | K | PK | 573231106 | Postřik živičný spojovací ze silniční emulze v množství 0,30 kg/m2 | M2 | 20755.35 |  | 0 | 0.00031 | 6.4342 | 0 | 0 | 21 | 4 | 1
Modifikovaný
pod ACO; plocha ACO x koef. pro rozšíř. vrstev:
|  |  |  | 19767*1,05 |  | 20755.35
|  |  |  | Součet |  | 20755.35
20 | K | PK | 573231107 | Postřik živičný spojovací ze silniční emulze v množství 0,40 kg/m2 | M2 | 21793.118 |  | 0 | 0.00041 | 8.9352 | 0 | 0 | 21 | 4 | 1
Modifikovaný
pod ACL; plocha ACL x koef. pro rozšíř. vrstev:
|  |  |  | 20755,35*1,05 |  | 21793.1175
|  |  |  | Součet |  | 21793.1175
21 | K | PK | 577144111 | Asfaltový beton vrstva obrusná ACO 11 (ABS) tř. I tl 50 mm š do 3 m z nemodifikovaného asfaltu | M2 | 19767 |  | 0 | 0.12966 | 2562.9892 | 0 | 0 | 21 | 4 | 1
ACO 11+ 50/70
plocha odměř. z dwg (situace):
|  |  |  | 19767 |  | 19767
|  |  |  | Součet |  | 19767
22 | K | PK | 577155142 | Asfaltový beton vrstva ložní ACL 16 (ABH) tl 60 mm š přes 3 m z nemodifikovaného asfaltu | M2 | 20755.35 |  | 0 | 0.15559 | 3229.3249 | 0 | 0 | 21 | 4 | 1
ACL 16+ 50/70
plocha ACO x koef. pro rozšíř. vrstev:
|  |  |  | 19767*1,05 |  | 20755.35
|  |  |  | Součet |  | 20755.35
23 | K | PK | 597161111 | Rigol dlážděný do lože z betonu tl 100 mm z lomového kamene | M2 | 68 |  | 0 | 0.85589 | 58.2005 | 0 | 0 | 21 | 4 | 1
obložení na vtoku a výtoku vč. čel propustků sjezdů, ze situace a vzorových výkresů:
|  |  |  | 3,4*10*2 |  | 68
|  |  |  | Součet |  | 68
| D |  | 9 | Ostatní konstrukce a práce |  |  |  | 0 |  | 220.3317 |  | 1055.736 |  |  | 0
24 | K | PK | 912211111 | Montáž směrového sloupku silničního plastového prosté uložení bez betonového základu | KUS | 144 |  | 0 | 0 | 0 | 0 | 0 | 21 | 4 | 1
25 | M | MAT | 404451580 | sloupek silniční směrový plastový 1200mm | kus | 144 |  | 0 | 0.0021 | 0.3024 | 0 | 0 | 21 | 8 | 1
Ploché s trnem bez bet. základu
á 50 m:
|  |  |  | 3600/50*2 |  | 144
|  |  |  | Součet |  | 144
26 | K | 221 | 914111111 | Montáž svislé dopravní značky do velikosti 1 m2 objímkami na sloupek nebo konzolu | kus | 11 |  | 0 | 0.0007 | 0.0077 | 0 | 0 | 21 | 4 | 1
27 | M | MAT | 404442300 | značka dopravní svislá FeZn NK 500 x 500 mm | kus | 11 |  | 0 | 0.004 | 0.044 | 0 | 0 | 21 | 8 | 1
Z3; viz dodatek DZ - Z3:
|  |  |  | 11 |  | 11
|  |  |  | Součet |  | 11
28 | K | 221 | 914511112 | Montáž sloupku dopravních značek délky do 3,5 m s betonovým základem a patkou | kus | 11 |  | 0 | 0.11241 | 1.2365 | 0 | 0 | 21 | 4 | 1
29 | M | MAT | 404452250R | sloupek Zn pro dopravní značku D 60mm v do 250mm | kus | 11 |  | 0 | 0.0061 | 0.0671 | 0 | 0 | 21 | 8 | 1
30 | K | PK | 915211112 | Vodorovné dopravní značení dělící čáry souvislé š 125 mm retroreflexní bílý plast | M | 7287 |  | 0 | 0.00033 | 2.4047 | 0 | 0 | 21 | 4 | 1
V4 (0,125); ze situace:
|  |  |  | 3588+2980+619 |  | 7187
V1a (alt. V2*) v místě křižovatek; předpoklad:
|  |  |  | 100 |  | 100
|  |  |  | Součet |  | 7287
31 | K | PK | 915611111 | Předznačení vodorovného liniového značení | M | 7287 |  | 0 | 0 | 0 | 0 | 0 | 21 | 4 | 1
32 | K | PK | 919411111 | Čelo propustku z betonu prostého pro propustek z trub DN 300 až 500 | KUS | 20 |  | 0 | 5.8004 | 116.0078 | 0 | 0 | 21 | 4 | 1
ze situace:
|  |  |  | 10*2 |  | 20
|  |  |  | Součet |  | 20
33 | K | PK | 919551012 | Zřízení propustků z trub plastových DN 400 vč. materiálu | M | 96.25 |  | 0 | 1.0412 | 100.2117 | 0 | 0 | 21 | 4 | 1
Korugované trouby SN 8 vč. lože a obetonování
pod sjezdy; ze situace:
|  |  |  | 17,93+6+9,3+13,21+11,14+9,3+9,3+10,8+9,27 |  | 96.25
|  |  |  | Součet |  | 96.25
34 | K | PK | 919731122 | Zarovnání styčné plochy podkladu nebo krytu živičného tl do 100 mm | M | 74.5 |  | 0 | 0 | 0 | 0 | 0 | 21 | 4 | 1
ze situace:
začátek a konec úseku:
|  |  |  | 5,5+6 |  | 11.5
rozhraní etap, křižovatky:
|  |  |  | 5,5+57,5 |  | 63
|  |  |  | Součet |  | 74.5
35 | K | PK | 919732211 | Styčná spára napojení nového živičného povrchu na stávající za tepla š 15 mm hl 25 mm s prořezáním | M | 74.5 |  | 0 | 0.00061 | 0.045445 | 0 | 0 | 21 | 4 | 1
36 | K | PK | 938902151 | Čistění příkopů strojně příkopovou frézou š dna do 400 mm | M | 6130 |  | 0 | 0 | 0 | 0.172 | 1054.36 | 21 | 4 | 1
odměřeno z dwg (situace):
|  |  |  | 6130 |  | 6130
|  |  |  | Součet |  | 6130
37 | K | PK | 938902431 | Čištění propustků strojně tlakovou vodou D do 500 mm při tl nánosu do 75% DN | M | 16 |  | 0 | 0 | 0 | 0.086 | 1.376 | 21 | 4 | 1
stáv. příč. propustky, ze situace:
|  |  |  | 8*2 |  | 16
|  |  |  | Součet |  | 16
38 | K | PK | 938909311 | Čištění vozovek metením strojně podkladu nebo krytu betonového nebo živičného | M2 | 17073.1 |  | 0 | 0 | 0 | 0 | 0 | 21 | 4 | 1
středová část vozovky; celková plocha - plocha sanace krajů odměř. z dwg (situace):
|  |  |  | 19768-8983*0,3 |  | 17073.1
|  |  |  | Součet |  | 17073.1
39 | K | PK | 979082213 | Vodorovná doprava suti po suchu do 1 km | T | 679.115 |  | 0 | 0 | 0 | 0 | 0 | 21 | 4 | 1
40 | K | PK | 979084219 | Příplatek ZKD 5 km u vodorovné dopravy vybouraných hmot po suchu | T | 2716.46 |  | 0 | 0 | 0 | 0 | 0 | 21 | 4 | 1
|  |  |  | 679,115*4 |  | 2716.46
|  |  |  | Součet |  | 2716.46
41 | K | PK | 979099145 | Poplatek za uložení odpadu z asfaltových povrchů na skládce (skládkovné) | T | 679.115 |  | 0 | 0 | 0 | 0 | 0 | 21 | 4 | 1
|  |  |  | 679,115 |  | 679.115
|  |  |  | Součet |  | 679.115
42 | K | PK | 985324221 | Ochranný akrylátový nátěr betonu dvojnásobný se stěrkou (OS-C) | M2 | 1.6 |  | 0 | 0.00276 | 0.004416 | 0 | 0 | 21 | 4 | 1
obrubníkové části říms čel propustků:
|  |  |  | 0,4*0,2*(10*2) |  | 1.6
|  |  |  | Součet |  | 1.6
43 | K | PK | 998225111 | Přesun hmot pro pozemní komunikace s krytem z kamene, monolitickým betonovým nebo živičným | T | 220.332 |  | 0 | 0 | 0 | 0 | 0 | 21 | 4 | 1
|  |  |  | Celkem |  |  |  | 0 |  | 10902.2797 |  | 1734.8508