## Rekapitulace stavby
Export VZ |  | List obsahuje: |  |  |  |  | 1) Rekapitulace stavby |  |  | 2) Rekapitulace objektů stavby a soupisů prací | [16 empty] | 3.0 | [7 empty] | False | True | {db210ff2-aebb-4e82-a1ea-34ae41e2b75a}
[18 empty] | >> skryté sloupce << | [15 empty] | 0,01 | 21
[34 empty] | 0,01 | 15
|  | REKAPITULACE STAVBY | [16 empty] | v --- níže se nacházejí doplnkové a pomocné údaje k sestavám --- v | [13 empty] | Návod na vyplnění | 0,001
|  | Kód: |  |  |  |  | 2018-09 | [25 empty] | Měnit lze pouze buňky se žlutým podbarvením! 1) v Rekapitulaci stavby vyplňte údaje o Uchazeči (přenesou se do ostatních sestav i v jiných listech) 2) na vybraných listech vyplňte v sestavě Soupis prací ceny u položek Podrobnosti k vyplnění naleznete na poslední záložce s Pokyny pro vyplnění | 0,01
|  | Stavba: |  |  |  |  | SPŠ Dopravní Plzeň, Karlovarská 1210/99 | [26 empty] | 0,01
|  | KSO: | [11 empty] | CC-CZ: | [19 empty] | 0,01
|  | Místo: | [11 empty] | Datum: |  | 1. 9. 2018 | [17 empty] | 0,01
0,01
|  | Zadavatel: | [11 empty] | IČ: | [19 empty] | 0,01
[14 empty] | DIČ: | [19 empty] | 0,01
0,01
|  | Uchazeč: | [11 empty] | IČ: |  | Vyplň údaj | [17 empty] | 0,01
|  |  | Vyplň údaj | [10 empty] | DIČ: |  | Vyplň údaj | [17 empty] | 0,01
False
|  | Projektant: | [11 empty] | IČ: | [19 empty] | False
|  |  | DEKPROJEKT s.r.o. | [10 empty] | DIČ: | [19 empty] | True
0,01
|  | Poznámka: | [31 empty] | 0,01
True
|  | Cena bez DPH | [11 empty] | 0
[8 empty] | Sazba daně |  | Základ daně |  |  |  | Výše daně
|  | DPH |  | základní |  |  |  | 21% |  | 0 |  |  |  | 0
|  |  |  | snížená |  |  |  | 15% |  | 0 |  |  |  | 0
|  |  |  | zákl. přenesená |  |  |  | 21% |  | 0 |  |  |  | 0
|  |  |  | sníž. přenesená |  |  |  | 15% |  | 0 |  |  |  | 0
|  |  |  | nulová |  |  |  | 0% |  | 0 |  |  |  | 0
|  | Cena s DPH | [6 empty] | v |  | CZK |  |  | 0
REKAPITULACE OBJEKTŮ STAVBY A SOUPISŮ PRACÍ
| Kód: | [6 empty] | 2018-09
| Stavba: | [6 empty] | SPŠ Dopravní Plzeň, Karlovarská 1210/99
| Místo: | [11 empty] | Datum: |  | 1. 9. 2018
| Zadavatel: | [11 empty] | Projektant: |  | DEKPROJEKT s.r.o. |  |  |  | Informatívní údaje z listů zakázek
Uchazeč:
| Kód |  |  |  | Objekt, Soupis prací | [6 empty] | Cena bez DPH [CZK] |  |  |  | Cena s DPH [CZK] | Typ |  | z toho Materiál [CZK] | z toho Montáž [CZK] | z toho Ostat. náklady [CZK] | DPH [CZK] | Normohodiny [h] | DPH základní [CZK] | DPH snížená [CZK] | DPH základní přenesená [CZK] | DPH snížená přenesená [CZK] | Základna DPH základní | Základna DPH snížená | Základna DPH zákl. přenesená | Základna DPH sníž. přenesená | Základna DPH nulová
| Náklady stavby celkem | [10 empty] | 0 |  |  |  | 0 |  |  | 0 | 0 | 0 | 0 | 0 | 0 | 0 | 0 | 0 | 0 | 0 | 0 | 0 | 0 |  | D | 0 |  | IMPORT | {db210ff2-aebb-4e82-a1ea-34ae41e2b75a} | {00000000-0000-0000-0000-000000000000}
/ |  | 2018-09 |  |  |  | SPŠ Dopravní Plzeň, Karlovarská 1210/99 | [5 empty] | 0 |  |  |  | 0 | STA |  | 0 | 0 | 0 | 0 | 0 | 0 | 0 | 0 | 0 | 0 | 0 | 0 | 0 | 0 |  |  | 1 | ###NOINSERT### | IMPORT | {db210ff2-aebb-4e82-a1ea-34ae41e2b75a} | {00000000-0000-0000-0000-000000000000}

## 2018-09 - SPŠ Dopravní Pl...
| List obsahuje: |  | 1) Krycí list soupisu | 2) Rekapitulace |  |  | 3) Soupis prací | Zpět na list: | Rekapitulace stavby
[10 empty] | >> skryté sloupce << | [12 empty] | {db210ff2-aebb-4e82-a1ea-34ae41e2b75a}
2
| KRYCÍ LIST SOUPISU | [9 empty] | v --- níže se nacházejí doplnkové a pomocné údaje k sestavám --- v | [11 empty] | False
Stavba:
SPŠ Dopravní Plzeň, Karlovarská 1210/99
| KSO: |  |  |  |  | CC-CZ:
| Místo: |  |  |  |  | Datum: | 1. 9. 2018
| Zadavatel: |  |  |  |  | IČ:
DIČ:
| Uchazeč: |  |  |  |  | IČ:
DIČ:
| Projektant: |  |  |  |  | IČ:
|  | DEKPROJEKT s.r.o. |  |  |  | DIČ:
Poznámka:
|  | Materiál | [5 empty] | 0
|  | Montáž | [5 empty] | 0
| Cena bez DPH | [6 empty] | 0
|  |  | Základ daně |  |  | Sazba daně |  | Výše daně
| DPH | základní | 0 |  |  | 21% |  | 0
|  | snížená | 0 |  |  | 15% |  | 0
|  | zákl. přenesená | 0 |  |  | 21% |  | 0
|  | sníž. přenesená | 0 |  |  | 15% |  | 0
|  | nulová | 0 |  |  | 0% |  | 0
| Cena s DPH |  |  | v | CZK |  |  | 0
REKAPITULACE ČLENĚNÍ SOUPISU PRACÍ
Stavba:
SPŠ Dopravní Plzeň, Karlovarská 1210/99
Místo: | [5 empty] | Datum: | 1. 9. 2018
Zadavatel: | [5 empty] | Projektant: | DEKPROJEKT s.r.o.
Uchazeč:
Kód dílu - Popis | [5 empty] | Materiál [CZK] | Montáž [CZK] | Cena celkem [CZK]
Náklady soupisu celkem | [5 empty] | 0 | 0 | 0 | [15 empty] | -1
| HSV - Práce a dodávky HSV |  |  |  |  | 0 | 0 | 0
| 6 - Úpravy povrchů, podlahy a osazování výplní |  |  |  |  | 0 | 0 | 0
| 9 - Ostatní konstrukce a práce, bourání |  |  |  |  | 0 | 0 | 0
| 997 - Přesun sutě |  |  |  |  | 0 | 0 | 0
| 998 - Přesun hmot |  |  |  |  | 0 | 0 | 0
| PSV - Práce a dodávky PSV |  |  |  |  | 0 | 0 | 0
| 711 - Izolace proti vodě, vlhkosti a plynům |  |  |  |  | 0 | 0 | 0
| 712 - Povlakové krytiny |  |  |  |  | 0 | 0 | 0
| 713 - Izolace tepelné |  |  |  |  | 0 | 0 | 0
| 721 - Zdravotechnika - vnitřní kanalizace |  |  |  |  | 0 | 0 | 0
| 743 - Elektromontáže |  |  |  |  | 0 | 0 | 0
| 762 - Konstrukce tesařské |  |  |  |  | 0 | 0 | 0
| 764 - Konstrukce klempířské |  |  |  |  | 0 | 0 | 0
| VRN - Vedlejší rozpočtové náklady |  |  |  |  | 0 | 0 | 0
| VRN3 - Zařízení staveniště |  |  |  |  | 0 | 0 | 0
| VRN4 - Inženýrská činnost |  |  |  |  | 0 | 0 | 0
| VRN6 - Územní vlivy |  |  |  |  | 0 | 0 | 0
SOUPIS PRACÍ
Stavba:
SPŠ Dopravní Plzeň, Karlovarská 1210/99
Místo: | [5 empty] | Datum: | 1. 9. 2018
Zadavatel: | [5 empty] | Projektant: | DEKPROJEKT s.r.o.
Uchazeč:
PČ | Typ | Kód | Popis | MJ | Množství | J. materiál [CZK] | J. montáž [CZK] | Cena celkem [CZK] | Cenová soustava |  | Poznámka | DPH | J.cena [CZK] | Materiál celkem [CZK] | Montáž celkem [CZK] | J. Nh [h] | Nh celkem [h] | J. hmotnost [t] | Hmotnost celkem [t] | J. suť [t] | Suť Celkem [t]
Náklady soupisu celkem | [7 empty] | 0 | [5 empty] | 0 | 0 |  | 0 |  | 15.7134 |  | 57.1777 |  | D | -1 | [10 empty] | 0
| D | HSV | Práce a dodávky HSV |  |  |  |  | 0 | [5 empty] | 0 | 0 |  | 0 |  | 9.2978 |  | 50.82 | 1 | D | 0 |  |  |  | ROZPOCET | [6 empty] | 0
| D | 6 | Úpravy povrchů, podlahy a osazování výplní |  |  |  |  | 0 | [5 empty] | 0 | 0 |  | 0 |  | 9.2978 |  | 0 | 1 | D | 1 |  |  |  | ROZPOCET | [6 empty] | 0
13 | K | 629995101 | Očištění vnějších ploch tlakovou vodou | m2 | 221.375 |  |  | 0 | CS ÚRS 2017 01 |  |  | základní | 0 | 0 | 0 |  | 0 | 0 | 0 | 0 | 0 | 4 | K | 2 |  |  |  | ROZPOCET | 0 | 0 | 0 | 0 | 0 | 1 | 0 | 4 | 1494333607
| VV |  | Očištění střešní kce před aplikací nového souvrství (+15% detaily) | [19 empty] | VV | 2 | 1 | True | 0 | ROZPOCET
| VV |  | 192,5*1,15 |  | 221.375 | [17 empty] | VV | 2 | 2 | True | 0 | ROZPOCET
| VV |  | Součet |  | 221.375 | [17 empty] | VV | 2 | 4 | True | 1 | ROZPOCET
19 | K | 63245R1 | Lokální vyspravení, vyrovnání ŽB střešní konstrukce a atik - dle stavu | m2 | 221.375 |  |  | 0 |  |  |  | základní | 0 | 0 | 0 |  | 0 | 0.042 | 9.2978 | 0 | 0 | 4 | K | 2 |  |  |  | ROZPOCET | 0 | 0 | 0 | 0 | 0 | 1 | 0 | 4 | 922326512
| VV |  | 192,5*1,15 |  | 221.375 | [17 empty] | VV | 2 | 2 | True | 0 | ROZPOCET
| VV |  | Součet |  | 221.375 | [17 empty] | VV | 2 | 4 | True | 1 | ROZPOCET
| D | 9 | Ostatní konstrukce a práce, bourání |  |  |  |  | 0 | [5 empty] | 0 | 0 |  | 0 |  | 0 |  | 50.82 | 1 | D | 1 |  |  |  | ROZPOCET | [6 empty] | 0
15 | K | 965042R1 | Odstranění spádové střešní vrstvy z polystyrenbetonu | m3 | 23.1 |  |  | 0 |  |  |  | základní | 0 | 0 | 0 |  | 0 | 0 | 0 | 2.2 | 50.82 | 4 | K | 2 |  |  |  | ROZPOCET | 0 | 0 | 0 | 0 | 0 | 1 | 0 | 4 | -1608258887
| VV |  | Odstranění spádové střešní vrstvy z polystyrenbetonu | [19 empty] | VV | 2 | 1 | True | 0 | ROZPOCET
| VV |  | dle projektu tl. 80 až 160 mm | [19 empty] | VV | 2 | 1 | True | 0 | ROZPOCET
| VV |  | 192,5*(0,08+0,16)/2 |  | 23.1 | [17 empty] | VV | 2 | 2 | True | 0 | ROZPOCET
| VV |  | Součet |  | 23.1 | [17 empty] | VV | 2 | 4 | True | 1 | ROZPOCET
55 | K | 9R1 | Zednické vyspravení přilehlých kcí | kpl | 1 |  |  | 0 |  |  |  | základní | 0 | 0 | 0 |  | 0 | 0 | 0 | 0 | 0 | 4 | K | 2 |  |  |  | ROZPOCET | 0 | 0 | 0 | 0 | 0 | 1 | 0 | 4 | -1986954132
56 | K | 9R2 | Dodávka a montáž nového bezpečnostního přepadu (kulatý chrlič s integrovanou manžetou z asfaltového izol. pásu vč. kotvení, těsnění a tmelení dle dokumentace) včetně zednického zaspravení a vyplnění PUR pěnou | kpl | 1 |  |  | 0 |  |  |  | základní | 0 | 0 | 0 |  | 0 | 0 | 0 | 0 | 0 | 4 | K | 2 |  |  |  | ROZPOCET | 0 | 0 | 0 | 0 | 0 | 1 | 0 | 4 | 890172704
| VV |  | 1 |  | 1 | [17 empty] | VV | 2 | 2 | True | 0 | ROZPOCET
| VV |  | Součet |  | 1 | [17 empty] | VV | 2 | 4 | True | 1 | ROZPOCET
61 | K | 9R3 | D+M Příprava pro elektrické vedení - kabelová chránička dle dokumentace | kpl | 1 |  |  | 0 |  |  |  | základní | 0 | 0 | 0 |  | 0 | 0 | 0 | 0 | 0 | 4 | K | 2 |  |  |  | ROZPOCET | 0 | 0 | 0 | 0 | 0 | 1 | 0 | 4 | 426228840
| D | 997 | Přesun sutě |  |  |  |  | 0 | [5 empty] | 0 | 0 |  | 0 |  | 0 |  | 0 | 1 | D | 1 |  |  |  | ROZPOCET | [6 empty] | 0
38 | K | 997013501 | Odvoz suti a vybouraných hmot na skládku nebo meziskládku do 1 km se složením | t | 57.178 |  |  | 0 | CS ÚRS 2017 01 |  |  | základní | 0 | 0 | 0 |  | 0 | 0 | 0 | 0 | 0 | 4 | K | 2 |  |  |  | ROZPOCET | 0 | 0 | 0 | 0 | 0 | 1 | 0 | 4 | 2147376659
39 | K | 99701350R | Příplatek k odvozu suti a vybouraných hmot na skládku za dalších 10 km | t | 57.178 |  |  | 0 |  |  |  | základní | 0 | 0 | 0 |  | 0 | 0 | 0 | 0 | 0 | 4 | K | 2 |  |  |  | ROZPOCET | 0 | 0 | 0 | 0 | 0 | 1 | 0 | 4 | -971331581
40 | K | 997013831 | Poplatek za uložení stavebního směsného odpadu na skládce (skládkovné) | t | 57.178 |  |  | 0 | CS ÚRS 2017 01 |  |  | základní | 0 | 0 | 0 |  | 0 | 0 | 0 | 0 | 0 | 4 | K | 2 |  |  |  | ROZPOCET | 0 | 0 | 0 | 0 | 0 | 1 | 0 | 4 | 1827743691
| D | 998 | Přesun hmot |  |  |  |  | 0 | [5 empty] | 0 | 0 |  | 0 |  | 0 |  | 0 | 1 | D | 1 |  |  |  | ROZPOCET | [6 empty] | 0
69 | K | 998011002 | Přesun hmot pro budovy zděné v do 12 m | t | 9.298 |  |  | 0 | CS ÚRS 2017 01 |  |  | základní | 0 | 0 | 0 |  | 0 | 0 | 0 | 0 | 0 | 4 | K | 2 |  |  |  | ROZPOCET | 0 | 0 | 0 | 0 | 0 | 1 | 0 | 4 | 1169093391
| D | PSV | Práce a dodávky PSV |  |  |  |  | 0 | [5 empty] | 0 | 0 |  | 0 |  | 6.4157 |  | 6.3577 | 2 | D | 0 |  |  |  | ROZPOCET | [6 empty] | 0
| D | 711 | Izolace proti vodě, vlhkosti a plynům |  |  |  |  | 0 | [5 empty] | 0 | 0 |  | 0 |  | 0 |  | 0 | 2 | D | 1 |  |  |  | ROZPOCET | [6 empty] | 0
20 | K | 711411R1 | Provedení penetrace | m2 | 253.116 |  |  | 0 |  |  |  | základní | 0 | 0 | 0 |  | 0 | 0 | 0 | 0 | 0 | 16 | K | 2 |  |  |  | ROZPOCET | 0 | 0 | 0 | 0 | 0 | 1 | 0 | 16 | 1944151618
| VV |  | S1+S2 (odměřeno z dwg), odpočet vyvýšení | [19 empty] | VV | 2 | 1 | True | 0 | ROZPOCET
| VV |  | (185,75-(0,7*0,7*4+0,7*0,9*2+0,7*0,45*2)) |  | 181.9 | [17 empty] | VV | 2 | 2 | True | 0 | ROZPOCET
| VV |  | Detail A | [19 empty] | VV | 2 | 1 | True | 0 | ROZPOCET
| VV |  | 0,8*32,55 |  | 26.04 | [17 empty] | VV | 2 | 2 | True | 0 | ROZPOCET
| VV |  | Detail B | [19 empty] | VV | 2 | 1 | True | 0 | ROZPOCET
| VV |  | 0,9*16,05 |  | 14.445 | [17 empty] | VV | 2 | 2 | True | 0 | ROZPOCET
| VV |  | Detail C | [19 empty] | VV | 2 | 1 | True | 0 | ROZPOCET
| VV |  | 0,9*9,9 |  | 8.91 | [17 empty] | VV | 2 | 2 | True | 0 | ROZPOCET
| VV |  | Detail D | [19 empty] | VV | 2 | 1 | True | 0 | ROZPOCET
| VV |  | 0,9*6,75 |  | 6.075 | [17 empty] | VV | 2 | 2 | True | 0 | ROZPOCET
| VV |  | Detail G | [19 empty] | VV | 2 | 1 | True | 0 | ROZPOCET
| VV |  | (0,11/2*2*3,14*2+0,125/2*2*3,14*5)*0,3 |  | 0.796 | [17 empty] | VV | 2 | 2 | True | 0 | ROZPOCET
| VV |  | Detail H | [19 empty] | VV | 2 | 1 | True | 0 | ROZPOCET
| VV |  | (0,7*4*4+0,7*2*2+0,9*2*2+0,7*2*2+0,45*2*2)*0,5 |  | 11.1 | [17 empty] | VV | 2 | 2 | True | 0 | ROZPOCET
| VV |  | (0,7*0,7*4+0,7*0,9*2+0,7*0,45*2) |  | 3.85 | [17 empty] | VV | 2 | 2 | True | 0 | ROZPOCET
| VV |  | Součet |  | 253.116 | [17 empty] | VV | 2 | 4 | True | 1 | ROZPOCET
21 | M | 711M1 | Penetrační nátěr dle dokumentace | kg | 101.246 |  |  | 0 |  |  |  | základní | 0 | 0 | 0 |  | 0 | 0 | 0 | 0 | 0 | 32 | M | 2 |  |  |  | ROZPOCET | 0 | 0 | 0 | 0 | 0 | 1 | 0 | 16 | -973756766
| VV |  | S1+S2 (odměřeno z dwg), odpočet vyvýšení | [19 empty] | VV | 2 | 1 | True | 0 | ROZPOCET
| VV |  | (185,75-(0,7*0,7*4+0,7*0,9*2+0,7*0,45*2))*0,4 |  | 72.76 | [17 empty] | VV | 2 | 2 | True | 0 | ROZPOCET
| VV |  | Detail A | [19 empty] | VV | 2 | 1 | True | 0 | ROZPOCET
| VV |  | 0,8*32,55*0,4 |  | 10.416 | [17 empty] | VV | 2 | 2 | True | 0 | ROZPOCET
| VV |  | Detail B | [19 empty] | VV | 2 | 1 | True | 0 | ROZPOCET
| VV |  | 0,9*16,05*0,4 |  | 5.778 | [17 empty] | VV | 2 | 2 | True | 0 | ROZPOCET
| VV |  | Detail C | [19 empty] | VV | 2 | 1 | True | 0 | ROZPOCET
| VV |  | 0,9*9,9*0,4 |  | 3.564 | [17 empty] | VV | 2 | 2 | True | 0 | ROZPOCET
| VV |  | Detail D | [19 empty] | VV | 2 | 1 | True | 0 | ROZPOCET
| VV |  | 0,9*6,75*0,4 |  | 2.43 | [17 empty] | VV | 2 | 2 | True | 0 | ROZPOCET
| VV |  | Detail G | [19 empty] | VV | 2 | 1 | True | 0 | ROZPOCET
| VV |  | (0,11/2*2*3,14*2+0,125/2*2*3,14*5)*0,3*0,4 |  | 0.318 | [17 empty] | VV | 2 | 2 | True | 0 | ROZPOCET
| VV |  | Detail H | [19 empty] | VV | 2 | 1 | True | 0 | ROZPOCET
| VV |  | (0,7*4*4+0,7*2*2+0,9*2*2+0,7*2*2+0,45*2*2)*0,5*0,4 |  | 4.44 | [17 empty] | VV | 2 | 2 | True | 0 | ROZPOCET
| VV |  | (0,7*0,7*4+0,7*0,9*2+0,7*0,45*2)*0,4 |  | 1.54 | [17 empty] | VV | 2 | 2 | True | 0 | ROZPOCET
| VV |  | Součet |  | 101.246 | [17 empty] | VV | 2 | 4 | True | 1 | ROZPOCET
63 | K | 998711202 | Přesun hmot procentní pro izolace proti vodě, vlhkosti a plynům v objektech v do 12 m | % |  |  |  | 0 | CS ÚRS 2017 01 |  |  | základní | 0 | 0 | 0 |  | 0 | 0 | 0 | 0 | 0 | 16 | K | 2 |  |  |  | ROZPOCET | 0 | 0 | 0 | 0 | 0 | 1 | 0 | 16 | 1355128636
| D | 712 | Povlakové krytiny |  |  |  |  | 0 | [5 empty] | 0 | 0 |  | 0 |  | 3.7943 |  | 5.7615 | 2 | D | 1 |  |  |  | ROZPOCET | [6 empty] | 0
9 | K | 712300832 | Odstranění povlakové krytiny střech do 10° dvouvrstvé | m2 | 221.375 |  |  | 0 | CS ÚRS 2017 01 |  |  | základní | 0 | 0 | 0 |  | 0 | 0 | 0 | 0.01 | 2.2138 | 16 | K | 2 |  |  |  | ROZPOCET | 0 | 0 | 0 | 0 | 0 | 1 | 0 | 16 | 809672659
| VV |  | Souvrství v tloušťce cca 8 mm dle dokumentace (+15% detaily) | [19 empty] | VV | 2 | 1 | True | 0 | ROZPOCET
| VV |  | 192,5*1,15 |  | 221.375 | [17 empty] | VV | 2 | 2 | True | 0 | ROZPOCET
| VV |  | Součet |  | 221.375 | [17 empty] | VV | 2 | 4 | True | 1 | ROZPOCET
10 | K | 712300833 | Odstranění povlakové krytiny střech do 10° třívrstvé | m2 | 221.375 |  |  | 0 | CS ÚRS 2017 01 |  |  | základní | 0 | 0 | 0 |  | 0 | 0 | 0 | 0.014 | 3.0993 | 16 | K | 2 |  |  |  | ROZPOCET | 0 | 0 | 0 | 0 | 0 | 1 | 0 | 16 | 2027845135
| VV |  | Souvrství v tloušťce cca 12 mm dle dokumentace (+15% detaily) | [19 empty] | VV | 2 | 1 | True | 0 | ROZPOCET
| VV |  | 192,5*1,15 |  | 221.375 | [17 empty] | VV | 2 | 2 | True | 0 | ROZPOCET
| VV |  | Součet |  | 221.375 | [17 empty] | VV | 2 | 4 | True | 1 | ROZPOCET
11 | K | 712300843 | Odstranění povlakové krytiny střech do 10° od zbytkového asfaltového pásu odsekáním | m2 | 221.375 |  |  | 0 | CS ÚRS 2017 01 |  |  | základní | 0 | 0 | 0 |  | 0 | 0 | 0 | 0.002 | 0.44275 | 16 | K | 2 |  |  |  | ROZPOCET | 0 | 0 | 0 | 0 | 0 | 1 | 0 | 16 | -1808890611
| VV |  | Očištění od zbytků pásů po jejich odstranění na ŽB kci (+15% detaily) | [19 empty] | VV | 2 | 1 | True | 0 | ROZPOCET
| VV |  | 192,5*1,15 |  | 221.375 | [17 empty] | VV | 2 | 2 | True | 0 | ROZPOCET
| VV |  | Součet |  | 221.375 | [17 empty] | VV | 2 | 4 | True | 1 | ROZPOCET
12 | K | 712300845 | Demontáž ventilační hlavice na ploché střeše sklonu do 10° | kus | 19 |  |  | 0 | CS ÚRS 2017 01 |  |  | základní | 0 | 0 | 0 |  | 0 | 0 | 0 | 0.0003 | 0.0057 | 16 | K | 2 |  |  |  | ROZPOCET | 0 | 0 | 0 | 0 | 0 | 1 | 0 | 16 | -1727716021
| VV |  | DN 75 | [19 empty] | VV | 2 | 1 | True | 0 | ROZPOCET
| VV |  | 12 |  | 12 | [17 empty] | VV | 2 | 2 | True | 0 | ROZPOCET
| VV |  | DN 110 | [19 empty] | VV | 2 | 1 | True | 0 | ROZPOCET
| VV |  | 2 |  | 2 | [17 empty] | VV | 2 | 2 | True | 0 | ROZPOCET
| VV |  | DN 125 | [19 empty] | VV | 2 | 1 | True | 0 | ROZPOCET
| VV |  | 5 |  | 5 | [17 empty] | VV | 2 | 2 | True | 0 | ROZPOCET
| VV |  | Součet |  | 19 | [17 empty] | VV | 2 | 4 | True | 1 | ROZPOCET
33 | K | 712331111 | Provedení povlakové krytiny střech do 10° podkladní vrstvy pásy na sucho samolepící | m2 | 250.68 |  |  | 0 | CS ÚRS 2017 01 |  |  | základní | 0 | 0 | 0 |  | 0 | 0 | 0 | 0 | 0 | 16 | K | 2 |  |  |  | ROZPOCET | 0 | 0 | 0 | 0 | 0 | 1 | 0 | 16 | -1149823765
| VV |  | S1+S2 (odměřeno z dwg), odpočet vyvýšení, děleno cosinem úhlu | [19 empty] | VV | 2 | 1 | True | 0 | ROZPOCET
| VV |  | (185,75-(0,7*0,7*4+0,7*0,9*2+0,7*0,45*2))/0,998630 |  | 182.15 | [17 empty] | VV | 2 | 2 | True | 0 | ROZPOCET
| VV |  | Detail A | [19 empty] | VV | 2 | 1 | True | 0 | ROZPOCET
| VV |  | 0,7*32,55 |  | 22.785 | [17 empty] | VV | 2 | 2 | True | 0 | ROZPOCET
| VV |  | Detail B | [19 empty] | VV | 2 | 1 | True | 0 | ROZPOCET
| VV |  | 1,4*16,05 |  | 22.47 | [17 empty] | VV | 2 | 2 | True | 0 | ROZPOCET
| VV |  | Detail C | [19 empty] | VV | 2 | 1 | True | 0 | ROZPOCET
| VV |  | 0,5*9,9 |  | 4.95 | [17 empty] | VV | 2 | 2 | True | 0 | ROZPOCET
| VV |  | Detail D | [19 empty] | VV | 2 | 1 | True | 0 | ROZPOCET
| VV |  | 0,5*6,75 |  | 3.375 | [17 empty] | VV | 2 | 2 | True | 0 | ROZPOCET
| VV |  | Detail H | [19 empty] | VV | 2 | 1 | True | 0 | ROZPOCET
| VV |  | (0,7*4*4+0,7*2*4+0,9*2*2+0,45*2*2)*0,5 |  | 11.1 | [17 empty] | VV | 2 | 2 | True | 0 | ROZPOCET
| VV |  | (0,7*0,7*4+0,7*0,9*2+0,7*0,45*2) |  | 3.85 | [17 empty] | VV | 2 | 2 | True | 0 | ROZPOCET
| VV |  | Součet |  | 250.68 | [17 empty] | VV | 2 | 4 | True | 1 | ROZPOCET
34 | M | 628M2 | podkladní pás asfaltový z SBS modifikovaného asfaltu za studena samolepícíse spalitelnou PE folií tl. 3 mm | m2 | 331.525 |  |  | 0 |  |  |  | základní | 0 | 0 | 0 |  | 0 | 0.003 | 0.99457 | 0 | 0 | 32 | M | 2 |  |  |  | ROZPOCET | 0 | 0 | 0 | 0 | 0 | 1 | 0 | 16 | -1787985128
| VV |  | S1+S2 (odměřeno z dwg), odpočet vyvýšení, děleno cosinem úhlu | [19 empty] | VV | 2 | 1 | True | 0 | ROZPOCET
| VV |  | (185,75-(0,7*0,7*4+0,7*0,9*2+0,7*0,45*2))/0,998630*1,15 |  | 209.472 | [17 empty] | VV | 2 | 2 | True | 0 | ROZPOCET
| VV |  | Detail A | [19 empty] | VV | 2 | 1 | True | 0 | ROZPOCET
| VV |  | 0,7*32,55*1,15 |  | 26.203 | [17 empty] | VV | 2 | 2 | True | 0 | ROZPOCET
| VV |  | Detail B | [19 empty] | VV | 2 | 1 | True | 0 | ROZPOCET
| VV |  | 1,4*16,05*1,15 |  | 25.841 | [17 empty] | VV | 2 | 2 | True | 0 | ROZPOCET
| VV |  | Detail C | [19 empty] | VV | 2 | 1 | True | 0 | ROZPOCET
| VV |  | 0,5*9,9*1,15 |  | 5.693 | [17 empty] | VV | 2 | 2 | True | 0 | ROZPOCET
| VV |  | Detail D | [19 empty] | VV | 2 | 1 | True | 0 | ROZPOCET
| VV |  | 0,5*6,75*1,15 |  | 3.881 | [17 empty] | VV | 2 | 2 | True | 0 | ROZPOCET
| VV |  | Detail H | [19 empty] | VV | 2 | 1 | True | 0 | ROZPOCET
| VV |  | (0,7*4*4+0,7*2*4+0,9*2*2+0,45*2*2)*0,5*1,15 |  | 12.765 | [17 empty] | VV | 2 | 2 | True | 0 | ROZPOCET
| VV |  | (0,7*0,7*4+0,7*0,9*2+0,7*0,45*2)*1,15 |  | 4.428 | [17 empty] | VV | 2 | 2 | True | 0 | ROZPOCET
| VV |  | Součet |  | 288.283 | [17 empty] | VV | 2 | 4 | True | 1 | ROZPOCET
| VV |  | 288,283*1,15 'Přepočtené koeficientem množství |  | 331.525 | [17 empty] | VV | 2 | 2 | False | 1 | ROZPOCET
22 | K | 712341559 | Provedení povlakové krytiny střech do 10° pásy NAIP přitavením v plné ploše | m2 | 524.101 |  |  | 0 | CS ÚRS 2017 01 |  |  | základní | 0 | 0 | 0 |  | 0 | 0.00088 | 0.46121 | 0 | 0 | 16 | K | 2 |  |  |  | ROZPOCET | 0 | 0 | 0 | 0 | 0 | 1 | 0 | 16 | 1249379059
| VV |  | SBS s hliníkovou vložkou, parotěsnící | [19 empty] | VV | 2 | 1 | True | 0 | ROZPOCET
| VV |  | S1+S2 (odměřeno z dwg), odpočet vyvýšení | [19 empty] | VV | 2 | 1 | True | 0 | ROZPOCET
| VV |  | (185,75-(0,7*0,7*4+0,7*0,9*2+0,7*0,45*2)) |  | 181.9 | [17 empty] | VV | 2 | 2 | True | 0 | ROZPOCET
| VV |  | Detail A | [19 empty] | VV | 2 | 1 | True | 0 | ROZPOCET
| VV |  | 0,7*32,55 |  | 22.785 | [17 empty] | VV | 2 | 2 | True | 0 | ROZPOCET
| VV |  | Detail B | [19 empty] | VV | 2 | 1 | True | 0 | ROZPOCET
| VV |  | 1,0*16,05 |  | 16.05 | [17 empty] | VV | 2 | 2 | True | 0 | ROZPOCET
| VV |  | Detail C | [19 empty] | VV | 2 | 1 | True | 0 | ROZPOCET
| VV |  | 1,05*9,9 |  | 10.395 | [17 empty] | VV | 2 | 2 | True | 0 | ROZPOCET
| VV |  | Detail D | [19 empty] | VV | 2 | 1 | True | 0 | ROZPOCET
| VV |  | 1,05*6,75 |  | 7.088 | [17 empty] | VV | 2 | 2 | True | 0 | ROZPOCET
| VV |  | Detail G | [19 empty] | VV | 2 | 1 | True | 0 | ROZPOCET
| VV |  | (0,11/2*2*3,14+0,125/2*2*3,14)*0,3 |  | 0.221 | [17 empty] | VV | 2 | 2 | True | 0 | ROZPOCET
| VV |  | Detail H | [19 empty] | VV | 2 | 1 | True | 0 | ROZPOCET
| VV |  | (0,7*4*4+0,7*2*2+0,7*2*2+0,9*2*2+0,45*2*2)*0,5 |  | 11.1 | [17 empty] | VV | 2 | 2 | True | 0 | ROZPOCET
| VV |  | (0,7*0,7*4+0,7*0,9*2+0,7*0,45*2) |  | 3.85 | [17 empty] | VV | 2 | 2 | True | 0 | ROZPOCET
| VV |  | Mezisoučet SBS s hliníkovou vložkou, parotěsnící |  | 253.389 | [17 empty] | VV | 2 | 3 | True | 0 | ROZPOCET
| VV |  | SBS s břidličným posypem | [19 empty] | VV | 2 | 1 | True | 0 | ROZPOCET
| VV |  | S1 (odměřeno z dwg), odpočet vyvýšení, děleno cosinem úhlu | [19 empty] | VV | 2 | 1 | True | 0 | ROZPOCET
| VV |  | (121,8-0,7*0,45*2)/0,998630 |  | 121.336 | [17 empty] | VV | 2 | 2 | True | 0 | ROZPOCET
| VV |  | Detail A | [19 empty] | VV | 2 | 1 | True | 0 | ROZPOCET
| VV |  | 0,9*8,7*2 |  | 15.66 | [17 empty] | VV | 2 | 2 | True | 0 | ROZPOCET
| VV |  | Detail H | [19 empty] | VV | 2 | 1 | True | 0 | ROZPOCET
| VV |  | (0,7*4*4+0,7*2*2+0,9*2*2)*0,8 |  | 14.08 | [17 empty] | VV | 2 | 2 | True | 0 | ROZPOCET
| VV |  | (0,7*0,7*4+0,7*0,9*2) |  | 3.22 | [17 empty] | VV | 2 | 2 | True | 0 | ROZPOCET
| VV |  | Mezisoučet SBS s břidličným posypem |  | 154.296 | [17 empty] | VV | 2 | 3 | True | 0 | ROZPOCET
| VV |  | SBS s retardéry hoření | [19 empty] | VV | 2 | 1 | True | 0 | ROZPOCET
| VV |  | S2 (odměřeno z dwg), odpočet vyvýšení, děleno cosinem úhlu | [19 empty] | VV | 2 | 1 | True | 0 | ROZPOCET
| VV |  | (28,88+35,07-0,7*0,7*4-0,7*0,9*2)/0,998630 |  | 60.813 | [17 empty] | VV | 2 | 2 | True | 0 | ROZPOCET
| VV |  | Detail A | [19 empty] | VV | 2 | 1 | True | 0 | ROZPOCET
| VV |  | 0,9*(35,55-8,7*2) |  | 16.335 | [17 empty] | VV | 2 | 2 | True | 0 | ROZPOCET
| VV |  | Detail B | [19 empty] | VV | 2 | 1 | True | 0 | ROZPOCET
| VV |  | 1,4*16,05 |  | 22.47 | [17 empty] | VV | 2 | 2 | True | 0 | ROZPOCET
| VV |  | Detail C | [19 empty] | VV | 2 | 1 | True | 0 | ROZPOCET
| VV |  | 0,75*9,9 |  | 7.425 | [17 empty] | VV | 2 | 2 | True | 0 | ROZPOCET
| VV |  | Detail D | [19 empty] | VV | 2 | 1 | True | 0 | ROZPOCET
| VV |  | 0,75*6,75 |  | 5.063 | [17 empty] | VV | 2 | 2 | True | 0 | ROZPOCET
| VV |  | Detail H | [19 empty] | VV | 2 | 1 | True | 0 | ROZPOCET
| VV |  | (0,7*2*2+0,45*2*2)*0,8 |  | 3.68 | [17 empty] | VV | 2 | 2 | True | 0 | ROZPOCET
| VV |  | (0,7*0,45*2) |  | 0.63 | [17 empty] | VV | 2 | 2 | True | 0 | ROZPOCET
| VV |  | Mezisoučet s retardéry hoření |  | 116.416 | [17 empty] | VV | 2 | 3 | True | 0 | ROZPOCET
| VV |  | Součet |  | 524.101 | [17 empty] | VV | 2 | 4 | True | 1 | ROZPOCET
23 | M | 628M1 | pás asfaltový z SBS modifikovaného asfaltu s hliníkovou vložkou s jemnozrnným posypem tl. 4 mm, parotěsnící funkce | m2 | 291.399 |  |  | 0 |  |  |  | základní | 0 | 0 | 0 |  | 0 | 0.00388 | 1.1306 | 0 | 0 | 32 | M | 2 |  |  |  | ROZPOCET | 0 | 0 | 0 | 0 | 0 | 1 | 0 | 16 | 91312702
| VV |  | SBS s hliníkovou vložkou, parotěsnící | [19 empty] | VV | 2 | 1 | True | 0 | ROZPOCET
| VV |  | S1+S2 (odměřeno z dwg), odpočet vyvýšení | [19 empty] | VV | 2 | 1 | True | 0 | ROZPOCET
| VV |  | (185,75-(0,7*0,7*4+0,7*0,9*2+0,7*0,45*2))*1,15 |  | 209.185 | [17 empty] | VV | 2 | 2 | True | 0 | ROZPOCET
| VV |  | Detail A | [19 empty] | VV | 2 | 1 | True | 0 | ROZPOCET
| VV |  | 0,7*32,55*1,15 |  | 26.203 | [17 empty] | VV | 2 | 2 | True | 0 | ROZPOCET
| VV |  | Detail B | [19 empty] | VV | 2 | 1 | True | 0 | ROZPOCET
| VV |  | 1,0*16,05*1,15 |  | 18.458 | [17 empty] | VV | 2 | 2 | True | 0 | ROZPOCET
| VV |  | Detail C | [19 empty] | VV | 2 | 1 | True | 0 | ROZPOCET
| VV |  | 1,05*9,9*1,15 |  | 11.954 | [17 empty] | VV | 2 | 2 | True | 0 | ROZPOCET
| VV |  | Detail D | [19 empty] | VV | 2 | 1 | True | 0 | ROZPOCET
| VV |  | 1,05*6,75*1,15 |  | 8.151 | [17 empty] | VV | 2 | 2 | True | 0 | ROZPOCET
| VV |  | Detail G | [19 empty] | VV | 2 | 1 | True | 0 | ROZPOCET
| VV |  | (0,11/2*2*3,14+0,125/2*2*3,14)*0,3*1,15 |  | 0.255 | [17 empty] | VV | 2 | 2 | True | 0 | ROZPOCET
| VV |  | Detail H | [19 empty] | VV | 2 | 1 | True | 0 | ROZPOCET
| VV |  | (0,7*4*4+0,7*2*2+0,7*2*2+0,9*2*2+0,45*2*2)*0,5*1,15 |  | 12.765 | [17 empty] | VV | 2 | 2 | True | 0 | ROZPOCET
| VV |  | (0,7*0,7*4+0,7*0,9*2+0,7*0,45*2)*1,15 |  | 4.428 | [17 empty] | VV | 2 | 2 | True | 0 | ROZPOCET
| VV |  | Mezisoučet SBS s hliníkovou vložkou, parotěsnící |  | 291.399 | [17 empty] | VV | 2 | 3 | True | 0 | ROZPOCET
| VV |  | Součet |  | 291.399 | [17 empty] | VV | 2 | 4 | True | 1 | ROZPOCET
35 | M | 628M3 | pás asfaltový z SBS modifikovaného asfaltu s břidličným posypem tl. 4,5 mm | m2 | 177.441 |  |  | 0 |  |  |  | základní | 0 | 0 | 0 |  | 0 | 0.00388 | 0.68847 | 0 | 0 | 32 | M | 2 |  |  |  | ROZPOCET | 0 | 0 | 0 | 0 | 0 | 1 | 0 | 16 | 1387048991
| VV |  | SBS s břidličným posypem | [19 empty] | VV | 2 | 1 | True | 0 | ROZPOCET
| VV |  | S1 (odměřeno z dwg), odpočet vyvýšení, děleno cosinem úhlu | [19 empty] | VV | 2 | 1 | True | 0 | ROZPOCET
| VV |  | (121,8-0,7*0,45*2)/0,998630*1,15 |  | 139.537 | [17 empty] | VV | 2 | 2 | True | 0 | ROZPOCET
| VV |  | Detail A | [19 empty] | VV | 2 | 1 | True | 0 | ROZPOCET
| VV |  | 0,9*8,7*2*1,15 |  | 18.009 | [17 empty] | VV | 2 | 2 | True | 0 | ROZPOCET
| VV |  | Detail H | [19 empty] | VV | 2 | 1 | True | 0 | ROZPOCET
| VV |  | (0,7*4*4+0,7*2*2+0,9*2*2)*0,8*1,15 |  | 16.192 | [17 empty] | VV | 2 | 2 | True | 0 | ROZPOCET
| VV |  | (0,7*0,7*4+0,7*0,9*2)*1,15 |  | 3.703 | [17 empty] | VV | 2 | 2 | True | 0 | ROZPOCET
| VV |  | Mezisoučet SBS s břidličným posypem |  | 177.441 | [17 empty] | VV | 2 | 3 | True | 0 | ROZPOCET
| VV |  | Součet |  | 177.441 | [17 empty] | VV | 2 | 4 | True | 1 | ROZPOCET
36 | M | 628M4 | pás asfaltový z SBS modifikovaného asfaltu s retardéry hoření | m2 | 133.879 |  |  | 0 |  |  |  | základní | 0 | 0 | 0 |  | 0 | 0.00388 | 0.51945 | 0 | 0 | 32 | M | 2 |  |  |  | ROZPOCET | 0 | 0 | 0 | 0 | 0 | 1 | 0 | 16 | 1070045989
| VV |  | SBS s retardéry hoření | [19 empty] | VV | 2 | 1 | True | 0 | ROZPOCET
| VV |  | S2 (odměřeno z dwg), odpočet vyvýšení, děleno cosinem úhlu | [19 empty] | VV | 2 | 1 | True | 0 | ROZPOCET
| VV |  | (28,88+35,07-0,7*0,7*4-0,7*0,9*2)/0,998630*1,15 |  | 69.935 | [17 empty] | VV | 2 | 2 | True | 0 | ROZPOCET
| VV |  | Detail A | [19 empty] | VV | 2 | 1 | True | 0 | ROZPOCET
| VV |  | 0,9*(35,55-8,7*2)*1,15 |  | 18.785 | [17 empty] | VV | 2 | 2 | True | 0 | ROZPOCET
| VV |  | Detail B | [19 empty] | VV | 2 | 1 | True | 0 | ROZPOCET
| VV |  | 1,4*16,05*1,15 |  | 25.841 | [17 empty] | VV | 2 | 2 | True | 0 | ROZPOCET
| VV |  | Detail C | [19 empty] | VV | 2 | 1 | True | 0 | ROZPOCET
| VV |  | 0,75*9,9*1,15 |  | 8.539 | [17 empty] | VV | 2 | 2 | True | 0 | ROZPOCET
| VV |  | Detail D | [19 empty] | VV | 2 | 1 | True | 0 | ROZPOCET
| VV |  | 0,75*6,75*1,15 |  | 5.822 | [17 empty] | VV | 2 | 2 | True | 0 | ROZPOCET
| VV |  | Detail H | [19 empty] | VV | 2 | 1 | True | 0 | ROZPOCET
| VV |  | (0,7*2*2+0,45*2*2)*0,8*1,15 |  | 4.232 | [17 empty] | VV | 2 | 2 | True | 0 | ROZPOCET
| VV |  | (0,7*0,45*2)*1,15 |  | 0.725 | [17 empty] | VV | 2 | 2 | True | 0 | ROZPOCET
| VV |  | Mezisoučet s retardéry hoření |  | 133.879 | [17 empty] | VV | 2 | 3 | True | 0 | ROZPOCET
| VV |  | Součet |  | 133.879 | [17 empty] | VV | 2 | 4 | True | 1 | ROZPOCET
64 | K | 998712202 | Přesun hmot procentní pro krytiny povlakové v objektech v do 12 m | % |  |  |  | 0 | CS ÚRS 2017 01 |  |  | základní | 0 | 0 | 0 |  | 0 | 0 | 0 | 0 | 0 | 16 | K | 2 |  |  |  | ROZPOCET | 0 | 0 | 0 | 0 | 0 | 1 | 0 | 16 | -390054410
| D | 713 | Izolace tepelné |  |  |  |  | 0 | [5 empty] | 0 | 0 |  | 0 |  | 2.2461 |  | 0.39847 | 2 | D | 1 |  |  |  | ROZPOCET | [6 empty] | 0
50 | K | 713131141 | Montáž izolace tepelné stěn a základů lepením celoplošně rohoží, pásů, dílců, desek | m2 | 47.805 |  |  | 0 | CS ÚRS 2017 01 |  |  | základní | 0 | 0 | 0 |  | 0 | 0.006 | 0.28683 | 0 | 0 | 16 | K | 2 |  |  |  | ROZPOCET | 0 | 0 | 0 | 0 | 0 | 1 | 0 | 16 | -612659408
| VV |  | Zateplení Atiky, vč. zbroušení do požadovaného spádu | [19 empty] | VV | 2 | 1 | True | 0 | ROZPOCET
| VV |  | EPS 100 S tl. 100 mm | [19 empty] | VV | 2 | 1 | True | 0 | ROZPOCET
| VV |  | Detail A | [19 empty] | VV | 2 | 1 | True | 0 | ROZPOCET
| VV |  | 0,6*8,7*2 |  | 10.44 | [17 empty] | VV | 2 | 2 | True | 0 | ROZPOCET
| VV |  | Detail B | [19 empty] | VV | 2 | 1 | True | 0 | ROZPOCET
| VV |  | 0,3*16,05 |  | 4.815 | [17 empty] | VV | 2 | 2 | True | 0 | ROZPOCET
| VV |  | Detail C | [19 empty] | VV | 2 | 1 | True | 0 | ROZPOCET
| VV |  | 0,3*9,9 |  | 2.97 | [17 empty] | VV | 2 | 2 | True | 0 | ROZPOCET
| VV |  | Detail D | [19 empty] | VV | 2 | 1 | True | 0 | ROZPOCET
| VV |  | 0,3*9,9 |  | 2.97 | [17 empty] | VV | 2 | 2 | True | 0 | ROZPOCET
| VV |  | Detail H | [19 empty] | VV | 2 | 1 | True | 0 | ROZPOCET
| VV |  | (0,7*2*2+0,45*2*2)*0,275 |  | 1.265 | [17 empty] | VV | 2 | 2 | True | 0 | ROZPOCET
| VV |  | Mezisoučet EPS 100 S tl. 100 mm |  | 22.46 | [17 empty] | VV | 2 | 3 | True | 0 | ROZPOCET
| VV |  | Minerální izolace tl. 100 mm | [19 empty] | VV | 2 | 1 | True | 0 | ROZPOCET
| VV |  | Detail A | [19 empty] | VV | 2 | 1 | True | 0 | ROZPOCET
| VV |  | 0,6*(32,55-8,7*2) |  | 9.09 | [17 empty] | VV | 2 | 2 | True | 0 | ROZPOCET
| VV |  | Detail B | [19 empty] | VV | 2 | 1 | True | 0 | ROZPOCET
| VV |  | 0,4*16,05 |  | 6.42 | [17 empty] | VV | 2 | 2 | True | 0 | ROZPOCET
| VV |  | Detail C | [19 empty] | VV | 2 | 1 | True | 0 | ROZPOCET
| VV |  | 0,3*9,9 |  | 2.97 | [17 empty] | VV | 2 | 2 | True | 0 | ROZPOCET
| VV |  | Detail D | [19 empty] | VV | 2 | 1 | True | 0 | ROZPOCET
| VV |  | 0,3*6,75 |  | 2.025 | [17 empty] | VV | 2 | 2 | True | 0 | ROZPOCET
| VV |  | Detail H | [19 empty] | VV | 2 | 1 | True | 0 | ROZPOCET
| VV |  | (0,7*4*4+0,7*2*2+0,9*2*2)*0,275 |  | 4.84 | [17 empty] | VV | 2 | 2 | True | 0 | ROZPOCET
| VV |  | Mezisoučet MW 100 mm |  | 25.345 | [17 empty] | VV | 2 | 3 | True | 0 | ROZPOCET
| VV |  | Součet |  | 47.805 | [17 empty] | VV | 2 | 4 | True | 1 | ROZPOCET
51 | M | 283723090 | deska z pěnového polystyrenu EPS 100 S 1000 x 500 x 100 mm | m2 | 24.707 |  |  | 0 | CS ÚRS 2017 01 |  |  | základní | 0 | 0 | 0 |  | 0 | 0.0025 | 0.061768 | 0 | 0 | 32 | M | 2 |  |  |  | ROZPOCET | 0 | 0 | 0 | 0 | 0 | 1 | 0 | 16 | 1700180652
| VV |  | Zateplení Atiky, vč. zbroušení do požadovaného spádu | [19 empty] | VV | 2 | 1 | True | 0 | ROZPOCET
| VV |  | EPS 100 S tl. 100 mm | [19 empty] | VV | 2 | 1 | True | 0 | ROZPOCET
| VV |  | Detail A | [19 empty] | VV | 2 | 1 | True | 0 | ROZPOCET
| VV |  | 0,6*8,7*2*1,1 |  | 11.484 | [17 empty] | VV | 2 | 2 | True | 0 | ROZPOCET
| VV |  | Detail B | [19 empty] | VV | 2 | 1 | True | 0 | ROZPOCET
| VV |  | 0,3*16,05*1,1 |  | 5.297 | [17 empty] | VV | 2 | 2 | True | 0 | ROZPOCET
| VV |  | Detail C | [19 empty] | VV | 2 | 1 | True | 0 | ROZPOCET
| VV |  | 0,3*9,9*1,1 |  | 3.267 | [17 empty] | VV | 2 | 2 | True | 0 | ROZPOCET
| VV |  | Detail D | [19 empty] | VV | 2 | 1 | True | 0 | ROZPOCET
| VV |  | 0,3*9,9*1,1 |  | 3.267 | [17 empty] | VV | 2 | 2 | True | 0 | ROZPOCET
| VV |  | Detail H | [19 empty] | VV | 2 | 1 | True | 0 | ROZPOCET
| VV |  | (0,7*2*2+0,45*2*2)*0,275*1,1 |  | 1.392 | [17 empty] | VV | 2 | 2 | True | 0 | ROZPOCET
| VV |  | Mezisoučet EPS 100 S tl. 100 mm |  | 24.707 | [17 empty] | VV | 2 | 3 | True | 0 | ROZPOCET
| VV |  | Součet |  | 24.707 | [17 empty] | VV | 2 | 4 | True | 1 | ROZPOCET
52 | M | 63148104M2 | deska minerální střešní izolační tl. 100 mm | m2 | 28.438 |  |  | 0 |  |  |  | základní | 0 | 0 | 0 |  | 0 | 0.0035 | 0.099533 | 0 | 0 | 32 | M | 2 |  |  |  | ROZPOCET | 0 | 0 | 0 | 0 | 0 | 1 | 0 | 16 | 223579696
| VV |  | Zateplení Atiky, vč. seříznutí do požadovaného spádu | [19 empty] | VV | 2 | 1 | True | 0 | ROZPOCET
| VV |  | Minerální izolace tl. 100 mm | [19 empty] | VV | 2 | 1 | True | 0 | ROZPOCET
| VV |  | Detail A | [19 empty] | VV | 2 | 1 | True | 0 | ROZPOCET
| VV |  | 0,6*(32,55-8,7*2)*1,1 |  | 9.999 | [17 empty] | VV | 2 | 2 | True | 0 | ROZPOCET
| VV |  | Detail B | [19 empty] | VV | 2 | 1 | True | 0 | ROZPOCET
| VV |  | 0,4*16,05*1,1 |  | 7.062 | [17 empty] | VV | 2 | 2 | True | 0 | ROZPOCET
| VV |  | Detail C | [19 empty] | VV | 2 | 1 | True | 0 | ROZPOCET
| VV |  | 0,3*9,9*1,1 |  | 3.267 | [17 empty] | VV | 2 | 2 | True | 0 | ROZPOCET
| VV |  | Detail D | [19 empty] | VV | 2 | 1 | True | 0 | ROZPOCET
| VV |  | 0,3*6,75*1,1 |  | 2.228 | [17 empty] | VV | 2 | 2 | True | 0 | ROZPOCET
| VV |  | Detail H | [19 empty] | VV | 2 | 1 | True | 0 | ROZPOCET
| VV |  | (0,7*4*4+0,7*2*2+0,9*2*2)*0,275*1,1 |  | 5.324 | [17 empty] | VV | 2 | 2 | True | 0 | ROZPOCET
| VV |  | Mezisoučet MW 100 mm |  | 27.88 | [17 empty] | VV | 2 | 3 | True | 0 | ROZPOCET
| VV |  | Součet |  | 27.88 | [17 empty] | VV | 2 | 4 | True | 1 | ROZPOCET
| VV |  | 27,88*1,02 'Přepočtené koeficientem množství |  | 28.438 | [17 empty] | VV | 2 | 2 | False | 1 | ROZPOCET
14 | K | 713140821 | Odstranění tepelné izolace střech nadstřešní volně kladené z polystyrenu tl do 100 mm | m2 | 221.375 |  |  | 0 | CS ÚRS 2017 01 |  |  | základní | 0 | 0 | 0 |  | 0 | 0 | 0 | 0.0018 | 0.39847 | 16 | K | 2 |  |  |  | ROZPOCET | 0 | 0 | 0 | 0 | 0 | 1 | 0 | 16 | 1173789789
| VV |  | Odstranění tepelně izolační vrstvy PUR desky tl. 40 mm dle dokumentace (+15% detaily) | [19 empty] | VV | 2 | 1 | True | 0 | ROZPOCET
| VV |  | 192,5*1,15 |  | 221.375 | [17 empty] | VV | 2 | 2 | True | 0 | ROZPOCET
| VV |  | Součet |  | 221.375 | [17 empty] | VV | 2 | 4 | True | 1 | ROZPOCET
28 | K | 713141135 | Montáž izolace tepelné střech plochých lepené za studena bodově 1 vrstva rohoží, pásů, dílců, desek | m2 | 550.799 |  |  | 0 | CS ÚRS 2017 01 |  |  | základní | 0 | 0 | 0 |  | 0 | 0.00058 | 0.31946 | 0 | 0 | 16 | K | 2 |  |  |  | ROZPOCET | 0 | 0 | 0 | 0 | 0 | 1 | 0 | 16 | 1696290030
| VV |  | EPS 100 S tl. 100 mm | [19 empty] | VV | 2 | 1 | True | 0 | ROZPOCET
| VV |  | S1+S2 (odměřeno z dwg), odpočet vyvýšení | [19 empty] | VV | 2 | 1 | True | 0 | ROZPOCET
| VV |  | (185,75-(0,7*0,7*4+0,7*0,9*2+0,7*0,45*2)) |  | 181.9 | [17 empty] | VV | 2 | 2 | True | 0 | ROZPOCET
| VV |  | Detail H | [19 empty] | VV | 2 | 1 | True | 0 | ROZPOCET
| VV |  | (0,7*0,7*4+0,7*0,9*2+0,7*0,45*2) |  | 3.85 | [17 empty] | VV | 2 | 2 | True | 0 | ROZPOCET
| VV |  | Mezisoučet EPS 100S tl. 100 mm |  | 185.75 | [17 empty] | VV | 2 | 3 | True | 0 | ROZPOCET
| VV |  | EPS 100 S spádová vrstva tl. 20 až 210 mm | [19 empty] | VV | 2 | 1 | True | 0 | ROZPOCET
| VV |  | S1+S2 (odměřeno z dwg), odpočet vyvýšení | [19 empty] | VV | 2 | 1 | True | 0 | ROZPOCET
| VV |  | (185,75-(0,7*0,7*4+0,7*0,9*2+0,7*0,45*2)) |  | 181.9 | [17 empty] | VV | 2 | 2 | True | 0 | ROZPOCET
| VV |  | Mezisoučet EPS 100S spádová vrstva |  | 181.9 | [17 empty] | VV | 2 | 3 | True | 0 | ROZPOCET
| VV |  | EPS 100 S tl. 60 mm | [19 empty] | VV | 2 | 1 | True | 0 | ROZPOCET
| VV |  | S1 (odměřeno z dwg), odpočet vyvýšení, děleno cosinem úhlu | [19 empty] | VV | 2 | 1 | True | 0 | ROZPOCET
| VV |  | (121,8-0,7*0,45*2)/0,998630 |  | 121.336 | [17 empty] | VV | 2 | 2 | True | 0 | ROZPOCET
| VV |  | Mezisoučet EPS 100 S tl. 60 mm |  | 121.336 | [17 empty] | VV | 2 | 3 | True | 0 | ROZPOCET
| VV |  | minerální izolace tl. 60 mm | [19 empty] | VV | 2 | 1 | True | 0 | ROZPOCET
| VV |  | S2 (odměřeno z dwg), odpočet vyvýšení, děleno cosinem úhlu | [19 empty] | VV | 2 | 1 | True | 0 | ROZPOCET
| VV |  | (35,07+28,88-0,7*0,7*4-0,7*0,9*2)/0,998630 |  | 60.813 | [17 empty] | VV | 2 | 2 | True | 0 | ROZPOCET
| VV |  | Mezisoučet MW tl. 60 mm |  | 60.813 | [17 empty] | VV | 2 | 3 | True | 0 | ROZPOCET
| VV |  | XPS tl. 160 mm | [19 empty] | VV | 2 | 1 | True | 0 | ROZPOCET
| VV |  | Detail F | [19 empty] | VV | 2 | 1 | True | 0 | ROZPOCET
| VV |  | 1,0*1,0 |  | 1 | [17 empty] | VV | 2 | 2 | True | 0 | ROZPOCET
| VV |  | Mezisoučet XPS tl. 160 mm |  | 1 | [17 empty] | VV | 2 | 3 | True | 0 | ROZPOCET
| VV |  | Součet |  | 550.799 | [17 empty] | VV | 2 | 4 | True | 1 | ROZPOCET
29 | M | 2837591M1 | deska z pěnového polystyrenu EPS 100 S 1000 x 500 (1000) mm - spádové desky | m3 | 23.01 |  |  | 0 |  |  |  | základní | 0 | 0 | 0 |  | 0 | 0.025 | 0.57525 | 0 | 0 | 32 | M | 2 |  |  |  | ROZPOCET | 0 | 0 | 0 | 0 | 0 | 1 | 0 | 16 | 1281522182
| VV |  | EPS 100 S spádová vrstva tl. 20 až 210 mm | [19 empty] | VV | 2 | 1 | True | 0 | ROZPOCET
| VV |  | S1+S2 (odměřeno z dwg), odpočet vyvýšení | [19 empty] | VV | 2 | 1 | True | 0 | ROZPOCET
| VV |  | (185,75-(0,7*0,7*4+0,7*0,9*2+0,7*0,45*2))*1,1*(0,02+0,21)/2 |  | 23.01 | [17 empty] | VV | 2 | 2 | True | 0 | ROZPOCET
| VV |  | Mezisoučet EPS 100S spádová vrstva |  | 23.01 | [17 empty] | VV | 2 | 3 | True | 0 | ROZPOCET
| VV |  | Součet |  | 23.01 | [17 empty] | VV | 2 | 4 | True | 1 | ROZPOCET
30 | M | 283723090 | deska z pěnového polystyrenu EPS 100 S 1000 x 500 x 100 mm | m2 | 195.038 |  |  | 0 | CS ÚRS 2017 01 |  |  | základní | 0 | 0 | 0 |  | 0 | 0.0025 | 0.4876 | 0 | 0 | 32 | M | 2 |  |  |  | ROZPOCET | 0 | 0 | 0 | 0 | 0 | 1 | 0 | 16 | 1894165010
| VV |  | EPS 100 S tl. 100 mm | [19 empty] | VV | 2 | 1 | True | 0 | ROZPOCET
| VV |  | S1+S2 (odměřeno z dwg), odpočet vyvýšení | [19 empty] | VV | 2 | 1 | True | 0 | ROZPOCET
| VV |  | (185,75-(0,7*0,7*4+0,7*0,9*2+0,7*0,45*2))*1,05 |  | 190.995 | [17 empty] | VV | 2 | 2 | True | 0 | ROZPOCET
| VV |  | Detail H | [19 empty] | VV | 2 | 1 | True | 0 | ROZPOCET
| VV |  | (0,7*0,7*4+0,7*0,9*2+0,7*0,45*2)*1,05 |  | 4.043 | [17 empty] | VV | 2 | 2 | True | 0 | ROZPOCET
| VV |  | Mezisoučet EPS 100S tl. 100 mm |  | 195.038 | [17 empty] | VV | 2 | 3 | True | 0 | ROZPOCET
| VV |  | Součet |  | 195.038 | [17 empty] | VV | 2 | 4 | True | 1 | ROZPOCET
32 | M | 283723060 | deska z pěnového polystyrenu EPS 100 S 1000 x 500 x 60 mm | m2 | 127.403 |  |  | 0 | CS ÚRS 2017 01 |  |  | základní | 0 | 0 | 0 |  | 0 | 0.0015 | 0.1911 | 0 | 0 | 32 | M | 2 |  |  |  | ROZPOCET | 0 | 0 | 0 | 0 | 0 | 1 | 0 | 16 | 310381755
| VV |  | EPS 100 S tl. 60 mm | [19 empty] | VV | 2 | 1 | True | 0 | ROZPOCET
| VV |  | S1 (odměřeno z dwg), odpočet vyvýšení, děleno cosinem úhlu | [19 empty] | VV | 2 | 1 | True | 0 | ROZPOCET
| VV |  | (121,8-0,7*0,45*2)/0,998630*1,05 |  | 127.403 | [17 empty] | VV | 2 | 2 | True | 0 | ROZPOCET
| VV |  | Mezisoučet EPS tl. 60 mm |  | 127.403 | [17 empty] | VV | 2 | 3 | True | 0 | ROZPOCET
| VV |  | Součet |  | 127.403 | [17 empty] | VV | 2 | 4 | True | 1 | ROZPOCET
37 | M | 631481M1 | deska minerální střešní izolační tl. 60 mm | m2 | 66.895 |  |  | 0 |  |  |  | základní | 0 | 0 | 0 |  | 0 | 0.0021 | 0.14048 | 0 | 0 | 32 | M | 2 |  |  |  | ROZPOCET | 0 | 0 | 0 | 0 | 0 | 1 | 0 | 16 | 862711893
| VV |  | minerální izolace tl. 60 mm | [19 empty] | VV | 2 | 1 | True | 0 | ROZPOCET
| VV |  | S2 (odměřeno z dwg), odpočet vyvýšení, děleno cosinem úhlu | [19 empty] | VV | 2 | 1 | True | 0 | ROZPOCET
| VV |  | (35,07+28,88-0,7*0,7*4-0,7*0,9*2)/0,998630*1,1 |  | 66.895 | [17 empty] | VV | 2 | 2 | True | 0 | ROZPOCET
| VV |  | Součet |  | 66.895 | [17 empty] | VV | 2 | 4 | True | 1 | ROZPOCET
59 | M | 28376425M1 | deska z extrudovaného polystyrénu tl. 160 mm | m2 | 1.15 |  |  | 0 |  |  |  | základní | 0 | 0 | 0 |  | 0 | 0.0048 | 0.00552 | 0 | 0 | 32 | M | 2 |  |  |  | ROZPOCET | 0 | 0 | 0 | 0 | 0 | 1 | 0 | 16 | -499278307
| VV |  | XPS tl. 160 mm | [19 empty] | VV | 2 | 1 | True | 0 | ROZPOCET
| VV |  | Detail F | [19 empty] | VV | 2 | 1 | True | 0 | ROZPOCET
| VV |  | 1,0*1,0*1,15 |  | 1.15 | [17 empty] | VV | 2 | 2 | True | 0 | ROZPOCET
| VV |  | Mezisoučet XPS tl. 160 mm |  | 1.15 | [17 empty] | VV | 2 | 3 | True | 0 | ROZPOCET
| VV |  | Součet |  | 1.15 | [17 empty] | VV | 2 | 4 | True | 1 | ROZPOCET
24 | K | 713141181 | Montáž izolace tepelné střech plochých tl přes 170 mm šrouby vnitřní pole, budova v do 20 m | m2 | 107.097 |  |  | 0 | CS ÚRS 2017 01 |  |  | základní | 0 | 0 | 0 |  | 0 | 0.00014 | 0.014994 | 0 | 0 | 16 | K | 2 |  |  |  | ROZPOCET | 0 | 0 | 0 | 0 | 0 | 1 | 0 | 16 | -881099440
| VV |  | 4 ks/m2 dle dokumentace | [19 empty] | VV | 2 | 1 | True | 0 | ROZPOCET
| VV |  | 106,95/0,998630 |  | 107.097 | [17 empty] | VV | 2 | 2 | True | 0 | ROZPOCET
| VV |  | Součet |  | 107.097 | [17 empty] | VV | 2 | 4 | True | 1 | ROZPOCET
25 | K | 713141182 | Montáž izolace tepelné střech plochých tl přes 170 mm šrouby krajní pole, budova v do 20 m | m2 | 35.398 |  |  | 0 | CS ÚRS 2017 01 |  |  | základní | 0 | 0 | 0 |  | 0 | 0.00027 | 0.0095575 | 0 | 0 | 16 | K | 2 |  |  |  | ROZPOCET | 0 | 0 | 0 | 0 | 0 | 1 | 0 | 16 | 506444715
| VV |  | 5 ks/m2 dle dokumentace | [19 empty] | VV | 2 | 1 | True | 0 | ROZPOCET
| VV |  | (9,65+8,025*2+9,65)/0,998630 |  | 35.398 | [17 empty] | VV | 2 | 2 | True | 0 | ROZPOCET
| VV |  | Součet |  | 35.398 | [17 empty] | VV | 2 | 4 | True | 1 | ROZPOCET
26 | K | 713141183 | Montáž izolace tepelné střech plochých tl přes 170 mm šrouby rohové pole, budova v do 20 m | m2 | 43.596 |  |  | 0 | CS ÚRS 2017 01 |  |  | základní | 0 | 0 | 0 |  | 0 | 0.00041 | 0.017874 | 0 | 0 | 16 | K | 2 |  |  |  | ROZPOCET | 0 | 0 | 0 | 0 | 0 | 1 | 0 | 16 | -1970221350
| VV |  | 4 ks/m2 dle dokumentace | [19 empty] | VV | 2 | 1 | True | 0 | ROZPOCET
| VV |  | (8,9+9,766+8,9+8,9+7,07)/0,998630 |  | 43.596 | [17 empty] | VV | 2 | 2 | True | 0 | ROZPOCET
| VV |  | Součet |  | 43.596 | [17 empty] | VV | 2 | 4 | True | 1 | ROZPOCET
48 | K | 713141211 | Montáž izolace tepelné střech plochých volně položené atikový klín | m | 89.05 |  |  | 0 | CS ÚRS 2017 01 |  |  | základní | 0 | 0 | 0 |  | 0 | 0 | 0 | 0 | 0 | 16 | K | 2 |  |  |  | ROZPOCET | 0 | 0 | 0 | 0 | 0 | 1 | 0 | 16 | 2018755080
| VV |  | Detail A | [19 empty] | VV | 2 | 1 | True | 0 | ROZPOCET
| VV |  | 32,55 |  | 32.55 | [17 empty] | VV | 2 | 2 | True | 0 | ROZPOCET
| VV |  | Detail B | [19 empty] | VV | 2 | 1 | True | 0 | ROZPOCET
| VV |  | 16,05 |  | 16.05 | [17 empty] | VV | 2 | 2 | True | 0 | ROZPOCET
| VV |  | Detail C | [19 empty] | VV | 2 | 1 | True | 0 | ROZPOCET
| VV |  | 9,9 |  | 9.9 | [17 empty] | VV | 2 | 2 | True | 0 | ROZPOCET
| VV |  | Detail D | [19 empty] | VV | 2 | 1 | True | 0 | ROZPOCET
| VV |  | 6,75 |  | 6.75 | [17 empty] | VV | 2 | 2 | True | 0 | ROZPOCET
| VV |  | Detail H | [19 empty] | VV | 2 | 1 | True | 0 | ROZPOCET
| VV |  | (0,7*4*4+0,7*2*2+0,9*2*2+0,7*2*2+0,45*2*2+0,05*(4*4+2*4+2*4)) |  | 23.8 | [17 empty] | VV | 2 | 2 | True | 0 | ROZPOCET
| VV |  | Součet |  | 89.05 | [17 empty] | VV | 2 | 4 | True | 1 | ROZPOCET
49 | M | 63152902M1 | klín atikový přechodný tl.50 x 50 mm, délka 1000 mm | kus | 95 |  |  | 0 |  |  |  | základní | 0 | 0 | 0 |  | 0 | 0.00038 | 0.0361 | 0 | 0 | 32 | M | 2 |  |  |  | ROZPOCET | 0 | 0 | 0 | 0 | 0 | 1 | 0 | 16 | 791715643
| VV |  | Výpočet: | [19 empty] | VV | 2 | 1 | True | 0 | ROZPOCET
| VV |  | Detail A | [19 empty] | VV | 2 | 1 | True | 0 | ROZPOCET
| VV |  | Výpočet: 32,55*1,05 | [19 empty] | VV | 2 | 1 | True | 0 | ROZPOCET
| VV |  | Detail B | [19 empty] | VV | 2 | 1 | True | 0 | ROZPOCET
| VV |  | Výpočet: 16,05*1,05 | [19 empty] | VV | 2 | 1 | True | 0 | ROZPOCET
| VV |  | Detail C | [19 empty] | VV | 2 | 1 | True | 0 | ROZPOCET
| VV |  | Výpočet: 9,9*1,05 | [19 empty] | VV | 2 | 1 | True | 0 | ROZPOCET
| VV |  | Detail D | [19 empty] | VV | 2 | 1 | True | 0 | ROZPOCET
| VV |  | Výpočet: 6,75*1,05 | [19 empty] | VV | 2 | 1 | True | 0 | ROZPOCET
| VV |  | Detail H | [19 empty] | VV | 2 | 1 | True | 0 | ROZPOCET
| VV |  | Výpočet: (0,7*4*4+0,7*2*2+0,9*2*2+0,7*2*2+0,45*2*2+0,05*(4*4+2*4+2*4))*1,05 | [19 empty] | VV | 2 | 1 | True | 0 | ROZPOCET
| VV |  | 95 |  | 95 | [17 empty] | VV | 2 | 2 | True | 0 | ROZPOCET
| VV |  | Součet |  | 95 | [17 empty] | VV | 2 | 4 | True | 1 | ROZPOCET
65 | K | 998713202 | Přesun hmot procentní pro izolace tepelné v objektech v do 12 m | % |  |  |  | 0 | CS ÚRS 2017 01 |  |  | základní | 0 | 0 | 0 |  | 0 | 0 | 0 | 0 | 0 | 16 | K | 2 |  |  |  | ROZPOCET | 0 | 0 | 0 | 0 | 0 | 1 | 0 | 16 | 1352747598
| D | 721 | Zdravotechnika - vnitřní kanalizace |  |  |  |  | 0 | [5 empty] | 0 | 0 |  | 0 |  | 0.01696 |  | 0.01705 | 2 | D | 1 |  |  |  | ROZPOCET | [6 empty] | 0
41 | K | 721210822 | Demontáž vpustí střešních DN 100 | kus | 1 |  |  | 0 | CS ÚRS 2017 01 |  |  | základní | 0 | 0 | 0 |  | 0 | 0 | 0 | 0.01705 | 0.01705 | 16 | K | 2 |  |  |  | ROZPOCET | 0 | 0 | 0 | 0 | 0 | 1 | 0 | 16 | 1897296094
| VV |  | 1 |  | 1 | [17 empty] | VV | 2 | 2 | True | 0 | ROZPOCET
| VV |  | Součet |  | 1 | [17 empty] | VV | 2 | 4 | True | 1 | ROZPOCET
57 | K | 721233R1 | D+M Střešní vtok dvoustupňový s integrovaným přířezem z asfaltového pásu a košíkem pro ploché střechy svislý odtok DN 100 vč. dotěsnění dle dokumentace (PUR pěna, pryžové těsnění), vč. napojení na stávající potrubí, vč. nové přechodové tvarovky | kus | 1 |  |  | 0 |  |  |  | základní | 0 | 0 | 0 |  | 0 | 0.00212 | 0.00212 | 0 | 0 | 16 | K | 2 |  |  |  | ROZPOCET | 0 | 0 | 0 | 0 | 0 | 1 | 0 | 16 | -1066878485
| VV |  | 1 |  | 1 | [17 empty] | VV | 2 | 2 | True | 0 | ROZPOCET
| VV |  | Součet |  | 1 | [17 empty] | VV | 2 | 4 | True | 1 | ROZPOCET
58 | K | 721233R2 | D+M Nová větrací hlavice DN 110 dle projektu s integrovanou manřetou z asfaltového pásu, vč. napojení na původní rozvody, vč. dotěsnění PU tmelem a asfaltovým tmelem | kus | 2 |  |  | 0 |  |  |  | základní | 0 | 0 | 0 |  | 0 | 0.00212 | 0.00424 | 0 | 0 | 16 | K | 2 |  |  |  | ROZPOCET | 0 | 0 | 0 | 0 | 0 | 1 | 0 | 16 | -649311566
| VV |  | 2 |  | 2 | [17 empty] | VV | 2 | 2 | True | 0 | ROZPOCET
| VV |  | Součet |  | 2 | [17 empty] | VV | 2 | 4 | True | 1 | ROZPOCET
60 | K | 721233R3 | D+M Nová větrací hlavice DN 125 dle projektu s integrovanou manřetou z asfaltového pásu, vč. napojení na původní rozvody, vč. dotěsnění PU tmelem a asfaltovým tmelem | kus | 5 |  |  | 0 |  |  |  | základní | 0 | 0 | 0 |  | 0 | 0.00212 | 0.0106 | 0 | 0 | 16 | K | 2 |  |  |  | ROZPOCET | 0 | 0 | 0 | 0 | 0 | 1 | 0 | 16 | -1761031587
| VV |  | 5 |  | 5 | [17 empty] | VV | 2 | 2 | True | 0 | ROZPOCET
| VV |  | Součet |  | 5 | [17 empty] | VV | 2 | 4 | True | 1 | ROZPOCET
66 | K | 998721202 | Přesun hmot procentní pro vnitřní kanalizace v objektech v do 12 m | % |  |  |  | 0 | CS ÚRS 2017 01 |  |  | základní | 0 | 0 | 0 |  | 0 | 0 | 0 | 0 | 0 | 16 | K | 2 |  |  |  | ROZPOCET | 0 | 0 | 0 | 0 | 0 | 1 | 0 | 16 | -1513011853
| D | 743 | Elektromontáže |  |  |  |  | 0 | [5 empty] | 0 | 0 |  | 0 |  | 0 |  | 0 | 2 | D | 1 |  |  |  | ROZPOCET | [6 empty] | 0
1 | K | 7436R | Demontáž, uložení, repase (dle dokumentace) a montáž nového hromosvodu (vč. nových podstavců, opracování a napojení na přilehlé kce, vč. napojení na stávající svody) dle platné legislativy, včetně revize | kpl | 1 |  |  | 0 |  |  |  | základní | 0 | 0 | 0 |  | 0 | 0 | 0 | 0 | 0 | 16 | K | 2 |  |  |  | ROZPOCET | 0 | 0 | 0 | 0 | 0 | 1 | 0 | 16 | 402622472
| D | 762 | Konstrukce tesařské |  |  |  |  | 0 | [5 empty] | 0 | 0 |  | 0 |  | 0 |  | 0 | 2 | D | 1 |  |  |  | ROZPOCET | [6 empty] | 0
53 | K | 7624R1 | D+M obložení voděodolnou překližkou tl. 24 mm včetně kotvení a seříznutí dle dokumentace, vč. podložení, vč. vyvrtání otvorů pro prostupy | m2 | 3.85 |  |  | 0 |  |  |  | základní | 0 | 0 | 0 |  | 0 | 0 | 0 | 0 | 0 | 16 | K | 2 |  |  |  | ROZPOCET | 0 | 0 | 0 | 0 | 0 | 1 | 0 | 16 | 611871527
| VV |  | Detail H | [19 empty] | VV | 2 | 1 | True | 0 | ROZPOCET
| VV |  | (0,7*0,7*4+0,7*0,9*2+0,7*0,45*2) |  | 3.85 | [17 empty] | VV | 2 | 2 | True | 0 | ROZPOCET
| VV |  | Součet |  | 3.85 | [17 empty] | VV | 2 | 4 | True | 1 | ROZPOCET
54 | K | 7624R2 | D+M Voděodolná překližka tl. 20 mm, š. 245 a 255 mm včetně kotvení, vč. podložení zbroušeným XPS do spádu š.160 mm a 170 mm dle dokumentace | m | 48.6 |  |  | 0 |  |  |  | základní | 0 | 0 | 0 |  | 0 | 0 | 0 | 0 | 0 | 16 | K | 2 |  |  |  | ROZPOCET | 0 | 0 | 0 | 0 | 0 | 1 | 0 | 16 | 981127263
| VV |  | Detail A | [19 empty] | VV | 2 | 1 | True | 0 | ROZPOCET
| VV |  | 32,55 |  | 32.55 | [17 empty] | VV | 2 | 2 | True | 0 | ROZPOCET
| VV |  | Detail B | [19 empty] | VV | 2 | 1 | True | 0 | ROZPOCET
| VV |  | 16,05 |  | 16.05 | [17 empty] | VV | 2 | 2 | True | 0 | ROZPOCET
| VV |  | Součet |  | 48.6 | [17 empty] | VV | 2 | 4 | True | 1 | ROZPOCET
67 | K | 998762202 | Přesun hmot procentní pro kce tesařské v objektech v do 12 m | % |  |  |  | 0 | CS ÚRS 2017 01 |  |  | základní | 0 | 0 | 0 |  | 0 | 0 | 0 | 0 | 0 | 16 | K | 2 |  |  |  | ROZPOCET | 0 | 0 | 0 | 0 | 0 | 1 | 0 | 16 | 1949234554
| D | 764 | Konstrukce klempířské |  |  |  |  | 0 | [5 empty] | 0 | 0 |  | 0 |  | 0.3583 |  | 0.18074 | 2 | D | 1 |  |  |  | ROZPOCET | [6 empty] | 0
16 | K | 764002841 | Demontáž oplechování horních ploch zdí a nadezdívek do suti | m | 64.4 |  |  | 0 | CS ÚRS 2017 01 |  |  | základní | 0 | 0 | 0 |  | 0 | 0 | 0 | 0.00191 | 0.123 | 16 | K | 2 |  |  |  | ROZPOCET | 0 | 0 | 0 | 0 | 0 | 1 | 0 | 16 | -172894222
| VV |  | Atika vč. příponek | [19 empty] | VV | 2 | 1 | True | 0 | ROZPOCET
| VV |  | 47,2 |  | 47.2 | [17 empty] | VV | 2 | 2 | True | 0 | ROZPOCET
| VV |  | Příponka | [19 empty] | VV | 2 | 1 | True | 0 | ROZPOCET
| VV |  | 17,2 |  | 17.2 | [17 empty] | VV | 2 | 2 | True | 0 | ROZPOCET
| VV |  | Součet |  | 64.4 | [17 empty] | VV | 2 | 4 | True | 1 | ROZPOCET
17 | K | 764002851 | Demontáž oplechování parapetů do suti | m | 16.55 |  |  | 0 | CS ÚRS 2017 01 |  |  | základní | 0 | 0 | 0 |  | 0 | 0 | 0 | 0.00167 | 0.027639 | 16 | K | 2 |  |  |  | ROZPOCET | 0 | 0 | 0 | 0 | 0 | 1 | 0 | 16 | 131256944
| VV |  | 9,8+6,75 |  | 16.55 | [17 empty] | VV | 2 | 2 | True | 0 | ROZPOCET
| VV |  | Součet |  | 16.55 | [17 empty] | VV | 2 | 4 | True | 1 | ROZPOCET
18 | K | 764002871 | Demontáž lemování zdí do suti | m | 17.2 |  |  | 0 | CS ÚRS 2017 01 |  |  | základní | 0 | 0 | 0 |  | 0 | 0 | 0 | 0.00175 | 0.0301 | 16 | K | 2 |  |  |  | ROZPOCET | 0 | 0 | 0 | 0 | 0 | 1 | 0 | 16 | -543412030
| VV |  | Přítlačná lišta | [19 empty] | VV | 2 | 1 | True | 0 | ROZPOCET
| VV |  | 17,2 |  | 17.2 | [17 empty] | VV | 2 | 2 | True | 0 | ROZPOCET
| VV |  | Součet |  | 17.2 | [17 empty] | VV | 2 | 4 | True | 1 | ROZPOCET
45 | K | 764011443 | Podkladní plech z PZ plechu pro hřebeny, nároží, úžlabí nebo okapové hrany tl. 1,0 mm rš 250 mm | m | 17.2 |  |  | 0 | CS ÚRS 2017 01 |  |  | základní | 0 | 0 | 0 |  | 0 | 0.00231 | 0.039732 | 0 | 0 | 16 | K | 2 |  |  |  | ROZPOCET | 0 | 0 | 0 | 0 | 0 | 1 | 0 | 16 | -1865428327
| VV |  | D+M | [19 empty] | VV | 2 | 1 | True | 0 | ROZPOCET
| VV |  | Příponka z Pz plechu bez PÚ, tl. 1 mm, r.š. 250 mm | [19 empty] | VV | 2 | 1 | True | 0 | ROZPOCET
| VV |  | vč. kotevních prvků dle dokumentace a podkladu | [19 empty] | VV | 2 | 1 | True | 0 | ROZPOCET
| VV |  | K.03 - výměra dle výpisu klempířských prvků | [19 empty] | VV | 2 | 1 | True | 0 | ROZPOCET
| VV |  | 17,2 |  | 17.2 | [17 empty] | VV | 2 | 2 | True | 0 | ROZPOCET
| VV |  | Součet |  | 17.2 | [17 empty] | VV | 2 | 4 | True | 1 | ROZPOCET
44 | K | 76401162R1 | Dilatační připojovací lišta z Pz s povrchovou úpravou včetně tmelení rš 75 mm | m | 17.2 |  |  | 0 |  |  |  | základní | 0 | 0 | 0 |  | 0 | 0.00073 | 0.012556 | 0 | 0 | 16 | K | 2 |  |  |  | ROZPOCET | 0 | 0 | 0 | 0 | 0 | 1 | 0 | 16 | 779102260
| VV |  | D+M | [19 empty] | VV | 2 | 1 | True | 0 | ROZPOCET
| VV |  | Přítlačná lišta z Pz plechu lakovaného PES lak světle šedá RAL 7044, tl. 0,55 mm, r.š. 75 mm | [19 empty] | VV | 2 | 1 | True | 0 | ROZPOCET
| VV |  | vč. kotevních prvků dle dokumentace a podkladu | [19 empty] | VV | 2 | 1 | True | 0 | ROZPOCET
| VV |  | K.02 - výměra dle výpisu klempířských prvků | [19 empty] | VV | 2 | 1 | True | 0 | ROZPOCET
| VV |  | 17,2 |  | 17.2 | [17 empty] | VV | 2 | 2 | True | 0 | ROZPOCET
| VV |  | Součet |  | 17.2 | [17 empty] | VV | 2 | 4 | True | 1 | ROZPOCET
42 | K | 764214606 | Oplechování horních ploch a atik bez rohů z Pz s povrch úpravou mechanicky kotvené rš 500 mm | m | 47.2 |  |  | 0 | CS ÚRS 2017 01 |  |  | základní | 0 | 0 | 0 |  | 0 | 0.00437 | 0.20626 | 0 | 0 | 16 | K | 2 |  |  |  | ROZPOCET | 0 | 0 | 0 | 0 | 0 | 1 | 0 | 16 | -335621137
| VV |  | D+M | [19 empty] | VV | 2 | 1 | True | 0 | ROZPOCET
| VV |  | Oplechování atiky z Pz plechu lakovaného PES lak světle šedá RAL 7044, tl. 0,8 mm, r.š. 500 mm vč. příponky z Pz plechu po 300 mm tl. 1,0, r.š. 130 mm | [19 empty] | VV | 2 | 1 | True | 0 | ROZPOCET
| VV |  | vč. kotevních prvků dle dokumentace a podkladu | [19 empty] | VV | 2 | 1 | True | 0 | ROZPOCET
| VV |  | K.01 - výměra dle výpisu klempířských prvků | [19 empty] | VV | 2 | 1 | True | 0 | ROZPOCET
| VV |  | 47,2 |  | 47.2 | [17 empty] | VV | 2 | 2 | True | 0 | ROZPOCET
| VV |  | Součet |  | 47.2 | [17 empty] | VV | 2 | 4 | True | 1 | ROZPOCET
43 | K | 764215646 | Příplatek za zvýšenou pracnost při oplechování rohů nadezdívek(atik)z Pz s povrch úprav rš přes400mm | kus | 7 |  |  | 0 | CS ÚRS 2017 01 |  |  | základní | 0 | 0 | 0 |  | 0 | 0 | 0 | 0 | 0 | 16 | K | 2 |  |  |  | ROZPOCET | 0 | 0 | 0 | 0 | 0 | 1 | 0 | 16 | -1532445839
| VV |  | D+M | [19 empty] | VV | 2 | 1 | True | 0 | ROZPOCET
| VV |  | Oplechování atiky z Pz plechu lakovaného PES lak světle šedá RAL 7044, tl. 0,8 mm, r.š. 500 mm vč. příponky z Pz plechu po 300 mm tl. 1,0, r.š. 130 mm | [19 empty] | VV | 2 | 1 | True | 0 | ROZPOCET
| VV |  | vč. kotevních prvků dle dokumentace a podkladu | [19 empty] | VV | 2 | 1 | True | 0 | ROZPOCET
| VV |  | K.01 | [19 empty] | VV | 2 | 1 | True | 0 | ROZPOCET
| VV |  | 7 |  | 7 | [17 empty] | VV | 2 | 2 | True | 0 | ROZPOCET
| VV |  | Součet |  | 7 | [17 empty] | VV | 2 | 4 | True | 1 | ROZPOCET
46 | K | 76421664R1 | Oplechování rovných parapetů celoplošně lepené z Pz s povrchovou úpravou rš 520 mm, včetně podložení extrudovaným polystyrenem zbroušeným do spádu, vč. potažení lepidlem s armovací tkaninou, vč. těsnících pásek | m | 9.8 |  |  | 0 |  |  |  | základní | 0 | 0 | 0 |  | 0 | 0.00535 | 0.05243 | 0 | 0 | 16 | K | 2 |  |  |  | ROZPOCET | 0 | 0 | 0 | 0 | 0 | 1 | 0 | 16 | 1011557053
| VV |  | D+M | [19 empty] | VV | 2 | 1 | True | 0 | ROZPOCET
| VV |  | Oplechování parapetu z Pz plechu jednostranně lakovaného z výroby, tl. 0,55 mm, r.š. 520 mm | [19 empty] | VV | 2 | 1 | True | 0 | ROZPOCET
| VV |  | vč. kotevních prvků, lepení, tmelení dle dokumentace a podkladu, vč. ukončení | [19 empty] | VV | 2 | 1 | True | 0 | ROZPOCET
| VV |  | K.04 - výměra dle výpisu klempířských prvků | [19 empty] | VV | 2 | 1 | True | 0 | ROZPOCET
| VV |  | 9,8 |  | 9.8 | [17 empty] | VV | 2 | 2 | True | 0 | ROZPOCET
| VV |  | Součet |  | 9.8 | [17 empty] | VV | 2 | 4 | True | 1 | ROZPOCET
47 | K | 76421664R2 | Oplechování rovných parapetů celoplošně lepené z Pz s povrchovou úpravou rš 625 mm, včetně podložení extrudovaným polystyrenem zbroušeným do spádu, vč. potažení lepidlem s armovací tkaninou, vč. těsnících pásek | m | 6.75 |  |  | 0 |  |  |  | základní | 0 | 0 | 0 |  | 0 | 0.00701 | 0.047317 | 0 | 0 | 16 | K | 2 |  |  |  | ROZPOCET | 0 | 0 | 0 | 0 | 0 | 1 | 0 | 16 | 802317639
| VV |  | D+M | [19 empty] | VV | 2 | 1 | True | 0 | ROZPOCET
| VV |  | Oplechování parapetu z Pz plechu jednostranně lakovaného z výroby, tl. 0,55 mm, r.š. 625 mm | [19 empty] | VV | 2 | 1 | True | 0 | ROZPOCET
| VV |  | vč. kotevních prvků, lepení, tmelení dle dokumentace a podkladu, vč. ukončení | [19 empty] | VV | 2 | 1 | True | 0 | ROZPOCET
| VV |  | K.05 - výměra dle výpisu klempířských prvků | [19 empty] | VV | 2 | 1 | True | 0 | ROZPOCET
| VV |  | 6,75 |  | 6.75 | [17 empty] | VV | 2 | 2 | True | 0 | ROZPOCET
| VV |  | Součet |  | 6.75 | [17 empty] | VV | 2 | 4 | True | 1 | ROZPOCET
68 | K | 998764202 | Přesun hmot procentní pro konstrukce klempířské v objektech v do 12 m | % |  |  |  | 0 | CS ÚRS 2017 01 |  |  | základní | 0 | 0 | 0 |  | 0 | 0 | 0 | 0 | 0 | 16 | K | 2 |  |  |  | ROZPOCET | 0 | 0 | 0 | 0 | 0 | 1 | 0 | 16 | -1651336557
| D | VRN | Vedlejší rozpočtové náklady |  |  |  |  | 0 | [5 empty] | 0 | 0 |  | 0 |  | 0 |  | 0 | 5 | D | 0 |  |  |  | ROZPOCET | [6 empty] | 0
| D | VRN3 | Zařízení staveniště |  |  |  |  | 0 | [5 empty] | 0 | 0 |  | 0 |  | 0 |  | 0 | 5 | D | 1 |  |  |  | ROZPOCET | [6 empty] | 0
2 | K | 030001R1 | Zařízení staveniště - zajištění ochrany proti pádu při práci ve výškách - lešení fasádní - montáž, pronájem, demontáž případně jiné zajištění v místě bez lešení dle platných předpisů | kpl | 1 |  |  | 0 |  |  |  | základní | 0 | 0 | 0 |  | 0 | 0 | 0 | 0 | 0 | 1024 | K | 2 |  |  |  | ROZPOCET | 0 | 0 | 0 | 0 | 0 | 1 | 0 | 1024 | -1065931755
4 | K | 030001R3 | Zařízení staveniště - stavební výtah - montáž, demontáž, pronájem | kpl | 1 |  |  | 0 |  |  |  | základní | 0 | 0 | 0 |  | 0 | 0 | 0 | 0 | 0 | 1024 | K | 2 |  |  |  | ROZPOCET | 0 | 0 | 0 | 0 | 0 | 1 | 0 | 1024 | -923815084
5 | K | 030001R4 | Zařízení staveniště - shoz suti - montáž, demontáž, pronájem | kpl | 1 |  |  | 0 |  |  |  | základní | 0 | 0 | 0 |  | 0 | 0 | 0 | 0 | 0 | 1024 | K | 2 |  |  |  | ROZPOCET | 0 | 0 | 0 | 0 | 0 | 1 | 0 | 1024 | 230840674
6 | K | 030001R5 | Zařízení staveniště - ostatní (ochranné konstrukce, zajištění BOZP, zázemí, opatření pro zajištění etapizace výstavby a další ochrany proti zatečení a další ZS jiinde neuvedené potřebné pro realizaci procesů uvedených v tomto rozpočtu) | kpl | 1 |  |  | 0 |  |  |  | základní | 0 | 0 | 0 |  | 0 | 0 | 0 | 0 | 0 | 1024 | K | 2 |  |  |  | ROZPOCET | 0 | 0 | 0 | 0 | 0 | 1 | 0 | 1024 | -94920264
| D | VRN4 | Inženýrská činnost |  |  |  |  | 0 | [5 empty] | 0 | 0 |  | 0 |  | 0 |  | 0 | 5 | D | 1 |  |  |  | ROZPOCET | [6 empty] | 0
7 | K | 0430020R1 | Zkoušky a ostatní měření - výtažné zkoušky | kpl | 1 |  |  | 0 |  |  |  | základní | 0 | 0 | 0 |  | 0 | 0 | 0 | 0 | 0 | 1024 | K | 2 |  |  |  | ROZPOCET | 0 | 0 | 0 | 0 | 0 | 1 | 0 | 1024 | -1704265645
| D | VRN6 | Územní vlivy |  |  |  |  | 0 | [5 empty] | 0 | 0 |  | 0 |  | 0 |  | 0 | 5 | D | 1 |  |  |  | ROZPOCET | [6 empty] | 0
62 | K | 065002000 | Mimostaveništní doprava materiálů | kpl | 1 |  |  | 0 | CS ÚRS 2017 01 |  |  | základní | 0 | 0 | 0 |  | 0 | 0 | 0 | 0 | 0 | 1024 | K | 2 |  |  |  | ROZPOCET | 0 | 0 | 0 | 0 | 0 | 1 | 0 | 1024 | 1225467979

## Pokyny pro vyplnění
Struktura údajů, formát souboru a metodika pro zpracování
Struktura
Soubor je složen ze záložky Rekapitulace stavby a záložek s názvem soupisu prací pro jednotlivé objekty ve formátu XLSX. Každá ze záložek přitom obsahuje
ještě samostatné sestavy vymezené orámovaním a nadpisem sestavy.
Rekapitulace stavby obsahuje sestavu Rekapitulace stavby a Rekapitulace objektů stavby a soupisů prací.
V sestavě Rekapitulace stavby jsou uvedeny informace identifikující předmět veřejné zakázky na stavební práce, KSO, CC-CZ, CZ-CPV, CZ-CPA a rekapitulaci
celkové nabídkové ceny uchazeče.
V sestavě Rekapitulace objektů stavby a soupisů prací je uvedena rekapitulace stavebních objektů, inženýrských objektů, provozních souborů,
vedlejších a ostatních nákladů a ostatních nákladů s rekapitulací nabídkové ceny za jednotlivé soupisy prací. Na základě údaje Typ je možné
identifikovat, zda se jedná o objekt nebo soupis prací pro daný objekt:
|  | STA | Stavební objekt pozemní
|  | ING | Stavební objekt inženýrský
|  | PRO | Provozní soubor
|  | VON | Vedlejší a ostatní náklady
|  | OST | Ostatní
|  | Soupis | Soupis prací pro daný typ objektu
Soupis prací pro jednotlivé objekty obsahuje sestavy Krycí list soupisu, Rekapitulace členění soupisu prací, Soupis prací. Za soupis prací může být považován
i objekt stavby v případě, že neobsahuje podřízenou zakázku.
Krycí list soupisu obsahuje rekapitulaci informací o předmětu veřejné zakázky ze sestavy Rekapitulace stavby, informaci o zařazení objektu do KSO,
CC-CZ, CZ-CPV, CZ-CPA a rekapitulaci celkové nabídkové ceny uchazeče za aktuální soupis prací.
Rekapitulace členění soupisu prací obsahuje rekapitulaci soupisu prací ve všech úrovních členění soupisu tak, jak byla tato členění použita (např.
stavební díly, funkční díly, případně jiné členění) s rekapitulací nabídkové ceny.
Soupis prací obsahuje položky veškerých stavebních nebo montážních prací, dodávek materiálů a služeb nezbytných pro zhotovení stavebního objektu,
inženýrského objektu, provozního souboru, vedlejších a ostatních nákladů.
Pro položky soupisu prací se zobrazují následující informace:
|  | PČ |  | Pořadové číslo položky v aktuálním soupisu
|  | TYP |  | Typ položky: K - konstrukce, M - materiál, PP - plný popis, PSC - poznámka k souboru cen, P - poznámka k položce, VV - výkaz výměr
|  | Kód |  | Kód položky
|  | Popis |  | Zkrácený popis položky
|  | MJ |  | Měrná jednotka položky
|  | Množství |  | Množství v měrné jednotce
|  | J.cena |  | Jednotková cena položky. Zadaní může obsahovat namísto J.ceny sloupce J.materiál a J.montáž, jejichž součet definuje
J.cenu položky.
|  | Cena celkem |  | Celková cena položky daná jako součin množství a j.ceny
|  | Cenová soustava |  | Příslušnost položky do cenové soustavy
Ke každé položce soupisu prací se na samostatných řádcích může zobrazovat:
Plný popis položky
Poznámka k souboru cen a poznámka zadavatele
Výkaz výměr
Pokud je k řádku výkazu výměr evidovaný údaj ve sloupci Kód, jedná se o definovaný odkaz, na který se může odvolávat výkaz výměr z jiné položky.
Metodika pro zpracování
Jednotlivé sestavy jsou v souboru provázány. Editovatelné pole jsou zvýrazněny žlutým podbarvením, ostatní pole neslouží k editaci a nesmí být jakkoliv
modifikovány.
Uchazeč je pro podání nabídky povinen vyplnit žlutě podbarvená pole:
Pole Uchazeč v sestavě Rekapitulace stavby - zde uchazeč vyplní svůj název (název subjektu)
Pole IČ a DIČ v sestavě Rekapitulace stavby - zde uchazeč vyplní svoje IČ a DIČ
Datum v sestavě Rekapitulace stavby - zde uchazeč vyplní datum vytvoření nabídky
J.cena = jednotková cena v sestavě Soupis prací o maximálním počtu desetinných míst uvedených v poli
- pokud sestavy soupisů prací obsahují pole J.cena, musí být všechna tato pole vyplněna nenulovými kladnými číslicemi
Poznámka - nepovinný údaj pro položku soupisu
V případě, že sestavy soupisů prací neobsahují pole J.cena, potom ve všech soupisech prací obsahují pole:
- J.materiál - jednotková cena materiálu
- J.montáž - jednotková cena montáže
Uchazeč je v tomto případě povinen vyplnit všechna pole J.materiál a pole J.montáž nenulovými kladnými číslicemi. V případech, kdy položka
neobsahuje žádný materiál je přípustné, aby pole J.materiál bylo vyplněno nulou. V případech, kdy položka neobsahuje žádnou montáž je přípustné,
aby pole J.montáž bylo vyplněno nulou. Není však přípustné, aby obě pole - J.materiál, J.Montáž byly u jedné položky vyplněny nulou.
Rekapitulace stavby
Název |  |  | Povinný |  | Popis | Typ | Max. počet
atributu |  |  | (A/N) |  |  |  | znaků
Kód |  |  | A |  | Kód stavby | String | 20
Stavba |  |  | A |  | Název stavby | String | 120
Místo |  |  | N |  | Místo stavby | String | 50
Datum |  |  | A |  | Datum vykonaného exportu | Date
KSO |  |  | N |  | Klasifikace stavebního objektu | String | 15
CC-CZ |  |  | N |  | Klasifikace stavbeních děl | String | 15
CZ-CPV |  |  | N |  | Společný slovník pro veřejné zakázky | String | 20
CZ-CPA |  |  | N |  | Klasifikace produkce podle činností | String | 20
Zadavatel |  |  | N |  | Zadavatel zadaní | String | 50
IČ |  |  | N |  | IČ zadavatele zadaní | String | 20
DIČ |  |  | N |  | DIČ zadavatele zadaní | String | 20
Uchazeč |  |  | N |  | Uchazeč veřejné zakázky | String | 50
Projektant |  |  | N |  | Projektant | String | 50
Poznámka |  |  | N |  | Poznámka k zadání | String | 255
Sazba DPH |  |  | A |  | Rekapitulace sazeb DPH u položek soupisů | eGSazbaDph
Základna DPH |  |  | A |  | Základna DPH určena součtem celkové ceny z položek soupisů | Double
Hodnota DPH |  |  | A |  | Hodnota DPH | Double
Cena bez DPH |  |  | A |  | Celková cena bez DPH za celou stavbu. Sčítává se ze všech listů. | Double
Cena s DPH |  |  | A |  | Celková cena s DPH za celou stavbu | Double
Rekapitulace objektů stavby a soupisů prací
Název |  |  | Povinný |  | Popis | Typ | Max. počet
atributu |  |  | (A/N) |  |  |  | znaků
Kód |  |  | A |  | Přebírá se z Rekapitulace stavby | String | 20
Stavba |  |  | A |  | Přebírá se z Rekapitulace stavby | String | 120
Místo |  |  | N |  | Přebírá se z Rekapitulace stavby | String | 50
Datum |  |  | A |  | Přebírá se z Rekapitulace stavby | Date
Zadavatel |  |  | N |  | Přebírá se z Rekapitulace stavby | String | 50
Projektant |  |  | N |  | Přebírá se z Rekapitulace stavby | String | 50
Uchazeč |  |  | N |  | Přebírá se z Rekapitulace stavby | String | 50
Kód |  |  | A |  | Kód objektu | String | 20
Objektu, Soupis prací |  |  | A |  | Název objektu | String | 120
Cena bez DPH |  |  | A |  | Cena bez DPH za daný objekt | Double
Cena s DPH |  |  | A |  | Cena spolu s DPH za daný objekt | Double
Typ |  |  | A |  | Typ zakázky | eGTypZakazky
Krycí list soupisu
Název |  |  | Povinný |  | Popis | Typ | Max. počet
atributu |  |  | (A/N) |  |  |  | znaků
Stavba |  |  | A |  | Přebírá se z Rekapitulace stavby | String | 120
Objekt |  |  | A |  | Kód a název objektu | String | 20 + 120
Soupis |  |  | A |  | Kód a název soupisu | String | 20 + 120
KSO |  |  | N |  | Klasifikace stavebního objektu | String | 15
CC-CZ |  |  | N |  | Klasifikace stavbeních děl | String | 15
CZ-CPV |  |  | N |  | Společný slovník pro veřejné zakázky | String | 20
CZ-CPA |  |  | N |  | Klasifikace produkce podle činností | String | 20
Místo |  |  | N |  | Přebírá se z Rekapitulace stavby | String | 50
Zadavatel |  |  | N |  | Přebírá se z Rekapitulace stavby | String | 50
Uchazeč |  |  | N |  | Přebírá se z Rekapitulace stavby | String | 50
Projektant |  |  | N |  | Přebírá se z Rekapitulace stavby | String | 50
Poznámka |  |  | N |  | Poznámka k soupisu prací | String | 255
Sazba DPH |  |  | A |  | Rekapitulace sazeb DPH na položkách aktuálního soupisu | eGSazbaDph
Základna DPH |  |  | A |  | Základna DPH určena součtem celkové ceny z položek aktuálního soupisu | Double
Hodnota DPH |  |  | A |  | Hodnota DPH | Double
Cena bez DPH |  |  | A |  | Cena bez DPH za daný soupis | Double
Cena s DPH |  |  | A |  | Cena s DPH za daný soupis | Double
Rekapitulace členění soupisu prací
Název |  |  | Povinný |  | Popis | Typ | Max. počet
atributu |  |  | (A/N) |  |  |  | znaků
Stavba |  |  | A |  | Přebírá se z Rekapitulace stavby | String | 120
Objekt |  |  | A |  | Kód a název objektu, přebírá se z Krycího listu soupisu | String | 20 + 120
Soupis |  |  | A |  | Kód a název objektu, přebírá se z Krycího listu soupisu | String | 20 + 120
Místo |  |  | N |  | Přebírá se z Rekapitulace stavby | String | 50
Datum |  |  | A |  | Přebírá se z Rekapitulace stavby | Date
Zadavatel |  |  | N |  | Přebírá se z Rekapitulace stavby | String | 50
Projektant |  |  | N |  | Přebírá se z Rekapitulace stavby | String | 50
Uchazeč |  |  | N |  | Přebírá se z Rekapitulace stavby | String | 50
Kód dílu - Popis |  |  | A |  | Kód a název dílu ze soupisu | String | 20 + 100
Cena celkem |  |  | A |  | Cena celkem za díl ze soupisu | Double
Soupis prací
Název |  |  | Povinný |  | Popis | Typ | Max. počet
atributu |  |  | (A/N) |  |  |  | znaků
Stavba |  |  | A |  | Přebírá se z Rekapitulace stavby | String | 120
Objekt |  |  | A |  | Kód a název objektu | String | 20 + 120
Soupis |  |  | A |  | Přebírá se z Krycího listu soupisu | String | 20 + 120
Místo |  |  | N |  | Přebírá se z Krycího listu soupisu | String | 50
Datum |  |  | A |  | Přebírá se z Krycího listu soupisu | Date
Zadavatel |  |  | N |  | Přebírá se z Krycího listu soupisu | String | 50
Projektant |  |  | N |  | Přebírá se z Krycího listu soupisu | String | 50
Uchazeč |  |  | N |  | Přebírá se z Krycího listu soupisu | String | 50
PČ |  |  | A |  | Pořadové číslo položky soupisu | Long
Typ |  |  | A |  | Typ položky soupisu | eGTypPolozky | 1
Kód |  |  | A |  | Kód položky ze soupisu | String | 20
Popis |  |  | A |  | Popis položky ze soupisu | String | 255
MJ |  |  | A |  | Měrná jednotka položky | String | 10
Množství |  |  | A |  | Množství položky soupisu | Double
J.Cena |  |  | A |  | Jednotková cena položky | Double
Cena celkem |  |  | A |  | Cena celkem vyčíslena jako J.Cena * Množství | Double
Cenová soustava |  |  | N |  | Zařazení položky do cenové soustavy | String | 50
p |  |  | N |  | Poznámka položky ze soupisu | Memo
psc |  |  | N |  | Poznámka k souboru cen ze soupisu | Memo
pp |  |  | N |  | Plný popis položky ze soupisu | Memo
vv |  |  | N |  | Výkaz výměr (figura, výraz, výměra) ze soupisu | Text,Text,Double | 20, 150
DPH |  |  | A |  | Sazba DPH pro položku | eGSazbaDPH
Hmotnost |  |  | A |  | Hmotnost položky ze soupisu | Double
Suť |  |  | A |  | Suť položky ze soupisu | Double
Nh |  |  | N |  | Normohodiny položky ze soupisu | Double
Datová věta
Typ věty |  |  | Hodnota |  | Význam
eGSazbaDPH |  |  | základní |  | Základní sazba DPH
|  |  | snížená |  | Snížená sazba DPH
|  |  | nulová |  | Nulová sazba DPH
|  |  | zákl. přenesená |  | Základní sazba DPH přenesená
|  |  | sníž. přenesená |  | Snížená sazba DPH přenesená
eGTypZakazky |  |  | STA |  | Stavební objekt
|  |  | PRO |  | Provozní soubor
|  |  | ING |  | Inženýrský objekt
|  |  | VON |  | Vedlejší a ostatní náklady
|  |  | OST |  | Ostatní náklady
eGTypPolozky |  |  | 1 |  | Položka typu HSV
|  |  | 2 |  | Položka typu PSV
|  |  | 3 |  | Položka typu M
|  |  | 4 |  | Položka typu OST