## Soupis prací
SOUPIS PRACÍ
Stavba: II/1882 Holkovice - Velký Bor | III/1698 Tedražice - Sušice, oprava
Objednatel: Správa a údržba silnic Plzeňského kraje
Zhotovitel:
P.Č. | Popis | MJ | Množství celkem | Cena jednotková | Cena celkem
1 | 3 | 4 | 5 | 6 | 7
| Zemní práce |  |  |  | 0
1 | Odstranění živičného krytu vybouráním/frézováním tl. 0 - 50 mm s naložením vybouraného materiálu včetně jeho odvozu a řádné likvidace (napojení na začátku a konci úseku opravy) | m2 | 60 |  | 0
| Komunikace |  |  |  | 0
2 | Zpevnění krajnic asfaltovým recyklátem / štěrkodrtí tl. 100 mm | m2 | 1250 |  | 0
3 | Vyrovnávky z asfaltového betonu ACO 11 | t | 520 |  | 0
4 | Postřik živičný spojovací ze silniční emulze v množství do 0,7 kg/m2 | m2 | 14250 |  | 0
5 | Asfaltový beton vrstva obrusná ACO 11 tř. I tl 50 mm z modifikovaného asfaltu | m2 | 7125 |  | 0
| Ostatní konstrukce a práce |  |  |  | 0
6 | Dopravně inženýrská opatření | ks | 1 |  | 0
7 | Očištění plochy komunikace od nánosů a nečistot | m2 | 7125 |  | 0
| Celkem bez DPH |  |  |  | 0
Pozn.: | Součástí zakázky a v rámci díla zhotovitel provede ošetření vzniklých spár asfaltovou zálivkou.