## List1
Příloha č. 1 Seznam servisních prací - předávací stanice | do příslušné kolonky uvést datum provedení kontroly
PRAVIDELNĚ PROVÁDĚT 1 x ZA 6 MĚSÍCŮ
přezkoušení tlakoměrů nulováním
přezkoušení kulových uzávěrů jejich protáčením
přezkoušení klapkových uzávěrů jejich protáčením
přezkoušení regulačních armatur jejich protáčením
přezkoušení teploměrů porovnáním s kontrolním
přezkoušení funkce termostatů
přezkoušení funkce havarijních termostatů
kontrolu tlaku dusíku nebo vzduchu v tlakových expanzních nádobách
kontrolovat chod oběhových čerpadel UT
kontrolovat chod čerpadel TV
kontrolovat funkčnost a těsnost uzavíracích armatur
kontrolovat funkčnost a těsnost regulačních armatur
kontrolovat stav tepelné izolace stanice
kontrolovat stav nátěrů VS
provedení zápisu z výsledku kontrol.
kontrola činnosti havarijních čidel
kotrolovat nastavení oběhových čerpadel UT dle projektu
kontrolovat nastavení čerpadel TV dle projektu
kontrola fukčnosti zpětných klapek
kontrola těsnosti závitových spojů VS
kontrola těsnosti šroubení - spojů VS
kontrola těsnosti přírubových spojů VS
kontrola těsnosti svárů VS
kontrola funkčnosti systému automatického dopouštění
kontrola těsnosti AKU zásobníku TV
kontrola parametrů primárního okruhu
kontrola parametrů topných okruhů
kontrola parametrů přípravy TV
kontrola případná výměna ucpávek čerpadel
kontrola a případná výměna ucpávek regulačních ventilů
kontrola funkčnosti řídicího systému
kontrola nastavení parametrů řídicího systému
dle potřeby kontrola výměníků
Dne: ……………………... Servisní prohlídku provedl: