## List1
Příloha č. 2 Seznam servisních prací - hydraulická stabilita topných okruhů | do příslušné kolonky uvést datum provedení kontroly
PRAVIDELNĚ PROVÁDĚT 1 x ZA 6 MĚSÍCŮ
kontrola nastavení regulace radiátorových armatur, vyvažovacích armatur, regulátorů tl.diference a regulačních ventilů
kontrolovat chod oběhových čerpadel UT
kontrolovat chod čerpadel TV
kontrolovat stav tepelné izolace rozvodů ÚT, SV, TV a cirkulace
kontrolovat stav nátěrů rozvodů ÚT, SV, TV a cirkulace
provedení zápisu z výsledku kontrol.
kotrolovat nastavení oběhových čerpadel UT dle projektu
kontrolovat nastavení čerpadel TV dle projektu
kontrola funkce regulátorů teploty v jednotlivých vytápěných prostorách, včetně čidel a provádění jejich kalibrace (čidla, hlavice termostatického ovládání, inteligentních hlavic termostatického ovládání)
kontrola správné instalace hlavic TRV, iTRV a čidel (zakrytí nábytkem, závěsy nebo jejich ovlivňování "okolním" teplem)
Dne: ……………………... Servisní prohlídku provedl: