## Rekapitulace stavby
Export VZ |  | List obsahuje: |  |  |  |  | 1) Rekapitulace stavby |  |  | 2) Rekapitulace objektů stavby a soupisů prací | [20 empty] | 1.0 | False | False | {9F928486-CFD7-4354-AA57-1DE4D13DEF4D}
| optimalizováno pro tisk sestav ve formátu A4 - na výšku | [29 empty] | 0,01 | 21
[31 empty] | 0,01 | 15
| REKAPITULACE STAVBY | [16 empty] | v --- níže se nacházejí doplnkové a pomocné údaje k sestavám --- v | [11 empty] | Návod na vyplnění | 0,001
[30 empty] | Měnit lze pouze buňky se žlutým podbarvením! 1) v Rekapitulaci stavby vyplňte údaje o Uchazeči (přenesou se do ostatních sestav i v jiných listech) 2) na vybraných listech vyplňte v sestavě Soupis prací ceny u položek Podrobnosti k vyplnění naleznete na poslední záložce s Pokyny pro vyplnění | 0,01
|  | Stavba: |  |  |  |  | Be0050052013K - Rekonstrukce objektu KÚPK, Jagelonská 13, Plzeň | [23 empty] | 0,1
1
|  | Místo: |  |  |  |  | Jagelonská 13, Plzeň | [6 empty] | Datum: |  | 31.10.2013 | [14 empty] | 10
100
|  | Zadavatel: | [11 empty] | IČ: | [16 empty] | 0,1
|  |  | Plzeňský kraj, Škroupova 1760/18, 306 13 Plzeň | [10 empty] | DIČ: | [16 empty] | 0,1
0,1
|  | Uchazeč: | [11 empty] | IČ: |  | Vyplň údaj | [14 empty] | 0,1
|  |  | Vyplň údaj | [10 empty] | DIČ: |  | Vyplň údaj | [14 empty] | 0,1
False
|  | Projektant: | [11 empty] | IČ: | [16 empty] | False
|  |  | Luboš Beneda, stavební a projekční kancelář | [10 empty] | DIČ: | [16 empty] | True
0,01
|  | Poznámka: | [28 empty] | 0,1
|  |  | Soupis prací je sestaven za využití položek cenové soustavy ÚRS. Cenové a technické podmínky položek Cenové soustavy ÚRS, které nejsou uvedeny v soupisu prací (tzv. úvodní část katalogů) jsou neomezeně dálkově k dispozici na www.cs-urs.cz. Položky soupisu prací, které nemají ve sloupci "Cenová soustava" uveden žádný údaj, nepocházejí z cenové soustavy ÚRS." | [27 empty] | False
|  | Cena bez DPH | [11 empty] | 0
|  | DPH |  | základní |  |  |  | 21% | ze | 0 |  |  |  | 0
|  |  |  | snížená |  |  |  | 15% | ze | 0 |  |  |  | 0
|  |  |  | zákl. přenesená |  |  |  | 21% | ze | 0 |  |  |  | 0
|  |  |  | sníž. přenesená |  |  |  | 15% | ze | 0 |  |  |  | 0
|  |  |  | nulová |  |  |  | 0% | ze | 0 |  |  |  | 0
|  | Cena s DPH | [6 empty] | v |  | CZK |  |  | 0
REKAPITULACE OBJEKTŮ STAVBY A SOUPISŮ PRACÍ
| Stavba: | [6 empty] | Be0050052013K - Rekonstrukce objektu KÚPK, Jagelonská 13, Plzeň
| Místo: | [6 empty] | Jagelonská 13, Plzeň |  |  |  |  | Datum: |  | 31.10.2013
| Zadavatel: | [6 empty] | Plzeňský kraj, Škroupova 1760/18, 306 13 Plzeň |  |  |  |  | Projektant: |  | Luboš Beneda, stavební a projekční kancelář |  |  | Informatívní údaje z listů zakázek
Uchazeč:
| Kód |  |  |  | Objekt, Soupis prací | [6 empty] | Cena bez DPH [CZK] |  |  |  | Cena s DPH [CZK] | Typ | z toho Ostat. náklady [CZK] | DPH [CZK] | Normohodiny [h] | DPH základní [CZK] | DPH snížená [CZK] | DPH základní přenesená [CZK] | DPH snížená přenesená [CZK] | Základna DPH základní | Základna DPH snížená | Základna DPH zákl. přenesená | Základna DPH sníž. přenesená | Základna DPH nulová
| Náklady stavby celkem | [10 empty] | 0 |  |  |  | 0 |  | 0 | 0 | 0 | 0 | 0 | 0 | 0 | 0 | 0 | 0 | 0 | 0 |  | D | 0 | ###NOIMPORT### | IMPORT | {9F928486-CFD7-4354-AA57-1DE4D13DEF4D} | {00000000-0000-0000-0000-000000000000} | 801 6116
/ |  | 01 |  |  |  | Stavební objekt | [5 empty] | 0 |  |  |  | 0 | STA | 0 | 0 | 0 | 0 | 0 | 0 | 0 | 0 | 0 | 0 | 0 | 0 |  |  | 1 |  | IMPORT | {D9DC9A28-9975-4637-AFD6-10CD3923BA0C} | {9F928486-CFD7-4354-AA57-1DE4D13DEF4D} | 801 6116 | 2
/ |  | 02 |  |  |  | Vedlejší a ostatní náklady | [5 empty] | 0 |  |  |  | 0 | VON | 0 | 0 | 0 | 0 | 0 | 0 | 0 | 0 | 0 | 0 | 0 | 0 |  |  | 1 |  | IMPORT | {8C0816CA-07C7-4492-AE97-5161834C4FB0} | {9F928486-CFD7-4354-AA57-1DE4D13DEF4D} | 801 6116 | 2

## 01 - Stavební objekt
| List obsahuje: |  | 1) Krycí list soupisu |  | 2) Rekapitulace |  |  | 3) Soupis prací |  |  | Zpět na list: |  | Rekapitulace stavby
optimalizováno pro tisk sestav ve formátu A4 - na výšku | [22 empty] | {D9DC9A28-9975-4637-AFD6-10CD3923BA0C}
2
KRYCÍ LIST SOUPISU | [13 empty] | v --- níže se nacházejí doplnkové a pomocné údaje k sestavám --- v | [8 empty] | False
| Stavba: |  | Be0050052013K - Rekonstrukce objektu KÚPK, Jagelonská 13, Plzeň
| Objekt: |  | 01 - Stavební objekt
| KSO: |  | 801 6116
| Místo: |  | Jagelonská 13, Plzeň | [5 empty] | Datum: |  | 31.10.2013
| Zadavatel: | [7 empty] | IČ:
|  | Plzeňský kraj, Škroupova 1760/18, 306 13 Plzeň | [6 empty] | DIČ:
| Uchazeč: | [7 empty] | IČ:
|  | výběrové řízení | [6 empty] | DIČ:
| Projektant: | [7 empty] | IČ:
|  | Luboš Beneda, stavební a projekční kancelář | [6 empty] | DIČ:
Poznámka:
Soupis prací je sestaven za využití položek cenové soustavy ÚRS. Cenové a technické podmínky položek Cenové soustavy ÚRS, které nejsou uvedeny v soupisu prací (tzv. úvodní část katalogů) jsou neomezeně dálkově k dispouici na www.cs-urs.cz. Položky soupisu prací, které nemají ve sloupci "Cenová soustava" uveden žádný údaj, nepocházejí z cenové soustavy ÚRS."
| Cena bez DPH | [7 empty] | 0
| DPH | základní | 21% | ze | 0 |  |  |  | 0
|  | snížená | 15% | ze | 0 |  |  |  | 0
|  | zákl. přenesená | 21% | ze | 0 |  |  |  | 0
|  | sníž. přenesená | 15% | ze | 0 |  |  |  | 0
|  | nulová | 0% | ze | 0 |  |  |  | 0
| Cena s DPH |  |  | v | CZK |  |  | 0
REKAPITULACE ČLENĚNÍ SOUPISU PRACÍ
Stavba: |  |  | Be0050052013K - Rekonstrukce objektu KÚPK, Jagelonská 13, Plzeň
Objekt: |  |  | 01 - Stavební objekt
Místo: |  |  | Jagelonská 13, Plzeň |  |  |  | Datum: |  | 31.10.2013
Zadavatel: |  |  | Plzeňský kraj, Škroupova 1760/18, 306 13 Plzeň |  |  |  | Projektant: |  | Luboš Beneda, stavební a projekční kancelář
Uchazeč: |  |  | výběrové řízení
Kód dílu - Popis | [9 empty] | Cena celkem [CZK]
Náklady soupisu celkem | [9 empty] | 0 | [13 empty] | -1
| 01 - Sadové úpravy | [8 empty] | 0
| 1 - Zemní práce | [8 empty] | 0
| 3 - Svislé a kompletní konstrukce | [8 empty] | 0
| 41 - Stropy a stropní konstrukce | [8 empty] | 0
| 43 - Vodorovné konstrukce - schodiště | [8 empty] | 0
| 5 - Komunikace | [8 empty] | 0
| 61 - Úprava povrchů vnitřní | [8 empty] | 0
| 62 - Úprava povrchů vnější | [8 empty] | 0
| 63 - Podlahy a podlahové konstrukce | [8 empty] | 0
| 64 - Osazování výplní otvorů | [8 empty] | 0
| 900 - Oplocení | [8 empty] | 0
| 94 - Lešení a stavební výtahy | [8 empty] | 0
| 95 - Různé dokončovací konstrukce a práce pozemních staveb | [8 empty] | 0
| 96 - Bourání konstrukcí | [8 empty] | 0
| 978 - Přesun sutí | [8 empty] | 0
| 99 - Přesun hmot | [8 empty] | 0
| 711 - Izolace proti vodě, vlhkosti a plynům | [8 empty] | 0
| 713 - Izolace tepelné | [8 empty] | 0
| 720 - Zdravotechnické instalace | [8 empty] | 0
| 730 - Ústřední vytápění - viz. samostatný soupis prací | [8 empty] | 0
| 762 - Konstrukce tesařské | [8 empty] | 0
| 764 - Konstrukce klempířské | [8 empty] | 0
| 765 - Konstrukce pokrývačské | [8 empty] | 0
| 766 - Konstrukce truhlářské | [8 empty] | 0
| 767 - Konstrukce zámečnické | [8 empty] | 0
| 769 - Otvorové prvky z plastu ,EURO a hliníkové | [8 empty] | 0
| 771 - Podlahy z dlaždic | [8 empty] | 0
| 776 - Podlahy povlakové | [8 empty] | 0
| 781 - Dokončovací práce - obklady keramické | [8 empty] | 0
| 783 - Dokončovací práce - nátěry | [8 empty] | 0
| 784 - Dokončovací práce - malby a tapety | [8 empty] | 0
| M21 - Elektroinstalace - slaboproud - viz. samostatný soupis prací | [8 empty] | 0
| M21-1 - Elektroinstalace EPS - viz. samostatný soupis prací | [8 empty] | 0
| M21-2 - Elektroinstalace - silnoproud - viz. samostatný soupis prací | [8 empty] | 0
| M24 - Vzduchotechnika | [8 empty] | 0
| M36 - Měření a regulace - viz. samostatný soupis prací | [8 empty] | 0
SOUPIS PRACÍ
Stavba: |  |  | Be0050052013K - Rekonstrukce objektu KÚPK, Jagelonská 13, Plzeň
Objekt: |  |  | 01 - Stavební objekt
Místo: |  |  | Jagelonská 13, Plzeň |  |  |  | Datum: |  | 31.10.2013
Zadavatel: |  |  | Plzeňský kraj, Škroupova 1760/18, 306 13 Plzeň |  |  |  | Projektant: |  | Luboš Beneda, stavební a projekční kancelář
Uchazeč: |  |  | výběrové řízení
PČ | Typ | Kód | Popis |  |  | MJ | Množství | J.cena [CZK] |  | Cena celkem [CZK] |  | Cenová soustava |  | Poznámka | DPH | J. Nh [h] | Nh celkem [h] | J. hmotnost [t] | Hmotnost celkem [t] | J. suť [t] | Suť Celkem [t]
Náklady soupisu celkem | [9 empty] | 0 | [6 empty] | 0 |  | 427.2042 |  | 532.9673 |  | D | -1 | [10 empty] | 0
| 01 - Sadové úpravy | [8 empty] | 0 | [6 empty] | 0 |  | 0.005 |  | 0 | 1 | D | 0 |  |  |  | ROZPOCET | [6 empty] | 0
1 | K | 01-001 | Ošetření a prořezání stávajících stromů |  |  | kpl | 1 |  |  | 0 |  |  |  |  | základní |  |  | 0 | 0 | 0 | 0 | 4 | K | 1 |  |  |  | ROZPOCET | 0 | 0 | 0 | 0 | 0 | 1 | 0 | 4 | -1204607887
|  |  | Ošetření a prořezání stávajících stromů | [19 empty] | PP | 1
2 | K | 121101103 | Sejmutí ornice s přemístěním na vzdálenost do 250 m-ručně |  |  | m3 | 53 |  |  | 0 |  | CS ÚRS 2013 01 |  |  | základní |  |  | 0 | 0 | 0 | 0 | 4 | K | 1 |  |  |  | ROZPOCET | 0 | 0 | 0 | 0 | 0 | 1 | 0 | 4 | 1505947412
|  |  | Sejmutí ornice s přemístěním na vzdálenost do 250 m | [19 empty] | PP | 1
|  |  | 265,0*0,2 |  |  |  | 53 | [15 empty] | VV | 1 | 2 | -1 | 1 | ROZPOCET
3 | K | 162201212 | Vodorovné přemístění ornice stavebním kolečkem do 10 m |  |  | m3 | 39.75 |  |  | 0 |  |  |  |  | základní |  |  | 0 | 0 | 0 | 0 | 4 | K | 1 |  |  |  | ROZPOCET | 0 | 0 | 0 | 0 | 0 | 1 | 0 | 4 | 539475318
|  |  | Vodorovné přemístění ornice stavebním kolečkem do 10 m | [19 empty] | PP | 1
4 | K | 1622012199 | Příplatek k vodorovnému přemístění ornice stavebním kolečkem ZKD 10 m |  |  | m3 | 39.75 |  |  | 0 |  |  |  |  | základní |  |  | 0 | 0 | 0 | 0 | 4 | K | 1 |  |  |  | ROZPOCET | 0 | 0 | 0 | 0 | 0 | 1 | 0 | 4 | 427837245
|  |  | Příplatek k vodorovnému přemístění ornice stavebním kolečkem ZKD 10 m | [19 empty] | PP | 1
5 | K | 180404111 | Založení trávníku výsevem na vrstvě ornice,vč.hnojiva |  |  | m2 | 265 |  |  | 0 |  | CS ÚRS 2013 01 |  |  | základní |  |  | 0 | 0 | 0 | 0 | 4 | K | 1 |  |  |  | ROZPOCET | 0 | 0 | 0 | 0 | 0 | 1 | 0 | 4 | -752298032
|  |  | Založení hřišťového trávníku výsevem na vrstvě ornice | [19 empty] | PP | 1
6 | M | 005724100 | osivo směs travní parková |  |  | kg | 5 |  |  | 0 |  | CS ÚRS 2013 01 |  |  | základní |  |  | 0.001 | 0.005 | 0 | 0 | 8 | M | 1 |  |  |  | ROZPOCET | 0 | 0 | 0 | 0 | 0 | 1 | 0 | 4 | 790363089
|  |  | osivo směs travní parková | [19 empty] | PP | 1
7 | K | 181301101 | Rozprostření ornice -doplnění tl vrstvy do 100 mm v rovině nebo ve svahu do 1:5-ručně |  |  | m2 | 265 |  |  | 0 |  | CS ÚRS 2013 01 |  |  | základní |  |  | 0 | 0 | 0 | 0 | 4 | K | 1 |  |  |  | ROZPOCET | 0 | 0 | 0 | 0 | 0 | 1 | 0 | 4 | -209205304
|  |  | Rozprostření ornice -doplnění tl vrstvy do 100 mm v rovině nebo ve svahu do 1:5 | [19 empty] | PP | 1
8 | M | 10364200 | Dodávka ornice pro pozemnlové úpravy |  |  | m3 | 39.75 |  |  | 0 |  |  |  |  | základní |  |  | 0 | 0 | 0 | 0 | 8 | M | 1 |  |  |  | ROZPOCET | 0 | 0 | 0 | 0 | 0 | 1 | 0 | 4 | -980294122
|  |  | Dodávka ornice pro pozemnlové úpravy | [19 empty] | PP | 1
|  |  | 265*0,15 |  |  |  | 39.75 | [15 empty] | VV | 1 | 2 | -1 | 0 | ROZPOCET
9 | K | 182101101 | Svahování v zářezech v hornině tř. 1 až 4 |  |  | m2 | 23.4 |  |  | 0 |  | CS ÚRS 2013 01 |  |  | základní |  |  | 0 | 0 | 0 | 0 | 4 | K | 1 |  |  |  | ROZPOCET | 0 | 0 | 0 | 0 | 0 | 1 | 0 | 4 | -1917224226
|  |  | Svahování v zářezech v hornině tř. 1 až 4 | [19 empty] | PP | 1
|  |  | 2,0*(5,9+5,8) |  |  |  | 23.4 | [15 empty] | VV | 1 | 2 | -1 | 0 | ROZPOCET
| 1 - Zemní práce | [8 empty] | 0 | [6 empty] | 0 |  | 0 |  | 0 | 1 | D | 0 |  |  |  | ROZPOCET | [6 empty] | 0
10 | K | 139711101 | Vykopávky v uzavřených prostorách v hornině tř. 1 až 4 |  |  | m3 | 76.725 |  |  | 0 |  | CS ÚRS 2013 01 |  |  | základní |  |  | 0 | 0 | 0 | 0 | 4 | K | 1 |  |  |  | ROZPOCET | 0 | 0 | 0 | 0 | 0 | 1 | 0 | 4 | 61066683
|  |  | Vykopávky v uzavřených prostorách v hornině tř. 1 až 4 | [19 empty] | PP | 1
|  |  | snížení terénu: | [19 empty] | VV | 1 | 1 | -1 | 0 | ROZPOCET
|  |  | 1,7*(12,7*3,1+6,05*1,25) |  |  |  | 79.785 | [15 empty] | VV | 1 | 2 | -1 | 0 | ROZPOCET
|  |  | -1,7*2,0*0,9 |  |  |  | -3.06 | [15 empty] | VV | 1 | 2 | -1 | 0 | ROZPOCET
11 | K | 162201211 | Vodorovné přemístění výkopku z horniny tř. 1 až 4 stavebním kolečkem do 10 m |  |  | m3 | 76.725 |  |  | 0 |  | CS ÚRS 2013 01 |  |  | základní |  |  | 0 | 0 | 0 | 0 | 4 | K | 1 |  |  |  | ROZPOCET | 0 | 0 | 0 | 0 | 0 | 1 | 0 | 4 | -637202279
|  |  | Vodorovné přemístění výkopku z horniny tř. 1 až 4 stavebním kolečkem do 10 m | [19 empty] | PP | 1
12 | K | 162201219 | Příplatek k vodorovnému přemístění výkopku z horniny tř. 1 až 4 stavebním kolečkem ZKD 10 m |  |  | m3 | 76.725 |  |  | 0 |  | CS ÚRS 2013 01 |  |  | základní |  |  | 0 | 0 | 0 | 0 | 4 | K | 1 |  |  |  | ROZPOCET | 0 | 0 | 0 | 0 | 0 | 1 | 0 | 4 | -688443483
|  |  | Příplatek k vodorovnému přemístění výkopku z horniny tř. 1 až 4 stavebním kolečkem ZKD 10 m | [19 empty] | PP | 1
13 | K | 162701105 | Vodorovné přemístění do 10000 m výkopku/sypaniny z horniny tř. 1 až 4 |  |  | m3 | 76.725 |  |  | 0 |  | CS ÚRS 2013 01 |  |  | základní |  |  | 0 | 0 | 0 | 0 | 4 | K | 1 |  |  |  | ROZPOCET | 0 | 0 | 0 | 0 | 0 | 1 | 0 | 4 | -1744514841
|  |  | Vodorovné přemístění do 10000 m výkopku/sypaniny z horniny tř. 1 až 4 | [19 empty] | PP | 1
14 | K | 162701109 | Příplatek k vodorovnému přemístění výkopku/sypaniny z horniny tř. 1 až 4 ZKD 1000 m přes 10000 m |  |  | m3 | 306.9 |  |  | 0 |  | CS ÚRS 2013 01 |  |  | základní |  |  | 0 | 0 | 0 | 0 | 4 | K | 1 |  |  |  | ROZPOCET | 0 | 0 | 0 | 0 | 0 | 1 | 0 | 4 | -1581039081
|  |  | Příplatek k vodorovnému přemístění výkopku/sypaniny z horniny tř. 1 až 4 ZKD 1000 m přes 10000 m | [19 empty] | PP | 1
|  |  | 4*76,725 |  |  |  | 306.9 | [15 empty] | VV | 1 | 2 | -1 | 0 | ROZPOCET
15 | K | 171201211 | Poplatek za uložení odpadu ze sypaniny na skládce (skládkovné) |  |  | t | 138.105 |  |  | 0 |  | CS ÚRS 2013 01 |  |  | základní |  |  | 0 | 0 | 0 | 0 | 4 | K | 1 |  |  |  | ROZPOCET | 0 | 0 | 0 | 0 | 0 | 1 | 0 | 4 | -1469399237
|  |  | Poplatek za uložení odpadu ze sypaniny na skládce (skládkovné) | [19 empty] | PP | 1
|  |  | 76,725*1,8 |  |  |  | 138.105 | [15 empty] | VV | 1 | 2 | -1 | 0 | ROZPOCET
16 | K | 174101102 | Zásyp v uzavřených prostorech sypaninou se zhutněním |  |  | m3 | 64.961 |  |  | 0 |  | CS ÚRS 2013 01 |  |  | základní |  |  | 0 | 0 | 0 | 0 | 4 | K | 1 |  |  |  | ROZPOCET | 0 | 0 | 0 | 0 | 0 | 1 | 0 | 4 | 347392417
|  |  | Zásyp v uzavřených prostorech sypaninou se zhutněním | [19 empty] | PP | 1
|  |  | Poznámka k položce: použije se interní zásypový materiál | [19 empty] | P | 1
|  |  | zásyp kleneb cca: | [19 empty] | VV | 1 | 1 | -1 | 0 | ROZPOCET
|  |  | P2 : | [19 empty] | VV | 1 | 1 | -1 | 0 | ROZPOCET
|  |  | (27,21+1,33+1,34+1,33+4,29+8,82+13,25+24,19+27,3)*0,3 |  |  |  | 32.718 | [15 empty] | VV | 1 | 2 | -1 | 0 | ROZPOCET
|  |  | zásyp schodiště v 1pp: | [19 empty] | VV | 1 | 1 | -1 | 0 | ROZPOCET
|  |  | (1,1*4,925*2,65)/2 |  |  |  | 7.178 | [15 empty] | VV | 1 | 2 | -1 | 0 | ROZPOCET
|  |  | 1,525*2,65*2,65 |  |  |  | 10.709 | [15 empty] | VV | 1 | 2 | -1 | 0 | ROZPOCET
|  |  | 1,1*4,925*2,65 |  |  |  | 14.356 | [15 empty] | VV | 1 | 2 | -1 | 0 | ROZPOCET
| 3 - Svislé a kompletní konstrukce | [8 empty] | 0 | [6 empty] | 0 |  | 133.7072 |  | 0 | 1 | D | 0 |  |  |  | ROZPOCET | [6 empty] | 0
17 | K | 310238211 | Zazdívka otvorů pl do 1 m2 ve zdivu nadzákladovém cihlami pálenými nebo pórobetonovými tvárnicemi |  |  | m3 | 8.352 |  |  | 0 |  | CS ÚRS 2013 01 |  |  | základní |  |  | 1.7545 | 14.6536 | 0 | 0 | 4 | K | 1 |  |  |  | ROZPOCET | 0 | 0 | 0 | 0 | 0 | 1 | 0 | 4 | 1262397966
|  |  | Zazdívka otvorů pl do 1 m2 ve zdivu nadzákladovém cihlami pálenými na MVC | [19 empty] | PP | 1
|  |  | 1np: | [19 empty] | VV | 1 | 1 | -1 | 0 | ROZPOCET
|  |  | 0,15*0,45*2,8*2*2 |  |  |  | 0.756 | [15 empty] | VV | 1 | 2 | -1 | 0 | ROZPOCET
|  |  | 2np: | [19 empty] | VV | 1 | 1 | -1 | 0 | ROZPOCET
|  |  | 0,15*0,45*2,8 |  |  |  | 0.189 | [15 empty] | VV | 1 | 2 | -1 | 0 | ROZPOCET
|  |  | zazdívky ve štítových zdech: | [19 empty] | VV | 1 | 1 | -1 | 0 | ROZPOCET
|  |  | 0,75*(0,7*0,5+0,55*0,6+0,55*0,3) |  |  |  | 0.634 | [15 empty] | VV | 1 | 2 | -1 | 0 | ROZPOCET
|  |  | 0,45*(0,5*0,6+1,35*2,0+0,25*0,25+0,5*0,2) |  |  |  | 1.423 | [15 empty] | VV | 1 | 2 | -1 | 0 | ROZPOCET
|  |  | 0,45*(0,9*0,2+0,2*1,5) |  |  |  | 0.216 | [15 empty] | VV | 1 | 2 | -1 | 0 | ROZPOCET
|  |  | -0,45*0,8*0,6 |  |  |  | -0.216 | [15 empty] | VV | 1 | 2 | -1 | 0 | ROZPOCET
|  |  | 0,6*(1,0*0,2+1,0*1,75)-0,6*0,2*1,0 |  |  |  | 1.05 | [15 empty] | VV | 1 | 2 | -1 | 0 | ROZPOCET
|  |  | 0,45*1,0*0,35*2 |  |  |  | 0.315 | [15 empty] | VV | 1 | 2 | -1 | 0 | ROZPOCET
|  |  | 0,6*1,0*0,35*2 |  |  |  | 0.42 | [15 empty] | VV | 1 | 2 | -1 | 0 | ROZPOCET
|  |  | 0,45*(1,5*0,8+0,6*0,3+0,75*1,3+1,5*0,45+1,5*1,8) |  |  |  | 2.579 | [15 empty] | VV | 1 | 2 | -1 | 0 | ROZPOCET
|  |  | 0,45*0,3*0,8 |  |  |  | 0.108 | [15 empty] | VV | 1 | 2 | -1 | 0 | ROZPOCET
|  |  | 0,45*(0,9*0,5*2+1,05*0,5*2) |  |  |  | 0.878 | [15 empty] | VV | 1 | 2 | -1 | 0 | ROZPOCET
18 | K | 310239211 | Zazdívka otvorů pl do 4 m2 ve zdivu nadzákladovém cihlami pálenými nebo pórobetonovými tvárnicemi |  |  | m3 | 5.616 |  |  | 0 |  | CS ÚRS 2013 01 |  |  | základní |  |  | 1.7545 | 9.8533 | 0 | 0 | 4 | K | 1 |  |  |  | ROZPOCET | 0 | 0 | 0 | 0 | 0 | 1 | 0 | 4 | -2146526128
|  |  | Zazdívka otvorů pl do 4 m2 ve zdivu nadzákladovém cihlami pálenými nebo pórobetonovýmo tvárnicemi | [19 empty] | PP | 1
|  |  | 1pp: | [19 empty] | VV | 1 | 1 | -1 | 0 | ROZPOCET
|  |  | 0,6*1,5*2,0 |  |  |  | 1.8 | [15 empty] | VV | 1 | 2 | -1 | 0 | ROZPOCET
|  |  | 1np: | [19 empty] | VV | 1 | 1 | -1 | 0 | ROZPOCET
|  |  | 0,6*1,0*2,1 |  |  |  | 1.26 | [15 empty] | VV | 1 | 2 | -1 | 0 | ROZPOCET
|  |  | 2np: | [19 empty] | VV | 1 | 1 | -1 | 0 | ROZPOCET
|  |  | 0,45*0,6*2,8 |  |  |  | 0.756 | [15 empty] | VV | 1 | 2 | -1 | 0 | ROZPOCET
|  |  | 0,6*1,2*2,5 |  |  |  | 1.8 | [15 empty] | VV | 1 | 2 | -1 | 0 | ROZPOCET
19 | K | 311238115 | Zdivo nosné z cihel bloků vnitřní tl 300 mm pevnosti P 10 na MVC |  |  | m2 | 106.965 |  |  | 0 |  | CS ÚRS 2013 01 |  |  | základní |  |  | 0.30381 | 32.497 | 0 | 0 | 4 | K | 1 |  |  |  | ROZPOCET | 0 | 0 | 0 | 0 | 0 | 1 | 0 | 4 | -939315760
|  |  | Zdivo nosné z cihel bloků vnitřní tl 300 mm pevnosti P 10 na MVC | [19 empty] | PP | 1
|  |  | 3,45*12,275-0,3*2,8*3 |  |  |  | 39.829 | [15 empty] | VV | 1 | 2 | -1 | 0 | ROZPOCET
|  |  | 3,45*10,9 |  |  |  | 37.605 | [15 empty] | VV | 1 | 2 | -1 | 0 | ROZPOCET
|  |  | (6,75*4,375)/2*2 |  |  |  | 29.531 | [15 empty] | VV | 1 | 2 | -1 | 0 | ROZPOCET
20 | K | 311238803 | Zdivo nosné vnější TI z cihel bloků s vnitřní izolací tl 425 mm, lepené |  |  | m2 | 139.873 |  |  | 0 |  | CS ÚRS 2013 01 |  |  | základní |  |  | 0.2888 | 40.3953 | 0 | 0 | 4 | K | 1 |  |  |  | ROZPOCET | 0 | 0 | 0 | 0 | 0 | 1 | 0 | 4 | 1781467667
|  |  | Zdivo nosné vnější TI z cihel bloků s vnitřní izolací tl 425 mm, lepené | [19 empty] | PP | 1
|  |  | 3,45*(1,65+6,95+1,25+6,05+11,525+13,0) |  |  |  | 139.466 | [15 empty] | VV | 1 | 2 | -1 | 0 | ROZPOCET
|  |  | -(2,0*1,75*3+0,6*1,0*2+1,5*3,0+1,025*1,75*2+1,32*1,75*3) |  |  |  | -26.718 | [15 empty] | VV | 1 | 2 | -1 | 0 | ROZPOCET
|  |  | (6,2*4,375)/2*2 |  |  |  | 27.125 | [15 empty] | VV | 1 | 2 | -1 | 0 | ROZPOCET
21 | K | 317142221 | Překlady nenosné přímé z pórobetonu v příčkách tl 100 mm pro světlost otvoru do 1010 mm |  |  | kus | 18 |  |  | 0 |  | CS ÚRS 2013 01 |  |  | základní |  |  | 0.02684 | 0.48312 | 0 | 0 | 4 | K | 1 |  |  |  | ROZPOCET | 0 | 0 | 0 | 0 | 0 | 1 | 0 | 4 | -1460386939
|  |  | Překlady nenosné přímé z pórobetonu v příčkách tl 100 mm pro světlost otvoru do 1010 mm | [19 empty] | PP | 1
22 | K | 317168130 | Překlad keramický vysoký v 23,8 cm dl 100 cm |  |  | kus | 10 |  |  | 0 |  | CS ÚRS 2013 01 |  |  | základní |  |  | 0.03727 | 0.3727 | 0 | 0 | 4 | K | 1 |  |  |  | ROZPOCET | 0 | 0 | 0 | 0 | 0 | 1 | 0 | 4 | -1895771565
|  |  | Překlad keramický vysoký v 23,8 cm dl 100 cm | [19 empty] | PP | 1
23 | K | 317168131 | Překlad keramický vysoký v 23,8 cm dl 125 cm |  |  | kus | 12 |  |  | 0 |  | CS ÚRS 2013 01 |  |  | základní |  |  | 0.04645 | 0.5574 | 0 | 0 | 4 | K | 1 |  |  |  | ROZPOCET | 0 | 0 | 0 | 0 | 0 | 1 | 0 | 4 | 1823653388
|  |  | Překlad keramický vysoký v 23,8 cm dl 125 cm | [19 empty] | PP | 1
24 | K | 317168132 | Překlad keramický vysoký v 23,8 cm dl 150 cm |  |  | kus | 10 |  |  | 0 |  | CS ÚRS 2013 01 |  |  | základní |  |  | 0.05563 | 0.5563 | 0 | 0 | 4 | K | 1 |  |  |  | ROZPOCET | 0 | 0 | 0 | 0 | 0 | 1 | 0 | 4 | -767309768
|  |  | Překlad keramický vysoký v 23,8 cm dl 150 cm | [19 empty] | PP | 1
25 | K | 317168133 | Překlad keramický vysoký v 23,8 cm dl 175 cm |  |  | kus | 15 |  |  | 0 |  | CS ÚRS 2013 01 |  |  | základní |  |  | 0.06481 | 0.97215 | 0 | 0 | 4 | K | 1 |  |  |  | ROZPOCET | 0 | 0 | 0 | 0 | 0 | 1 | 0 | 4 | -231642058
|  |  | Překlad keramický vysoký v 23,8 cm dl 175 cm | [19 empty] | PP | 1
26 | K | 317168136 | Překlad keramický vysoký v 23,8 cm dl 250 cm |  |  | kus | 15 |  |  | 0 |  | CS ÚRS 2013 01 |  |  | základní |  |  | 0.09285 | 1.3927 | 0 | 0 | 4 | K | 1 |  |  |  | ROZPOCET | 0 | 0 | 0 | 0 | 0 | 1 | 0 | 4 | -1088805868
|  |  | Překlad keramický vysoký v 23,8 cm dl 250 cm | [19 empty] | PP | 1
27 | K | 317234410 | Vyzdívka mezi nosníky z cihel pálených na MC |  |  | m3 | 3.333 |  |  | 0 |  | CS ÚRS 2013 01 |  |  | základní |  |  | 1.8487 | 6.1618 | 0 | 0 | 4 | K | 1 |  |  |  | ROZPOCET | 0 | 0 | 0 | 0 | 0 | 1 | 0 | 4 | 27412463
|  |  | Vyzdívka mezi nosníky z cihel pálených na MC | [19 empty] | PP | 1
|  |  | 1pp: | [19 empty] | VV | 1 | 1 | -1 | 0 | ROZPOCET
|  |  | 0,14*1,1*2,2 |  |  |  | 0.339 | [15 empty] | VV | 1 | 2 | -1 | 0 | ROZPOCET
|  |  | 0,1*0,75*0,9 |  |  |  | 0.068 | [15 empty] | VV | 1 | 2 | -1 | 0 | ROZPOCET
|  |  | 0,12*0,85*1,65 |  |  |  | 0.168 | [15 empty] | VV | 1 | 2 | -1 | 0 | ROZPOCET
|  |  | 1np: | [19 empty] | VV | 1 | 1 | -1 | 0 | ROZPOCET
|  |  | 0,14*0,75*1,9 |  |  |  | 0.2 | [15 empty] | VV | 1 | 2 | -1 | 0 | ROZPOCET
|  |  | 0,1*0,6*0,9*2 |  |  |  | 0.108 | [15 empty] | VV | 1 | 2 | -1 | 0 | ROZPOCET
|  |  | 0,14*0,6*2,4 |  |  |  | 0.202 | [15 empty] | VV | 1 | 2 | -1 | 0 | ROZPOCET
|  |  | 0,14*0,45*2,4*2 |  |  |  | 0.302 | [15 empty] | VV | 1 | 2 | -1 | 0 | ROZPOCET
|  |  | 0,12*0,6*1,65*2 |  |  |  | 0.238 | [15 empty] | VV | 1 | 2 | -1 | 0 | ROZPOCET
|  |  | 0,12*0,6*1,35 |  |  |  | 0.097 | [15 empty] | VV | 1 | 2 | -1 | 0 | ROZPOCET
|  |  | 0,1*0,45*1,2*2 |  |  |  | 0.108 | [15 empty] | VV | 1 | 2 | -1 | 0 | ROZPOCET
|  |  | 2np: | [19 empty] | VV | 1 | 1 | -1 | 0 | ROZPOCET
|  |  | 0,14*0,75*1,9 |  |  |  | 0.2 | [15 empty] | VV | 1 | 2 | -1 | 0 | ROZPOCET
|  |  | 0,1*0,45*0,9*2 |  |  |  | 0.081 | [15 empty] | VV | 1 | 2 | -1 | 0 | ROZPOCET
|  |  | 0,14*0,45*2,4*3 |  |  |  | 0.454 | [15 empty] | VV | 1 | 2 | -1 | 0 | ROZPOCET
|  |  | 0,1*0,45*1,2*3 |  |  |  | 0.162 | [15 empty] | VV | 1 | 2 | -1 | 0 | ROZPOCET
|  |  | 0,12*0,45*1,65*3 |  |  |  | 0.267 | [15 empty] | VV | 1 | 2 | -1 | 0 | ROZPOCET
|  |  | 0,12*0,45*1,35*2 |  |  |  | 0.146 | [15 empty] | VV | 1 | 2 | -1 | 0 | ROZPOCET
|  |  | 3np: | [19 empty] | VV | 1 | 1 | -1 | 0 | ROZPOCET
|  |  | 0,14*0,725*1,9 |  |  |  | 0.193 | [15 empty] | VV | 1 | 2 | -1 | 0 | ROZPOCET
28 | K | 317941121 | Osazování ocelových válcovaných nosníků na zdivu I, IE, U, UE nebo L do č 12 |  |  | t | 0.243 |  |  | 0 |  | CS ÚRS 2013 01 |  |  | základní |  |  | 0.01954 | 0.0047482 | 0 | 0 | 4 | K | 1 |  |  |  | ROZPOCET | 0 | 0 | 0 | 0 | 0 | 1 | 0 | 4 | 667304911
|  |  | Osazování ocelových válcovaných nosníků na zdivu I, IE, U, UE nebo L do č 12 | [19 empty] | PP | 1
|  |  | U100: | [19 empty] | VV | 1 | 1 | -1 | 0 | ROZPOCET
|  |  | 4*1,2*10,6/1000 |  |  |  | 0.051 | [15 empty] | VV | 1 | 2 | -1 | 0 | ROZPOCET
|  |  | 2*2,9*10,6/1000 |  |  |  | 0.061 | [15 empty] | VV | 1 | 2 | -1 | 0 | ROZPOCET
|  |  | 4*3,1*10,6/1000 |  |  |  | 0.131 | [15 empty] | VV | 1 | 2 | -1 | 0 | ROZPOCET
29 | M | 133844250 | tyč ocelová U, značka oceli S 235 JR, označení průřezu 100 |  |  | t | 0.262 |  |  | 0 |  | CS ÚRS 2013 01 |  |  | základní |  |  | 1 | 0.262 | 0 | 0 | 8 | M | 1 |  |  |  | ROZPOCET | 0 | 0 | 0 | 0 | 0 | 1 | 0 | 4 | 1761711168
|  |  | tyč ocelová U, značka oceli S 235 JR, označení průřezu 100 | [19 empty] | PP | 1
|  |  | Poznámka k položce: Hmotnost: 10,6 kg/m | [19 empty] | P | 1
|  |  | 0,243*1,08 |  |  |  | 0.262 | [15 empty] | VV | 1 | 2 | -1 | 0 | ROZPOCET
30 | K | 317944321 | Válcované nosníky do č.12 dodatečně osazované do připravených otvorů |  |  | t | 1.342 |  |  | 0 |  | CS ÚRS 2013 01 |  |  | základní |  |  | 1.09 | 1.4628 | 0 | 0 | 4 | K | 1 |  |  |  | ROZPOCET | 0 | 0 | 0 | 0 | 0 | 1 | 0 | 4 | 1063715811
|  |  | Válcované nosníky do č.12 dodatečně osazované do připravených otvorů | [19 empty] | PP | 1
|  |  | I100: | [19 empty] | VV | 1 | 1 | -1 | 0 | ROZPOCET
|  |  | 22*0,9*8,34*1,08/1000 |  |  |  | 0.178 | [15 empty] | VV | 1 | 2 | -1 | 0 | ROZPOCET
|  |  | 12*1,2*8,34*1,08/1000 |  |  |  | 0.13 | [15 empty] | VV | 1 | 2 | -1 | 0 | ROZPOCET
|  |  | I120: | [19 empty] | VV | 1 | 1 | -1 | 0 | ROZPOCET
|  |  | 26*1,35*11,1*1,08/1000 |  |  |  | 0.421 | [15 empty] | VV | 1 | 2 | -1 | 0 | ROZPOCET
|  |  | 31*1,65*11,1*1,08/1000 |  |  |  | 0.613 | [15 empty] | VV | 1 | 2 | -1 | 0 | ROZPOCET
31 | K | 317944323 | Válcované nosníky č.14 až 22 dodatečně osazované do připravených otvorů |  |  | t | 1.411 |  |  | 0 |  | CS ÚRS 2013 01 |  |  | základní |  |  | 1.09 | 1.538 | 0 | 0 | 4 | K | 1 |  |  |  | ROZPOCET | 0 | 0 | 0 | 0 | 0 | 1 | 0 | 4 | 2012815118
|  |  | Válcované nosníky č.14 až 22 dodatečně osazované do připravených otvorů | [19 empty] | PP | 1
|  |  | I140: | [19 empty] | VV | 1 | 1 | -1 | 0 | ROZPOCET
|  |  | 16*1,9*14,3*1,08/1000 |  |  |  | 0.469 | [15 empty] | VV | 1 | 2 | -1 | 0 | ROZPOCET
|  |  | 7*2,2*14,3*1,08/1000 |  |  |  | 0.238 | [15 empty] | VV | 1 | 2 | -1 | 0 | ROZPOCET
|  |  | 19*2,4*14,3*1,08/1000 |  |  |  | 0.704 | [15 empty] | VV | 1 | 2 | -1 | 0 | ROZPOCET
32 | K | 317998112 | Tepelná izolace mezi překlady v 24 cm z polystyrénu tl 70 mm |  |  | m | 17.75 |  |  | 0 |  | CS ÚRS 2013 01 |  |  | základní |  |  | 0.00026 | 0.004615 | 0 | 0 | 4 | K | 1 |  |  |  | ROZPOCET | 0 | 0 | 0 | 0 | 0 | 1 | 0 | 4 | 1568976889
|  |  | Tepelná izolace mezi překlady v 24 cm z polystyrénu tl 70 mm | [19 empty] | PP | 1
|  |  | 2*1,0+2*1,5+3*1,75+3*2,5 |  |  |  | 17.75 | [15 empty] | VV | 1 | 2 | -1 | 0 | ROZPOCET
33 | K | 340239211 | Zazdívka otvorů pl do 4 m2 v příčkách nebo stěnách z cihel tl do 100 mm |  |  | m2 | 2.31 |  |  | 0 |  | CS ÚRS 2013 01 |  |  | základní |  |  | 0.12335 | 0.28494 | 0 | 0 | 4 | K | 1 |  |  |  | ROZPOCET | 0 | 0 | 0 | 0 | 0 | 1 | 0 | 4 | 1322997159
|  |  | Zazdívka otvorů pl do 4 m2 v příčkách nebo stěnách z cihel tl do 100 mm | [19 empty] | PP | 1
|  |  | 1np: | [19 empty] | VV | 1 | 1 | -1 | 0 | ROZPOCET
|  |  | 1,1*2,1 |  |  |  | 2.31 | [15 empty] | VV | 1 | 2 | -1 | 0 | ROZPOCET
34 | K | 342272148 | Příčky tl 50 mm z pórobetonových přesných hladkých příčkovek objemové hmotnosti 500 kg/m3 |  |  | m2 | 21.12 |  |  | 0 |  | CS ÚRS 2013 01 |  |  | základní |  |  | 0.04017 | 0.84839 | 0 | 0 | 4 | K | 1 |  |  |  | ROZPOCET | 0 | 0 | 0 | 0 | 0 | 1 | 0 | 4 | 845142109
|  |  | Příčky tl 50 mm z pórobetonových přesných hladkých příčkovek objemové hmotnosti 500 kg/m3 | [19 empty] | PP | 1
|  |  | příčky mezi wc: | [19 empty] | VV | 1 | 1 | -1 | 0 | ROZPOCET
|  |  | 2,2*1,6*2*3 |  |  |  | 21.12 | [15 empty] | VV | 1 | 2 | -1 | 0 | ROZPOCET
35 | K | 342272323 | Příčky tl 100 mm z pórobetonových přesných hladkých příčkovek objemové hmotnosti 500 kg/m3 |  |  | m2 | 274.119 |  |  | 0 |  | CS ÚRS 2013 01 |  |  | základní |  |  | 0.06982 | 19.139 | 0 | 0 | 4 | K | 1 |  |  |  | ROZPOCET | 0 | 0 | 0 | 0 | 0 | 1 | 0 | 4 | -678028779
|  |  | Příčky tl 100 mm z pórobetonových přesných hladkých příčkovek objemové hmotnosti 500 kg/m3 | [19 empty] | PP | 1
|  |  | okna 1pp: | [19 empty] | VV | 1 | 1 | -1 | 0 | ROZPOCET
|  |  | 0,4*1,2*4 |  |  |  | 1.92 | [15 empty] | VV | 1 | 2 | -1 | 0 | ROZPOCET
|  |  | 1pp: | [19 empty] | VV | 1 | 1 | -1 | 0 | ROZPOCET
|  |  | 2,6*(2,75+2,18*3+3,525*2+1,5+2,5) |  |  |  | 52.884 | [15 empty] | VV | 1 | 2 | -1 | 0 | ROZPOCET
|  |  | 0,7*0,75 |  |  |  | 0.525 | [15 empty] | VV | 1 | 2 | -1 | 0 | ROZPOCET
|  |  | -(0,8*2,0*2+0,7*2,0+0,6*2,0*2) |  |  |  | -7 | [15 empty] | VV | 1 | 2 | -1 | 0 | ROZPOCET
|  |  | -0,6*0,7*2 |  |  |  | -0.84 | [15 empty] | VV | 1 | 2 | -1 | 0 | ROZPOCET
|  |  | 1np: | [19 empty] | VV | 1 | 1 | -1 | 0 | ROZPOCET
|  |  | 3,2*(3,35+3,6+2,55+2,65+2,95)-0,8*2,0*4 |  |  |  | 41.92 | [15 empty] | VV | 1 | 2 | -1 | 0 | ROZPOCET
|  |  | 2,2*2,6-0,6*2,0*3 |  |  |  | 2.12 | [15 empty] | VV | 1 | 2 | -1 | 0 | ROZPOCET
|  |  | 1,1*2,1 |  |  |  | 2.31 | [15 empty] | VV | 1 | 2 | -1 | 0 | ROZPOCET
|  |  | 3,8*1,8-1,7*2,0 |  |  |  | 3.44 | [15 empty] | VV | 1 | 2 | -1 | 0 | ROZPOCET
|  |  | 2np: | [19 empty] | VV | 1 | 1 | -1 | 0 | ROZPOCET
|  |  | 3,2*(3,35+3,75*2+5,35+2,95+5,55+1,5) |  |  |  | 83.84 | [15 empty] | VV | 1 | 2 | -1 | 0 | ROZPOCET
|  |  | -(0,8*2,0+0,7*2,0) |  |  |  | -3 | [15 empty] | VV | 1 | 2 | -1 | 0 | ROZPOCET
|  |  | 2,2*2,75-0,6*2,0*3 |  |  |  | 2.45 | [15 empty] | VV | 1 | 2 | -1 | 0 | ROZPOCET
|  |  | 3np: | [19 empty] | VV | 1 | 1 | -1 | 0 | ROZPOCET
|  |  | 3,1*(3,35+3,775*2+8,8+5,025+1,5+5,725)-0,8*2,0*5 |  |  |  | 91.045 | [15 empty] | VV | 1 | 2 | -1 | 0 | ROZPOCET
|  |  | 2,2*2,775-0,6*2,0*3 |  |  |  | 2.505 | [15 empty] | VV | 1 | 2 | -1 | 0 | ROZPOCET
36 | K | 342291121 | Ukotvení příček k cihelným konstrukcím plochými kotvami |  |  | m | 189.81 |  |  | 0 |  | CS ÚRS 2013 01 |  |  | základní |  |  | 0.00014 | 0.026573 | 0 | 0 | 4 | K | 1 |  |  |  | ROZPOCET | 0 | 0 | 0 | 0 | 0 | 1 | 0 | 4 | 1507711431
|  |  | Ukotvení příček k cihelným konstrukcím plochými kotvami | [19 empty] | PP | 1
|  |  | 1pp: | [19 empty] | VV | 1 | 1 | -1 | 0 | ROZPOCET
|  |  | 2,75+2,18*3+3,525*2+1,5+2,5+2,6*6 |  |  |  | 35.94 | [15 empty] | VV | 1 | 2 | -1 | 0 | ROZPOCET
|  |  | 1np: | [19 empty] | VV | 1 | 1 | -1 | 0 | ROZPOCET
|  |  | 3,35+3,6+2,55+2,65+2,95+1,8 |  |  |  | 16.9 | [15 empty] | VV | 1 | 2 | -1 | 0 | ROZPOCET
|  |  | 2,2*2,6+3,8*2+3,15*8 |  |  |  | 38.52 | [15 empty] | VV | 1 | 2 | -1 | 0 | ROZPOCET
|  |  | 2np: | [19 empty] | VV | 1 | 1 | -1 | 0 | ROZPOCET
|  |  | 3,35+3,75*2+5,35+2,95+5,55+1,5+3,1*7 |  |  |  | 47.9 | [15 empty] | VV | 1 | 2 | -1 | 0 | ROZPOCET
|  |  | 3np: | [19 empty] | VV | 1 | 1 | -1 | 0 | ROZPOCET
|  |  | 3,35+3,775*2+8,8+5,025+1,5+5,725+3,1*6 |  |  |  | 50.55 | [15 empty] | VV | 1 | 2 | -1 | 0 | ROZPOCET
37 | K | 346244381 | Plentování jednostranné v do 200 mm válcovaných nosníků cihlami |  |  | m2 | 12.224 |  |  | 0 |  | CS ÚRS 2013 01 |  |  | základní |  |  | 0.17818 | 2.1781 | 0 | 0 | 4 | K | 1 |  |  |  | ROZPOCET | 0 | 0 | 0 | 0 | 0 | 1 | 0 | 4 | -290805013
|  |  | Plentování jednostranné v do 200 mm válcovaných nosníků cihlami | [19 empty] | PP | 1
|  |  | 1pp: | [19 empty] | VV | 1 | 1 | -1 | 0 | ROZPOCET
|  |  | 0,12*1,35*2 |  |  |  | 0.324 | [15 empty] | VV | 1 | 2 | -1 | 0 | ROZPOCET
|  |  | 0,14*2,2*2 |  |  |  | 0.616 | [15 empty] | VV | 1 | 2 | -1 | 0 | ROZPOCET
|  |  | 0,1*0,9*2 |  |  |  | 0.18 | [15 empty] | VV | 1 | 2 | -1 | 0 | ROZPOCET
|  |  | 0,12*1,65*2 |  |  |  | 0.396 | [15 empty] | VV | 1 | 2 | -1 | 0 | ROZPOCET
|  |  | 1np: | [19 empty] | VV | 1 | 1 | -1 | 0 | ROZPOCET
|  |  | 0,12*1,65*2 |  |  |  | 0.396 | [15 empty] | VV | 1 | 2 | -1 | 0 | ROZPOCET
|  |  | 0,14*1,9*2 |  |  |  | 0.532 | [15 empty] | VV | 1 | 2 | -1 | 0 | ROZPOCET
|  |  | 0,1*0,9*2*2 |  |  |  | 0.36 | [15 empty] | VV | 1 | 2 | -1 | 0 | ROZPOCET
|  |  | 0,14*2,4*2*3 |  |  |  | 2.016 | [15 empty] | VV | 1 | 2 | -1 | 0 | ROZPOCET
|  |  | 0,14*1,9*2 |  |  |  | 0.532 | [15 empty] | VV | 1 | 2 | -1 | 0 | ROZPOCET
|  |  | 0,12*1,65*2*2 |  |  |  | 0.792 | [15 empty] | VV | 1 | 2 | -1 | 0 | ROZPOCET
|  |  | 0,12*1,35*2*2 |  |  |  | 0.648 | [15 empty] | VV | 1 | 2 | -1 | 0 | ROZPOCET
|  |  | 0,1*1,2*2*2 |  |  |  | 0.48 | [15 empty] | VV | 1 | 2 | -1 | 0 | ROZPOCET
|  |  | 2np: | [19 empty] | VV | 1 | 1 | -1 | 0 | ROZPOCET
|  |  | 0,12*1,65*2 |  |  |  | 0.396 | [15 empty] | VV | 1 | 2 | -1 | 0 | ROZPOCET
|  |  | 0,14*1,9*2 |  |  |  | 0.532 | [15 empty] | VV | 1 | 2 | -1 | 0 | ROZPOCET
|  |  | 0,1*0,9*2*2 |  |  |  | 0.36 | [15 empty] | VV | 1 | 2 | -1 | 0 | ROZPOCET
|  |  | 0,14*2,4*2*3 |  |  |  | 2.016 | [15 empty] | VV | 1 | 2 | -1 | 0 | ROZPOCET
|  |  | 0,1*1,2*2*3 |  |  |  | 0.72 | [15 empty] | VV | 1 | 2 | -1 | 0 | ROZPOCET
|  |  | 3np: | [19 empty] | VV | 1 | 1 | -1 | 0 | ROZPOCET
|  |  | 0,12*1,65*2 |  |  |  | 0.396 | [15 empty] | VV | 1 | 2 | -1 | 0 | ROZPOCET
|  |  | 0,14*1,9*2 |  |  |  | 0.532 | [15 empty] | VV | 1 | 2 | -1 | 0 | ROZPOCET
38 | K | 615142002 | Potažení vnitřních nosníků sklovláknitým pletivem |  |  | m2 | 59.15 |  |  | 0 |  | CS ÚRS 2013 01 |  |  | základní |  |  | 0.00106 | 0.062699 | 0 | 0 | 4 | K | 1 |  |  |  | ROZPOCET | 0 | 0 | 0 | 0 | 0 | 1 | 0 | 4 | -1846269896
|  |  | Potažení vnitřních nosníků sklovláknitým pletivem | [19 empty] | PP | 1
|  |  | 1pp: | [19 empty] | VV | 1 | 1 | -1 | 0 | ROZPOCET
|  |  | 0,5*(1,35+1,2*4) |  |  |  | 3.075 | [15 empty] | VV | 1 | 2 | -1 | 0 | ROZPOCET
|  |  | 1,0*(2,2+0,9+1,65) |  |  |  | 4.75 | [15 empty] | VV | 1 | 2 | -1 | 0 | ROZPOCET
|  |  | 1np: | [19 empty] | VV | 1 | 1 | -1 | 0 | ROZPOCET
|  |  | 0,5*(1,65+2,9+1,9) |  |  |  | 3.225 | [15 empty] | VV | 1 | 2 | -1 | 0 | ROZPOCET
|  |  | 1,0*(1,9+0,9*2+2,4*3+1,65*2+1,35*2+1,2*2) |  |  |  | 19.3 | [15 empty] | VV | 1 | 2 | -1 | 0 | ROZPOCET
|  |  | 2np: | [19 empty] | VV | 1 | 1 | -1 | 0 | ROZPOCET
|  |  | 0,5*(1,65+3,1) |  |  |  | 2.375 | [15 empty] | VV | 1 | 2 | -1 | 0 | ROZPOCET
|  |  | 1,0*(1,9+0,9*2+2,4*3+1,2*3+1,65*3+1,35*2) |  |  |  | 22.15 | [15 empty] | VV | 1 | 2 | -1 | 0 | ROZPOCET
|  |  | 3np: | [19 empty] | VV | 1 | 1 | -1 | 0 | ROZPOCET
|  |  | 0,5*(1,65+3,1) |  |  |  | 2.375 | [15 empty] | VV | 1 | 2 | -1 | 0 | ROZPOCET
|  |  | 1,0*1,9 |  |  |  | 1.9 | [15 empty] | VV | 1 | 2 | -1 | 0 | ROZPOCET
| 41 - Stropy a stropní konstrukce | [8 empty] | 0 | [6 empty] | 0 |  | 113.7004 |  | 0 | 1 | D | 0 |  |  |  | ROZPOCET | [6 empty] | 0
39 | K | 411321414 | Stropy deskové ze ŽB tř. C 25/30 |  |  | m3 | 2.082 |  |  | 0 |  | CS ÚRS 2013 01 |  |  | základní |  |  | 2.4534 | 5.108 | 0 | 0 | 4 | K | 1 |  |  |  | ROZPOCET | 0 | 0 | 0 | 0 | 0 | 1 | 0 | 4 | -917578825
|  |  | Stropy deskové ze ŽB tř. C 25/30 | [19 empty] | PP | 1
|  |  | nový strop nad 1pp: | [19 empty] | VV | 1 | 1 | -1 | 0 | ROZPOCET
|  |  | 0,15*3,05*4,55 |  |  |  | 2.082 | [15 empty] | VV | 1 | 2 | -1 | 0 | ROZPOCET
40 | K | 411322424 | Stropy trámové nebo kazetové ze ŽB tř. C 25/30,vč.dilatací |  |  | m3 | 38.93 |  |  | 0 |  | CS ÚRS 2013 01 |  |  | základní |  |  | 2.4534 | 95.512 | 0 | 0 | 4 | K | 1 |  |  |  | ROZPOCET | 0 | 0 | 0 | 0 | 0 | 1 | 0 | 4 | -876296850
|  |  | Stropy trámové nebo kazetové ze ŽB tř. C 25/30 | [19 empty] | PP | 1
|  |  | stropní trámy nad 1np: | [19 empty] | VV | 1 | 1 | -1 | 0 | ROZPOCET
|  |  | 6*0,15*0,18*5,79 |  |  |  | 0.938 | [15 empty] | VV | 1 | 2 | -1 | 0 | ROZPOCET
|  |  | 6*0,15*0,28*7,04 |  |  |  | 1.774 | [15 empty] | VV | 1 | 2 | -1 | 0 | ROZPOCET
|  |  | 5*0,15*0,2*6,14 |  |  |  | 0.921 | [15 empty] | VV | 1 | 2 | -1 | 0 | ROZPOCET
|  |  | 5*0,15*0,2*5,99 |  |  |  | 0.899 | [15 empty] | VV | 1 | 2 | -1 | 0 | ROZPOCET
|  |  | stropní trámy nad 2np: | [19 empty] | VV | 1 | 1 | -1 | 0 | ROZPOCET
|  |  | 6*0,15*0,18*5,79 |  |  |  | 0.938 | [15 empty] | VV | 1 | 2 | -1 | 0 | ROZPOCET
|  |  | 6*0,15*0,28*7,04 |  |  |  | 1.774 | [15 empty] | VV | 1 | 2 | -1 | 0 | ROZPOCET
|  |  | 6*0,15*0,2*5,99 |  |  |  | 1.078 | [15 empty] | VV | 1 | 2 | -1 | 0 | ROZPOCET
|  |  | 5*0,15*0,2*6,14 |  |  |  | 0.921 | [15 empty] | VV | 1 | 2 | -1 | 0 | ROZPOCET
|  |  | stropní trámy nad 3np: | [19 empty] | VV | 1 | 1 | -1 | 0 | ROZPOCET
|  |  | 5*0,11*0,2*5,845 |  |  |  | 0.643 | [15 empty] | VV | 1 | 2 | -1 | 0 | ROZPOCET
|  |  | 5*0,11*0,2*7,095 |  |  |  | 0.78 | [15 empty] | VV | 1 | 2 | -1 | 0 | ROZPOCET
|  |  | 5*0,11*0,2*6,295 |  |  |  | 0.692 | [15 empty] | VV | 1 | 2 | -1 | 0 | ROZPOCET
|  |  | 5*0,11*0,2*6,445 |  |  |  | 0.709 | [15 empty] | VV | 1 | 2 | -1 | 0 | ROZPOCET
|  |  | stropní deska nad 1np: | [19 empty] | VV | 1 | 1 | -1 | 0 | ROZPOCET
|  |  | 0,06*(5,35*8,8+1,25*2,75+0,4*1,46+3,0*6,6) |  |  |  | 4.254 | [15 empty] | VV | 1 | 2 | -1 | 0 | ROZPOCET
|  |  | 0,06*(5,7*5,02+5,55*6,68) |  |  |  | 3.941 | [15 empty] | VV | 1 | 2 | -1 | 0 | ROZPOCET
|  |  | stropní deska nad 2np: | [19 empty] | VV | 1 | 1 | -1 | 0 | ROZPOCET
|  |  | 0,06*(5,79*12,2+1,25*6,15+6,14*4,97+5,99*7,23) |  |  |  | 9.129 | [15 empty] | VV | 1 | 2 | -1 | 0 | ROZPOCET
|  |  | stropní deska nad 3np: | [19 empty] | VV | 1 | 1 | -1 | 0 | ROZPOCET
|  |  | 0,06*(5,845*12,375+1,25*6,325+6,445*5,595+6,295*6,78) |  |  |  | 9.539 | [15 empty] | VV | 1 | 2 | -1 | 0 | ROZPOCET
41 | K | 411351105 | Zřízení bednění stropů trámových |  |  | m2 | 575.551 |  |  | 0 |  | CS ÚRS 2013 01 |  |  | základní |  |  | 0.00212 | 1.2202 | 0 | 0 | 4 | K | 1 |  |  |  | ROZPOCET | 0 | 0 | 0 | 0 | 0 | 1 | 0 | 4 | 384383189
|  |  | Zřízení bednění stropů trámových | [19 empty] | PP | 1
|  |  | nad 1np: | [19 empty] | VV | 1 | 1 | -1 | 0 | ROZPOCET
|  |  | 12,2*5,2+1,25*6,15-0,45*5,1+6,58*5,55+4,92*5,55 |  |  |  | 132.658 | [15 empty] | VV | 1 | 2 | -1 | 0 | ROZPOCET
|  |  | 0,18*5,35*6*2+0,28*6,6*6*2+0,2*5,55*5*2+0,2*5,7*5*2 |  |  |  | 56.232 | [15 empty] | VV | 1 | 2 | -1 | 0 | ROZPOCET
|  |  | nad 2np: | [19 empty] | VV | 1 | 1 | -1 | 0 | ROZPOCET
|  |  | 12,2*5,35+1,25*6,05-0,45*5,1+6,58*5,55+4,92*5,7 |  |  |  | 135.101 | [15 empty] | VV | 1 | 2 | -1 | 0 | ROZPOCET
|  |  | 0,18*5,35*6*2+0,28*6,6*6*2+0,2*5,55*6*2+0,2*5,7*5*2 |  |  |  | 58.452 | [15 empty] | VV | 1 | 2 | -1 | 0 | ROZPOCET
|  |  | nad 3np: | [19 empty] | VV | 1 | 1 | -1 | 0 | ROZPOCET
|  |  | 12,375*5,375+1,25*6,325+5,725*6,78+5,875*5,595 |  |  |  | 146.108 | [15 empty] | VV | 1 | 2 | -1 | 0 | ROZPOCET
|  |  | 0,2*5,35*5*2+0,2*6,6*5*2+0,2*5,7*5*2+0,2*5,85*5*2 |  |  |  | 47 | [15 empty] | VV | 1 | 2 | -1 | 0 | ROZPOCET
42 | K | 411351106 | Odstranění bednění stropů trámových |  |  | m2 | 575.551 |  |  | 0 |  | CS ÚRS 2013 01 |  |  | základní |  |  | 0 | 0 | 0 | 0 | 4 | K | 1 |  |  |  | ROZPOCET | 0 | 0 | 0 | 0 | 0 | 1 | 0 | 4 | -1004378058
|  |  | Odstranění bednění stropů trámových | [19 empty] | PP | 1
43 | K | 411354173 | Zřízení podpěrné konstrukce stropů v do 4 m pro zatížení do 12 kPa |  |  | m2 | 413.867 |  |  | 0 |  | CS ÚRS 2013 01 |  |  | základní |  |  | 0.00524 | 2.1687 | 0 | 0 | 4 | K | 1 |  |  |  | ROZPOCET | 0 | 0 | 0 | 0 | 0 | 1 | 0 | 4 | 1169402509
|  |  | Zřízení podpěrné konstrukce stropů v do 4 m pro zatížení do 12 kPa | [19 empty] | PP | 1
|  |  | nad 1np: | [19 empty] | VV | 1 | 1 | -1 | 0 | ROZPOCET
|  |  | 12,2*5,2+1,25*6,15-0,45*5,1+6,58*5,55+4,92*5,55 |  |  |  | 132.658 | [15 empty] | VV | 1 | 2 | -1 | 0 | ROZPOCET
|  |  | nad 2np: | [19 empty] | VV | 1 | 1 | -1 | 0 | ROZPOCET
|  |  | 12,2*5,35+1,25*6,05-0,45*5,1+6,58*5,55+4,92*5,7 |  |  |  | 135.101 | [15 empty] | VV | 1 | 2 | -1 | 0 | ROZPOCET
|  |  | nad 3np: | [19 empty] | VV | 1 | 1 | -1 | 0 | ROZPOCET
|  |  | 12,375*5,375+1,25*6,325+5,725*6,78+5,875*5,595 |  |  |  | 146.108 | [15 empty] | VV | 1 | 2 | -1 | 0 | ROZPOCET
44 | K | 411354174 | Odstranění podpěrné konstrukce stropů v do 4 m pro zatížení do 12 kPa |  |  | m2 | 413.867 |  |  | 0 |  | CS ÚRS 2013 01 |  |  | základní |  |  | 0 | 0 | 0 | 0 | 4 | K | 1 |  |  |  | ROZPOCET | 0 | 0 | 0 | 0 | 0 | 1 | 0 | 4 | -42038487
|  |  | Odstranění podpěrné konstrukce stropů v do 4 m pro zatížení do 12 kPa | [19 empty] | PP | 1
45 | K | 411361821 | Výztuž stropů betonářskou ocelí 10 505 |  |  | t | 4.009 |  |  | 0 |  | CS ÚRS 2013 01 |  |  | základní |  |  | 1.0552 | 4.2301 | 0 | 0 | 4 | K | 1 |  |  |  | ROZPOCET | 0 | 0 | 0 | 0 | 0 | 1 | 0 | 4 | 135562170
|  |  | Výztuž stropů betonářskou ocelí 10 505 | [19 empty] | PP | 1
|  |  | výztuž ŽB trámů: | [19 empty] | VV | 1 | 1 | -1 | 0 | ROZPOCET
|  |  | nad 1np: | [19 empty] | VV | 1 | 1 | -1 | 0 | ROZPOCET
|  |  | 1256,147/1000*1,08 |  |  |  | 1.357 | [15 empty] | VV | 1 | 2 | -1 | 0 | ROZPOCET
|  |  | nad 2np: | [19 empty] | VV | 1 | 1 | -1 | 0 | ROZPOCET
|  |  | 1310,508/1000*1,08 |  |  |  | 1.415 | [15 empty] | VV | 1 | 2 | -1 | 0 | ROZPOCET
|  |  | nad 3np: | [19 empty] | VV | 1 | 1 | -1 | 0 | ROZPOCET
|  |  | 1145,088/1000*1,08 |  |  |  | 1.237 | [15 empty] | VV | 1 | 2 | -1 | 0 | ROZPOCET
46 | K | 411362021 | Výztuž stropů svařovanými sítěmi Kari |  |  | t | 0.113 |  |  | 0 |  | CS ÚRS 2013 01 |  |  | základní |  |  | 1.0531 | 0.119 | 0 | 0 | 4 | K | 1 |  |  |  | ROZPOCET | 0 | 0 | 0 | 0 | 0 | 1 | 0 | 4 | -1956858277
|  |  | Výztuž stropů svařovanými sítěmi Kari | [19 empty] | PP | 1
|  |  | nový strop nad 1pp: | [19 empty] | VV | 1 | 1 | -1 | 0 | ROZPOCET
|  |  | prof.8 oka 150/150: | [19 empty] | VV | 1 | 1 | -1 | 0 | ROZPOCET
|  |  | 3,05*4,55*5,4/1000*1,2 |  |  |  | 0.09 | [15 empty] | VV | 1 | 2 | -1 | 0 | ROZPOCET
|  |  | prof.4 oka 150/150: | [19 empty] | VV | 1 | 1 | -1 | 0 | ROZPOCET
|  |  | 3,05*4,55*1,36/1000*1,2 |  |  |  | 0.023 | [15 empty] | VV | 1 | 2 | -1 | 0 | ROZPOCET
47 | K | 411362022 | Výztuž stropů svařovanými sítěmi Kari |  |  | t | 1.482 |  |  | 0 |  |  |  |  | základní |  |  | 1.0531 | 1.5606 | 0 | 0 | 4 | K | 1 |  |  |  | ROZPOCET | 0 | 0 | 0 | 0 | 0 | 1 | 0 | 4 | 1463124990
|  |  | Výztuž stropů svařovanými sítěmi Kari | [19 empty] | PP | 1
|  |  | výztuž desek pr.6 oka 150/150 | [19 empty] | VV | 1 | 1 | -1 | 0 | ROZPOCET
|  |  | nad 1np: | [19 empty] | VV | 1 | 1 | -1 | 0 | ROZPOCET
|  |  | 464,044/1000*1,08 |  |  |  | 0.501 | [15 empty] | VV | 1 | 2 | -1 | 0 | ROZPOCET
|  |  | nad 2np: | [19 empty] | VV | 1 | 1 | -1 | 0 | ROZPOCET
|  |  | 528,672/1000*1,08 |  |  |  | 0.571 | [15 empty] | VV | 1 | 2 | -1 | 0 | ROZPOCET
|  |  | nad 3np: | [19 empty] | VV | 1 | 1 | -1 | 0 | ROZPOCET
|  |  | 380,047/1000*1,08 |  |  |  | 0.41 | [15 empty] | VV | 1 | 2 | -1 | 0 | ROZPOCET
48 | K | 413231211 | Zazdívka zhlaví stropních trámů průřezu |  |  | kus | 65 |  |  | 0 |  | CS ÚRS 2013 01 |  |  | základní |  |  | 0.05818 | 3.7817 | 0 | 0 | 4 | K | 1 |  |  |  | ROZPOCET | 0 | 0 | 0 | 0 | 0 | 1 | 0 | 4 | 358040321
|  |  | Zazdívka zhlaví stropních trámů průřezu do 20000 mm2 | [19 empty] | PP | 1
|  |  | 1np: | [19 empty] | VV | 1 | 1 | -1 | 0 | ROZPOCET
|  |  | 6+6+5+5 |  |  |  | 22 | [15 empty] | VV | 1 | 2 | -1 | 0 | ROZPOCET
|  |  | 2np: | [19 empty] | VV | 1 | 1 | -1 | 0 | ROZPOCET
|  |  | 6+6+6+5 |  |  |  | 23 | [15 empty] | VV | 1 | 2 | -1 | 0 | ROZPOCET
|  |  | 3np: | [19 empty] | VV | 1 | 1 | -1 | 0 | ROZPOCET
|  |  | 5+5+5+5 |  |  |  | 20 | [15 empty] | VV | 1 | 2 | -1 | 0 | ROZPOCET
| 43 - Vodorovné konstrukce - schodiště | [8 empty] | 0 | [6 empty] | 0 |  | 0.46283 |  | 0 | 1 | D | 0 |  |  |  | ROZPOCET | [6 empty] | 0
49 | K | 434311113 | Schodišťové stupně dusané na terén z betonu tř. C 16/20 bez potěru |  |  | m | 4.5 |  |  | 0 |  | CS ÚRS 2013 01 |  |  | základní |  |  | 0.1016 | 0.4572 | 0 | 0 | 4 | K | 1 |  |  |  | ROZPOCET | 0 | 0 | 0 | 0 | 0 | 1 | 0 | 4 | -1112017240
|  |  | Schodišťové stupně dusané na terén z betonu tř. C 16/20 bez potěru | [19 empty] | PP | 1
|  |  | 1pp: | [19 empty] | VV | 1 | 1 | -1 | 0 | ROZPOCET
|  |  | 0,9*3 |  |  |  | 2.7 | [15 empty] | VV | 1 | 2 | -1 | 0 | ROZPOCET
|  |  | 1np: | [19 empty] | VV | 1 | 1 | -1 | 0 | ROZPOCET
|  |  | 1,8 |  |  |  | 1.8 | [15 empty] | VV | 1 | 2 | -1 | 0 | ROZPOCET
50 | K | 434351141 | Zřízení bednění stupňů přímočarých schodišť |  |  | m2 | 0.855 |  |  | 0 |  | CS ÚRS 2013 01 |  |  | základní |  |  | 0.00658 | 0.0056259 | 0 | 0 | 4 | K | 1 |  |  |  | ROZPOCET | 0 | 0 | 0 | 0 | 0 | 1 | 0 | 4 | -1812825322
|  |  | Zřízení bednění stupňů přímočarých schodišť | [19 empty] | PP | 1
|  |  | 0,9*0,1833*3 |  |  |  | 0.495 | [15 empty] | VV | 1 | 2 | -1 | 0 | ROZPOCET
|  |  | 1,8*0,2 |  |  |  | 0.36 | [15 empty] | VV | 1 | 2 | -1 | 0 | ROZPOCET
51 | K | 434351142 | Odstranění bednění stupňů přímočarých schodišť |  |  | m2 | 0.855 |  |  | 0 |  | CS ÚRS 2013 01 |  |  | základní |  |  | 0 | 0 | 0 | 0 | 4 | K | 1 |  |  |  | ROZPOCET | 0 | 0 | 0 | 0 | 0 | 1 | 0 | 4 | 773694933
|  |  | Odstranění bednění stupňů přímočarých schodišť | [19 empty] | PP | 1
| 5 - Komunikace | [8 empty] | 0 | [6 empty] | 0 |  | 10.7361 |  | 0 | 1 | D | 0 |  |  |  | ROZPOCET | [6 empty] | 0
52 | K | 181101122 | Zhutnění rostlého podkladu na 45 Mpa |  |  | m2 | 41.913 |  |  | 0 |  | CS ÚRS 2013 01 |  |  | základní |  |  | 0 | 0 | 0 | 0 | 4 | K | 1 |  |  |  | ROZPOCET | 0 | 0 | 0 | 0 | 0 | 1 | 0 | 4 | -1327405497
|  |  | Zhutnění rostlého podkladu na 45 Mpa | [19 empty] | PP | 1
|  |  | pod zámkovou dlažbu: | [19 empty] | VV | 1 | 1 | -1 | 0 | ROZPOCET
|  |  | 13,0*2,5+1,25*5,45 |  |  |  | 39.313 | [15 empty] | VV | 1 | 2 | -1 | 0 | ROZPOCET
|  |  | pod schodištěm: | [19 empty] | VV | 1 | 1 | -1 | 0 | ROZPOCET
|  |  | 2,0*1,3 |  |  |  | 2.6 | [15 empty] | VV | 1 | 2 | -1 | 0 | ROZPOCET
53 | K | 339921132 | Osazování betonových palisád do betonového základu v řadě výšky prvku přes 0,5 do 1 m |  |  | m | 4 |  |  | 0 |  | CS ÚRS 2013 01 |  |  | základní |  |  | 0.24127 | 0.96508 | 0 | 0 | 4 | K | 1 |  |  |  | ROZPOCET | 0 | 0 | 0 | 0 | 0 | 1 | 0 | 4 | 1489011014
|  |  | Osazování betonových palisád do betonového základu v řadě výšky prvku přes 0,5 do 1 m | [19 empty] | PP | 1
|  |  | 2*2,0 |  |  |  | 4 | [15 empty] | VV | 1 | 2 | -1 | 0 | ROZPOCET
54 | M | 592284090 | PALISÁDA betonová přírodní 16X16X60 cm |  |  | kus | 26 |  |  | 0 |  | CS ÚRS 2013 01 |  |  | základní |  |  | 0.0325 | 0.845 | 0 | 0 | 8 | M | 1 |  |  |  | ROZPOCET | 0 | 0 | 0 | 0 | 0 | 1 | 0 | 4 | -756960348
|  |  | PALISÁDA betonová přírodní 16X16X60 cm | [19 empty] | PP | 1
|  |  | 2*13 |  |  |  | 26 | [15 empty] | VV | 1 | 2 | -1 | 0 | ROZPOCET
55 | K | 5-001 | Stupnice schodu - zámková dlažba + štěrkodrť |  |  | m | 10.4 |  |  | 0 |  |  |  |  | základní |  |  | 0 | 0 | 0 | 0 | 4 | K | 1 |  |  |  | ROZPOCET | 0 | 0 | 0 | 0 | 0 | 1 | 0 | 4 | 483506065
|  |  | Stupnice schodu - zámková dlažba + štěrkodrť | [19 empty] | PP | 1
|  |  | 8*1,3 |  |  |  | 10.4 | [15 empty] | VV | 1 | 2 | -1 | 0 | ROZPOCET
56 | K | 5-002 | Podstupnice schodu - bet.obrubníky |  |  | m | 10.4 |  |  | 0 |  |  |  |  | základní |  |  | 0 | 0 | 0 | 0 | 4 | K | 1 |  |  |  | ROZPOCET | 0 | 0 | 0 | 0 | 0 | 1 | 0 | 4 | -674806242
|  |  | Podstupnice schodu - bet.obrubníky | [19 empty] | PP | 1
57 | K | 564201111 | Podklad nebo podsyp ze štěrkodrtě 4/8 tl 40 mm |  |  | m2 | 39.313 |  |  | 0 |  | CS ÚRS 2013 01 |  |  | základní |  |  | 0 | 0 | 0 | 0 | 4 | K | 1 |  |  |  | ROZPOCET | 0 | 0 | 0 | 0 | 0 | 1 | 0 | 4 | 2143433964
|  |  | Podklad nebo podsyp ze štěrkodrtě 4/8 tl 40 mm | [19 empty] | PP | 1
|  |  | zpevněná plocha - zámková dlažba v tl. 60 mm: | [19 empty] | VV | 1 | 1 | -1 | 0 | ROZPOCET
|  |  | 39,313 |  |  |  | 39.313 | [15 empty] | VV | 1 | 2 | -1 | 0 | ROZPOCET
58 | K | 564811111 | Podklad ze štěrkodrtě ŠD 18/16 tl 50 mm |  |  | m2 | 39.313 |  |  | 0 |  | CS ÚRS 2013 01 |  |  | základní |  |  | 0 | 0 | 0 | 0 | 4 | K | 1 |  |  |  | ROZPOCET | 0 | 0 | 0 | 0 | 0 | 1 | 0 | 4 | 1126770013
|  |  | Podklad ze štěrkodrtě ŠD 18/16 tl 50 mm | [19 empty] | PP | 1
|  |  | zpevněná plocha - zámková dlažba v tl. 60 mm: | [19 empty] | VV | 1 | 1 | -1 | 0 | ROZPOCET
|  |  | 39,313 |  |  |  | 39.313 | [15 empty] | VV | 1 | 2 | -1 | 0 | ROZPOCET
59 | K | 564831111 | Podklad ze štěrkodrtě ŠD 0/63 tl 100 mm |  |  | m2 | 39.313 |  |  | 0 |  | CS ÚRS 2013 01 |  |  | základní |  |  | 0 | 0 | 0 | 0 | 4 | K | 1 |  |  |  | ROZPOCET | 0 | 0 | 0 | 0 | 0 | 1 | 0 | 4 | 1398867192
|  |  | Podklad ze štěrkodrtě ŠD 0/63 tl 100 mm | [19 empty] | PP | 1
|  |  | zpevněná plocha - zámková dlažba v tl. 60 mm: | [19 empty] | VV | 1 | 1 | -1 | 0 | ROZPOCET
|  |  | 39,313 |  |  |  | 39.313 | [15 empty] | VV | 1 | 2 | -1 | 0 | ROZPOCET
60 | K | 596211110 | Kladení zámkové dlažby komunikací pro pěší tl 60 mm skupiny A pl do 50 m2 |  |  | m2 | 39.313 |  |  | 0 |  | CS ÚRS 2013 01 |  |  | základní |  |  | 0.08425 | 3.3121 | 0 | 0 | 4 | K | 1 |  |  |  | ROZPOCET | 0 | 0 | 0 | 0 | 0 | 1 | 0 | 4 | 252901532
|  |  | Kladení zámkové dlažby komunikací pro pěší tl 60 mm skupiny A pl do 50 m2 | [19 empty] | PP | 1
|  |  | zpevněná plocha - zámková dlažba v tl. 60 mm: | [19 empty] | VV | 1 | 1 | -1 | 0 | ROZPOCET
|  |  | 39,313 |  |  |  | 39.313 | [15 empty] | VV | 1 | 2 | -1 | 0 | ROZPOCET
61 | M | 592450380 | dlažba zámková H-PROFIL HBB 20x16,5x6 cm přírodní |  |  | m2 | 40.099 |  |  | 0 |  | CS ÚRS 2013 01 |  |  | základní |  |  | 0.14 | 5.6139 | 0 | 0 | 8 | M | 1 |  |  |  | ROZPOCET | 0 | 0 | 0 | 0 | 0 | 1 | 0 | 4 | 963785634
|  |  | dlažba zámková H-PROFIL HBB 20x16,5x6 cm přírodní | [19 empty] | PP | 1
|  |  | zpevněná plocha - zámková dlažba v tl. 60 mm: | [19 empty] | VV | 1 | 1 | -1 | 0 | ROZPOCET
|  |  | 39,313 |  |  |  | 39.313 | [15 empty] | VV | 1 | 2 | -1 | 0 | ROZPOCET
|  |  | 39,313*1,02 'Přepočtené koeficientem množství |  |  |  | 40.099 | [15 empty] | VV | 1 | 2 | 0 | 1 | ROZPOCET
| 61 - Úprava povrchů vnitřní | [8 empty] | 0 | [6 empty] | 0 |  | 25.7553 |  | 0 | 1 | D | 0 |  |  |  | ROZPOCET | [6 empty] | 0
62 | K | 612131121 | Penetrace vnitřních stěn nanášená ručně |  |  | m2 | 1229.544 |  |  | 0 |  | CS ÚRS 2011 01 |  |  | základní |  |  | 0.00047 | 0.57789 | 0 | 0 | 4 | K | 1 |  |  |  | ROZPOCET | 0 | 0 | 0 | 0 | 0 | 1 | 0 | 4 | -1212358109
|  |  | Penetrace vnitřních stěn nanášená ručně | [19 empty] | PP | 1
|  |  | 1229,544 |  |  |  | 1229.544 | [15 empty] | VV | 1 | 2 | -1 | 0 | ROZPOCET
63 | K | 612142001 | Potažení vnitřních stěn sklovláknitým pletivem vtlačeným do tenkovrstvé hmoty |  |  | m2 | 1304.054 |  |  | 0 |  | CS ÚRS 2011 01 |  |  | základní |  |  | 0.00489 | 6.3768 | 0 | 0 | 4 | K | 1 |  |  |  | ROZPOCET | 0 | 0 | 0 | 0 | 0 | 1 | 0 | 4 | -212242305
|  |  | Potažení vnitřních stěn sklovláknitým pletivem vtlačeným do tenkovrstvé hmoty | [19 empty] | PP | 1
|  |  | 1229,544+74,51 |  |  |  | 1304.054 | [15 empty] | VV | 1 | 2 | -1 | 0 | ROZPOCET
64 | K | 612321321 | Vápenocementová omítka hladká jednovrstvá vnitřních stěn nanášená strojně |  |  | m2 | 1229.544 |  |  | 0 |  | CS ÚRS 2013 01 |  |  | základní |  |  | 0.0132 | 16.23 | 0 | 0 | 4 | K | 1 |  |  |  | ROZPOCET | 0 | 0 | 0 | 0 | 0 | 1 | 0 | 4 | -533809566
|  |  | Vápenocementová omítka hladká jednovrstvá vnitřních stěn nanášená strojně | [19 empty] | PP | 1
|  |  | 1np: | [19 empty] | VV | 1 | 1 | -1 | 0 | ROZPOCET
|  |  | 1.02: | [19 empty] | VV | 1 | 1 | -1 | 0 | ROZPOCET
|  |  | 3,0*(3,35+1,05+8,65)-0,8*2,0*4 |  |  |  | 32.75 | [15 empty] | VV | 1 | 2 | -1 | 0 | ROZPOCET
|  |  | 1.03: | [19 empty] | VV | 1 | 1 | -1 | 0 | ROZPOCET
|  |  | 2,1*(1,6+0,83)-(0,6*2,02) |  |  |  | 3.891 | [15 empty] | VV | 1 | 2 | -1 | 0 | ROZPOCET
|  |  | 1.04: | [19 empty] | VV | 1 | 1 | -1 | 0 | ROZPOCET
|  |  | 2,1*(1,6*2+0,84)-0,6*2,02 |  |  |  | 7.272 | [15 empty] | VV | 1 | 2 | -1 | 0 | ROZPOCET
|  |  | 1.05: | [19 empty] | VV | 1 | 1 | -1 | 0 | ROZPOCET
|  |  | 2,1*(1,6+0,83)-0,6*2,02+3,0*1,6 |  |  |  | 8.691 | [15 empty] | VV | 1 | 2 | -1 | 0 | ROZPOCET
|  |  | 1.06: | [19 empty] | VV | 1 | 1 | -1 | 0 | ROZPOCET
|  |  | 2,1*2,6-0,6*2,02*3 |  |  |  | 1.824 | [15 empty] | VV | 1 | 2 | -1 | 0 | ROZPOCET
|  |  | 3,0*(1,65+2,6)-0,8*2,0 |  |  |  | 11.15 | [15 empty] | VV | 1 | 2 | -1 | 0 | ROZPOCET
|  |  | 1.07: | [19 empty] | VV | 1 | 1 | -1 | 0 | ROZPOCET
|  |  | 3,0*(3,6+2,45)-0,8*2,0+1,0*2,0 |  |  |  | 18.55 | [15 empty] | VV | 1 | 2 | -1 | 0 | ROZPOCET
|  |  | 1.08: | [19 empty] | VV | 1 | 1 | -1 | 0 | ROZPOCET
|  |  | 3,0*2,65+1,0*2,0 |  |  |  | 9.95 | [15 empty] | VV | 1 | 2 | -1 | 0 | ROZPOCET
|  |  | 1.09: | [19 empty] | VV | 1 | 1 | -1 | 0 | ROZPOCET
|  |  | 3,0*2,95-0,8*2,0 |  |  |  | 7.25 | [15 empty] | VV | 1 | 2 | -1 | 0 | ROZPOCET
|  |  | 1.10: | [19 empty] | VV | 1 | 1 | -1 | 0 | ROZPOCET
|  |  | 3,8*1,8-1,7*2,0 |  |  |  | 3.44 | [15 empty] | VV | 1 | 2 | -1 | 0 | ROZPOCET
|  |  | 1.11: | [19 empty] | VV | 1 | 1 | -1 | 0 | ROZPOCET
|  |  | 1,0*2,0 |  |  |  | 2 | [15 empty] | VV | 1 | 2 | -1 | 0 | ROZPOCET
|  |  | 1.12: | [19 empty] | VV | 1 | 1 | -1 | 0 | ROZPOCET
|  |  | 1,0*2+0,6*1,65*2 |  |  |  | 3.98 | [15 empty] | VV | 1 | 2 | -1 | 0 | ROZPOCET
|  |  | 2np: | [19 empty] | VV | 1 | 1 | -1 | 0 | ROZPOCET
|  |  | 2.02: | [19 empty] | VV | 1 | 1 | -1 | 0 | ROZPOCET
|  |  | 3,1*(3,35+1,0+7,6+1,5)-(0,8*2,0*4+0,7*2,0) |  |  |  | 33.895 | [15 empty] | VV | 1 | 2 | -1 | 0 | ROZPOCET
|  |  | 2.03: | [19 empty] | VV | 1 | 1 | -1 | 0 | ROZPOCET
|  |  | 2,1*(0,88+1,6)-0,6*2,0 |  |  |  | 4.008 | [15 empty] | VV | 1 | 2 | -1 | 0 | ROZPOCET
|  |  | 2.04: | [19 empty] | VV | 1 | 1 | -1 | 0 | ROZPOCET
|  |  | 2,1*(0,89+1,6*2)-0,6*2,0 |  |  |  | 7.389 | [15 empty] | VV | 1 | 2 | -1 | 0 | ROZPOCET
|  |  | 2.05: | [19 empty] | VV | 1 | 1 | -1 | 0 | ROZPOCET
|  |  | 2,1*(1,6+0,88)-0,6*2,0+3,1*1,6 |  |  |  | 8.968 | [15 empty] | VV | 1 | 2 | -1 | 0 | ROZPOCET
|  |  | 2.06: | [19 empty] | VV | 1 | 1 | -1 | 0 | ROZPOCET
|  |  | 2,1*2,75-0,6*2,0*3 |  |  |  | 2.175 | [15 empty] | VV | 1 | 2 | -1 | 0 | ROZPOCET
|  |  | 3,1*(1,65+2,75)-0,8*2,0 |  |  |  | 12.04 | [15 empty] | VV | 1 | 2 | -1 | 0 | ROZPOCET
|  |  | 2.07: | [19 empty] | VV | 1 | 1 | -1 | 0 | ROZPOCET
|  |  | 3,1*(3,75*2+2,5)-0,8*2,0 |  |  |  | 29.4 | [15 empty] | VV | 1 | 2 | -1 | 0 | ROZPOCET
|  |  | 2.08: | [19 empty] | VV | 1 | 1 | -1 | 0 | ROZPOCET
|  |  | 3,1*(3,75+2,65)-0,8*2,0 |  |  |  | 18.24 | [15 empty] | VV | 1 | 2 | -1 | 0 | ROZPOCET
|  |  | 2.09: | [19 empty] | VV | 1 | 1 | -1 | 0 | ROZPOCET
|  |  | 3,1*2,95-0,8*2,0 |  |  |  | 7.545 | [15 empty] | VV | 1 | 2 | -1 | 0 | ROZPOCET
|  |  | 2.10: | [19 empty] | VV | 1 | 1 | -1 | 0 | ROZPOCET
|  |  | 3,1*5,55 |  |  |  | 17.205 | [15 empty] | VV | 1 | 2 | -1 | 0 | ROZPOCET
|  |  | 2.11: | [19 empty] | VV | 1 | 1 | -1 | 0 | ROZPOCET
|  |  | 1,0*2,1 |  |  |  | 2.1 | [15 empty] | VV | 1 | 2 | -1 | 0 | ROZPOCET
|  |  | 2.12: | [19 empty] | VV | 1 | 1 | -1 | 0 | ROZPOCET
|  |  | 1,0*2,1 |  |  |  | 2.1 | [15 empty] | VV | 1 | 2 | -1 | 0 | ROZPOCET
|  |  | 3.np: | [19 empty] | VV | 1 | 1 | -1 | 0 | ROZPOCET
|  |  | 3.02: | [19 empty] | VV | 1 | 1 | -1 | 0 | ROZPOCET
|  |  | 3,0*(3,775+1,0+7,9+1,5+11,2+1,0+0,425)-0,8*2,0*8 |  |  |  | 67.6 | [15 empty] | VV | 1 | 2 | -1 | 0 | ROZPOCET
|  |  | 3.03: | [19 empty] | VV | 1 | 1 | -1 | 0 | ROZPOCET
|  |  | 2,1*(0,895+1,6)-0,6*2,0 |  |  |  | 4.04 | [15 empty] | VV | 1 | 2 | -1 | 0 | ROZPOCET
|  |  | 3,0*(1,6+0,895)-0,6*1,0+0,3*(0,6+1,0*2) |  |  |  | 7.665 | [15 empty] | VV | 1 | 2 | -1 | 0 | ROZPOCET
|  |  | 3.04: | [19 empty] | VV | 1 | 1 | -1 | 0 | ROZPOCET
|  |  | 2,1*(1,6*2+0,89)-0,6*2,0+3,0*0,89 |  |  |  | 10.059 | [15 empty] | VV | 1 | 2 | -1 | 0 | ROZPOCET
|  |  | 3.05: | [19 empty] | VV | 1 | 1 | -1 | 0 | ROZPOCET
|  |  | 2,1*(1,6+0,89)-0,6*2,0+3,0*(0,89+1,6) |  |  |  | 11.499 | [15 empty] | VV | 1 | 2 | -1 | 0 | ROZPOCET
|  |  | 3.06: | [19 empty] | VV | 1 | 1 | -1 | 0 | ROZPOCET
|  |  | 2,1*2,775-0,6*2,0*3 |  |  |  | 2.228 | [15 empty] | VV | 1 | 2 | -1 | 0 | ROZPOCET
|  |  | 3,0*(1,65*2+2,775)-(0,8*2,0+0,6*1,0)+0,3*(0,6+1,0*2) |  |  |  | 16.805 | [15 empty] | VV | 1 | 2 | -1 | 0 | ROZPOCET
|  |  | 3.07: | [19 empty] | VV | 1 | 1 | -1 | 0 | ROZPOCET
|  |  | 3,0*(2,5+3,775)*2-(2,0*1,75+0,8*2,0)+0,3*(2,0+1,75*2) |  |  |  | 34.2 | [15 empty] | VV | 1 | 2 | -1 | 0 | ROZPOCET
|  |  | 3.08: | [19 empty] | VV | 1 | 1 | -1 | 0 | ROZPOCET
|  |  | 3,0*(3,05+5,025)*2-(0,8*2,0+2,0*1,75)+0,3*(2,0+1,75*2) |  |  |  | 45 | [15 empty] | VV | 1 | 2 | -1 | 0 | ROZPOCET
|  |  | 3.09: | [19 empty] | VV | 1 | 1 | -1 | 0 | ROZPOCET
|  |  | 3,0*(3,05+5,025)*2-(0,8*2,0+2,0*1,75)+0,3*(2,0+1,75*2) |  |  |  | 45 | [15 empty] | VV | 1 | 2 | -1 | 0 | ROZPOCET
|  |  | 3.10: | [19 empty] | VV | 1 | 1 | -1 | 0 | ROZPOCET
|  |  | 3,0*(0,875+1,5)*2-0,8*2,0 |  |  |  | 12.65 | [15 empty] | VV | 1 | 2 | -1 | 0 | ROZPOCET
|  |  | 3.11: | [19 empty] | VV | 1 | 1 | -1 | 0 | ROZPOCET
|  |  | 3,0*(7,08+5,725)*2-(0,8*2,0*2+1,32*1,75*3)+0,3*(1,32+1,75*2)*3 |  |  |  | 71.038 | [15 empty] | VV | 1 | 2 | -1 | 0 | ROZPOCET
|  |  | 3.12: | [19 empty] | VV | 1 | 1 | -1 | 0 | ROZPOCET
|  |  | 3,0*(5,095+5,875)*2-(0,8*2,0+1,025*1,75*2)+0,3*(1,025+1,75*2) |  |  |  | 61.99 | [15 empty] | VV | 1 | 2 | -1 | 0 | ROZPOCET
|  |  | na stěny po vybourané omítce: | [19 empty] | VV | 1 | 1 | -1 | 0 | ROZPOCET
|  |  | 1np: | [19 empty] | VV | 1 | 1 | -1 | 0 | ROZPOCET
|  |  | 236,328 |  |  |  | 236.328 | [15 empty] | VV | 1 | 2 | -1 | 0 | ROZPOCET
|  |  | 2np: | [19 empty] | VV | 1 | 1 | -1 | 0 | ROZPOCET
|  |  | 309,839 |  |  |  | 309.839 | [15 empty] | VV | 1 | 2 | -1 | 0 | ROZPOCET
|  |  | 3np: | [19 empty] | VV | 1 | 1 | -1 | 0 | ROZPOCET
|  |  | 37,79 |  |  |  | 37.79 | [15 empty] | VV | 1 | 2 | -1 | 0 | ROZPOCET
65 | K | 612821022 | Vnitřní sanační štuková omítka pro vlhké a zasolené zdivo prováděná strojně |  |  | m2 | 74.51 |  |  | 0 |  | CS ÚRS 2013 01 |  |  | základní |  |  | 0.0345 | 2.5706 | 0 | 0 | 4 | K | 1 |  |  |  | ROZPOCET | 0 | 0 | 0 | 0 | 0 | 1 | 0 | 4 | -448753054
|  |  | Vnitřní sanační štuková omítka pro vlhké a zasolené zdivo prováděná strojně | [19 empty] | PP | 1
|  |  | 1pp: | [19 empty] | VV | 1 | 1 | -1 | 0 | ROZPOCET
|  |  | 0.02: | [19 empty] | VV | 1 | 1 | -1 | 0 | ROZPOCET
|  |  | 2,6*(2,75+2,28+2,5)-(0,7*2,0+0,8*2,0) |  |  |  | 16.578 | [15 empty] | VV | 1 | 2 | -1 | 0 | ROZPOCET
|  |  | 1,0*2,05*2-0,8*2,0*2+2,0*1,5 |  |  |  | 3.9 | [15 empty] | VV | 1 | 2 | -1 | 0 | ROZPOCET
|  |  | 0.03: | [19 empty] | VV | 1 | 1 | -1 | 0 | ROZPOCET
|  |  | 2,6*2,75-0,8*2,0 |  |  |  | 5.55 | [15 empty] | VV | 1 | 2 | -1 | 0 | ROZPOCET
|  |  | 0.04: | [19 empty] | VV | 1 | 1 | -1 | 0 | ROZPOCET
|  |  | 2,6*(1,04+1,5)*2-(0,6*2,0+0,6*0,7)+0,75*(0,6+0,7*2) |  |  |  | 13.088 | [15 empty] | VV | 1 | 2 | -1 | 0 | ROZPOCET
|  |  | 0.05: | [19 empty] | VV | 1 | 1 | -1 | 0 | ROZPOCET
|  |  | 2,6*(1,04+1,5)*2-(0,6*2,0+0,6*0,7)+0,75*(0,6+0,7*2) |  |  |  | 13.088 | [15 empty] | VV | 1 | 2 | -1 | 0 | ROZPOCET
|  |  | 0.06: | [19 empty] | VV | 1 | 1 | -1 | 0 | ROZPOCET
|  |  | 2,6*(1,725+2,18)*2-(0,6*2,0*2+0,7*2,0) |  |  |  | 16.506 | [15 empty] | VV | 1 | 2 | -1 | 0 | ROZPOCET
|  |  | 0.07: | [19 empty] | VV | 1 | 1 | -1 | 0 | ROZPOCET
|  |  | 2,6*2,5-0,8*2,0 |  |  |  | 4.9 | [15 empty] | VV | 1 | 2 | -1 | 0 | ROZPOCET
|  |  | 0.08: | [19 empty] | VV | 1 | 1 | -1 | 0 | ROZPOCET
|  |  | 1,0*2,05-0,8*2,0 |  |  |  | 0.45 | [15 empty] | VV | 1 | 2 | -1 | 0 | ROZPOCET
|  |  | 0.09: | [19 empty] | VV | 1 | 1 | -1 | 0 | ROZPOCET
|  |  | 1,0*2,05-0,8*2,0 |  |  |  | 0.45 | [15 empty] | VV | 1 | 2 | -1 | 0 | ROZPOCET
| 62 - Úprava povrchů vnější | [8 empty] | 0 | [6 empty] | 0 |  | 13.3624 |  | 0 | 1 | D | 0 |  |  |  | ROZPOCET | [6 empty] | 0
66 | K | 622131121 | Penetrace PGU vnějších stěn a podhledů nanášená ručně |  |  | m2 | 227.899 |  |  | 0 |  | CS ÚRS 2013 01 |  |  | základní |  |  | 0.00047 | 0.10711 | 0 | 0 | 4 | K | 1 |  |  |  | ROZPOCET | 0 | 0 | 0 | 0 | 0 | 1 | 0 | 4 | 400940755
|  |  | Penetrace PGU vnějších stěn a podhledů nanášená ručně | [19 empty] | PP | 1
|  |  | A sokl: | [19 empty] | VV | 1 | 1 | -1 | 0 | ROZPOCET
|  |  | (13,0+0,7)*(1,7+0,8)/2 |  |  |  | 17.125 | [15 empty] | VV | 1 | 2 | -1 | 0 | ROZPOCET
|  |  | -(0,9*0,3*4+1,25*0,9) |  |  |  | -2.205 | [15 empty] | VV | 1 | 2 | -1 | 0 | ROZPOCET
|  |  | (13,0+1,25+1,4)*1,6 |  |  |  | 25.04 | [15 empty] | VV | 1 | 2 | -1 | 0 | ROZPOCET
|  |  | -(0,6*0,7*3) |  |  |  | -1.26 | [15 empty] | VV | 1 | 2 | -1 | 0 | ROZPOCET
|  |  | B fasáda 1-2np: | [19 empty] | VV | 1 | 1 | -1 | 0 | ROZPOCET
|  |  | pohled sv: | [19 empty] | VV | 1 | 1 | -1 | 0 | ROZPOCET
|  |  | (13,1+0,7)*7,8 |  |  |  | 107.64 | [15 empty] | VV | 1 | 2 | -1 | 0 | ROZPOCET
|  |  | -(1,02*1,65*2+1,32*1,65*2+1,25*2,6) |  |  |  | -10.972 | [15 empty] | VV | 1 | 2 | -1 | 0 | ROZPOCET
|  |  | -(1,025*1,9*2+1,32*1,9*3) |  |  |  | -11.419 | [15 empty] | VV | 1 | 2 | -1 | 0 | ROZPOCET
|  |  | pohled jz: | [19 empty] | VV | 1 | 1 | -1 | 0 | ROZPOCET
|  |  | (13,1+1,25+1,4)*8,2 |  |  |  | 129.15 | [15 empty] | VV | 1 | 2 | -1 | 0 | ROZPOCET
|  |  | -(0,6*1,0*2+2,0*1,9*3) |  |  |  | -12.6 | [15 empty] | VV | 1 | 2 | -1 | 0 | ROZPOCET
|  |  | -(0,6*1,0*2+2,0*1,9*3) |  |  |  | -12.6 | [15 empty] | VV | 1 | 2 | -1 | 0 | ROZPOCET
67 | K | 622135001 | Vyrovnání podkladu vnějších stěn maltou vápenocementovou tl do 10 mm |  |  | m2 | 227.899 |  |  | 0 |  | CS ÚRS 2013 01 |  |  | základní |  |  | 0.02048 | 4.6674 | 0 | 0 | 4 | K | 1 |  |  |  | ROZPOCET | 0 | 0 | 0 | 0 | 0 | 1 | 0 | 4 | 1621413196
|  |  | Vyrovnání podkladu vnějších stěn maltou vápenocementovou tl do 10 mm | [19 empty] | PP | 1
|  |  | 227,899 |  |  |  | 227.899 | [15 empty] | VV | 1 | 2 | -1 | 0 | ROZPOCET
68 | K | 622135091 | Příplatek k vyrovnání vnějších stěn maltou vápenocementovou za každých dalších 5 mm tl |  |  | m2 | 227.899 |  |  | 0 |  | CS ÚRS 2013 01 |  |  | základní |  |  | 0.0079 | 1.8004 | 0 | 0 | 4 | K | 1 |  |  |  | ROZPOCET | 0 | 0 | 0 | 0 | 0 | 1 | 0 | 4 | -1658045275
|  |  | Příplatek k vyrovnání vnějších stěn maltou vápenocementovou za každých dalších 5 mm tl | [19 empty] | PP | 1
|  |  | 227,899 |  |  |  | 227.899 | [15 empty] | VV | 1 | 2 | -1 | 0 | ROZPOCET
69 | K | 622143001 | Montáž omítkových plastových nebo pozinkovaných soklových profilů |  |  | m | 28.3 |  |  | 0 |  | CS ÚRS 2013 01 |  |  | základní |  |  | 2e-05 | 0.000566 | 0 | 0 | 4 | K | 1 |  |  |  | ROZPOCET | 0 | 0 | 0 | 0 | 0 | 1 | 0 | 4 | -1727486318
|  |  | Montáž omítkových plastových nebo pozinkovaných soklových profilů | [19 empty] | PP | 1
|  |  | 13,1*2+0,7+1,4+1,25-1,25 |  |  |  | 28.3 | [15 empty] | VV | 1 | 2 | -1 | 0 | ROZPOCET
70 | M | 590514160 | lišta zakládací LO 103 mm tl 1,0 mm |  |  | m | 28.3 |  |  | 0 |  | CS ÚRS 2013 01 |  |  | základní |  |  | 0.00044 | 0.012452 | 0 | 0 | 8 | M | 1 |  |  |  | ROZPOCET | 0 | 0 | 0 | 0 | 0 | 1 | 0 | 4 | -2031501828
|  |  | lišta zakládací LO 103 mm tl 1,0 mm | [19 empty] | PP | 1
71 | K | 622143003 | Montáž omítkových plastových nebo pozinkovaných rohových profilů |  |  | m | 38 |  |  | 0 |  | CS ÚRS 2013 01 |  |  | základní |  |  | 0 | 0 | 0 | 0 | 4 | K | 1 |  |  |  | ROZPOCET | 0 | 0 | 0 | 0 | 0 | 1 | 0 | 4 | -835583565
|  |  | Montáž omítkových plastových nebo pozinkovaných rohových profilů | [19 empty] | PP | 1
|  |  | 9,3+9,6*2+9,5 |  |  |  | 38 | [15 empty] | VV | 1 | 2 | -1 | 0 | ROZPOCET
72 | M | 590514800 | lišta rohová Al 10/10 cm s tkaninou bal. 2,5 m |  |  | m | 38 |  |  | 0 |  | CS ÚRS 2013 01 |  |  | základní |  |  | 3e-05 | 0.00114 | 0 | 0 | 8 | M | 1 |  |  |  | ROZPOCET | 0 | 0 | 0 | 0 | 0 | 1 | 0 | 4 | 184153749
|  |  | lišta rohová Al 10/10 cm s tkaninou bal. 2,5 m | [19 empty] | PP | 1
|  |  | 38 |  |  |  | 38 | [15 empty] | VV | 1 | 2 | -1 | 0 | ROZPOCET
73 | K | 622143004 | Montáž omítkových samolepících začišťovacích profilů (APU lišt) |  |  | m | 98.66 |  |  | 0 |  | CS ÚRS 2013 01 |  |  | základní |  |  | 0 | 0 | 0 | 0 | 4 | K | 1 |  |  |  | ROZPOCET | 0 | 0 | 0 | 0 | 0 | 1 | 0 | 4 | -1487559290
|  |  | Montáž omítkových samolepících začišťovacích profilů (APU lišt) | [19 empty] | PP | 1
|  |  | -lišta s okapničkou: | [19 empty] | VV | 1 | 1 | -1 | 0 | ROZPOCET
|  |  | -94,0 |  |  |  | -94 | [15 empty] | VV | 1 | 2 | -1 | 0 | ROZPOCET
|  |  | kolem oken a dveří: | [19 empty] | VV | 1 | 1 | -1 | 0 | ROZPOCET
|  |  | (0,6+0,7*2)*3+(0,9+0,6*2)*4+(0,75+1,25*2)*2 |  |  |  | 20.9 | [15 empty] | VV | 1 | 2 | -1 | 0 | ROZPOCET
|  |  | (2,0+1,9*2)*6+(0,6+1,0*2)*6+(0,75+2,3*2)*2 |  |  |  | 61.1 | [15 empty] | VV | 1 | 2 | -1 | 0 | ROZPOCET
|  |  | (1,025+1,65*2)*2+(1,32+1,65*2)*2+(0,75+2,1*2)*4 |  |  |  | 37.69 | [15 empty] | VV | 1 | 2 | -1 | 0 | ROZPOCET
|  |  | (1,025+1,9*2)*2+(1,32+1,9*2)*3+(1,025+1,75*2)*2 |  |  |  | 34.06 | [15 empty] | VV | 1 | 2 | -1 | 0 | ROZPOCET
|  |  | (1,32+1,75*2)*3+(2,0+1,75*2)*3 |  |  |  | 30.96 | [15 empty] | VV | 1 | 2 | -1 | 0 | ROZPOCET
|  |  | 1,25+3,35*2 |  |  |  | 7.95 | [15 empty] | VV | 1 | 2 | -1 | 0 | ROZPOCET
74 | M | 590514750 | profil okenní s tkaninou APU lišta 6 mm |  |  | m | 98.66 |  |  | 0 |  | CS ÚRS 2013 01 |  |  | základní |  |  | 3e-05 | 0.0029598 | 0 | 0 | 8 | M | 1 |  |  |  | ROZPOCET | 0 | 0 | 0 | 0 | 0 | 1 | 0 | 4 | -686926419
|  |  | profil okenní s tkaninou APU lišta 6 mm | [19 empty] | PP | 1
|  |  | Poznámka k položce: délka 2,4 m, přesah tkaniny 100 mm | [19 empty] | P | 1
|  |  | 98,66 |  |  |  | 98.66 | [15 empty] | VV | 1 | 2 | -1 | 0 | ROZPOCET
75 | K | 622211001 | Montáž zateplení vnějších stěn z polystyrénových desek tl do 40 mm |  |  | m2 | 12.125 |  |  | 0 |  | CS ÚRS 2013 01 |  |  | základní |  |  | 0.00825 | 0.10003 | 0 | 0 | 4 | K | 1 |  |  |  | ROZPOCET | 0 | 0 | 0 | 0 | 0 | 1 | 0 | 4 | -1946698862
|  |  | Montáž zateplení vnějších stěn z polystyrénových desek tl do 40 mm | [19 empty] | PP | 1
|  |  | vyrovnávací tep.izolace v tl.cca 30mm: | [19 empty] | VV | 1 | 1 | -1 | 0 | ROZPOCET
|  |  | 1,25*9,7 |  |  |  | 12.125 | [15 empty] | VV | 1 | 2 | -1 | 0 | ROZPOCET
76 | M | 283759310 | deska fasádní polystyrénová EPS 70 F 1000 x 500 x 30 mm |  |  | m2 | 12.368 |  |  | 0 |  | CS ÚRS 2013 01 |  |  | základní |  |  | 0.00051 | 0.0063077 | 0 | 0 | 8 | M | 1 |  |  |  | ROZPOCET | 0 | 0 | 0 | 0 | 0 | 1 | 0 | 4 | 418159100
|  |  | deska fasádní polystyrénová EPS 70 F 1000 x 500 x 30 mm | [19 empty] | PP | 1
|  |  | 12,125*1,02 'Přepočtené koeficientem množství |  |  |  | 12.368 | [15 empty] | VV | 1 | 2 | 0 | 1 | ROZPOCET
77 | K | 622211021 | Montáž zateplení vnějších stěn z polystyrénových desek tl do 120 mm |  |  | m2 | 38.7 |  |  | 0 |  | CS ÚRS 2013 01 |  |  | základní |  |  | 0.00832 | 0.32198 | 0 | 0 | 4 | K | 1 |  |  |  | ROZPOCET | 0 | 0 | 0 | 0 | 0 | 1 | 0 | 4 | 1013694332
|  |  | Montáž zateplení vnějších stěn z polystyrénových desek tl do 120 mm | [19 empty] | PP | 1
|  |  | A sokl: | [19 empty] | VV | 1 | 1 | -1 | 0 | ROZPOCET
|  |  | (13,0+0,7)*(1,7+0,8)/2 |  |  |  | 17.125 | [15 empty] | VV | 1 | 2 | -1 | 0 | ROZPOCET
|  |  | -(0,9*0,3*4+1,25*0,9) |  |  |  | -2.205 | [15 empty] | VV | 1 | 2 | -1 | 0 | ROZPOCET
|  |  | (13,0+1,25+1,4)*1,6 |  |  |  | 25.04 | [15 empty] | VV | 1 | 2 | -1 | 0 | ROZPOCET
|  |  | -(0,6*0,7*3) |  |  |  | -1.26 | [15 empty] | VV | 1 | 2 | -1 | 0 | ROZPOCET
78 | M | 283763540 | deska fasádní polystyrénová izolační EPS P 1250 x 600 x 100 mm |  |  | m2 | 38.7 |  |  | 0 |  | CS ÚRS 2013 01 |  |  | základní |  |  | 0.0035 | 0.13545 | 0 | 0 | 8 | M | 1 |  |  |  | ROZPOCET | 0 | 0 | 0 | 0 | 0 | 1 | 0 | 4 | 638026681
79 | K | 622211021 | Montáž zateplení vnějších stěn z polystyrénových desek tl do 120 mm |  |  | m2 | 189.199 |  |  | 0 |  | CS ÚRS 2013 01 |  |  | základní |  |  | 0.00832 | 1.5741 | 0 | 0 | 4 | K | 1 |  |  |  | ROZPOCET | 0 | 0 | 0 | 0 | 0 | 1 | 0 | 4 | -78610300
|  |  | Montáž zateplení vnějších stěn z polystyrénových desek tl do 120 mm | [19 empty] | PP | 1
|  |  | B fasáda 1-2np: | [19 empty] | VV | 1 | 1 | -1 | 0 | ROZPOCET
|  |  | pohled sv: | [19 empty] | VV | 1 | 1 | -1 | 0 | ROZPOCET
|  |  | (13,1+0,7)*7,8 |  |  |  | 107.64 | [15 empty] | VV | 1 | 2 | -1 | 0 | ROZPOCET
|  |  | -(1,02*1,65*2+1,32*1,65*2+1,25*2,6) |  |  |  | -10.972 | [15 empty] | VV | 1 | 2 | -1 | 0 | ROZPOCET
|  |  | -(1,025*1,9*2+1,32*1,9*3) |  |  |  | -11.419 | [15 empty] | VV | 1 | 2 | -1 | 0 | ROZPOCET
|  |  | pohled jz: | [19 empty] | VV | 1 | 1 | -1 | 0 | ROZPOCET
|  |  | (13,1+1,25+1,4)*8,2 |  |  |  | 129.15 | [15 empty] | VV | 1 | 2 | -1 | 0 | ROZPOCET
|  |  | -(0,6*1,0*2+2,0*1,9*3) |  |  |  | -12.6 | [15 empty] | VV | 1 | 2 | -1 | 0 | ROZPOCET
|  |  | -(0,6*1,0*2+2,0*1,9*3) |  |  |  | -12.6 | [15 empty] | VV | 1 | 2 | -1 | 0 | ROZPOCET
80 | M | 631481751 | deska izolační sendvičové,grafitové EPS s krycí deskou z minerální vlny tl. 100 mm |  |  | m2 | 189.199 |  |  | 0 |  |  |  |  | základní |  |  | 0.007 | 1.3244 | 0 | 0 | 8 | M | 1 |  |  |  | ROZPOCET | 0 | 0 | 0 | 0 | 0 | 1 | 0 | 4 | 2090464216
|  |  | deska izolační sendvičové,grafitové EPS s krycí deskou z minerální vlny tl. 100 mm | [19 empty] | PP | 1
|  |  | 189,199 |  |  |  | 189.199 | [15 empty] | VV | 1 | 2 | -1 | 0 | ROZPOCET
81 | K | 622222001 | Montáž zateplení vnějšího ostění nebo nadpraží hl. špalety do 200 mm z minerální vlny tl do 40 mm |  |  | m | 80.79 |  |  | 0 |  | CS ÚRS 2013 01 |  |  | základní |  |  | 0.0017 | 0.13734 | 0 | 0 | 4 | K | 1 |  |  |  | ROZPOCET | 0 | 0 | 0 | 0 | 0 | 1 | 0 | 4 | -1977719466
|  |  | Montáž zateplení vnějšího ostění nebo nadpraží hl. špalety do 200 mm z minerální vlny tl do 40 mm | [19 empty] | PP | 1
|  |  | 80,79 |  |  |  | 80.79 | [15 empty] | VV | 1 | 2 | -1 | 0 | ROZPOCET
82 | M | 631515180 | deska z minerální vlny izolační TF tl.40 mm |  |  | m2 | 8.079 |  |  | 0 |  | CS ÚRS 2013 01 |  |  | základní |  |  | 0.006 | 0.048474 | 0 | 0 | 8 | M | 1 |  |  |  | ROZPOCET | 0 | 0 | 0 | 0 | 0 | 1 | 0 | 4 | 441229136
|  |  | deska izolační z minerální vlny TF tl.40 mm | [19 empty] | PP | 1
|  |  | 80,79*0,1 |  |  |  | 8.079 | [15 empty] | VV | 1 | 2 | -1 | 0 | ROZPOCET
83 | K | 622252002 | Montáž ostatních lišt zateplení |  |  | m | 80.79 |  |  | 0 |  | CS ÚRS 2013 01 |  |  | základní |  |  | 0.00025 | 0.020198 | 0 | 0 | 4 | K | 1 |  |  |  | ROZPOCET | 0 | 0 | 0 | 0 | 0 | 1 | 0 | 4 | 2093181056
|  |  | Montáž ostatních lišt zateplení | [19 empty] | PP | 1
|  |  | 80,79 |  |  |  | 80.79 | [15 empty] | VV | 1 | 2 | -1 | 0 | ROZPOCET
84 | M | 590514940 | lišta parapetní PVC UV 10, 2 m |  |  | m | 80.79 |  |  | 0 |  | CS ÚRS 2013 01 |  |  | základní |  |  | 0.0004 | 0.032316 | 0 | 0 | 8 | M | 1 |  |  |  | ROZPOCET | 0 | 0 | 0 | 0 | 0 | 1 | 0 | 4 | -844309582
|  |  | lišta parapetní PVC UV 10, 2 m | [19 empty] | PP | 1
|  |  | 94 |  |  |  | 94 | [15 empty] | VV | 1 | 2 | -1 | 0 | ROZPOCET
|  |  | -(1,025*2+1,32*3+0,6*2+2,0*3) |  |  |  | -13.21 | [15 empty] | VV | 1 | 2 | -1 | 0 | ROZPOCET
85 | M | 590514920 | lišta s okapničkou PVC UV 10/15, 2 m |  |  | m | 80.79 |  |  | 0 |  | CS ÚRS 2013 01 |  |  | základní |  |  | 0.0004 | 0.032316 | 0 | 0 | 8 | M | 1 |  |  |  | ROZPOCET | 0 | 0 | 0 | 0 | 0 | 1 | 0 | 4 | -619294792
|  |  | lišta s okapničkou PVC UV 10/15, 2 m | [19 empty] | PP | 1
|  |  | 80,79 |  |  |  | 80.79 | [15 empty] | VV | 1 | 2 | -1 | 0 | ROZPOCET
86 | K | 622325201 | Oprava vápenocementové štukové omítky vnějších stěn v rozsahu do 10% |  |  | m2 | 227.899 |  |  | 0 |  | CS ÚRS 2013 01 |  |  | základní |  |  | 0.00418 | 0.95262 | 0 | 0 | 4 | K | 1 |  |  |  | ROZPOCET | 0 | 0 | 0 | 0 | 0 | 1 | 0 | 4 | 78670259
|  |  | Oprava vápenocementové štukové omítky vnějších stěn v rozsahu do 10% | [19 empty] | PP | 1
|  |  | 227,899 |  |  |  | 227.899 | [15 empty] | VV | 1 | 2 | -1 | 0 | ROZPOCET
87 | K | 622381021 | Tenkovrstvá minerální zrnitá omítka tl. 2,0 mm včetně penetrace vnějších stěn |  |  | m2 | 189.199 |  |  | 0 |  | CS ÚRS 2013 01 |  |  | základní |  |  | 0.00328 | 0.62057 | 0 | 0 | 4 | K | 1 |  |  |  | ROZPOCET | 0 | 0 | 0 | 0 | 0 | 1 | 0 | 4 | 1766905513
|  |  | Tenkovrstvá minerální zrnitá omítka tl. 2,0 mm včetně penetrace vnějších stěn | [19 empty] | PP | 1
|  |  | 189,199 |  |  |  | 189.199 | [15 empty] | VV | 1 | 2 | -1 | 0 | ROZPOCET
88 | K | 622511022 | Stříkaná omítka jednovrstvá strojně vč.armovací tkaniny,probarvená včetně penetrace vnějších stěn |  |  | m2 | 69.034 |  |  | 0 |  |  |  |  | základní |  |  | 0.00348 | 0.24024 | 0 | 0 | 4 | K | 1 |  |  |  | ROZPOCET | 0 | 0 | 0 | 0 | 0 | 1 | 0 | 4 | -653332898
|  |  | Stříkaná omítka jednovrstvá strojně vč.armovací tkaniny,probarvená včetně penetrace vnějších stěn | [19 empty] | PP | 1
|  |  | 3np: | [19 empty] | VV | 1 | 1 | -1 | 0 | ROZPOCET
|  |  | (13,1+0,55)*2,95 |  |  |  | 40.268 | [15 empty] | VV | 1 | 2 | -1 | 0 | ROZPOCET
|  |  | -(1,025*1,75*2+1,32*1,75*3)+0,1*(1,025*2+1,75*4+1,32*3+1,75*6) |  |  |  | -8.167 | [15 empty] | VV | 1 | 2 | -1 | 0 | ROZPOCET
|  |  | (13,1+1,4+1,25)*2,95-(0,6*1,0*2+2,0*1,75*3) |  |  |  | 34.763 | [15 empty] | VV | 1 | 2 | -1 | 0 | ROZPOCET
|  |  | 0,1*(0,6*2+1,0*4+2,0*3+1,75*6) |  |  |  | 2.17 | [15 empty] | VV | 1 | 2 | -1 | 0 | ROZPOCET
89 | K | 622511111 | Tenkovrstvá dekorativní mozaiková střednězrnná omítka včetně ochran.nátěru vnějších stěn-sokl |  |  | m2 | 38.7 |  |  | 0 |  | CS ÚRS 2013 01 |  |  | základní |  |  | 0.00628 | 0.24304 | 0 | 0 | 4 | K | 1 |  |  |  | ROZPOCET | 0 | 0 | 0 | 0 | 0 | 1 | 0 | 4 | 1706595104
|  |  | Tenkovrstvá dekorativní mozaiková střednězrnná omítka včetně ochran.nátěru vnějších stěn-sokl | [19 empty] | PP | 1
|  |  | 38,7 |  |  |  | 38.7 | [15 empty] | VV | 1 | 2 | -1 | 0 | ROZPOCET
90 | K | 629135101 | Vyrovnávací vrstva pod klempířské prvky z MC š do 150 mm |  |  | m | 94 |  |  | 0 |  | CS ÚRS 2013 01 |  |  | základní |  |  | 0.01032 | 0.97008 | 0 | 0 | 4 | K | 1 |  |  |  | ROZPOCET | 0 | 0 | 0 | 0 | 0 | 1 | 0 | 4 | 943194966
|  |  | Vyrovnávací vrstva pod klempířské prvky z MC š do 150 mm | [19 empty] | PP | 1
|  |  | 94 |  |  |  | 94 | [15 empty] | VV | 1 | 2 | -1 | 0 | ROZPOCET
91 | K | 629991011 | Zakrytí výplní otvorů a svislých ploch fólií přilepenou lepící páskou |  |  | m2 | 84.015 |  |  | 0 |  |  |  |  | základní |  |  | 0.00013 | 0.010922 | 0 | 0 | 4 | K | 1 |  |  |  | ROZPOCET | 0 | 0 | 0 | 0 | 0 | 1 | 0 | 4 | -760926767
|  |  | Zakrytí vnějších ploch před znečištěním včetně pozdějšího odkrytí výplní otvorů a svislých ploch fólií přilepenou lepící páskou | [19 empty] | PP | 1
|  |  | 3*0,6*0,7+4*0,9*0,6+0,75*1,25*2+2,0*1,9*6 |  |  |  | 28.095 | [15 empty] | VV | 1 | 2 | -1 | 0 | ROZPOCET
|  |  | 6*0,6*1,0+2*0,75*2,3+2*1,025*1,65+2*1,32*1,65 |  |  |  | 14.789 | [15 empty] | VV | 1 | 2 | -1 | 0 | ROZPOCET
|  |  | 4*0,75*2,1+2*1,025*1,9+3*1,32*1,9+1,025*1,75 |  |  |  | 19.513 | [15 empty] | VV | 1 | 2 | -1 | 0 | ROZPOCET
|  |  | 3*1,32*1,75+3*2,0*1,75+1,25*3,35 |  |  |  | 21.618 | [15 empty] | VV | 1 | 2 | -1 | 0 | ROZPOCET
92 | K | 629995101 | Očištění vnějších ploch tlakovou vodou |  |  | m2 | 227.899 |  |  | 0 |  | CS ÚRS 2013 01 |  |  | základní |  |  | 0 | 0 | 0 | 0 | 4 | K | 1 |  |  |  | ROZPOCET | 0 | 0 | 0 | 0 | 0 | 1 | 0 | 4 | -902273988
|  |  | Očištění vnějších ploch tlakovou vodou | [19 empty] | PP | 1
|  |  | 227,899 |  |  |  | 227.899 | [15 empty] | VV | 1 | 2 | -1 | 0 | ROZPOCET
93 | K | R62-001 | Zřízení podstřešní římsy z vrstev tepelné izolace |  |  | m | 26.2 |  |  | 0 |  |  |  |  | základní |  |  | 0 | 0 | 0 | 0 | 4 | K | 1 |  |  |  | ROZPOCET | 0 | 0 | 0 | 0 | 0 | 1 | 0 | 4 | 1951054440
|  |  | Ochrana dešť.svodů kaslíky s chráničkou vytvořené za zateplení fasády,do v. 3,0m | [19 empty] | PP | 1
|  |  | 13,1*2 |  |  |  | 26.2 | [15 empty] | VV | 1 | 2 | -1 | 0 | ROZPOCET
| 63 - Podlahy a podlahové konstrukce | [8 empty] | 0 | [6 empty] | 0 |  | 102.1684 |  | 0 | 1 | D | 0 |  |  |  | ROZPOCET | [6 empty] | 0
94 | K | 631311114 | Mazanina tl do 80 mm z betonu prostého tř. C 16/20 |  |  | m3 | 32.706 |  |  | 0 |  | CS ÚRS 2013 01 |  |  | základní |  |  | 2.2563 | 73.7959 | 0 | 0 | 4 | K | 1 |  |  |  | ROZPOCET | 0 | 0 | 0 | 0 | 0 | 1 | 0 | 4 | -236607911
|  |  | Spádový cementový potěr z betonu prostého tř. C 16/20 | [19 empty] | PP | 1
|  |  | P1: | [19 empty] | VV | 1 | 1 | -1 | 0 | ROZPOCET
|  |  | 0,07*(17,65+5,95+1,56+1,56+3,76+8,81+22,3+25,22)*2 |  |  |  | 12.153 | [15 empty] | VV | 1 | 2 | -1 | 0 | ROZPOCET
|  |  | P2 a P3: | [19 empty] | VV | 1 | 1 | -1 | 0 | ROZPOCET
|  |  | 0,06*(27,21+1,33+1,34+1,33+4,29+8,82+13,25+14,75+24,19+27,3) |  |  |  | 7.429 | [15 empty] | VV | 1 | 2 | -1 | 0 | ROZPOCET
|  |  | P4: | [19 empty] | VV | 1 | 1 | -1 | 0 | ROZPOCET
|  |  | 1np: | [19 empty] | VV | 1 | 1 | -1 | 0 | ROZPOCET
|  |  | 0,05*(27,21+1,33+1,34+1,33+4,29+8,82+13,25+14,75) |  |  |  | 3.616 | [15 empty] | VV | 1 | 2 | -1 | 0 | ROZPOCET
|  |  | 0,05*(5,31+24,19+27,3) |  |  |  | 2.84 | [15 empty] | VV | 1 | 2 | -1 | 0 | ROZPOCET
|  |  | 2np: | [19 empty] | VV | 1 | 1 | -1 | 0 | ROZPOCET
|  |  | 0,05*(22,17+1,4+1,42+1,4+4,54+9,18+13,25+14,75) |  |  |  | 3.406 | [15 empty] | VV | 1 | 2 | -1 | 0 | ROZPOCET
|  |  | 0,05*(12,21+23,48+28,04+1,5) |  |  |  | 3.262 | [15 empty] | VV | 1 | 2 | -1 | 0 | ROZPOCET
95 | K | 6313111150 | Přebetonování stáv.kleneb z betonu prostého tř. C 16/20 |  |  | m3 | 3.927 |  |  | 0 |  |  |  |  | základní |  |  | 2.4533 | 9.6341 | 0 | 0 | 4 | K | 1 |  |  |  | ROZPOCET | 0 | 0 | 0 | 0 | 0 | 1 | 0 | 4 | -1407603095
|  |  | Přebetonování stáv.kleneb z betonu prostého tř. C 16/20 | [19 empty] | PP | 1
|  |  | P2 - přebetonování stávajících kleneb: | [19 empty] | VV | 1 | 1 | -1 | 0 | ROZPOCET
|  |  | 0,03*(27,21+1,33+1,34+1,33+4,29+8,82)*1,2 |  |  |  | 1.596 | [15 empty] | VV | 1 | 2 | -1 | 0 | ROZPOCET
|  |  | 0,03*(13,25+24,19+27,3)*1,2 |  |  |  | 2.331 | [15 empty] | VV | 1 | 2 | -1 | 0 | ROZPOCET
96 | K | 631319171 | Příplatek k mazanině tl do 80 mm za stržení povrchu spodní vrstvy před vložením výztuže |  |  | m3 | 36.633 |  |  | 0 |  |  |  |  | základní |  |  | 0 | 0 | 0 | 0 | 4 | K | 1 |  |  |  | ROZPOCET | 0 | 0 | 0 | 0 | 0 | 1 | 0 | 4 | 215179088
|  |  | Příplatek k cenám mazanin za stržení povrchu spodní vrstvy mazaniny latí před vložením výztuže nebo pletiva pro tl. obou vrstev mazaniny přes 50 do 80 mm | [19 empty] | PP | 1
|  |  | 32,706+3,927 |  |  |  | 36.633 | [15 empty] | VV | 1 | 2 | -1 | 0 | ROZPOCET
97 | K | 631362021 | Výztuž mazanin svařovanými sítěmi Kari |  |  | t | 1.015 |  |  | 0 |  |  |  |  | základní |  |  | 1.0531 | 1.0689 | 0 | 0 | 4 | K | 1 |  |  |  | ROZPOCET | 0 | 0 | 0 | 0 | 0 | 1 | 0 | 4 | 1460698335
|  |  | Výztuž mazanin ze svařovaných sítí z drátů typu KARI | [19 empty] | PP | 1
|  |  | P1 -pr.4 oka 150/150: | [19 empty] | VV | 1 | 1 | -1 | 0 | ROZPOCET
|  |  | (17,65+5,95+1,56+1,56+3,76)*2*1,36*1,1/1000 |  |  |  | 0.091 | [15 empty] | VV | 1 | 2 | -1 | 0 | ROZPOCET
|  |  | (8,81+22,3+25,22)*2*1,36*1,1/1000 |  |  |  | 0.169 | [15 empty] | VV | 1 | 2 | -1 | 0 | ROZPOCET
|  |  | P2 a P3 - pr.4 oka 150/150: | [19 empty] | VV | 1 | 1 | -1 | 0 | ROZPOCET
|  |  | (27,21+1,33+1,34+1,33+4,29)*1,36*1,1/1000 |  |  |  | 0.053 | [15 empty] | VV | 1 | 2 | -1 | 0 | ROZPOCET
|  |  | (8,82+13,25+14,75+24,19+27,3)*1,36*1,1/1000 |  |  |  | 0.132 | [15 empty] | VV | 1 | 2 | -1 | 0 | ROZPOCET
|  |  | P2 - přebetonování stávajících kleneb pr.4 oka 150/150: | [19 empty] | VV | 1 | 1 | -1 | 0 | ROZPOCET
|  |  | (27,21+1,33+1,34+1,33+4,29)*1,36*1,2/1000 |  |  |  | 0.058 | [15 empty] | VV | 1 | 2 | -1 | 0 | ROZPOCET
|  |  | (8,82+13,25+24,19+27,3)*1,36*1,2/1000 |  |  |  | 0.12 | [15 empty] | VV | 1 | 2 | -1 | 0 | ROZPOCET
|  |  | P4: | [19 empty] | VV | 1 | 1 | -1 | 0 | ROZPOCET
|  |  | 1np: | [19 empty] | VV | 1 | 1 | -1 | 0 | ROZPOCET
|  |  | (27,21+1,33+1,34+1,33+4,29+8,82)*1,36*1,1/1000 |  |  |  | 0.066 | [15 empty] | VV | 1 | 2 | -1 | 0 | ROZPOCET
|  |  | (13,25+14,75+5,31+24,19+27,3)*1,36*1,1/1000 |  |  |  | 0.127 | [15 empty] | VV | 1 | 2 | -1 | 0 | ROZPOCET
|  |  | 2np: | [19 empty] | VV | 1 | 1 | -1 | 0 | ROZPOCET
|  |  | (22,17+1,4+1,42+1,4+4,54+9,18)*1,36*1,1/1000 |  |  |  | 0.06 | [15 empty] | VV | 1 | 2 | -1 | 0 | ROZPOCET
|  |  | (13,25+14,75+12,21+23,48+28,04+1,5)*1,36*1,1/1000 |  |  |  | 0.139 | [15 empty] | VV | 1 | 2 | -1 | 0 | ROZPOCET
98 | K | 632451033 | Vyrovnávací potěr tl do 40 mm z MC 15 provedený v ploše |  |  | m2 | 109.06 |  |  | 0 |  | CS ÚRS 2013 01 |  |  | základní |  |  | 0.09868 | 10.762 | 0 | 0 | 4 | K | 1 |  |  |  | ROZPOCET | 0 | 0 | 0 | 0 | 0 | 1 | 0 | 4 | -1193714717
|  |  | Vyrovnávací potěr tl do 40 mm z MC 15 provedený v ploše | [19 empty] | PP | 1
|  |  | P2 : | [19 empty] | VV | 1 | 1 | -1 | 0 | ROZPOCET
|  |  | 27,21+1,33+1,34+1,33+4,29+8,82+13,25+24,19+27,3 |  |  |  | 109.06 | [15 empty] | VV | 1 | 2 | -1 | 0 | ROZPOCET
99 | K | 634111113 | Obvodová dilatace pružnou těsnicí páskou v 80 mm mezi stěnou a mazaninou |  |  | m | 536.895 |  |  | 0 |  | CS ÚRS 2013 01 |  |  | základní |  |  | 6e-05 | 0.032214 | 0 | 0 | 4 | K | 1 |  |  |  | ROZPOCET | 0 | 0 | 0 | 0 | 0 | 1 | 0 | 4 | 1801704360
|  |  | Obvodová dilatace pružnou těsnicí páskou v 80 mm mezi stěnou a mazaninou | [19 empty] | PP | 1
|  |  | 81,27+262,9+192,725 |  |  |  | 536.895 | [15 empty] | VV | 1 | 2 | -1 | 0 | ROZPOCET
100 | K | 637111112 | Okapový chodník ze štěrkopísku tl 150 mm s udusáním |  |  | m2 | 7.38 |  |  | 0 |  | CS ÚRS 2013 01 |  |  | základní |  |  | 0.2756 | 2.0339 | 0 | 0 | 4 | K | 1 |  |  |  | ROZPOCET | 0 | 0 | 0 | 0 | 0 | 1 | 0 | 4 | 1527935273
|  |  | Okapový chodník ze štěrkopísku tl 150 mm s udusáním | [19 empty] | PP | 1
|  |  | 0,5*(13,01+1,75) |  |  |  | 7.38 | [15 empty] | VV | 1 | 2 | -1 | 0 | ROZPOCET
101 | K | 637121111 | Okapový chodník z kačírku tl 100 mm s udusáním |  |  | m2 | 7.38 |  |  | 0 |  | CS ÚRS 2013 01 |  |  | základní |  |  | 0.1837 | 1.3557 | 0 | 0 | 4 | K | 1 |  |  |  | ROZPOCET | 0 | 0 | 0 | 0 | 0 | 1 | 0 | 4 | 1674621617
|  |  | Okapový chodník z kačírku tl 100 mm s udusáním | [19 empty] | PP | 1
102 | K | 916331112 | Osazení zahradního obrubníku betonového do lože z betonu s boční opěrou |  |  | m | 22.925 |  |  | 0 |  | CS ÚRS 2013 01 |  |  | základní |  |  | 0.10095 | 2.3143 | 0 | 0 | 4 | K | 1 |  |  |  | ROZPOCET | 0 | 0 | 0 | 0 | 0 | 1 | 0 | 4 | 1961200407
|  |  | Osazení zahradního obrubníku betonového do lože z betonu s boční opěrou | [19 empty] | PP | 1
|  |  | 13,1*1,75 |  |  |  | 22.925 | [15 empty] | VV | 1 | 2 | -1 | 0 | ROZPOCET
103 | M | 592173050 | obrubník betonový zahradní přírodní šedá ABO 5-20 50x5x25 cm |  |  | kus | 46.767 |  |  | 0 |  | CS ÚRS 2013 01 |  |  | základní |  |  | 0.014 | 0.65474 | 0 | 0 | 8 | M | 1 |  |  |  | ROZPOCET | 0 | 0 | 0 | 0 | 0 | 1 | 0 | 4 | 2116333102
|  |  | obrubník betonový zahradní přírodní šedá ABO 5-20 50x5x25 cm | [19 empty] | PP | 1
|  |  | 22,925*2*1,02 |  |  |  | 46.767 | [15 empty] | VV | 1 | 2 | -1 | 0 | ROZPOCET
104 | K | 916991121 | Lože pod obrubníky, krajníky nebo obruby z dlažebních kostek z betonu prostého |  |  | m3 | 0.229 |  |  | 0 |  | CS ÚRS 2013 01 |  |  | základní |  |  | 2.2563 | 0.5167 | 0 | 0 | 4 | K | 1 |  |  |  | ROZPOCET | 0 | 0 | 0 | 0 | 0 | 1 | 0 | 4 | -224608878
|  |  | Lože pod obrubníky, krajníky nebo obruby z dlažebních kostek z betonu prostého | [19 empty] | PP | 1
|  |  | 22,925*0,1*0,1 |  |  |  | 0.229 | [15 empty] | VV | 1 | 2 | -1 | 0 | ROZPOCET
105 | K | R63-001 | Zřízení vyrovnávací rampy v 1pp |  |  | kus | 1 |  |  | 0 |  |  |  |  | základní |  |  | 0 | 0 | 0 | 0 | 4 | K | 1 |  |  |  | ROZPOCET | 0 | 0 | 0 | 0 | 0 | 1 | 0 | 4 | 419524855
|  |  | Zřízení vyrovnávací rampy v 1pp | [19 empty] | PP | 1
106 | K | R63-002 | Úprava podlah v objektu č.p.11 a vstupní chodbě 1np čp11 |  |  | kpl | 1 |  |  | 0 |  |  |  |  | základní |  |  | 0 | 0 | 0 | 0 | 4 | K | 1 |  |  |  | ROZPOCET | 0 | 0 | 0 | 0 | 0 | 1 | 0 | 4 | 739573277
|  |  | Úprava podlah v objektu č.p.11 a vstupní chodbě 1np čp11 | [19 empty] | PP | 1
| 64 - Osazování výplní otvorů | [8 empty] | 0 | [6 empty] | 0 |  | 0.19626 |  | 0 | 1 | D | 0 |  |  |  | ROZPOCET | [6 empty] | 0
107 | K | 642942111 | Osazování zárubní nebo rámů dveřních kovových do 2,5 m2 na MC |  |  | kus | 7 |  |  | 0 |  | CS ÚRS 2013 01 |  |  | základní |  |  | 0.01698 | 0.11886 | 0 | 0 | 4 | K | 1 |  |  |  | ROZPOCET | 0 | 0 | 0 | 0 | 0 | 1 | 0 | 4 | -681137294
|  |  | Osazování zárubní nebo rámů dveřních kovových do 2,5 m2 na MC | [19 empty] | PP | 1
|  |  | 20/L,P-600x1970mm: | [19 empty] | VV | 1 | 1 | -1 | 0 | ROZPOCET
|  |  | 1+1 |  |  |  | 2 | [15 empty] | VV | 1 | 2 | -1 | 0 | ROZPOCET
|  |  | 21/L-700x1970 mm: | [19 empty] | VV | 1 | 1 | -1 | 0 | ROZPOCET
|  |  | 1 |  |  |  | 1 | [15 empty] | VV | 1 | 2 | -1 | 0 | ROZPOCET
|  |  | 22/L,P-800x1970 mm: | [19 empty] | VV | 1 | 1 | -1 | 0 | ROZPOCET
|  |  | 2+2 |  |  |  | 4 | [15 empty] | VV | 1 | 2 | -1 | 0 | ROZPOCET
108 | M | 553311170 | zárubeň ocelová pro běžné zdění H 110 800 L/P |  |  | kus | 4 |  |  | 0 |  | CS ÚRS 2013 01 |  |  | základní |  |  | 0.0112 | 0.0448 | 0 | 0 | 8 | M | 1 |  |  |  | ROZPOCET | 0 | 0 | 0 | 0 | 0 | 1 | 0 | 4 | -631009349
|  |  | zárubeň ocelová pro běžné zdění H 110 800 L/P | [19 empty] | PP | 1
|  |  | 4 |  |  |  | 4 | [15 empty] | VV | 1 | 2 | -1 | 0 | ROZPOCET
109 | M | 553311130 | zárubeň ocelová pro běžné zdění H 110 600 L/P |  |  | kus | 2 |  |  | 0 |  | CS ÚRS 2013 01 |  |  | základní |  |  | 0.0108 | 0.0216 | 0 | 0 | 8 | M | 1 |  |  |  | ROZPOCET | 0 | 0 | 0 | 0 | 0 | 1 | 0 | 4 | 1925675363
|  |  | zárubeň ocelová pro běžné zdění H 110 600 L/P | [19 empty] | PP | 1
110 | M | 553311150 | zárubeň ocelová pro běžné zdění H 110 700 L/P |  |  | kus | 1 |  |  | 0 |  | CS ÚRS 2013 01 |  |  | základní |  |  | 0.011 | 0.011 | 0 | 0 | 8 | M | 1 |  |  |  | ROZPOCET | 0 | 0 | 0 | 0 | 0 | 1 | 0 | 4 | -2049697387
|  |  | zárubeň ocelová pro běžné zdění H 110 700 L/P | [19 empty] | PP | 1
| 900 - Oplocení | [8 empty] | 0 | [6 empty] | 0 |  | 0.94177 |  | 0 | 1 | D | 0 |  |  |  | ROZPOCET | [6 empty] | 0
111 | K | 090-002 | Oprava a vyspravení stávajícího oplocení v délce cca 18,35 m´ |  |  | kpl | 1 |  |  | 0 |  |  |  |  | základní |  |  | 0 | 0 | 0 | 0 | 4 | K | 1 |  |  |  | ROZPOCET | 0 | 0 | 0 | 0 | 0 | 1 | 0 | 4 | 639715740
|  |  | Oprava a vyspravení stávajícího oplocení areálu v délce cca 450,0 m´ | [19 empty] | PP | 1
112 | K | 133201101 | Hloubení šachet v hornině tř. 3 objemu do 100 m3 |  |  | m3 | 0.64 |  |  | 0 |  | CS ÚRS 2013 01 |  |  | základní |  |  | 0 | 0 | 0 | 0 | 4 | K | 1 |  |  |  | ROZPOCET | 0 | 0 | 0 | 0 | 0 | 1 | 0 | 4 | 1175267213
|  |  | Hloubení šachet v hornině tř. 3 objemu do 100 m3 | [19 empty] | PP | 1
|  |  | výkop šachet pro sloupky oplocení: | [19 empty] | VV | 1 | 1 | -1 | 0 | ROZPOCET
|  |  | 0,4*0,4*0,8*5 |  |  |  | 0.64 | [15 empty] | VV | 1 | 2 | -1 | 0 | ROZPOCET
113 | K | 133201109 | Příplatek za lepivost u hloubení šachet v hornině tř. 3 |  |  | m3 | 0.64 |  |  | 0 |  | CS ÚRS 2013 01 |  |  | základní |  |  | 0 | 0 | 0 | 0 | 4 | K | 1 |  |  |  | ROZPOCET | 0 | 0 | 0 | 0 | 0 | 1 | 0 | 4 | 1138145358
|  |  | Příplatek za lepivost u hloubení šachet v hornině tř. 3 | [19 empty] | PP | 1
|  |  | 0,64 |  |  |  | 0.64 | [15 empty] | VV | 1 | 2 | -1 | 0 | ROZPOCET
114 | K | 162201102 | Vodorovné přemístění do 50 m výkopku/sypaniny z horniny tř. 1 až 4 |  |  | m3 | 0.64 |  |  | 0 |  | CS ÚRS 2013 01 |  |  | základní |  |  | 0 | 0 | 0 | 0 | 4 | K | 1 |  |  |  | ROZPOCET | 0 | 0 | 0 | 0 | 0 | 1 | 0 | 4 | 608962385
|  |  | Vodorovné přemístění do 50 m výkopku/sypaniny z horniny tř. 1 až 4 | [19 empty] | PP | 1
|  |  | 0,64 |  |  |  | 0.64 | [15 empty] | VV | 1 | 2 | -1 | 0 | ROZPOCET
115 | K | 338171123 | Osazování sloupků a vzpěr plotových ocelových v 2,6 m se zabetonováním |  |  | kus | 5 |  |  | 0 |  | CS ÚRS 2013 01 |  |  | základní |  |  | 0.17489 | 0.87445 | 0 | 0 | 4 | K | 1 |  |  |  | ROZPOCET | 0 | 0 | 0 | 0 | 0 | 1 | 0 | 4 | 344225802
|  |  | Osazování sloupků a vzpěr plotových ocelových v 2,6 m se zabetonováním | [19 empty] | PP | 1
|  |  | 5 |  |  |  | 5 | [15 empty] | VV | 1 | 2 | -1 | 0 | ROZPOCET
116 | M | 553422540 | sloupek plotový průběžný pozinkovaný a komaxitový 2250/38x1,5 mm |  |  | kus | 4 |  |  | 0 |  | CS ÚRS 2013 01 |  |  | základní |  |  | 0.0032 | 0.0128 | 0 | 0 | 8 | M | 1 |  |  |  | ROZPOCET | 0 | 0 | 0 | 0 | 0 | 1 | 0 | 4 | -552668471
|  |  | sloupek plotový průběžný pozinkovaný a komaxitový 2250/38x1,5 mm | [19 empty] | PP | 1
117 | M | 553422620 | sloupek plotový koncový pozinkovaný a komaxitový 2350/48x1,5 mm |  |  | kus | 1 |  |  | 0 |  | CS ÚRS 2013 01 |  |  | základní |  |  | 0.0053 | 0.0053 | 0 | 0 | 8 | M | 1 |  |  |  | ROZPOCET | 0 | 0 | 0 | 0 | 0 | 1 | 0 | 4 | 1639456171
|  |  | sloupek plotový koncový pozinkovaný a komaxitový 2350/48x1,5 mm | [19 empty] | PP | 1
|  |  | 1 |  |  |  | 1 | [15 empty] | VV | 1 | 2 | -1 | 0 | ROZPOCET
118 | K | 348101210 | Osazení vrat a vrátek k oplocení na ocelové sloupky do 2 m2 |  |  | kus | 1 |  |  | 0 |  | CS ÚRS 2013 01 |  |  | základní |  |  | 0 | 0 | 0 | 0 | 4 | K | 1 |  |  |  | ROZPOCET | 0 | 0 | 0 | 0 | 0 | 1 | 0 | 4 | 1803426733
|  |  | Osazení vrat a vrátek k oplocení na ocelové sloupky do 2 m2 | [19 empty] | PP | 1
|  |  | 1 |  |  |  | 1 | [15 empty] | VV | 1 | 2 | -1 | 0 | ROZPOCET
119 | M | 55346338 | Branka ocelová s ocelovými sloupky 900 x 1800 mm, uzamykatelná |  |  | kus | 1 |  |  | 0 |  |  |  |  | základní |  |  | 0 | 0 | 0 | 0 | 8 | M | 1 |  |  |  | ROZPOCET | 0 | 0 | 0 | 0 | 0 | 1 | 0 | 4 | -236248836
|  |  | Branka ocelová s ocelovými sloupky 900 x 1800 mm, uzamykatelná,vč.poštovní schránky | [19 empty] | PP | 1
|  |  | 1 |  |  |  | 1 | [15 empty] | VV | 1 | 2 | -1 | 0 | ROZPOCET
120 | K | 348121121 | Osazování podhrabových desek plotových na MC 200x50x2450 mm |  |  | kus | 4 |  |  | 0 |  | CS ÚRS 2013 01 |  |  | základní |  |  | 0.00702 | 0.02808 | 0 | 0 | 4 | K | 1 |  |  |  | ROZPOCET | 0 | 0 | 0 | 0 | 0 | 1 | 0 | 4 | -1562348091
|  |  | Osazování podhrabových desek plotových na MC 200x50x2450 mm | [19 empty] | PP | 1
|  |  | 4 |  |  |  | 4 | [15 empty] | VV | 1 | 2 | -1 | 0 | ROZPOCET
121 | M | 0090-001 | Podhrabové desky k oplocení 200x50x2450 mm |  |  | kus | 4 |  |  | 0 |  |  |  |  | základní |  |  | 0 | 0 | 0 | 0 | 8 | M | 1 |  |  |  | ROZPOCET | 0 | 0 | 0 | 0 | 0 | 1 | 0 | 4 | 245278373
|  |  | Podhrabové desky k oplocení 200x50x2450 mm | [19 empty] | PP | 1
|  |  | 4 |  |  |  | 4 | [15 empty] | VV | 1 | 2 | -1 | 0 | ROZPOCET
122 | K | 783995114 | Nátěry vodou ředitelné pletiv včetně lemování barvy standardní dvojnásobné a 2x email |  |  | m2 | 33.03 |  |  | 0 |  | CS ÚRS 2013 01 |  |  | základní |  |  | 0.00064 | 0.021139 | 0 | 0 | 4 | K | 1 |  |  |  | ROZPOCET | 0 | 0 | 0 | 0 | 0 | 1 | 0 | 4 | -274055980
|  |  | Nátěry vodou ředitelné pletiv včetně lemování barvy standardní dvojnásobné a 2x email | [19 empty] | PP | 1
|  |  | nátěr stávajícího oplocení vč. odmaštění a odrezivění: | [19 empty] | VV | 1 | 1 | -1 | 0 | ROZPOCET
|  |  | 18,35*1,8 |  |  |  | 33.03 | [15 empty] | VV | 1 | 2 | -1 | 0 | ROZPOCET
| 94 - Lešení a stavební výtahy | [8 empty] | 0 | [6 empty] | 0 |  | 0.056488 |  | 0 | 1 | D | 0 |  |  |  | ROZPOCET | [6 empty] | 0
123 | K | 941111132 | Montáž lešení řadového trubkového lehkého s podlahami zatížení do 200 kg/m2 š do 1,5 m v do 25 m |  |  | m2 | 395.722 |  |  | 0 |  | CS ÚRS 2013 01 |  |  | základní |  |  | 0 | 0 | 0 | 0 | 4 | K | 1 |  |  |  | ROZPOCET | 0 | 0 | 0 | 0 | 0 | 1 | 0 | 4 | 463006330
|  |  | Montáž lešení řadového trubkového lehkého s podlahami zatížení do 200 kg/m2 š do 1,5 m v do 25 m | [19 empty] | PP | 1
|  |  | (16,1+1,4+1,25)*11,355 |  |  |  | 212.906 | [15 empty] | VV | 1 | 2 | -1 | 0 | ROZPOCET
|  |  | 16,1*11,355 |  |  |  | 182.816 | [15 empty] | VV | 1 | 2 | -1 | 0 | ROZPOCET
124 | K | 941111232 | Příplatek k lešení řadovému trubkovému lehkému s podlahami š 1,5 m v 25 m za první a ZKD den použití |  |  | m2 | 11871.66 |  |  | 0 |  | CS ÚRS 2013 01 |  |  | základní |  |  | 0 | 0 | 0 | 0 | 4 | K | 1 |  |  |  | ROZPOCET | 0 | 0 | 0 | 0 | 0 | 1 | 0 | 4 | 808102707
|  |  | Příplatek k lešení řadovému trubkovému lehkému s podlahami š 1,5 m v 25 m za první a ZKD den použití | [19 empty] | PP | 1
|  |  | 395,722 |  |  |  | 395.722 | [15 empty] | VV | 1 | 2 | -1 | 0 | ROZPOCET
|  |  | 395,722*30 'Přepočtené koeficientem množství |  |  |  | 11871.66 | [15 empty] | VV | 1 | 2 | 0 | 1 | ROZPOCET
125 | K | 941111831 | Demontáž lešení řadového trubkového lehkého s podlahami zatížení do 200 kg/m2 š do 1,5 m v do 10 m |  |  | m2 | 395.722 |  |  | 0 |  | CS ÚRS 2013 01 |  |  | základní |  |  | 0 | 0 | 0 | 0 | 4 | K | 1 |  |  |  | ROZPOCET | 0 | 0 | 0 | 0 | 0 | 1 | 0 | 4 | -1719945668
|  |  | Demontáž lešení řadového trubkového lehkého s podlahami zatížení do 200 kg/m2 š do 1,5 m v do 10 m | [19 empty] | PP | 1
|  |  | 395,722 |  |  |  | 395.722 | [15 empty] | VV | 1 | 2 | -1 | 0 | ROZPOCET
126 | K | 944511111 | Montáž ochranné sítě z textilie z umělých vláken |  |  | m2 | 395.722 |  |  | 0 |  | CS ÚRS 2011 01 |  |  | základní |  |  | 0 | 0 | 0 | 0 | 4 | K | 1 |  |  |  | ROZPOCET | 0 | 0 | 0 | 0 | 0 | 1 | 0 | 4 | 242501169
|  |  | Montáž ochranné sítě z textilie z umělých vláken | [19 empty] | PP | 1
|  |  | 395,722 |  |  |  | 395.722 | [15 empty] | VV | 1 | 2 | -1 | 0 | ROZPOCET
127 | K | 944511211 | Příplatek k ochranné síti za první a ZKD den použití |  |  | m2 | 11871.66 |  |  | 0 |  | CS ÚRS 2011 01 |  |  | základní |  |  | 0 | 0 | 0 | 0 | 4 | K | 1 |  |  |  | ROZPOCET | 0 | 0 | 0 | 0 | 0 | 1 | 0 | 4 | 677656053
|  |  | Příplatek k ochranné síti za první a ZKD den použití | [19 empty] | PP | 1
|  |  | 395,722 |  |  |  | 395.722 | [15 empty] | VV | 1 | 2 | -1 | 0 | ROZPOCET
|  |  | 395,722*30 'Přepočtené koeficientem množství |  |  |  | 11871.66 | [15 empty] | VV | 1 | 2 | 0 | 1 | ROZPOCET
128 | K | 944511811 | Demontáž ochranné sítě z textilie z umělých vláken |  |  | m2 | 395.722 |  |  | 0 |  | CS ÚRS 2011 01 |  |  | základní |  |  | 0 | 0 | 0 | 0 | 4 | K | 1 |  |  |  | ROZPOCET | 0 | 0 | 0 | 0 | 0 | 1 | 0 | 4 | 409128868
|  |  | Demontáž ochranné sítě z textilie z umělých vláken | [19 empty] | PP | 1
|  |  | 395,722 |  |  |  | 395.722 | [15 empty] | VV | 1 | 2 | -1 | 0 | ROZPOCET
129 | K | 949101111 | Lešení pomocné pro objekty pozemních staveb s lešeňovou podlahou v do 1,9 m zatížení do 150 kg/m2 |  |  | m2 | 434.52 |  |  | 0 |  | CS ÚRS 2013 01 |  |  | základní |  |  | 0.00013 | 0.056488 | 0 | 0 | 4 | K | 1 |  |  |  | ROZPOCET | 0 | 0 | 0 | 0 | 0 | 1 | 0 | 4 | 861133855
|  |  | Lešení pomocné pro objekty pozemních staveb s lešeňovou podlahou v do 1,9 m zatížení do 150 kg/m2 | [19 empty] | PP | 1
|  |  | pro kazetový podhled: | [19 empty] | VV | 1 | 1 | -1 | 0 | ROZPOCET
|  |  | 434,52 |  |  |  | 434.52 | [15 empty] | VV | 1 | 2 | -1 | 0 | ROZPOCET
130 | K | R94-001 | Zábor ploch pro lešení,kontejnery ap. |  |  | kpl | 1 |  |  | 0 |  |  |  |  | základní |  |  | 0 | 0 | 0 | 0 | 4 | K | 1 |  |  |  | ROZPOCET | 0 | 0 | 0 | 0 | 0 | 1 | 0 | 4 | -1618525894
|  |  | Zábor ploch pro lešení | [19 empty] | PP | 1
| 95 - Různé dokončovací konstrukce a práce pozemních staveb | [8 empty] | 0 | [6 empty] | 0 |  | 0.14256 |  | 0 | 1 | D | 0 |  |  |  | ROZPOCET | [6 empty] | 0
131 | K | 952901111 | Vyčištění budov bytové a občanské výstavby při výšce podlaží do 4 m |  |  | m2 | 695.49 |  |  | 0 |  | CS ÚRS 2013 01 |  |  | základní |  |  | 4e-05 | 0.02782 | 0 | 0 | 4 | K | 1 |  |  |  | ROZPOCET | 0 | 0 | 0 | 0 | 0 | 1 | 0 | 4 | -1961771122
|  |  | Vyčištění budov bytové a občanské výstavby při výšce podlaží do 4 m | [19 empty] | PP | 1
|  |  | 13,1*13,85*4-1,25*6,05*4 |  |  |  | 695.49 | [15 empty] | VV | 1 | 2 | -1 | 0 | ROZPOCET
132 | K | 953735113 | Odvětrání vodorovné plastovými troubami DN do 110 mm |  |  | m | 7.1 |  |  | 0 |  | CS ÚRS 2013 01 |  |  | základní |  |  | 0.01616 | 0.11474 | 0 | 0 | 4 | K | 1 |  |  |  | ROZPOCET | 0 | 0 | 0 | 0 | 0 | 1 | 0 | 4 | -1570423502
|  |  | Odvětrání vodorovné plastovými troubami DN do 110 mm | [19 empty] | PP | 1
|  |  | 1pp: | [19 empty] | VV | 1 | 1 | -1 | 0 | ROZPOCET
|  |  | 0,9*2+0,75*2+0,85*2+2,1 |  |  |  | 7.1 | [15 empty] | VV | 1 | 2 | -1 | 0 | ROZPOCET
133 | K | R95-001 | Požární zabezpečení, tabulky, hlásiče apod. |  |  | kpl | 1 |  |  | 0 |  |  |  |  | základní |  |  | 0 | 0 | 0 | 0 | 4 | K | 1 |  |  |  | ROZPOCET | 0 | 0 | 0 | 0 | 0 | 1 | 0 | 4 | -767031034
|  |  | Požární zabezpečení, tabulky, hlásiče apod. | [19 empty] | PP | 1
134 | K | R95-002 | Nezměřitelné práce - zednická výpomoc pro ZTI, ÚT,VZT a elektro |  |  | hod | 50 |  |  | 0 |  |  |  |  | základní |  |  | 0 | 0 | 0 | 0 | 4 | K | 1 |  |  |  | ROZPOCET | 0 | 0 | 0 | 0 | 0 | 1 | 0 | 4 | 1445337861
|  |  | Nezměřitelné práce - zednická výpomoc pro ZTI, ÚT,VZT a elektro | [19 empty] | PP | 1
135 | K | R95-003 | Repase dvířek elektr.skříně |  |  | kus | 1 |  |  | 0 |  |  |  |  | základní |  |  | 0 | 0 | 0 | 0 | 4 | K | 1 |  |  |  | ROZPOCET | 0 | 0 | 0 | 0 | 0 | 1 | 0 | 4 | -885654134
|  |  | Repase dvířek elektr.skříně | [19 empty] | PP | 1
136 | K | R95-004 | D+M čistící zóny |  |  | kus | 1 |  |  | 0 |  |  |  |  | základní |  |  | 0 | 0 | 0 | 0 | 4 | K | 1 |  |  |  | ROZPOCET | 0 | 0 | 0 | 0 | 0 | 1 | 0 | 4 | 1350749185
|  |  | D+M čistící zóny | [19 empty] | PP | 1
137 | K | R95-005 | D+M dřevěný přístřešek vč.zastřešení - pergola, viz.výpid PSV |  |  | kpl | 1 |  |  | 0 |  |  |  |  | základní |  |  | 0 | 0 | 0 | 0 | 4 | K | 1 |  |  |  | ROZPOCET | 0 | 0 | 0 | 0 | 0 | 1 | 0 | 4 | 32238787
|  |  | D+M dřevěný přístřešek vč.zastřešení-pergola,půdorys 3x3m,v.3,0m,hlavní sloupky 160/160mm 4ks, střecha pultová-dř.krokve 100/160mm a´ 1,0m, bednění +ostatní řezivo. Krytina Pz plech spád 3%,řezivo hoblované s nátěrem,základy 4x betonová patka 500/500/1000mm + 4xkotva | [19 empty] | PP | 1
138 | K | R95-006 | Závěs ve sprchovém koutu vč. tyče d+m ozn. 52 |  |  | kus | 1 |  |  | 0 |  |  |  |  | základní |  |  | 0 | 0 | 0 | 0 | 4 | K | 1 |  |  |  | ROZPOCET | 0 | 0 | 0 | 0 | 0 | 1 | 0 | 4 | -1534911056
| 96 - Bourání konstrukcí | [8 empty] | 0 | [6 empty] | 0 |  | 0 |  | 532.9673 | 1 | D | 0 |  |  |  | ROZPOCET | [6 empty] | 0
139 | K | 713141813 | Odstranění tepelné izolace střech volně kladených z vláknitých tl přes 100 mm |  |  | m2 | 167.938 |  |  | 0 |  | CS ÚRS 2013 01 |  |  | základní |  |  | 0 | 0 | 0.0245 | 4.1145 | 4 | K | 1 |  |  |  | ROZPOCET | 0 | 0 | 0 | 0 | 0 | 1 | 0 | 4 | -2033695847
|  |  | Odstranění tepelné izolace střech volně kladených z vláknitých tl přes 100 mm | [19 empty] | PP | 1
|  |  | nad 3np: | [19 empty] | VV | 1 | 1 | -1 | 0 | ROZPOCET
|  |  | 13,0*13,5-1,25*6,05 |  |  |  | 167.938 | [15 empty] | VV | 1 | 2 | -1 | 0 | ROZPOCET
140 | K | 762522811 | Demontáž podlah s polštáři z prken tloušťky do 32 mm |  |  | m2 | 229.74 |  |  | 0 |  | CS ÚRS 2013 01 |  |  | základní |  |  | 0 | 0 | 0.018 | 4.1353 | 4 | K | 1 |  |  |  | ROZPOCET | 0 | 0 | 0 | 0 | 0 | 1 | 0 | 4 | 1088514907
|  |  | Demontáž podlah s polštáři z prken tloušťky do 32 mm | [19 empty] | PP | 1
|  |  | 2np: | [19 empty] | VV | 1 | 1 | -1 | 0 | ROZPOCET
|  |  | 9,8+1,56+3,44+15,08+15,6+26,47+24,19+10,53 |  |  |  | 106.67 | [15 empty] | VV | 1 | 2 | -1 | 0 | ROZPOCET
|  |  | 3np: | [19 empty] | VV | 1 | 1 | -1 | 0 | ROZPOCET
|  |  | 44,61+14,22+1,12+5,35+11,76+22,62+4,88+18,51 |  |  |  | 123.07 | [15 empty] | VV | 1 | 2 | -1 | 0 | ROZPOCET
141 | K | 762522812 | Demontáž podlah s polštáři z prken nebo fošen tloušťky přes 32 mm |  |  | m2 | 90.65 |  |  | 0 |  | CS ÚRS 2013 01 |  |  | základní |  |  | 0 | 0 | 0.03 | 2.7195 | 4 | K | 1 |  |  |  | ROZPOCET | 0 | 0 | 0 | 0 | 0 | 1 | 0 | 4 | -358277708
|  |  | Demontáž podlah s polštáři z prken nebo fošen tloušťky přes 32 mm | [19 empty] | PP | 1
|  |  | 1np: | [19 empty] | VV | 1 | 1 | -1 | 0 | ROZPOCET
|  |  | 8,48+15,08+15,6+27,3+24,19 |  |  |  | 90.65 | [15 empty] | VV | 1 | 2 | -1 | 0 | ROZPOCET
142 | K | 762526811 | Demontáž podlah z dřevotřísky, překližky, sololitu tloušťky do 20 mm bez polštářů |  |  | m2 | 320.39 |  |  | 0 |  | CS ÚRS 2013 01 |  |  | základní |  |  | 0 | 0 | 0.03 | 9.6117 | 4 | K | 1 |  |  |  | ROZPOCET | 0 | 0 | 0 | 0 | 0 | 1 | 0 | 4 | -1564751943
|  |  | Demontáž podlah z dřevotřísky, překližky, sololitu tloušťky do 20 mm bez polštářů | [19 empty] | PP | 1
|  |  | 1np: | [19 empty] | VV | 1 | 1 | -1 | 0 | ROZPOCET
|  |  | 8,48+15,08+15,6+27,3+24,19 |  |  |  | 90.65 | [15 empty] | VV | 1 | 2 | -1 | 0 | ROZPOCET
|  |  | 2np: | [19 empty] | VV | 1 | 1 | -1 | 0 | ROZPOCET
|  |  | 9,8+1,56+3,44+15,08+15,6+26,47+24,19+10,53 |  |  |  | 106.67 | [15 empty] | VV | 1 | 2 | -1 | 0 | ROZPOCET
|  |  | 3np: | [19 empty] | VV | 1 | 1 | -1 | 0 | ROZPOCET
|  |  | 44,61+14,22+1,12+5,35+11,76+22,62+4,88+18,51 |  |  |  | 123.07 | [15 empty] | VV | 1 | 2 | -1 | 0 | ROZPOCET
143 | K | 762811811 | Demontáž záklopů stropů z hrubých prken tl do 32 mm |  |  | m2 | 229.74 |  |  | 0 |  | CS ÚRS 2013 01 |  |  | základní |  |  | 0 | 0 | 0.014 | 3.2164 | 4 | K | 1 |  |  |  | ROZPOCET | 0 | 0 | 0 | 0 | 0 | 1 | 0 | 4 | -241960900
|  |  | Demontáž záklopů stropů z hrubých prken tl do 32 mm | [19 empty] | PP | 1
|  |  | 2np: | [19 empty] | VV | 1 | 1 | -1 | 0 | ROZPOCET
|  |  | 9,8+1,56+3,44+15,08+15,6+26,47+24,19+10,53 |  |  |  | 106.67 | [15 empty] | VV | 1 | 2 | -1 | 0 | ROZPOCET
|  |  | 3np: | [19 empty] | VV | 1 | 1 | -1 | 0 | ROZPOCET
|  |  | 44,61+14,22+1,12+5,35+11,76+22,62+4,88+18,51 |  |  |  | 123.07 | [15 empty] | VV | 1 | 2 | -1 | 0 | ROZPOCET
144 | K | 762822830 | Demontáž stropních trámů z hraněného řeziva průřezové plochy do 450 cm2 |  |  | m | 349.6 |  |  | 0 |  | CS ÚRS 2013 01 |  |  | základní |  |  | 0 | 0 | 0.025 | 8.74 | 4 | K | 1 |  |  |  | ROZPOCET | 0 | 0 | 0 | 0 | 0 | 1 | 0 | 4 | 1023622688
|  |  | Demontáž stropních trámů z hraněného řeziva průřezové plochy do 450 cm2 | [19 empty] | PP | 1
|  |  | 12,2*8*2 |  |  |  | 195.2 | [15 empty] | VV | 1 | 2 | -1 | 0 | ROZPOCET
|  |  | 13,4*4*2 |  |  |  | 107.2 | [15 empty] | VV | 1 | 2 | -1 | 0 | ROZPOCET
|  |  | 5,9*4*2 |  |  |  | 47.2 | [15 empty] | VV | 1 | 2 | -1 | 0 | ROZPOCET
145 | K | 762841812 | Demontáž podbíjení obkladů stropů a střech sklonu do 60° z hrubých prken s omítkou |  |  | m2 | 229.74 |  |  | 0 |  | CS ÚRS 2013 01 |  |  | základní |  |  | 0 | 0 | 0.04 | 9.1896 | 4 | K | 1 |  |  |  | ROZPOCET | 0 | 0 | 0 | 0 | 0 | 1 | 0 | 4 | -884318077
|  |  | Demontáž podbíjení obkladů stropů a střech sklonu do 60° z hrubých prken s omítkou | [19 empty] | PP | 1
|  |  | 2np: | [19 empty] | VV | 1 | 1 | -1 | 0 | ROZPOCET
|  |  | 9,8+1,56+3,44+15,08+15,6+26,47+24,19+10,53 |  |  |  | 106.67 | [15 empty] | VV | 1 | 2 | -1 | 0 | ROZPOCET
|  |  | 3np: | [19 empty] | VV | 1 | 1 | -1 | 0 | ROZPOCET
|  |  | 44,61+14,22+1,12+5,35+11,76+22,62+4,88+18,51 |  |  |  | 123.07 | [15 empty] | VV | 1 | 2 | -1 | 0 | ROZPOCET
146 | K | 764322831 | Demontáž oplechování okapů tvrdá krytina rš 400 mm do 45° |  |  | m | 39.77 |  |  | 0 |  | CS ÚRS 2013 01 |  |  | základní |  |  | 0 | 0 | 0.00326 | 0.12965 | 4 | K | 1 |  |  |  | ROZPOCET | 0 | 0 | 0 | 0 | 0 | 1 | 0 | 4 | 964289573
|  |  | Demontáž oplechování okapů tvrdá krytina rš 400 mm do 45° | [19 empty] | PP | 1
|  |  | 39,77 |  |  |  | 39.77 | [15 empty] | VV | 1 | 2 | -1 | 0 | ROZPOCET
147 | K | 764339831 | Demontáž lemování komínů hladká krytina |  |  | m2 | 1.25 |  |  | 0 |  | CS ÚRS 2013 01 |  |  | základní |  |  | 0 | 0 | 0.00721 | 0.0090125 | 4 | K | 1 |  |  |  | ROZPOCET | 0 | 0 | 0 | 0 | 0 | 1 | 0 | 4 | 1601864270
|  |  | Demontáž lemování komínů hladká krytina v ploše do 45° | [19 empty] | PP | 1
|  |  | 0,5*0,5+1,0*0,5*2 |  |  |  | 1.25 | [15 empty] | VV | 1 | 2 | -1 | 0 | ROZPOCET
148 | K | 764352811 | Demontáž žlab podokapní půlkruhový rovný rš 330 mm do 45° |  |  | m | 39.77 |  |  | 0 |  | CS ÚRS 2013 01 |  |  | základní |  |  | 0 | 0 | 0.00336 | 0.13363 | 4 | K | 1 |  |  |  | ROZPOCET | 0 | 0 | 0 | 0 | 0 | 1 | 0 | 4 | 807998174
|  |  | Demontáž žlab podokapní půlkruhový rovný rš 330 mm do 45° | [19 empty] | PP | 1
|  |  | 13,0+7,03+6,27*2+7,2 |  |  |  | 39.77 | [15 empty] | VV | 1 | 2 | -1 | 0 | ROZPOCET
149 | K | 764362811 | Demontáž poklopu,střešních oken hladká krytina |  |  | kus | 3 |  |  | 0 |  | CS ÚRS 2013 01 |  |  | základní |  |  | 0 | 0 | 0.02008 | 0.06024 | 4 | K | 1 |  |  |  | ROZPOCET | 0 | 0 | 0 | 0 | 0 | 1 | 0 | 4 | 568230380
|  |  | Demontáž poklopu hladká krytina do 45° | [19 empty] | PP | 1
150 | K | 764410850 | Demontáž oplechování parapetu rš do 330 mm |  |  | m | 35.1 |  |  | 0 |  | CS ÚRS 2013 01 |  |  | základní |  |  | 0 | 0 | 0.00135 | 0.047385 | 4 | K | 1 |  |  |  | ROZPOCET | 0 | 0 | 0 | 0 | 0 | 1 | 0 | 4 | -1805381983
|  |  | Demontáž oplechování parapetu rš do 330 mm | [19 empty] | PP | 1
|  |  | 1pp: | [19 empty] | VV | 1 | 1 | -1 | 0 | ROZPOCET
|  |  | 0,55*3+0,75*2+0,9*2 |  |  |  | 4.95 | [15 empty] | VV | 1 | 2 | -1 | 0 | ROZPOCET
|  |  | 1np: | [19 empty] | VV | 1 | 1 | -1 | 0 | ROZPOCET
|  |  | 0,75*2+0,95*3+0,5*2+1,0*4 |  |  |  | 9.35 | [15 empty] | VV | 1 | 2 | -1 | 0 | ROZPOCET
|  |  | 2np: | [19 empty] | VV | 1 | 1 | -1 | 0 | ROZPOCET
|  |  | 0,75*2+1,5*3+0,75+0,6+1,05*3+0,9*2 |  |  |  | 12.3 | [15 empty] | VV | 1 | 2 | -1 | 0 | ROZPOCET
|  |  | 3np: | [19 empty] | VV | 1 | 1 | -1 | 0 | ROZPOCET
|  |  | 0,75*2+2,05+1,45+1,5+2,0 |  |  |  | 8.5 | [15 empty] | VV | 1 | 2 | -1 | 0 | ROZPOCET
151 | K | 764454803 | Demontáž trouby kruhové průměr 150 mm |  |  | m | 24.5 |  |  | 0 |  | CS ÚRS 2013 01 |  |  | základní |  |  | 0 | 0 | 0.00356 | 0.08722 | 4 | K | 1 |  |  |  | ROZPOCET | 0 | 0 | 0 | 0 | 0 | 1 | 0 | 4 | 1883457859
|  |  | Demontáž trouby kruhové průměr 150 mm | [19 empty] | PP | 1
|  |  | 10,0+11,0+3,5 |  |  |  | 24.5 | [15 empty] | VV | 1 | 2 | -1 | 0 | ROZPOCET
152 | K | 765111821 | Demontáž krytiny keramické hladké sklonu do 30° na sucho do suti |  |  | m2 | 170.293 |  |  | 0 |  | CS ÚRS 2013 01 |  |  | základní |  |  | 0 | 0 | 0.0664 | 11.3075 | 4 | K | 1 |  |  |  | ROZPOCET | 0 | 0 | 0 | 0 | 0 | 1 | 0 | 4 | -1806832570
|  |  | Demontáž krytiny keramické hladké sklonu do 30° na sucho do suti | [19 empty] | PP | 1
|  |  | 7,1*7,03+8,3*3,55+7,5*5,25+6,3*4,2+4,0*6,27 |  |  |  | 170.293 | [15 empty] | VV | 1 | 2 | -1 | 0 | ROZPOCET
153 | K | 765111831 | Příplatek k demontáži krytiny keramické hladké do suti za sklon přes 30° |  |  | m2 | 170.293 |  |  | 0 |  | CS ÚRS 2013 01 |  |  | základní |  |  | 0 | 0 | 0 | 0 | 4 | K | 1 |  |  |  | ROZPOCET | 0 | 0 | 0 | 0 | 0 | 1 | 0 | 4 | -889212463
|  |  | Příplatek k demontáži krytiny keramické hladké do suti za sklon přes 30° | [19 empty] | PP | 1
154 | K | 765111861 | Demontáž krytiny keramické hřebenů a nároží sklonu do 30° na sucho do suti |  |  | m | 17.7 |  |  | 0 |  | CS ÚRS 2013 01 |  |  | základní |  |  | 0 | 0 | 0.01147 | 0.20302 | 4 | K | 1 |  |  |  | ROZPOCET | 0 | 0 | 0 | 0 | 0 | 1 | 0 | 4 | -558051151
|  |  | Demontáž krytiny keramické hřebenů a nároží sklonu do 30° na sucho do suti | [19 empty] | PP | 1
|  |  | 2,7+7,0+4,0*2 |  |  |  | 17.7 | [15 empty] | VV | 1 | 2 | -1 | 0 | ROZPOCET
155 | K | 766211811 | Demontáž schodišťového madla |  |  | m | 18 |  |  | 0 |  | CS ÚRS 2013 01 |  |  | základní |  |  | 0 | 0 | 0.01965 | 0.3537 | 4 | K | 1 |  |  |  | ROZPOCET | 0 | 0 | 0 | 0 | 0 | 1 | 0 | 4 | 848982578
|  |  | Demontáž schodišťového madla | [19 empty] | PP | 1
|  |  | 4,5*4 |  |  |  | 18 | [15 empty] | VV | 1 | 2 | -1 | 0 | ROZPOCET
156 | K | 766812840 | Demontáž kuchyňských linek dřevěných nebo kovových délky do 2,1 m |  |  | kus | 2 |  |  | 0 |  | CS ÚRS 2013 01 |  |  | základní |  |  | 0 | 0 | 0.174 | 0.348 | 4 | K | 1 |  |  |  | ROZPOCET | 0 | 0 | 0 | 0 | 0 | 1 | 0 | 4 | 1386164687
|  |  | Demontáž kuchyňských linek dřevěných nebo kovových délky do 2,1 m | [19 empty] | PP | 1
157 | K | 767161812 | Demontáž zábradlí rovného |  |  | m | 29 |  |  | 0 |  | CS ÚRS 2013 01 |  |  | základní |  |  | 0 | 0 | 0.025 | 0.725 | 4 | K | 1 |  |  |  | ROZPOCET | 0 | 0 | 0 | 0 | 0 | 1 | 0 | 4 | 1818528104
|  |  | Demontáž zábradlí rovného - lodžie | [19 empty] | PP | 1
|  |  | zábradlí schodiště: | [19 empty] | VV | 1 | 1 | -1 | 0 | ROZPOCET
|  |  | 4,5*4 |  |  |  | 18 | [15 empty] | VV | 1 | 2 | -1 | 0 | ROZPOCET
|  |  | zábradlí balkonů: | [19 empty] | VV | 1 | 1 | -1 | 0 | ROZPOCET
|  |  | (1,0*2+3,5)*2 |  |  |  | 11 | [15 empty] | VV | 1 | 2 | -1 | 0 | ROZPOCET
158 | K | 776511820 | Demontáž povlakových podlah lepených s podložkou,vč.soklíků |  |  | m2 | 231.81 |  |  | 0 |  | CS ÚRS 2013 01 |  |  | základní |  |  | 0 | 0 | 0.001 | 0.23181 | 4 | K | 1 |  |  |  | ROZPOCET | 0 | 0 | 0 | 0 | 0 | 1 | 0 | 4 | -140205542
|  |  | Demontáž povlakových podlah lepených s podložkou,vč.soklíků | [19 empty] | PP | 1
|  |  | 1np: | [19 empty] | VV | 1 | 1 | -1 | 0 | ROZPOCET
|  |  | 15,08+15,6+27,3+24,19 |  |  |  | 82.17 | [15 empty] | VV | 1 | 2 | -1 | 0 | ROZPOCET
|  |  | 2np: | [19 empty] | VV | 1 | 1 | -1 | 0 | ROZPOCET
|  |  | 15,08+15,6+26,47+24,19+10,53 |  |  |  | 91.87 | [15 empty] | VV | 1 | 2 | -1 | 0 | ROZPOCET
|  |  | 3np: | [19 empty] | VV | 1 | 1 | -1 | 0 | ROZPOCET
|  |  | 11,76+22,62+4,88+18,51 |  |  |  | 57.77 | [15 empty] | VV | 1 | 2 | -1 | 0 | ROZPOCET
159 | K | 962031132 | Bourání příček z cihel pálených na MVC tl do 100 mm |  |  | m2 | 133.762 |  |  | 0 |  | CS ÚRS 2013 01 |  |  | základní |  |  | 0 | 0 | 0.131 | 17.5228 | 4 | K | 1 |  |  |  | ROZPOCET | 0 | 0 | 0 | 0 | 0 | 1 | 0 | 4 | -86428800
|  |  | Bourání příček z cihel pálených na MVC tl do 100 mm | [19 empty] | PP | 1
|  |  | 1pp: | [19 empty] | VV | 1 | 1 | -1 | 0 | ROZPOCET
|  |  | 3,35*(2,725+1,6+1,3)-(0,8*2,0+0,6*2,0*2) |  |  |  | 14.844 | [15 empty] | VV | 1 | 2 | -1 | 0 | ROZPOCET
|  |  | 2,6*(2,38+2,5)-0,8*2,0*2 |  |  |  | 9.488 | [15 empty] | VV | 1 | 2 | -1 | 0 | ROZPOCET
|  |  | 2,05*1,525-1,0*1,95 |  |  |  | 1.176 | [15 empty] | VV | 1 | 2 | -1 | 0 | ROZPOCET
|  |  | 1np: | [19 empty] | VV | 1 | 1 | -1 | 0 | ROZPOCET
|  |  | 3,8*(2,8+1,4+1,8)-(0,6*2,0+0,8*2,0)+0,5*2,1 |  |  |  | 21.05 | [15 empty] | VV | 1 | 2 | -1 | 0 | ROZPOCET
|  |  | 3,8*(2,65+1,8)-(0,8*2,0+0,9*2,0) |  |  |  | 13.51 | [15 empty] | VV | 1 | 2 | -1 | 0 | ROZPOCET
|  |  | 2np: | [19 empty] | VV | 1 | 1 | -1 | 0 | ROZPOCET
|  |  | 3,64*(2,8+1,8+1,4)-(0,6*2,0+0,8*2,0)+0,5*2,1 |  |  |  | 20.09 | [15 empty] | VV | 1 | 2 | -1 | 0 | ROZPOCET
|  |  | 3,64*1,3 |  |  |  | 4.732 | [15 empty] | VV | 1 | 2 | -1 | 0 | ROZPOCET
|  |  | 3np: | [19 empty] | VV | 1 | 1 | -1 | 0 | ROZPOCET
|  |  | 2,55*(2,64+0,8+0,8+2,95+2,65+1,5+0,8+1,6) |  |  |  | 35.037 | [15 empty] | VV | 1 | 2 | -1 | 0 | ROZPOCET
|  |  | -(0,6*2,1+0,5*2,1+0,8*2,1+0,8*2,0) |  |  |  | -5.59 | [15 empty] | VV | 1 | 2 | -1 | 0 | ROZPOCET
|  |  | 3,5*(2,8+1,85+1,4)-(0,6*2,0+0,8*2,0)+0,5*2,1 |  |  |  | 19.425 | [15 empty] | VV | 1 | 2 | -1 | 0 | ROZPOCET
160 | K | 962031133 | Bourání příček z cihel pálených na MVC tl do 150 mm |  |  | m2 | 155.696 |  |  | 0 |  | CS ÚRS 2013 01 |  |  | základní |  |  | 0 | 0 | 0.261 | 40.6367 | 4 | K | 1 |  |  |  | ROZPOCET | 0 | 0 | 0 | 0 | 0 | 1 | 0 | 4 | 782995577
|  |  | Bourání příček z cihel pálených na MVC tl do 150 mm | [19 empty] | PP | 1
|  |  | 3,84*(5,2+1,25+1,35+1,5+1,25) |  |  |  | 40.512 | [15 empty] | VV | 1 | 2 | -1 | 0 | ROZPOCET
|  |  | -(1,0*2,1+0,6*2,0+0,8*2,0) |  |  |  | -4.9 | [15 empty] | VV | 1 | 2 | -1 | 0 | ROZPOCET
|  |  | 2np: | [19 empty] | VV | 1 | 1 | -1 | 0 | ROZPOCET
|  |  | 3,64*(5,35*2+4,1+1,3+5,55) |  |  |  | 78.806 | [15 empty] | VV | 1 | 2 | -1 | 0 | ROZPOCET
|  |  | -(1,0*2,1*2+0,6*2+0,8*1,6) |  |  |  | -6.68 | [15 empty] | VV | 1 | 2 | -1 | 0 | ROZPOCET
|  |  | 3np: | [19 empty] | VV | 1 | 1 | -1 | 0 | ROZPOCET
|  |  | 2,55*(5,35+3,1)-0,8*2,0*2 |  |  |  | 18.348 | [15 empty] | VV | 1 | 2 | -1 | 0 | ROZPOCET
|  |  | štítová stěna: | [19 empty] | VV | 1 | 1 | -1 | 0 | ROZPOCET
|  |  | 12,6*3,9 |  |  |  | 49.14 | [15 empty] | VV | 1 | 2 | -1 | 0 | ROZPOCET
|  |  | -(6,3*2,8)/2 |  |  |  | -8.82 | [15 empty] | VV | 1 | 2 | -1 | 0 | ROZPOCET
|  |  | -(6,3*3,4)/2 |  |  |  | -10.71 | [15 empty] | VV | 1 | 2 | -1 | 0 | ROZPOCET
161 | K | 962032231 | Bourání zdiva z cihel pálených nebo vápenopískových na MV nebo MVC |  |  | m3 | 108.082 |  |  | 0 |  | CS ÚRS 2013 01 |  |  | základní |  |  | 0 | 0 | 1.8 | 194.5476 | 4 | K | 1 |  |  |  | ROZPOCET | 0 | 0 | 0 | 0 | 0 | 1 | 0 | 4 | 884423352
|  |  | Bourání zdiva z cihel pálených nebo vápenopískových na MV nebo MVC | [19 empty] | PP | 1
|  |  | 3np: | [19 empty] | VV | 1 | 1 | -1 | 0 | ROZPOCET
|  |  | 0,45*1,0*7,03 |  |  |  | 3.164 | [15 empty] | VV | 1 | 2 | -1 | 0 | ROZPOCET
|  |  | 0,45*0,3*3,25 |  |  |  | 0.439 | [15 empty] | VV | 1 | 2 | -1 | 0 | ROZPOCET
|  |  | 0,45*3,0*(4,2+1,2+4,5+12,4+5,97+4,1+2,0+6,6*2) |  |  |  | 64.22 | [15 empty] | VV | 1 | 2 | -1 | 0 | ROZPOCET
|  |  | -0,45*(1,55*1,45+2,05*1,55+0,7*2,3+2,0*1,4+0,8*2,0*2) |  |  |  | -5.866 | [15 empty] | VV | 1 | 2 | -1 | 0 | ROZPOCET
|  |  | 0,3*3,0*4,8 |  |  |  | 4.32 | [15 empty] | VV | 1 | 2 | -1 | 0 | ROZPOCET
|  |  | 1-2np: | [19 empty] | VV | 1 | 1 | -1 | 0 | ROZPOCET
|  |  | 0,45*1,5*8,0-0,45*1,0*2,1*2 |  |  |  | 3.51 | [15 empty] | VV | 1 | 2 | -1 | 0 | ROZPOCET
|  |  | 1,05*1,8*2,55 |  |  |  | 4.82 | [15 empty] | VV | 1 | 2 | -1 | 0 | ROZPOCET
|  |  | 0,7*1,8*3,0 |  |  |  | 3.78 | [15 empty] | VV | 1 | 2 | -1 | 0 | ROZPOCET
|  |  | 0,45*3,1*(1,8+0,75) |  |  |  | 3.557 | [15 empty] | VV | 1 | 2 | -1 | 0 | ROZPOCET
|  |  | 0,7*1,8*3,1 |  |  |  | 3.906 | [15 empty] | VV | 1 | 2 | -1 | 0 | ROZPOCET
|  |  | 0,45*3,8*(1,8+0,75) |  |  |  | 4.361 | [15 empty] | VV | 1 | 2 | -1 | 0 | ROZPOCET
|  |  | vybourání otvorů ve štítových zdech: | [19 empty] | VV | 1 | 1 | -1 | 0 | ROZPOCET
|  |  | 0,45*2,0*1,9-0,45*(0,85*0,6+0,5*0,65+0,75*1,5) |  |  |  | 0.828 | [15 empty] | VV | 1 | 2 | -1 | 0 | ROZPOCET
|  |  | 0,6*2,0*1,9-0,6*0,9*1,5 |  |  |  | 1.47 | [15 empty] | VV | 1 | 2 | -1 | 0 | ROZPOCET
|  |  | 0,6*(0,6*1,0+0,4*1,0) |  |  |  | 0.6 | [15 empty] | VV | 1 | 2 | -1 | 0 | ROZPOCET
|  |  | 0,45*0,3*1,65*8 |  |  |  | 1.782 | [15 empty] | VV | 1 | 2 | -1 | 0 | ROZPOCET
|  |  | 0,45*2,0*1,9*3-0,45*(1,5*0,5+0,6*0,5+0,75*1,3+1,5*1,3) |  |  |  | 3.341 | [15 empty] | VV | 1 | 2 | -1 | 0 | ROZPOCET
|  |  | 0,45*0,6*1,0*2-0,45*0,3*0,8*2 |  |  |  | 0.324 | [15 empty] | VV | 1 | 2 | -1 | 0 | ROZPOCET
|  |  | 0,45*1,32*1,9*3-0,45*1,05*1,5*3 |  |  |  | 1.26 | [15 empty] | VV | 1 | 2 | -1 | 0 | ROZPOCET
|  |  | 0,45*1,025*1,9*2-0,45*0,9*1,5*2 |  |  |  | 0.538 | [15 empty] | VV | 1 | 2 | -1 | 0 | ROZPOCET
|  |  | zeď oplocení: | [19 empty] | VV | 1 | 1 | -1 | 0 | ROZPOCET
|  |  | 0,3*2,8*(5,7+3,5) |  |  |  | 7.728 | [15 empty] | VV | 1 | 2 | -1 | 0 | ROZPOCET
162 | K | 962032631 | Bourání zdiva komínového nad střechou z cihel na MV nebo MVC |  |  | m3 | 0.175 |  |  | 0 |  | CS ÚRS 2013 01 |  |  | základní |  |  | 0 | 0 | 1.594 | 0.27895 | 4 | K | 1 |  |  |  | ROZPOCET | 0 | 0 | 0 | 0 | 0 | 1 | 0 | 4 | -664620894
|  |  | Bourání zdiva komínového nad střechou z cihel na MV nebo MVC | [19 empty] | PP | 1
|  |  | 0,5*0,5*0,7 |  |  |  | 0.175 | [15 empty] | VV | 1 | 2 | -1 | 0 | ROZPOCET
163 | K | 962081141 | Bourání stěn ze skleněných tvárnic tl do 150 mm |  |  | m2 | 3.84 |  |  | 0 |  | CS ÚRS 2013 01 |  |  | základní |  |  | 0 | 0 | 0.082 | 0.31488 | 4 | K | 1 |  |  |  | ROZPOCET | 0 | 0 | 0 | 0 | 0 | 1 | 0 | 4 | -1659889293
|  |  | Bourání stěn ze skleněných tvárnic tl do 150 mm | [19 empty] | PP | 1
|  |  | 2,65*1,2 |  |  |  | 3.18 | [15 empty] | VV | 1 | 2 | -1 | 0 | ROZPOCET
|  |  | 0,6*1,1 |  |  |  | 0.66 | [15 empty] | VV | 1 | 2 | -1 | 0 | ROZPOCET
164 | K | 963012510 | Bourání stropů z ŽB vč. podlahové konstrukce |  |  | m3 | 3.686 |  |  | 0 |  | CS ÚRS 2013 01 |  |  | základní |  |  | 0 | 0 | 2.1 | 7.7406 | 4 | K | 1 |  |  |  | ROZPOCET | 0 | 0 | 0 | 0 | 0 | 1 | 0 | 4 | 1571831978
|  |  | Bourání stropů z ŽB vč. podlahové konstrukce | [19 empty] | PP | 1
|  |  | chodba-schod: | [19 empty] | VV | 1 | 1 | -1 | 0 | ROZPOCET
|  |  | 0,25*1,55*2,95*2 |  |  |  | 2.286 | [15 empty] | VV | 1 | 2 | -1 | 0 | ROZPOCET
|  |  | balkony: | [19 empty] | VV | 1 | 1 | -1 | 0 | ROZPOCET
|  |  | 0,2*3,5*1,0*2 |  |  |  | 1.4 | [15 empty] | VV | 1 | 2 | -1 | 0 | ROZPOCET
165 | K | 963053935 | Bourání ŽB schodišťových ramen monolitických zazděných oboustranně,vč.podest |  |  | m2 | 25.503 |  |  | 0 |  | CS ÚRS 2013 01 |  |  | základní |  |  | 0 | 0 | 0.36 | 9.1811 | 4 | K | 1 |  |  |  | ROZPOCET | 0 | 0 | 0 | 0 | 0 | 1 | 0 | 4 | 367083422
|  |  | Bourání ŽB schodišťových ramen monolitických zazděných oboustranně,vč.podest | [19 empty] | PP | 1
|  |  | 2,95*3,65*2 |  |  |  | 21.535 | [15 empty] | VV | 1 | 2 | -1 | 0 | ROZPOCET
|  |  | 2,95*1,345 |  |  |  | 3.968 | [15 empty] | VV | 1 | 2 | -1 | 0 | ROZPOCET
166 | K | 964061131 | Uvolnění zhlaví trámů ze zdiva kamenného průřezu zhlaví do 0,05 m2 |  |  | kus | 32 |  |  | 0 |  | CS ÚRS 2013 01 |  |  | základní |  |  | 0 | 0 | 0.066 | 2.112 | 4 | K | 1 |  |  |  | ROZPOCET | 0 | 0 | 0 | 0 | 0 | 1 | 0 | 4 | -648737568
|  |  | Uvolnění zhlaví trámů ze zdiva kamenného průřezu zhlaví do 0,05 m2 | [19 empty] | PP | 1
|  |  | 8*2+4*2+4*2 |  |  |  | 32 | [15 empty] | VV | 1 | 2 | -1 | 0 | ROZPOCET
167 | K | 964061331 | Uvolnění zhlaví trámů ze zdiva cihelného průřezu zhlaví do 0,05 m2 |  |  | kus | 32 |  |  | 0 |  | CS ÚRS 2013 01 |  |  | základní |  |  | 0 | 0 | 0.048 | 1.536 | 4 | K | 1 |  |  |  | ROZPOCET | 0 | 0 | 0 | 0 | 0 | 1 | 0 | 4 | 2031573315
|  |  | Uvolnění zhlaví trámů ze zdiva cihelného průřezu zhlaví do 0,05 m2 | [19 empty] | PP | 1
|  |  | 8*2+4*2+4*2 |  |  |  | 32 | [15 empty] | VV | 1 | 2 | -1 | 0 | ROZPOCET
168 | K | 965043441 | Bourání podkladů pod dlažby betonových s potěrem nebo teracem tl do 150 mm pl přes 4 m2 |  |  | m3 | 15.8 |  |  | 0 |  | CS ÚRS 2013 01 |  |  | základní |  |  | 0 | 0 | 2.2 | 34.76 | 4 | K | 1 |  |  |  | ROZPOCET | 0 | 0 | 0 | 0 | 0 | 1 | 0 | 4 | -657057712
|  |  | Bourání podkladů pod dlažby betonových s potěrem nebo teracem tl do 150 mm pl přes 4 m2 | [19 empty] | PP | 1
|  |  | 1np: | [19 empty] | VV | 1 | 1 | -1 | 0 | ROZPOCET
|  |  | 0,15*8,75 |  |  |  | 1.313 | [15 empty] | VV | 1 | 2 | -1 | 0 | ROZPOCET
|  |  | 1pp: | [19 empty] | VV | 1 | 1 | -1 | 0 | ROZPOCET
|  |  | 0,15*(18,52+8,88+8,73+13,99+24,69+21,77) |  |  |  | 14.487 | [15 empty] | VV | 1 | 2 | -1 | 0 | ROZPOCET
169 | K | 965081213 | Bourání podlah z dlaždic keramických nebo xylolitových tl do 10 mm plochy přes 1 m2 |  |  | m2 | 87.345 |  |  | 0 |  | CS ÚRS 2013 01 |  |  | základní |  |  | 0 | 0 | 0.035 | 3.0571 | 4 | K | 1 |  |  |  | ROZPOCET | 0 | 0 | 0 | 0 | 0 | 1 | 0 | 4 | 1324121371
|  |  | Bourání podlah z dlaždic keramických nebo xylolitových tl do 10 mm plochy přes 1 m2 | [19 empty] | PP | 1
|  |  | 1pp-3np: | [19 empty] | VV | 1 | 1 | -1 | 0 | ROZPOCET
|  |  | (2,725*1,65+1,6*1,3+0,8*1,3*2)*4 |  |  |  | 34.625 | [15 empty] | VV | 1 | 2 | -1 | 0 | ROZPOCET
|  |  | 1np: | [19 empty] | VV | 1 | 1 | -1 | 0 | ROZPOCET
|  |  | 8,48+8,75 |  |  |  | 17.23 | [15 empty] | VV | 1 | 2 | -1 | 0 | ROZPOCET
|  |  | 2np: | [19 empty] | VV | 1 | 1 | -1 | 0 | ROZPOCET
|  |  | 9,8+1,56+3,44 |  |  |  | 14.8 | [15 empty] | VV | 1 | 2 | -1 | 0 | ROZPOCET
|  |  | 3np: | [19 empty] | VV | 1 | 1 | -1 | 0 | ROZPOCET
|  |  | 14,22+1,12+5,35 |  |  |  | 20.69 | [15 empty] | VV | 1 | 2 | -1 | 0 | ROZPOCET
170 | K | 965082933 | Odstranění násypů pod podlahy tl do 200 mm pl přes 2 m2 |  |  | m3 | 34.462 |  |  | 0 |  | CS ÚRS 2013 01 |  |  | základní |  |  | 0 | 0 | 1.4 | 48.2468 | 4 | K | 1 |  |  |  | ROZPOCET | 0 | 0 | 0 | 0 | 0 | 1 | 0 | 4 | 1015350372
|  |  | Odstranění násypů pod podlahy tl do 200 mm pl přes 2 m2 | [19 empty] | PP | 1
|  |  | 2np: | [19 empty] | VV | 1 | 1 | -1 | 0 | ROZPOCET
|  |  | 0,15*(9,8+1,56+3,44+15,08+15,6+26,47+24,19+10,53) |  |  |  | 16.001 | [15 empty] | VV | 1 | 2 | -1 | 0 | ROZPOCET
|  |  | 3np: | [19 empty] | VV | 1 | 1 | -1 | 0 | ROZPOCET
|  |  | 0,15*(44,61+14,22+1,12+5,35+11,76+22,62+4,88+18,51) |  |  |  | 18.461 | [15 empty] | VV | 1 | 2 | -1 | 0 | ROZPOCET
171 | K | 965082941 | Odstranění násypů pod podlahy tl přes 200 mm |  |  | m3 | 29.82 |  |  | 0 |  | CS ÚRS 2013 01 |  |  | základní |  |  | 0 | 0 | 1.4 | 41.748 | 4 | K | 1 |  |  |  | ROZPOCET | 0 | 0 | 0 | 0 | 0 | 1 | 0 | 4 | -1091638221
|  |  | Odstranění násypů pod podlahy tl přes 200 mm | [19 empty] | PP | 1
|  |  | 1np škvárový násyp na klenbách cca: | [19 empty] | VV | 1 | 1 | -1 | 0 | ROZPOCET
|  |  | 0,3*(8,48+15,08+15,6+27,3+24,19+8,75) |  |  |  | 29.82 | [15 empty] | VV | 1 | 2 | -1 | 0 | ROZPOCET
172 | K | 968062374 | Vybourání dřevěných rámů oken zdvojených včetně křídel pl do 1 m2 |  |  | m2 | 5.09 |  |  | 0 |  | CS ÚRS 2013 01 |  |  | základní |  |  | 0 | 0 | 0.048 | 0.24432 | 4 | K | 1 |  |  |  | ROZPOCET | 0 | 0 | 0 | 0 | 0 | 1 | 0 | 4 | 702398836
|  |  | Vybourání dřevěných rámů oken zdvojených včetně křídel pl do 1 m2 | [19 empty] | PP | 1
|  |  | 1pp: | [19 empty] | VV | 1 | 1 | -1 | 0 | ROZPOCET
|  |  | 0,55*0,3+0,55*0,6*2+0,9*0,3*4+0,75*1,25*2 |  |  |  | 3.78 | [15 empty] | VV | 1 | 2 | -1 | 0 | ROZPOCET
|  |  | 1np: | [19 empty] | VV | 1 | 1 | -1 | 0 | ROZPOCET
|  |  | 0,5*0,85+0,5*0,75 |  |  |  | 0.8 | [15 empty] | VV | 1 | 2 | -1 | 0 | ROZPOCET
|  |  | 2np: | [19 empty] | VV | 1 | 1 | -1 | 0 | ROZPOCET
|  |  | 0,6*0,85 |  |  |  | 0.51 | [15 empty] | VV | 1 | 2 | -1 | 0 | ROZPOCET
173 | K | 968062375 | Vybourání dřevěných rámů oken zdvojených včetně křídel pl do 2 m2 |  |  | m2 | 28.363 |  |  | 0 |  | CS ÚRS 2013 01 |  |  | základní |  |  | 0 | 0 | 0.038 | 1.0778 | 4 | K | 1 |  |  |  | ROZPOCET | 0 | 0 | 0 | 0 | 0 | 1 | 0 | 4 | -1866105761
|  |  | Vybourání dřevěných rámů oken zdvojených včetně křídel pl do 2 m2 | [19 empty] | PP | 1
|  |  | 1np: | [19 empty] | VV | 1 | 1 | -1 | 0 | ROZPOCET
|  |  | 0,75*2,3*2+0,95*1,7*3+1,0*2,0*4 |  |  |  | 16.295 | [15 empty] | VV | 1 | 2 | -1 | 0 | ROZPOCET
|  |  | 2np: | [19 empty] | VV | 1 | 1 | -1 | 0 | ROZPOCET
|  |  | 0,75*2,1*2+0,75*2,65+0,9*2,1*2 |  |  |  | 8.918 | [15 empty] | VV | 1 | 2 | -1 | 0 | ROZPOCET
|  |  | 3np: | [19 empty] | VV | 1 | 1 | -1 | 0 | ROZPOCET
|  |  | 0,75*2,1*2 |  |  |  | 3.15 | [15 empty] | VV | 1 | 2 | -1 | 0 | ROZPOCET
174 | K | 968062376 | Vybourání dřevěných rámů oken zdvojených včetně křídel pl do 4 m2 |  |  | m2 | 26.723 |  |  | 0 |  | CS ÚRS 2013 01 |  |  | základní |  |  | 0 | 0 | 0.034 | 0.90858 | 4 | K | 1 |  |  |  | ROZPOCET | 0 | 0 | 0 | 0 | 0 | 1 | 0 | 4 | 786109467
|  |  | Vybourání dřevěných rámů oken zdvojených včetně křídel pl do 4 m2 | [19 empty] | PP | 1
|  |  | 2np: | [19 empty] | VV | 1 | 1 | -1 | 0 | ROZPOCET
|  |  | 1,5*1,8*2+1,5*1,75+1,05*2,1*3 |  |  |  | 14.64 | [15 empty] | VV | 1 | 2 | -1 | 0 | ROZPOCET
|  |  | 3np: | [19 empty] | VV | 1 | 1 | -1 | 0 | ROZPOCET
|  |  | 2,05*1,55+0,7*2,3+1,55*1,45*2+2,0*1,4 |  |  |  | 12.083 | [15 empty] | VV | 1 | 2 | -1 | 0 | ROZPOCET
175 | K | 968072455 | Vybourání kovových nebo dřevěných dveřních zárubní pl do 2 m2 |  |  | m2 | 54.8 |  |  | 0 |  | CS ÚRS 2013 01 |  |  | základní |  |  | 0 | 0 | 0.076 | 4.1648 | 4 | K | 1 |  |  |  | ROZPOCET | 0 | 0 | 0 | 0 | 0 | 1 | 0 | 4 | -854807347
|  |  | Vybourání kovových dveřních zárubní pl do 2 m2 | [19 empty] | PP | 1
|  |  | 1pp: | [19 empty] | VV | 1 | 1 | -1 | 0 | ROZPOCET
|  |  | 0,6*2,0*2+0,8*2,0*2+1,0*1,95 |  |  |  | 7.55 | [15 empty] | VV | 1 | 2 | -1 | 0 | ROZPOCET
|  |  | 1np: | [19 empty] | VV | 1 | 1 | -1 | 0 | ROZPOCET
|  |  | 0,6*2,0*2+0,8*2,0*6+1,0*2,0+0,9*2,0 |  |  |  | 15.8 | [15 empty] | VV | 1 | 2 | -1 | 0 | ROZPOCET
|  |  | 2np: | [19 empty] | VV | 1 | 1 | -1 | 0 | ROZPOCET
|  |  | 0,6*2,0*4+0,8*2,0*4 |  |  |  | 11.2 | [15 empty] | VV | 1 | 2 | -1 | 0 | ROZPOCET
|  |  | 3np: | [19 empty] | VV | 1 | 1 | -1 | 0 | ROZPOCET
|  |  | 0,6*2,0*4+0,8*2,0*9+0,5*2,1 |  |  |  | 20.25 | [15 empty] | VV | 1 | 2 | -1 | 0 | ROZPOCET
176 | K | 968072456 | Vybourání kovových nebo dřevěných dveřních zárubní pl přes 2 m2 |  |  | m2 | 21.038 |  |  | 0 |  | CS ÚRS 2013 01 |  |  | základní |  |  | 0 | 0 | 0.063 | 1.3254 | 4 | K | 1 |  |  |  | ROZPOCET | 0 | 0 | 0 | 0 | 0 | 1 | 0 | 4 | -1522063056
|  |  | Vybourání kovových dveřních zárubní pl přes 2 m2 | [19 empty] | PP | 1
|  |  | vch.dveře: | [19 empty] | VV | 1 | 1 | -1 | 0 | ROZPOCET
|  |  | 1,25*1,95 |  |  |  | 2.438 | [15 empty] | VV | 1 | 2 | -1 | 0 | ROZPOCET
|  |  | 1np: | [19 empty] | VV | 1 | 1 | -1 | 0 | ROZPOCET
|  |  | 1,0*2,1*4 |  |  |  | 8.4 | [15 empty] | VV | 1 | 2 | -1 | 0 | ROZPOCET
|  |  | 2np: | [19 empty] | VV | 1 | 1 | -1 | 0 | ROZPOCET
|  |  | 1,0*2,1*2+1,2*2,5*2 |  |  |  | 10.2 | [15 empty] | VV | 1 | 2 | -1 | 0 | ROZPOCET
177 | K | 973031325 | Vysekání kapes ve zdivu cihelném na MV nebo MVC pl do 0,10 m2 hl do 300 mm |  |  | kus | 45 |  |  | 0 |  | CS ÚRS 2013 01 |  |  | základní |  |  | 0 | 0 | 0.031 | 1.395 | 4 | K | 1 |  |  |  | ROZPOCET | 0 | 0 | 0 | 0 | 0 | 1 | 0 | 4 | -223170992
|  |  | Vysekání kapes ve zdivu cihelném na MV nebo MVC pl do 0,10 m2 hl do 300 mm | [19 empty] | PP | 1
|  |  | 1np - pro uložení trámů stropu: | [19 empty] | VV | 1 | 1 | -1 | 0 | ROZPOCET
|  |  | 22 |  |  |  | 22 | [15 empty] | VV | 1 | 2 | -1 | 0 | ROZPOCET
|  |  | 2np - pro uložení trámů stropu: | [19 empty] | VV | 1 | 1 | -1 | 0 | ROZPOCET
|  |  | 23 |  |  |  | 23 | [15 empty] | VV | 1 | 2 | -1 | 0 | ROZPOCET
178 | K | 974031153 | Vysekání rýh ve zdivu cihelném hl do 100 mm š do 100 mm |  |  | m | 73.39 |  |  | 0 |  | CS ÚRS 2013 01 |  |  | základní |  |  | 0 | 0 | 0.018 | 1.321 | 4 | K | 1 |  |  |  | ROZPOCET | 0 | 0 | 0 | 0 | 0 | 1 | 0 | 4 | 603661948
|  |  | Vysekání rýh ve zdivu cihelném hl do 100 mm š do 100 mm | [19 empty] | PP | 1
|  |  | nad 1np: | [19 empty] | VV | 1 | 1 | -1 | 0 | ROZPOCET
|  |  | 5,2+6,6+5,4+5,55 |  |  |  | 22.75 | [15 empty] | VV | 1 | 2 | -1 | 0 | ROZPOCET
|  |  | nad 2np: | [19 empty] | VV | 1 | 1 | -1 | 0 | ROZPOCET
|  |  | 5,79+6,14+7,04+5,99 |  |  |  | 24.96 | [15 empty] | VV | 1 | 2 | -1 | 0 | ROZPOCET
|  |  | nad 3np: | [19 empty] | VV | 1 | 1 | -1 | 0 | ROZPOCET
|  |  | 5,845+6,445+6,295+7,095 |  |  |  | 25.68 | [15 empty] | VV | 1 | 2 | -1 | 0 | ROZPOCET
179 | K | 974031154 | Vysekání rýh ve zdivu cihelném hl do 100 mm š do 150 mm |  |  | m | 51.3 |  |  | 0 |  | CS ÚRS 2013 01 |  |  | základní |  |  | 0 | 0 | 0.027 | 1.3851 | 4 | K | 1 |  |  |  | ROZPOCET | 0 | 0 | 0 | 0 | 0 | 1 | 0 | 4 | 1623491370
|  |  | Vysekání rýh ve zdivu cihelném hl do 100 mm š do 150 mm | [19 empty] | PP | 1
|  |  | nad 1pp - pro deskový strop: | [19 empty] | VV | 1 | 1 | -1 | 0 | ROZPOCET
|  |  | (3,05+4,55)*2 |  |  |  | 15.2 | [15 empty] | VV | 1 | 2 | -1 | 0 | ROZPOCET
|  |  | nad 1np: | [19 empty] | VV | 1 | 1 | -1 | 0 | ROZPOCET
|  |  | 6,1+5,02+6,68 |  |  |  | 17.8 | [15 empty] | VV | 1 | 2 | -1 | 0 | ROZPOCET
|  |  | nad 2np: | [19 empty] | VV | 1 | 1 | -1 | 0 | ROZPOCET
|  |  | 6,1+4,97+7,23 |  |  |  | 18.3 | [15 empty] | VV | 1 | 2 | -1 | 0 | ROZPOCET
180 | K | 974031664 | Vysekání rýh ve zdivu cihelném pro vtahování nosníků hl do 150 mm v do 150 mm |  |  | m | 188 |  |  | 0 |  | CS ÚRS 2013 01 |  |  | základní |  |  | 0 | 0 | 0.042 | 7.896 | 4 | K | 1 |  |  |  | ROZPOCET | 0 | 0 | 0 | 0 | 0 | 1 | 0 | 4 | 504595978
|  |  | Vysekání rýh ve zdivu cihelném pro vtahování nosníků hl do 150 mm v do 150 mm | [19 empty] | PP | 1
|  |  | 19*0,9+15*1,2+15*1,35+25*1,65+16*1,9+7*2,2+19*2,4 |  |  |  | 188 | [15 empty] | VV | 1 | 2 | -1 | 0 | ROZPOCET
181 | K | 976042231 | Vybourání mřížek |  |  | kus | 5 |  |  | 0 |  | CS ÚRS 2013 01 |  |  | základní |  |  | 0 | 0 | 0.017 | 0.085 | 4 | K | 1 |  |  |  | ROZPOCET | 0 | 0 | 0 | 0 | 0 | 1 | 0 | 4 | 897754376
|  |  | Vybourání mřížek | [19 empty] | PP | 1
182 | K | 976047231 | Vybourání betonových nebo ŽB krycích desek tl do100 mm |  |  | m | 0.5 |  |  | 0 |  | CS ÚRS 2013 01 |  |  | základní |  |  | 0 | 0 | 0.176 | 0.088 | 4 | K | 1 |  |  |  | ROZPOCET | 0 | 0 | 0 | 0 | 0 | 1 | 0 | 4 | -1810922402
|  |  | Vybourání betonových nebo ŽB krycích desek tl do100 mm | [19 empty] | PP | 1
|  |  | 0,5 |  |  |  | 0.5 | [15 empty] | VV | 1 | 2 | -1 | 0 | ROZPOCET
183 | K | 977331111 | Frézování komínového průduchu z cihel plných pálených, vč. zalití betonem |  |  | m | 64.8 |  |  | 0 |  | CS ÚRS 2013 01 |  |  | základní |  |  | 0 | 0 | 0.001 | 0.0648 | 4 | K | 1 |  |  |  | ROZPOCET | 0 | 0 | 0 | 0 | 0 | 1 | 0 | 4 | -2146631210
|  |  | Frézování komínového průduchu z cihel plných pálených, vč. zalití betonem | [19 empty] | PP | 1
|  |  | 10,8*6 |  |  |  | 64.8 | [15 empty] | VV | 1 | 2 | -1 | 0 | ROZPOCET
184 | K | 978011191 | Otlučení vnitřních omítek MV nebo MVC stropů o rozsahu do 100 % |  |  | m2 | 96.58 |  |  | 0 |  | CS ÚRS 2013 01 |  |  | základní |  |  | 0 | 0 | 0.05 | 4.829 | 4 | K | 1 |  |  |  | ROZPOCET | 0 | 0 | 0 | 0 | 0 | 1 | 0 | 4 | 1357335372
|  |  | Otlučení vnitřních omítek MV nebo MVC stropů o rozsahu do 100 % | [19 empty] | PP | 1
|  |  | klenbový strop v1pp: | [19 empty] | VV | 1 | 1 | -1 | 0 | ROZPOCET
|  |  | 18,52+8,88+8,73+13,99+24,69+21,77 |  |  |  | 96.58 | [15 empty] | VV | 1 | 2 | -1 | 0 | ROZPOCET
185 | K | 978012191 | Otlučení vnitřních omítek MV nebo MVC stropů rabic o rozsahu do 100 % |  |  | m2 | 783.692 |  |  | 0 |  | CS ÚRS 2013 01 |  |  | základní |  |  | 0 | 0 | 0.05 | 39.1846 | 4 | K | 1 |  |  |  | ROZPOCET | 0 | 0 | 0 | 0 | 0 | 1 | 0 | 4 | 775600430
|  |  | Otlučení vnitřních omítek MV nebo MVC stropů rabic o rozsahu do 100 % | [19 empty] | PP | 1
|  |  | 1pp: | [19 empty] | VV | 1 | 1 | -1 | 0 | ROZPOCET
|  |  | 0.01: | [19 empty] | VV | 1 | 1 | -1 | 0 | ROZPOCET
|  |  | 3,0*(3,35+2,75)*2-(0,9*2,0+0,75*1,25*2+1,8*2,55) |  |  |  | 28.335 | [15 empty] | VV | 1 | 2 | -1 | 0 | ROZPOCET
|  |  | 0,3*(1,35*2+0,85)*2+1,1*(1,8+2,55*2) |  |  |  | 9.72 | [15 empty] | VV | 1 | 2 | -1 | 0 | ROZPOCET
|  |  | 0.02: | [19 empty] | VV | 1 | 1 | -1 | 0 | ROZPOCET
|  |  | 2,6*(1,0+8,5+1,5+0,45*2+1,3)-1,0*2,05*2 |  |  |  | 30.22 | [15 empty] | VV | 1 | 2 | -1 | 0 | ROZPOCET
|  |  | 0.03: | [19 empty] | VV | 1 | 1 | -1 | 0 | ROZPOCET
|  |  | 2,6*(2,15*2+2,75)-0,6*0,7+0,75*(0,6+0,7*2) |  |  |  | 19.41 | [15 empty] | VV | 1 | 2 | -1 | 0 | ROZPOCET
|  |  | 0.07: | [19 empty] | VV | 1 | 1 | -1 | 0 | ROZPOCET
|  |  | 2,6*(3,525*2+2,5) |  |  |  | 24.83 | [15 empty] | VV | 1 | 2 | -1 | 0 | ROZPOCET
|  |  | 0.08: | [19 empty] | VV | 1 | 1 | -1 | 0 | ROZPOCET
|  |  | 2,6*(5,325+4,15)*2-(0,9*0,3*2+1,0*2,05) |  |  |  | 46.68 | [15 empty] | VV | 1 | 2 | -1 | 0 | ROZPOCET
|  |  | 0.09: | [19 empty] | VV | 1 | 1 | -1 | 0 | ROZPOCET
|  |  | 2,6*(5,325+4,7)*2-(0,9*0,3*2+1,0*2,05) |  |  |  | 49.54 | [15 empty] | VV | 1 | 2 | -1 | 0 | ROZPOCET
|  |  | 1np: | [19 empty] | VV | 1 | 1 | -1 | 0 | ROZPOCET
|  |  | 1.01: | [19 empty] | VV | 1 | 1 | -1 | 0 | ROZPOCET
|  |  | 3,25*(3,55+2,8)*2-(0,75*2,3+1,25*2,02+1,5*3,0) |  |  |  | 32.525 | [15 empty] | VV | 1 | 2 | -1 | 0 | ROZPOCET
|  |  | 0,3*(2,4*2+0,85)*2+0,75*(1,5+3,0*2) |  |  |  | 9.015 | [15 empty] | VV | 1 | 2 | -1 | 0 | ROZPOCET
|  |  | 1.02: | [19 empty] | VV | 1 | 1 | -1 | 0 | ROZPOCET
|  |  | 3,0*(1,0+12,05+1,5)-(0,8*2,0*2+1,8*2,5) |  |  |  | 35.95 | [15 empty] | VV | 1 | 2 | -1 | 0 | ROZPOCET
|  |  | 3,8*(2,75*2+1,8)-1,7*2,0 |  |  |  | 24.34 | [15 empty] | VV | 1 | 2 | -1 | 0 | ROZPOCET
|  |  | 1.03: | [19 empty] | VV | 1 | 1 | -1 | 0 | ROZPOCET
|  |  | 3,0*(0,83+1,6)-0,6*1,0+0,6*(0,6+1,0*2) |  |  |  | 8.25 | [15 empty] | VV | 1 | 2 | -1 | 0 | ROZPOCET
|  |  | 1.04: | [19 empty] | VV | 1 | 1 | -1 | 0 | ROZPOCET
|  |  | 3,0*0,84 |  |  |  | 2.52 | [15 empty] | VV | 1 | 2 | -1 | 0 | ROZPOCET
|  |  | 1.05: | [19 empty] | VV | 1 | 1 | -1 | 0 | ROZPOCET
|  |  | 3,0*0,83 |  |  |  | 2.49 | [15 empty] | VV | 1 | 2 | -1 | 0 | ROZPOCET
|  |  | 1.06: | [19 empty] | VV | 1 | 1 | -1 | 0 | ROZPOCET
|  |  | 3,0*1,65-0,6*1,0+0,6*(0,6+1,0*2) |  |  |  | 5.91 | [15 empty] | VV | 1 | 2 | -1 | 0 | ROZPOCET
|  |  | 1.07: | [19 empty] | VV | 1 | 1 | -1 | 0 | ROZPOCET
|  |  | 3,0*(2,45+3,6)-(2,0*1,9+1,0*2,0)+0,6*(2,0+1,9*2) |  |  |  | 15.83 | [15 empty] | VV | 1 | 2 | -1 | 0 | ROZPOCET
|  |  | 1.08: | [19 empty] | VV | 1 | 1 | -1 | 0 | ROZPOCET
|  |  | 3,0*(5,0*2+2,65)-(1,0*2,0+2,0*1,9)+0,45*(2,0+1,9*2) |  |  |  | 34.76 | [15 empty] | VV | 1 | 2 | -1 | 0 | ROZPOCET
|  |  | 1.09: | [19 empty] | VV | 1 | 1 | -1 | 0 | ROZPOCET
|  |  | 3,0*(5,0*2+2,95)-2,0*1,9+0,45*(2,0+1,9*2) |  |  |  | 37.66 | [15 empty] | VV | 1 | 2 | -1 | 0 | ROZPOCET
|  |  | 1.10: | [19 empty] | VV | 1 | 1 | -1 | 0 | ROZPOCET
|  |  | 3,8*(1,8+2,9*2)-1,25*3,35+0,3*(1,25+3,35*2) |  |  |  | 27.078 | [15 empty] | VV | 1 | 2 | -1 | 0 | ROZPOCET
|  |  | 2np: | [19 empty] | VV | 1 | 1 | -1 | 0 | ROZPOCET
|  |  | 2.01: | [19 empty] | VV | 1 | 1 | -1 | 0 | ROZPOCET
|  |  | 3,1*(3,55+2,8)*2-(0,75*2,1*2+1,5*3,1+1,25*2,0) |  |  |  | 29.07 | [15 empty] | VV | 1 | 2 | -1 | 0 | ROZPOCET
|  |  | 0,3*(0,85+2,2*2)*2+0,75*(1,5+3,1*2) |  |  |  | 8.925 | [15 empty] | VV | 1 | 2 | -1 | 0 | ROZPOCET
|  |  | 2.02: | [19 empty] | VV | 1 | 1 | -1 | 0 | ROZPOCET
|  |  | 3,1*(1,0+11,0)-0,8*2,0*3 |  |  |  | 32.4 | [15 empty] | VV | 1 | 2 | -1 | 0 | ROZPOCET
|  |  | 2.03: | [19 empty] | VV | 1 | 1 | -1 | 0 | ROZPOCET
|  |  | 3,1*(0,88+1,6)-0,6*1,0+0,45*(0,6+1,0) |  |  |  | 7.808 | [15 empty] | VV | 1 | 2 | -1 | 0 | ROZPOCET
|  |  | 2.04: | [19 empty] | VV | 1 | 1 | -1 | 0 | ROZPOCET
|  |  | 3,1*0,89 |  |  |  | 2.759 | [15 empty] | VV | 1 | 2 | -1 | 0 | ROZPOCET
|  |  | 2.05: | [19 empty] | VV | 1 | 1 | -1 | 0 | ROZPOCET
|  |  | 3,1*0,88 |  |  |  | 2.728 | [15 empty] | VV | 1 | 2 | -1 | 0 | ROZPOCET
|  |  | 2.06: | [19 empty] | VV | 1 | 1 | -1 | 0 | ROZPOCET
|  |  | 3,1*1,65-0,6*1,0+0,45*(0,6+1,0*2) |  |  |  | 5.685 | [15 empty] | VV | 1 | 2 | -1 | 0 | ROZPOCET
|  |  | 2.07: | [19 empty] | VV | 1 | 1 | -1 | 0 | ROZPOCET
|  |  | 3,1*2,5-2,0*1,9+0,45*(2,0+1,9*2) |  |  |  | 6.56 | [15 empty] | VV | 1 | 2 | -1 | 0 | ROZPOCET
|  |  | 2.08: | [19 empty] | VV | 1 | 1 | -1 | 0 | ROZPOCET
|  |  | 3,1*(1,3+2,65+5,0)-2,0*1,9+0,45*(2,0+1,9*2) |  |  |  | 26.555 | [15 empty] | VV | 1 | 2 | -1 | 0 | ROZPOCET
|  |  | 2.09: | [19 empty] | VV | 1 | 1 | -1 | 0 | ROZPOCET
|  |  | 3,1*(5,0*2+2,95)-2,0*1,9+0,45*(2,0+1,9*2) |  |  |  | 38.955 | [15 empty] | VV | 1 | 2 | -1 | 0 | ROZPOCET
|  |  | 2.10: | [19 empty] | VV | 1 | 1 | -1 | 0 | ROZPOCET
|  |  | 3,1*(2,2*2+5,55)-(0,8*2,0+1,32*1,9)+0,45*(1,32+1,9*2) |  |  |  | 29.041 | [15 empty] | VV | 1 | 2 | -1 | 0 | ROZPOCET
|  |  | 2.11: | [19 empty] | VV | 1 | 1 | -1 | 0 | ROZPOCET
|  |  | 3,1*(4,28*2+5,55)-(0,8*2,0+1,2*2,1) |  |  |  | 39.621 | [15 empty] | VV | 1 | 2 | -1 | 0 | ROZPOCET
|  |  | 2.12: | [19 empty] | VV | 1 | 1 | -1 | 0 | ROZPOCET
|  |  | 3,1*(5,7+4,92)*2-(0,8*2,0+1,025*1,9*2) |  |  |  | 60.349 | [15 empty] | VV | 1 | 2 | -1 | 0 | ROZPOCET
|  |  | 0,45*(1,025*2+1,9*2) |  |  |  | 2.633 | [15 empty] | VV | 1 | 2 | -1 | 0 | ROZPOCET
|  |  | 2.13: | [19 empty] | VV | 1 | 1 | -1 | 0 | ROZPOCET
|  |  | 3,1*(1,5+1,0) |  |  |  | 7.75 | [15 empty] | VV | 1 | 2 | -1 | 0 | ROZPOCET
|  |  | 3np: | [19 empty] | VV | 1 | 1 | -1 | 0 | ROZPOCET
|  |  | 3.01: | [19 empty] | VV | 1 | 1 | -1 | 0 | ROZPOCET
|  |  | 3,3*(3,55+2,8)*2-(0,75*2,1*2+1,25*3,0+1,25*2,0) |  |  |  | 32.51 | [15 empty] | VV | 1 | 2 | -1 | 0 | ROZPOCET
|  |  | 0,3*(0,85+2,1*2)*2 |  |  |  | 3.03 | [15 empty] | VV | 1 | 2 | -1 | 0 | ROZPOCET
|  |  | 0,3*(1,5+3,0*2) |  |  |  | 2.25 | [15 empty] | VV | 1 | 2 | -1 | 0 | ROZPOCET
186 | K | 978059541 | Odsekání a odebrání obkladů stěn z vnitřních obkládaček plochy přes 1 m2 |  |  | m2 | 175.77 |  |  | 0 |  | CS ÚRS 2013 01 |  |  | základní |  |  | 0 | 0 | 0.068 | 11.9524 | 4 | K | 1 |  |  |  | ROZPOCET | 0 | 0 | 0 | 0 | 0 | 1 | 0 | 4 | 1352993011
|  |  | Odsekání a odebrání obkladů stěn z vnitřních obkládaček plochy přes 1 m2 | [19 empty] | PP | 1
|  |  | 1pp-3np: | [19 empty] | VV | 1 | 1 | -1 | 0 | ROZPOCET
|  |  | 1,5*(2,725+1,65)*2*4-0,8*1,5*2*4 |  |  |  | 42.9 | [15 empty] | VV | 1 | 2 | -1 | 0 | ROZPOCET
|  |  | 1,5*(1,6+1,3)*2*4-(0,8*1,5+0,6*1,5*2)*4 |  |  |  | 22.8 | [15 empty] | VV | 1 | 2 | -1 | 0 | ROZPOCET
|  |  | 1,5*(0,8+1,3)*2*2*4-0,6*1,5*2*4 |  |  |  | 43.2 | [15 empty] | VV | 1 | 2 | -1 | 0 | ROZPOCET
|  |  | 1np: | [19 empty] | VV | 1 | 1 | -1 | 0 | ROZPOCET
|  |  | 1,5*(1,2*1,2)*2-0,6*1,5 |  |  |  | 3.42 | [15 empty] | VV | 1 | 2 | -1 | 0 | ROZPOCET
|  |  | 1,5*(1,4+1,3+3,2+2,65+1,8+1,35)-0,6*1,5*2 |  |  |  | 15.75 | [15 empty] | VV | 1 | 2 | -1 | 0 | ROZPOCET
|  |  | 2np: | [19 empty] | VV | 1 | 1 | -1 | 0 | ROZPOCET
|  |  | 1,5*(1,3+1,2)*2-0,6*1,5 |  |  |  | 6.6 | [15 empty] | VV | 1 | 2 | -1 | 0 | ROZPOCET
|  |  | 1,5*(1,3+2,6)*2-0,6*1,5 |  |  |  | 10.8 | [15 empty] | VV | 1 | 2 | -1 | 0 | ROZPOCET
|  |  | 1,5*(2,5+0,6) |  |  |  | 4.65 | [15 empty] | VV | 1 | 2 | -1 | 0 | ROZPOCET
|  |  | 3np: | [19 empty] | VV | 1 | 1 | -1 | 0 | ROZPOCET
|  |  | 1,5*(1,35+0,8)*2-0,6*1,5 |  |  |  | 5.55 | [15 empty] | VV | 1 | 2 | -1 | 0 | ROZPOCET
|  |  | 1,5*(2,6+2,85)*2-0,6*1,5 |  |  |  | 15.45 | [15 empty] | VV | 1 | 2 | -1 | 0 | ROZPOCET
|  |  | 1,5*(2,5+0,6) |  |  |  | 4.65 | [15 empty] | VV | 1 | 2 | -1 | 0 | ROZPOCET
187 | K | R96-001 | Dmtž zařizovacích předmětů vč. odvozu a ekologické likvidace |  |  | kpl | 1 |  |  | 0 |  |  |  |  | základní |  |  | 0 | 0 | 0 | 0 | 4 | K | 1 |  |  |  | ROZPOCET | 0 | 0 | 0 | 0 | 0 | 1 | 0 | 4 | 422428362
|  |  | Dmtž zařizovacích předmětů vč. odvozu a ekologické likvidace | [19 empty] | PP | 1
188 | K | R96-002 | Dmtž rozvodů vody z oc. PZ trubek vč.odvozu a ekologické likvidace |  |  | kpl | 1 |  |  | 0 |  |  |  |  | základní |  |  | 0 | 0 | 0 | 0 | 4 | K | 1 |  |  |  | ROZPOCET | 0 | 0 | 0 | 0 | 0 | 1 | 0 | 4 | 1244012122
|  |  | Dmtž rozvodů vody z oc. PZ trubek vč.odvozu a ekologické likvidace | [19 empty] | PP | 1
189 | K | R96-003 | Dmtž rozvodů kanalizace vč.odvozu a ekologické likvidace |  |  | kpl | 1 |  |  | 0 |  |  |  |  | základní |  |  | 0 | 0 | 0 | 0 | 4 | K | 1 |  |  |  | ROZPOCET | 0 | 0 | 0 | 0 | 0 | 1 | 0 | 4 | 1530201593
|  |  | stoupačky litinové,připojovací potrubí z novoduru, vč.zátek v úrovni podlahy 1pp | [19 empty] | PP | 1
190 | K | R96-004 | Dmtž ÚT vč.odvozu a ekologické likvidace |  |  | kpl | 1 |  |  | 0 |  |  |  |  | základní |  |  | 0 | 0 | 0 | 0 | 4 | K | 1 |  |  |  | ROZPOCET | 0 | 0 | 0 | 0 | 0 | 1 | 0 | 4 | 397005979
|  |  | ocelové rozvody, plechové radiátory, elektrický kotel, expanzní nádoba | [19 empty] | PP | 1
191 | K | R96-005 | Dmtž rozvodů NN vč.zásuvek,rozvaděčů vč.odvozu a ekologické likvidace |  |  | soubor | 1 |  |  | 0 |  |  |  |  | základní |  |  | 0 | 0 | 0 | 0 | 4 | K | 1 |  |  |  | ROZPOCET | 0 | 0 | 0 | 0 | 0 | 1 | 0 | 4 | 2130877501
|  |  | demontáž slaboproudů vč antén na střeše | [19 empty] | PP | 1
192 | K | R96-006 | Odsekání betonu vč. vyrovnání pro nové schod. v 1pp |  |  | kpl | 1 |  |  | 0 |  |  |  |  | základní |  |  | 0 | 0 | 0 | 0 | 4 | K | 1 |  |  |  | ROZPOCET | 0 | 0 | 0 | 0 | 0 | 1 | 0 | 4 | -670288661
|  |  | Odsekání betonu vč. vyrovnání pro nové schod. v 1pp | [19 empty] | PP | 1
193 | K | R96-007 | Vybourání stáv.bet.anglického dvorku,vč.odvozu a ekolog.likvidace |  |  | kpl | 1 |  |  | 0 |  |  |  |  | základní |  |  | 0 | 0 | 0 | 0 | 4 | K | 1 |  |  |  | ROZPOCET | 0 | 0 | 0 | 0 | 0 | 1 | 0 | 4 | 1573349789
|  |  | Dmtž zásobníkových ohřívačů TUV vč.odvozu a ekologické likvidace | [19 empty] | PP | 1
403 | K | R96-008 | Vybourání nik pro zozvaděče, vč.odvozu siti a její ekolog.likvidace |  |  | kpl | 1 |  |  | 0 |  |  |  |  | základní |  |  | 0 | 0 | 0 | 0 | 4 | K | 1 |  |  |  | ROZPOCET | 0 | 0 | 0 | 0 | 0 | 1 | 0 | 4 | -1080538514
| 978 - Přesun sutí | [8 empty] | 0 | [6 empty] | 0 |  | 0 |  | 0 | 1 | D | 0 |  |  |  | ROZPOCET | [6 empty] | 0
194 | K | 979011111 | Svislá doprava suti a vybouraných hmot za prvé podlaží |  |  | t | 532.967 |  |  | 0 |  | CS ÚRS 2011 01 |  |  | základní |  |  | 0 | 0 | 0 | 0 | 4 | K | 1 |  |  |  | ROZPOCET | 0 | 0 | 0 | 0 | 0 | 1 | 0 | 4 | -1784116395
|  |  | Svislá doprava suti a vybouraných hmot za prvé podlaží | [19 empty] | PP | 1
195 | K | 979011121 | Svislá doprava suti a vybouraných hmot ZKD podlaží |  |  | t | 532.967 |  |  | 0 |  | CS ÚRS 2011 01 |  |  | základní |  |  | 0 | 0 | 0 | 0 | 4 | K | 1 |  |  |  | ROZPOCET | 0 | 0 | 0 | 0 | 0 | 1 | 0 | 4 | 264827062
|  |  | Svislá doprava suti a vybouraných hmot ZKD podlaží | [19 empty] | PP | 1
196 | K | 979081111 | Odvoz suti a vybouraných hmot na skládku do 1 km |  |  | t | 532.967 |  |  | 0 |  | CS ÚRS 2011 01 |  |  | základní |  |  | 0 | 0 | 0 | 0 | 4 | K | 1 |  |  |  | ROZPOCET | 0 | 0 | 0 | 0 | 0 | 1 | 0 | 4 | 652300243
|  |  | Odvoz suti a vybouraných hmot na skládku do 1 km | [19 empty] | PP | 1
197 | K | 979081121 | Odvoz suti a vybouraných hmot na skládku ZKD 1 km přes 1 km |  |  | t | 7461.538 |  |  | 0 |  | CS ÚRS 2011 01 |  |  | základní |  |  | 0 | 0 | 0 | 0 | 4 | K | 1 |  |  |  | ROZPOCET | 0 | 0 | 0 | 0 | 0 | 1 | 0 | 4 | 685298131
|  |  | Odvoz suti a vybouraných hmot na skládku ZKD 1 km přes 1 km | [19 empty] | PP | 1
|  |  | 532,967*14 'Přepočtené koeficientem množství |  |  |  | 7461.538 | [15 empty] | VV | 1 | 2 | 0 | 1 | ROZPOCET
198 | K | 979082111 | Vnitrostaveništní vodorovná doprava suti a vybouraných hmot do 10 m |  |  | t | 532.967 |  |  | 0 |  | CS ÚRS 2011 01 |  |  | základní |  |  | 0 | 0 | 0 | 0 | 4 | K | 1 |  |  |  | ROZPOCET | 0 | 0 | 0 | 0 | 0 | 1 | 0 | 4 | 907025673
|  |  | Vnitrostaveništní vodorovná doprava suti a vybouraných hmot do 10 m | [19 empty] | PP | 1
199 | K | 979082121 | Vnitrostaveništní vodorovná doprava suti a vybouraných hmot ZKD 5 m přes 10 m |  |  | t | 2131.868 |  |  | 0 |  | CS ÚRS 2011 01 |  |  | základní |  |  | 0 | 0 | 0 | 0 | 4 | K | 1 |  |  |  | ROZPOCET | 0 | 0 | 0 | 0 | 0 | 1 | 0 | 4 | 1769929781
|  |  | Vnitrostaveništní vodorovná doprava suti a vybouraných hmot ZKD 5 m přes 10 m | [19 empty] | PP | 1
|  |  | 532,967*4 'Přepočtené koeficientem množství |  |  |  | 2131.868 | [15 empty] | VV | 1 | 2 | 0 | 1 | ROZPOCET
200 | K | 979098231 | Poplatek za uložení stavebního směsného odpadu na skládce (skládkovné) |  |  | t | 532.967 |  |  | 0 |  | CS ÚRS 2011 01 |  |  | základní |  |  | 0 | 0 | 0 | 0 | 4 | K | 1 |  |  |  | ROZPOCET | 0 | 0 | 0 | 0 | 0 | 1 | 0 | 4 | 107470742
|  |  | Poplatek za uložení stavebního směsného odpadu na skládce (skládkovné) | [19 empty] | PP | 1
| 99 - Přesun hmot | [8 empty] | 0 | [6 empty] | 0 |  | 0 |  | 0 | 1 | D | 0 |  |  |  | ROZPOCET | [6 empty] | 0
201 | K | 99-001 | Příplatek za ztížený přesun ve dvorním traktu |  |  | kpl | 1 |  |  | 0 |  |  |  |  | základní |  |  | 0 | 0 | 0 | 0 | 4 | K | 1 |  |  |  | ROZPOCET | 0 | 0 | 0 | 0 | 0 | 1 | 0 | 4 | 1269832904
|  |  | Příplatek za ztížený přesun ve dvorním traktu | [19 empty] | PP | 1
202 | K | 998011003 | Přesun hmot pro budovy zděné v do 24 m |  |  | t | 401.235 |  |  | 0 |  | CS ÚRS 2011 01 |  |  | základní |  |  | 0 | 0 | 0 | 0 | 4 | K | 1 |  |  |  | ROZPOCET | 0 | 0 | 0 | 0 | 0 | 1 | 0 | 4 | -1402560762
|  |  | Přesun hmot pro budovy zděné v do 24 m | [19 empty] | PP | 1
| 711 - Izolace proti vodě, vlhkosti a plynům | [8 empty] | 0 | [6 empty] | 0 |  | 0.56544 |  | 0 | 2 | D | 0 |  |  |  | ROZPOCET | [6 empty] | 0
203 | K | 711111001 | Provedení izolace proti zemní vlhkosti vodorovné za studena nátěrem penetračním |  |  | m2 | 106.81 |  |  | 0 |  | CS ÚRS 2012 02 |  |  | základní |  |  | 0 | 0 | 0 | 0 | 16 | K | 1 |  |  |  | ROZPOCET | 0 | 0 | 0 | 0 | 0 | 1 | 0 | 16 | -815393328
|  |  | Provedení izolace proti zemní vlhkosti vodorovné za studena nátěrem penetračním | [19 empty] | PP | 1
|  |  | P1: | [19 empty] | VV | 1 | 1 | -1 | 0 | ROZPOCET
|  |  | 17,65+5,95+1,56+1,56+3,76+8,81+22,3+25,22 |  |  |  | 86.81 | [15 empty] | VV | 1 | 2 | -1 | 0 | ROZPOCET
|  |  | +zatažení na svislé stěny cca: | [19 empty] | VV | 1 | 1 | -1 | 0 | ROZPOCET
|  |  | 20 |  |  |  | 20 | [15 empty] | VV | 1 | 2 | -1 | 0 | ROZPOCET
204 | M | 111631500 | lak asfaltový ALP/9 bal 9 kg |  |  | t | 0.041 |  |  | 0 |  | CS ÚRS 2012 02 |  |  | základní |  |  | 1 | 0.041 | 0 | 0 | 32 | M | 1 |  |  |  | ROZPOCET | 0 | 0 | 0 | 0 | 0 | 1 | 0 | 16 | 220745461
|  |  | lak asfaltový ALP/9 bal 9 kg | [19 empty] | PP | 1
|  |  | Poznámka k položce: Spotřeba 0,3-0,4kg/m2 dle povrchu, ředidlo technický benzín | [19 empty] | P | 1
|  |  | 106,81*0,35/1000*1,1 |  |  |  | 0.041 | [15 empty] | VV | 1 | 2 | -1 | 0 | ROZPOCET
205 | K | 711141559 | Provedení izolace proti zemní vlhkosti pásy přitavením vodorovné NAIP |  |  | m2 | 106.81 |  |  | 0 |  | CS ÚRS 2012 02 |  |  | základní |  |  | 0.0004 | 0.042724 | 0 | 0 | 16 | K | 1 |  |  |  | ROZPOCET | 0 | 0 | 0 | 0 | 0 | 1 | 0 | 16 | 1684918003
|  |  | Provedení izolace proti zemní vlhkosti pásy přitavením vodorovné NAIP | [19 empty] | PP | 1
|  |  | 106,81 |  |  |  | 106.81 | [15 empty] | VV | 1 | 2 | -1 | 0 | ROZPOCET
206 | M | 628361100 | pás těžký asfaltovaný proti vlhkosti a radonu |  |  | m2 | 117.491 |  |  | 0 |  | CS ÚRS 2012 02 |  |  | základní |  |  | 0.0041 | 0.48171 | 0 | 0 | 32 | M | 1 |  |  |  | ROZPOCET | 0 | 0 | 0 | 0 | 0 | 1 | 0 | 16 | 778149646
|  |  | pás těžký asfaltovaný FOALBIT Al S 40 | [19 empty] | PP | 1
|  |  | 106,81*1,1 |  |  |  | 117.491 | [15 empty] | VV | 1 | 2 | -1 | 0 | ROZPOCET
207 | K | 998711102 | Přesun hmot tonážní pro izolace proti vodě, vlhkosti a plynům v objektech výšky do 12 m |  |  | t | 0.565 |  |  | 0 |  | CS ÚRS 2013 01 |  |  | základní |  |  | 0 | 0 | 0 | 0 | 16 | K | 1 |  |  |  | ROZPOCET | 0 | 0 | 0 | 0 | 0 | 1 | 0 | 16 | 1705181584
|  |  | Přesun hmot tonážní pro izolace proti vodě, vlhkosti a plynům v objektech výšky do 12 m | [19 empty] | PP | 1
| 713 - Izolace tepelné | [8 empty] | 0 | [6 empty] | 0 |  | 1.0792 |  | 0 | 2 | D | 0 |  |  |  | ROZPOCET | [6 empty] | 0
208 | K | 713111111 | Montáž izolace tepelné vrchem stropů volně kladenými rohožemi, pásy, dílci, deskami |  |  | m2 | 123.81 |  |  | 0 |  | CS ÚRS 2012 02 |  |  | základní |  |  | 0 | 0 | 0 | 0 | 16 | K | 1 |  |  |  | ROZPOCET | 0 | 0 | 0 | 0 | 0 | 1 | 0 | 16 | 561182129
|  |  | Montáž izolace tepelné vrchem stropů volně kladenými rohožemi, pásy, dílci, deskami | [19 empty] | PP | 1
|  |  | P2 a P3: | [19 empty] | VV | 1 | 1 | -1 | 0 | ROZPOCET
|  |  | 27,21+1,33+1,34+1,33+4,29+8,82+13,25+14,75+24,19+27,3 |  |  |  | 123.81 | [15 empty] | VV | 1 | 2 | -1 | 0 | ROZPOCET
209 | M | 283758750 | deska z pěnového polystyrenu EPS 70 Z 1000 x 1000 x 1000 mm |  |  | m3 | 24.514 |  |  | 0 |  | CS ÚRS 2013 01 |  |  | základní |  |  | 0.015 | 0.36771 | 0 | 0 | 32 | M | 1 |  |  |  | ROZPOCET | 0 | 0 | 0 | 0 | 0 | 1 | 0 | 16 | 1656651826
|  |  | deska z pěnového polystyrenu EPS 70 Z 1000 x 1000 x 1000 mm | [19 empty] | PP | 1
|  |  | P2 a P3: | [19 empty] | VV | 1 | 1 | -1 | 0 | ROZPOCET
|  |  | (27,21+1,33+1,34+1,33+4,29+8,82+13,25+14,75+24,19+27,3)*0,18*1,1 |  |  |  | 24.514 | [15 empty] | VV | 1 | 2 | -1 | 0 | ROZPOCET
210 | K | 713111112 | Montáž izolace tepelné vrchem stropů volně kladenými rohožemi, pásy, dílci, deskami |  |  | m2 | 262.46 |  |  | 0 |  |  |  |  | základní |  |  | 0 | 0 | 0 | 0 | 16 | K | 1 |  |  |  | ROZPOCET | 0 | 0 | 0 | 0 | 0 | 1 | 0 | 16 | 44064937
|  |  | Montáž izolace tepelné vrchem stropů volně kladenými rohožemi, pásy, dílci, deskami | [19 empty] | PP | 1
|  |  | P4: | [19 empty] | VV | 1 | 1 | -1 | 0 | ROZPOCET
|  |  | 1np: | [19 empty] | VV | 1 | 1 | -1 | 0 | ROZPOCET
|  |  | 27,21+1,33+1,34+1,33+4,29+8,82+13,25+14,75 |  |  |  | 72.32 | [15 empty] | VV | 1 | 2 | -1 | 0 | ROZPOCET
|  |  | 5,31+24,19+27,3 |  |  |  | 56.8 | [15 empty] | VV | 1 | 2 | -1 | 0 | ROZPOCET
|  |  | 2np: | [19 empty] | VV | 1 | 1 | -1 | 0 | ROZPOCET
|  |  | 22,17+1,4+1,42+1,4+4,54+9,18+13,25+14,75 |  |  |  | 68.11 | [15 empty] | VV | 1 | 2 | -1 | 0 | ROZPOCET
|  |  | 12,21+23,48+28,04+1,5 |  |  |  | 65.23 | [15 empty] | VV | 1 | 2 | -1 | 0 | ROZPOCET
211 | M | 283756750 | deska pro kročejový útlum 1000x500x40 mm |  |  | m2 | 267.709 |  |  | 0 |  | CS ÚRS 2013 01 |  |  | základní |  |  | 0.00061 | 0.1633 | 0 | 0 | 32 | M | 1 |  |  |  | ROZPOCET | 0 | 0 | 0 | 0 | 0 | 1 | 0 | 16 | -141719484
|  |  | 262,46*1,02 'Přepočtené koeficientem množství |  |  |  | 267.709 | [15 empty] | VV | 1 | 2 | 0 | 1 | ROZPOCET
212 | K | 713111113 | Montáž izolace tepelné vrchem stropů volně kladenými rohožemi, pásy, dílci, deskami |  |  | m2 | 167.938 |  |  | 0 |  |  |  |  | základní |  |  | 0 | 0 | 0 | 0 | 16 | K | 1 |  |  |  | ROZPOCET | 0 | 0 | 0 | 0 | 0 | 1 | 0 | 16 | -446144021
|  |  | Montáž izolace tepelné vrchem stropů volně kladenými rohožemi, pásy, dílci, deskami | [19 empty] | PP | 1
|  |  | nad 3np: | [19 empty] | VV | 1 | 1 | -1 | 0 | ROZPOCET
|  |  | 13,0*13,5-1,25*6,05 |  |  |  | 167.938 | [15 empty] | VV | 1 | 2 | -1 | 0 | ROZPOCET
213 | M | 631668280 | deska tepelná minerální vata tl.200 mm |  |  | m2 | 171.297 |  |  | 0 |  | CS ÚRS 2013 01 |  |  | základní |  |  | 0.0032 | 0.54815 | 0 | 0 | 32 | M | 1 |  |  |  | ROZPOCET | 0 | 0 | 0 | 0 | 0 | 1 | 0 | 16 | -1813153263
|  |  | deska tepelná minerální vata tl.200 mm | [19 empty] | PP | 1
|  |  | 167,938*1,02 'Přepočtené koeficientem množství |  |  |  | 171.297 | [15 empty] | VV | 1 | 2 | 0 | 1 | ROZPOCET
214 | K | 998713103 | Přesun hmot tonážní tonážní pro izolace tepelné v objektech v do 24 m |  |  | t | 1.079 |  |  | 0 |  | CS ÚRS 2013 01 |  |  | základní |  |  | 0 | 0 | 0 | 0 | 16 | K | 1 |  |  |  | ROZPOCET | 0 | 0 | 0 | 0 | 0 | 1 | 0 | 16 | -246602018
|  |  | Přesun hmot tonážní tonážní pro izolace tepelné v objektech v do 24 m | [19 empty] | PP | 1
| 720 - Zdravotechnické instalace | [8 empty] | 0 | [6 empty] | 0 |  | 0.16526 |  | 0 | 2 | D | 0 |  |  |  | ROZPOCET | [6 empty] | 0
215 | K | 286513 | D+M přivdušňovací hlavice DN 100 |  |  | kus | 1 |  |  | 0 |  |  |  |  | základní |  |  | 0 | 0 | 0 | 0 | 16 | K | 1 |  |  |  | ROZPOCET | 0 | 0 | 0 | 0 | 0 | 1 | 0 | 16 | 1350067269
|  |  | D+M přivdušňovací hlavice DN 100 | [19 empty] | PP | 1
216 | K | 28651374 | D+M Větrací nástavec DN 100 délka 930 mm |  |  | kus | 1 |  |  | 0 |  |  |  |  | základní |  |  | 0 | 0 | 0 | 0 | 16 | K | 1 |  |  |  | ROZPOCET | 0 | 0 | 0 | 0 | 0 | 1 | 0 | 16 | -768977857
|  |  | D+M Větrací nástavec DN 100 délka 930 mm | [19 empty] | PP | 1
217 | K | 713463121 | Montáž izolace tepelné potrubí potrubními pouzdry bez úpravy uchycenými sponami 1x |  |  | m | 257.67 |  |  | 0 |  | CS ÚRS 2013 01 |  |  | základní |  |  | 0.0001 | 0.025767 | 0 | 0 | 16 | K | 1 |  |  |  | ROZPOCET | 0 | 0 | 0 | 0 | 0 | 1 | 0 | 16 | 566683356
|  |  | Montáž izolace tepelné potrubí potrubními pouzdry bez úpravy uchycenými sponami 1x | [19 empty] | PP | 1
218 | M | 631544020 | pouzdro potrubní izolační |  |  | m | 265.4 |  |  | 0 |  | CS ÚRS 2013 01 |  |  | základní |  |  | 0.00032 | 0.084928 | 0 | 0 | 32 | M | 1 |  |  |  | ROZPOCET | 0 | 0 | 0 | 0 | 0 | 1 | 0 | 16 | -1403407835
|  |  | pouzdro potrubní izolační | [19 empty] | PP | 1
|  |  | 257,67*1,03 'Přepočtené koeficientem množství |  |  |  | 265.4 | [15 empty] | VV | 1 | 2 | 0 | 1 | ROZPOCET
219 | K | 721174025 | Potrubí kanalizační z PP odpadní hrdlové DN 100 vč. tvarovek |  |  | m | 31.32 |  |  | 0 |  | CS ÚRS 2013 01 |  |  | základní |  |  | 0.0012 | 0.037584 | 0 | 0 | 16 | K | 1 |  |  |  | ROZPOCET | 0 | 0 | 0 | 0 | 0 | 1 | 0 | 16 | -1335127418
|  |  | Potrubí kanalizační z PP odpadní systém HT DN 100 | [19 empty] | PP | 1
220 | K | 721174043 | Potrubí kanalizační z PP připojovací hrdlové DN 50 vč.tvarovek |  |  | m | 28.21 |  |  | 0 |  | CS ÚRS 2013 01 |  |  | základní |  |  | 0.00035 | 0.0098735 | 0 | 0 | 16 | K | 1 |  |  |  | ROZPOCET | 0 | 0 | 0 | 0 | 0 | 1 | 0 | 16 | 1570765301
|  |  | Potrubí kanalizační z PP připojovací systém HT DN 50 | [19 empty] | PP | 1
221 | K | 721174045 | Stropní úchytky pro kanal potr PP odpad hrdlové DN 100,vč.tvarovek |  |  | m | 3.6 |  |  | 0 |  | CS ÚRS 2013 01 |  |  | základní |  |  | 0.00114 | 0.004104 | 0 | 0 | 16 | K | 1 |  |  |  | ROZPOCET | 0 | 0 | 0 | 0 | 0 | 1 | 0 | 16 | 1008608607
|  |  | Stropní úchytky pro kanal potr PP odpad hrdlové DN 100,vč.tvarovek | [19 empty] | PP | 1
222 | K | 721242116 | Lapač střešních splavenin z PP se zápachovou klapkou a lapacím košem DN 125 |  |  | kus | 2 |  |  | 0 |  | CS ÚRS 2013 01 |  |  | základní |  |  | 0.0015 | 0.003 | 0 | 0 | 16 | K | 1 |  |  |  | ROZPOCET | 0 | 0 | 0 | 0 | 0 | 1 | 0 | 16 | 378779612
|  |  | Lapač střešních splavenin z PP se zápachovou klapkou a lapacím košem DN 125 | [19 empty] | PP | 1
223 | K | 7221712 | Stropní úchytky pro potrubí z PP-R 80 PN16, DN 32(sv.průř.23,2) |  |  | m | 134.45 |  |  | 0 |  |  |  |  | základní |  |  | 0 | 0 | 0 | 0 | 16 | K | 1 |  |  |  | ROZPOCET | 0 | 0 | 0 | 0 | 0 | 1 | 0 | 16 | 20869405
|  |  | Stropní úchytky pro potrubí z PP-R 80 PN16, DN 32(sv.průř.23,2) | [19 empty] | PP | 1
224 | K | 722171212a | Potrubí z PP-R 80 PN 16, DN 25 (sv. průř. 18) |  |  | m | 91.64 |  |  | 0 |  |  |  |  | základní |  |  | 0 | 0 | 0 | 0 | 16 | K | 1 |  |  |  | ROZPOCET | 0 | 0 | 0 | 0 | 0 | 1 | 0 | 16 | -150796354
|  |  | Potrubí z PP-R 80 PN 16, DN 25 (sv. průř. 18) | [19 empty] | PP | 1
225 | K | 722171213a | Potrubí z PP-R 80 PN 16, DN 32 (sv.průř. 23,2) |  |  | m | 182.35 |  |  | 0 |  |  |  |  | základní |  |  | 0 | 0 | 0 | 0 | 16 | K | 1 |  |  |  | ROZPOCET | 0 | 0 | 0 | 0 | 0 | 1 | 0 | 16 | -923828749
|  |  | Potrubí z PP-R 80 PN 16, DN 32 (sv.průř. 23,2) | [19 empty] | PP | 1
226 | K | 722190401 | Vyvedení a upevnění výpustku do DN 25 |  |  | kus | 29 |  |  | 0 |  | CS ÚRS 2013 01 |  |  | základní |  |  | 0 | 0 | 0 | 0 | 16 | K | 1 |  |  |  | ROZPOCET | 0 | 0 | 0 | 0 | 0 | 1 | 0 | 16 | 271183381
|  |  | Vyvedení a upevnění výpustku do DN 25 | [19 empty] | PP | 1
227 | K | 725-001 | Nádrž pro wc - komplet |  |  | soubor | 11 |  |  | 0 |  |  |  |  | základní |  |  | 0 | 0 | 0 | 0 | 16 | K | 1 |  |  |  | ROZPOCET | 0 | 0 | 0 | 0 | 0 | 1 | 0 | 16 | 974623159
|  |  | Nádrž pro wc podomítková - komplet | [19 empty] | PP | 1
228 | K | 725-002 | Klozet bílý, keramický, zavěšený vč. armatur a příslušenství d+m (pro vestavěnou nádrž) |  |  | kus | 11 |  |  | 0 |  |  |  |  | základní |  |  | 0 | 0 | 0 | 0 | 16 | K | 1 |  |  |  | ROZPOCET | 0 | 0 | 0 | 0 | 0 | 1 | 0 | 16 | -282400258
|  |  | Klozet bílý, keramický, zavěšený vč. armatur a příslušenství d+m (pro vestavěnou nádrž) | [19 empty] | PP | 1
229 | K | 725100001 | Umyvadlo ker.závěsné bílé 55x41cm, baterie chrom,stojánková,páková, zápachová uzávěrka chrom |  |  | kus | 8 |  |  | 0 |  |  |  |  | základní |  |  | 0 | 0 | 0 | 0 | 16 | K | 1 |  |  |  | ROZPOCET | 0 | 0 | 0 | 0 | 0 | 1 | 0 | 16 | 343890471
|  |  | Umyvadlo ker.závěsné bílé 55x41cm, baterie chrom,stojánková,páková, zápachová uzávěrka chrom | [19 empty] | PP | 1
230 | K | 725200010 | Montáž zařizovacích předmětů - klozet,umyvadla |  |  | kus | 22 |  |  | 0 |  |  |  |  | základní |  |  | 0 | 0 | 0 | 0 | 16 | K | 1 |  |  |  | ROZPOCET | 0 | 0 | 0 | 0 | 0 | 1 | 0 | 16 | -1050931871
|  |  | Montáž zařizovacích předmětů - dětský klozet | [19 empty] | PP | 1
231 | K | 725810240 | Ventil nástěnný TU 402V G 1/2 |  |  | soubor | 6 |  |  | 0 |  |  |  |  | základní |  |  | 0 | 0 | 0 | 0 | 16 | K | 1 |  |  |  | ROZPOCET | 0 | 0 | 0 | 0 | 0 | 1 | 0 | 16 | -1536271009
|  |  | Ventil nástěnný TU 402V G 1/2 | [19 empty] | PP | 1
232 | K | 725810405 | Ventil rohový s přípoj. trubičkou TE 67 G 1/2 |  |  | soubor | 20 |  |  | 0 |  |  |  |  | základní |  |  | 0 | 0 | 0 | 0 | 16 | K | 1 |  |  |  | ROZPOCET | 0 | 0 | 0 | 0 | 0 | 1 | 0 | 16 | -1983338106
|  |  | Ventil rohový s přípoj. trubičkou TE 67 G 1/2 | [19 empty] | PP | 1
233 | K | 831350012 | Kanal potrubí PVC ležaté hrdlové DN125, vč. tvarovek a zemních prací |  |  | m | 7.25 |  |  | 0 |  |  |  |  | základní |  |  | 0 | 0 | 0 | 0 | 16 | K | 1 |  |  |  | ROZPOCET | 0 | 0 | 0 | 0 | 0 | 1 | 0 | 16 | -2079147349
|  |  | Kanal potrubí PVC ležaté hrdlové DN150, vč. tvarovek, držáků a zemních prací | [19 empty] | PP | 1
234 | K | 831350013 | Kanal potrubí PVC ležaté hrdlované DN 100 vč. tvarovek |  |  | m | 15.35 |  |  | 0 |  |  |  |  | základní |  |  | 0 | 0 | 0 | 0 | 16 | K | 1 |  |  |  | ROZPOCET | 0 | 0 | 0 | 0 | 0 | 1 | 0 | 16 | 2097584321
|  |  | Kanal potrubí PVC ležaté hrdlované DN 100 vč. tvarovek | [19 empty] | PP | 1
235 | K | 900 RT1 | Hzs - tlaková zkouška, voda, kanalizace |  |  | hod | 10 |  |  | 0 |  |  |  |  | základní |  |  | 0 | 0 | 0 | 0 | 16 | K | 1 |  |  |  | ROZPOCET | 0 | 0 | 0 | 0 | 0 | 1 | 0 | 16 | 374114831
|  |  | Hzs - tlaková zkouška, voda, kanalizace | [19 empty] | PP | 1
| 730 - Ústřední vytápění - viz. samostatný soupis prací | [8 empty] | 0 | [6 empty] | 0 |  | 0 |  | 0 | 2 | D | 0 |  |  |  | ROZPOCET | [6 empty] | 0
236 | K | 730-001-ÚT | Ústřední vytápění |  |  | kpl | 1 |  |  | 0 |  |  |  |  | základní |  |  | 0 | 0 | 0 | 0 | 16 | K | 1 |  |  |  | ROZPOCET | 0 | 0 | 0 | 0 | 0 | 1 | 0 | 16 | 1942053832
|  |  | Ústřední vytápění | [19 empty] | PP | 1
| 762 - Konstrukce tesařské | [8 empty] | 0 | [6 empty] | 0 |  | 5.2716 |  | 0 | 2 | D | 0 |  |  |  | ROZPOCET | [6 empty] | 0
237 | K | 762085103 | Montáž kotevních želez, příložek, patek nebo táhel |  |  | kus | 60 |  |  | 0 |  | CS ÚRS 2013 01 |  |  | základní |  |  | 0.00267 | 0.1602 | 0 | 0 | 16 | K | 1 |  |  |  | ROZPOCET | 0 | 0 | 0 | 0 | 0 | 1 | 0 | 16 | -669956828
|  |  | Montáž kotevních želez, příložek, patek nebo táhel | [19 empty] | PP | 1
|  |  | páskovina 60/5 dl. 600 mm: | [19 empty] | VV | 1 | 1 | -1 | 0 | ROZPOCET
|  |  | 10 |  |  |  | 10 | [15 empty] | VV | 1 | 2 | -1 | 0 | ROZPOCET
|  |  | kotevní šrouby pr.12 dl.200 mm, vč.matek a podložek: | [19 empty] | VV | 1 | 1 | -1 | 0 | ROZPOCET
|  |  | 40 |  |  |  | 40 | [15 empty] | VV | 1 | 2 | -1 | 0 | ROZPOCET
|  |  | závitová tyč pr.12 dl. 160mm,vč.matek a podložek: | [19 empty] | VV | 1 | 1 | -1 | 0 | ROZPOCET
|  |  | 10 |  |  |  | 10 | [15 empty] | VV | 1 | 2 | -1 | 0 | ROZPOCET
238 | M | 55399994 | Kotvy,páskovina,kotevní šrouby,závitová tyč apod.atyp.prvky 60ks |  |  | kpl | 1 |  |  | 0 |  |  |  |  | základní |  |  | 0 | 0 | 0 | 0 | 32 | M | 1 |  |  |  | ROZPOCET | 0 | 0 | 0 | 0 | 0 | 1 | 0 | 16 | 736511128
|  |  | Kotvy,páskovina,kotevní šrouby,závitová tyč apod.atyp.prvky 60ks | [19 empty] | PP | 1
239 | K | 762332131 | Montáž vázaných kcí krovů pravidelných z hraněného řeziva průřezové plochy do 120 cm2 |  |  | m | 31.31 |  |  | 0 |  | CS ÚRS 2013 01 |  |  | základní |  |  | 0 | 0 | 0 | 0 | 16 | K | 1 |  |  |  | ROZPOCET | 0 | 0 | 0 | 0 | 0 | 1 | 0 | 16 | 1104528557
|  |  | Montáž vázaných kcí krovů pravidelných z hraněného řeziva průřezové plochy do 120 cm2 | [19 empty] | PP | 1
|  |  | kleština 60/160: | [19 empty] | VV | 1 | 1 | -1 | 0 | ROZPOCET
|  |  | 2*12,25 |  |  |  | 24.5 | [15 empty] | VV | 1 | 2 | -1 | 0 | ROZPOCET
|  |  | pásek 80/80: | [19 empty] | VV | 1 | 1 | -1 | 0 | ROZPOCET
|  |  | 6*1,135 |  |  |  | 6.81 | [15 empty] | VV | 1 | 2 | -1 | 0 | ROZPOCET
240 | M | 605120010 | řezivo jehličnaté hranol jakost I do 120 cm2 |  |  | m3 | 0.301 |  |  | 0 |  | CS ÚRS 2013 01 |  |  | základní |  |  | 0.55 | 0.16555 | 0 | 0 | 32 | M | 1 |  |  |  | ROZPOCET | 0 | 0 | 0 | 0 | 0 | 1 | 0 | 16 | 456210706
|  |  | řezivo jehličnaté hranol jakost I do 120 cm2 | [19 empty] | PP | 1
|  |  | kleština 60/160: | [19 empty] | VV | 1 | 1 | -1 | 0 | ROZPOCET
|  |  | 2*12,25*0,06*0,16*1,08 |  |  |  | 0.254 | [15 empty] | VV | 1 | 2 | -1 | 0 | ROZPOCET
|  |  | pásek 80/80: | [19 empty] | VV | 1 | 1 | -1 | 0 | ROZPOCET
|  |  | 6*1,135*0,08*0,08*1,08 |  |  |  | 0.047 | [15 empty] | VV | 1 | 2 | -1 | 0 | ROZPOCET
241 | K | 762332132 | Montáž vázaných kcí krovů pravidelných z hraněného řeziva průřezové plochy do 224 cm2 |  |  | m | 305.99 |  |  | 0 |  | CS ÚRS 2013 01 |  |  | základní |  |  | 0 | 0 | 0 | 0 | 16 | K | 1 |  |  |  | ROZPOCET | 0 | 0 | 0 | 0 | 0 | 1 | 0 | 16 | -1872980569
|  |  | Montáž vázaných kcí krovů pravidelných z hraněného řeziva průřezové plochy do 224 cm2 | [19 empty] | PP | 1
|  |  | pozednice 140/100: | [19 empty] | VV | 1 | 1 | -1 | 0 | ROZPOCET
|  |  | 1*12,275+1*6,1+1*5,625 |  |  |  | 24 | [15 empty] | VV | 1 | 2 | -1 | 0 | ROZPOCET
|  |  | sloupek 140/140: | [19 empty] | VV | 1 | 1 | -1 | 0 | ROZPOCET
|  |  | 3*2,21+3*1,48 |  |  |  | 11.07 | [15 empty] | VV | 1 | 2 | -1 | 0 | ROZPOCET
|  |  | hambálek 120/120: | [19 empty] | VV | 1 | 1 | -1 | 0 | ROZPOCET
|  |  | 12*5,33 |  |  |  | 63.96 | [15 empty] | VV | 1 | 2 | -1 | 0 | ROZPOCET
|  |  | krokev 120/140: | [19 empty] | VV | 1 | 1 | -1 | 0 | ROZPOCET
|  |  | 12*7,925+6*7,435+6*4,28+6*5,595 |  |  |  | 198.96 | [15 empty] | VV | 1 | 2 | -1 | 0 | ROZPOCET
|  |  | dř.trám 140/140: | [19 empty] | VV | 1 | 1 | -1 | 0 | ROZPOCET
|  |  | 1*8,0 |  |  |  | 8 | [15 empty] | VV | 1 | 2 | -1 | 0 | ROZPOCET
242 | K | 762332133 | Montáž vázaných kcí krovů pravidelných z hraněného řeziva průřezové plochy do 288 cm2 |  |  | m | 13 |  |  | 0 |  | CS ÚRS 2013 01 |  |  | základní |  |  | 0 | 0 | 0 | 0 | 16 | K | 1 |  |  |  | ROZPOCET | 0 | 0 | 0 | 0 | 0 | 1 | 0 | 16 | -1947641080
|  |  | Montáž vázaných kcí krovů pravidelných z hraněného řeziva průřezové plochy do 288 cm2 | [19 empty] | PP | 1
|  |  | vaznice 140/180: | [19 empty] | VV | 1 | 1 | -1 | 0 | ROZPOCET
|  |  | 1*13,0 |  |  |  | 13 | [15 empty] | VV | 1 | 2 | -1 | 0 | ROZPOCET
243 | M | 605120110 | řezivo jehličnaté hranol jakost I nad 120 cm2 |  |  | m3 | 5.725 |  |  | 0 |  | CS ÚRS 2013 01 |  |  | základní |  |  | 0.55 | 3.1488 | 0 | 0 | 32 | M | 1 |  |  |  | ROZPOCET | 0 | 0 | 0 | 0 | 0 | 1 | 0 | 16 | -1314536811
|  |  | řezivo jehličnaté hranol jakost I nad 120 cm2 | [19 empty] | PP | 1
|  |  | pozednice 140/100: | [19 empty] | VV | 1 | 1 | -1 | 0 | ROZPOCET
|  |  | (1*12,275+1*6,1+1*5,625)*0,14*0,1*1,08 |  |  |  | 0.363 | [15 empty] | VV | 1 | 2 | -1 | 0 | ROZPOCET
|  |  | sloupek 140/140: | [19 empty] | VV | 1 | 1 | -1 | 0 | ROZPOCET
|  |  | (3*2,21+3*1,48)*0,14*0,14*1,08 |  |  |  | 0.234 | [15 empty] | VV | 1 | 2 | -1 | 0 | ROZPOCET
|  |  | hambálek 120/120: | [19 empty] | VV | 1 | 1 | -1 | 0 | ROZPOCET
|  |  | 12*5,33*0,12*0,12*1,08 |  |  |  | 0.995 | [15 empty] | VV | 1 | 2 | -1 | 0 | ROZPOCET
|  |  | krokev 120/140: | [19 empty] | VV | 1 | 1 | -1 | 0 | ROZPOCET
|  |  | (12*7,925+6*7,435+6*4,28+6*5,595)*0,12*0,14*1,08 |  |  |  | 3.61 | [15 empty] | VV | 1 | 2 | -1 | 0 | ROZPOCET
|  |  | dř.trám 140/140: | [19 empty] | VV | 1 | 1 | -1 | 0 | ROZPOCET
|  |  | 1*8,0*0,14*0,14*1,08 |  |  |  | 0.169 | [15 empty] | VV | 1 | 2 | -1 | 0 | ROZPOCET
|  |  | vaznice 140/180: | [19 empty] | VV | 1 | 1 | -1 | 0 | ROZPOCET
|  |  | 1*13,0*0,14*0,18*1,08 |  |  |  | 0.354 | [15 empty] | VV | 1 | 2 | -1 | 0 | ROZPOCET
244 | K | 762341016 | Bednění střech rovných z desek OSB tl 22 mm na sraz šroubovaných na krokve |  |  | m2 | 34.75 |  |  | 0 |  | CS ÚRS 2013 01 |  |  | základní |  |  | 0.01423 | 0.49449 | 0 | 0 | 16 | K | 1 |  |  |  | ROZPOCET | 0 | 0 | 0 | 0 | 0 | 1 | 0 | 16 | -888300439
|  |  | Bednění a laťování bednění střech rovných sklonu do 60 st. s vyřezáním otvorů z dřevoštěpkových desek OSB šroubovaných na krokve na sraz, tloušťky desky 22 mm | [19 empty] | PP | 1
|  |  | 6,95*5,0 |  |  |  | 34.75 | [15 empty] | VV | 1 | 2 | -1 | 0 | ROZPOCET
245 | K | 762342214 | Montáž laťování na střechách jednoduchých sklonu do 60° osové vzdálenosti do 360 mm |  |  | m2 | 210.359 |  |  | 0 |  | CS ÚRS 2013 01 |  |  | základní |  |  | 0 | 0 | 0 | 0 | 16 | K | 1 |  |  |  | ROZPOCET | 0 | 0 | 0 | 0 | 0 | 1 | 0 | 16 | -1916780869
|  |  | Montáž laťování na střechách jednoduchých sklonu do 60° osové vzdálenosti do 360 mm | [19 empty] | PP | 1
|  |  | 7,925*(13,0+6,05) |  |  |  | 150.971 | [15 empty] | VV | 1 | 2 | -1 | 0 | ROZPOCET
|  |  | 6,95*(5,595+2,95) |  |  |  | 59.388 | [15 empty] | VV | 1 | 2 | -1 | 0 | ROZPOCET
246 | K | 762342216 | Montáž laťování na střechách jednoduchých sklonu do 60° kontralatě |  |  | m2 | 210.359 |  |  | 0 |  | CS ÚRS 2013 01 |  |  | základní |  |  | 0 | 0 | 0 | 0 | 16 | K | 1 |  |  |  | ROZPOCET | 0 | 0 | 0 | 0 | 0 | 1 | 0 | 16 | -336842165
|  |  | Montáž laťování na střechách jednoduchých sklonu do 60° kontralatě | [19 empty] | PP | 1
247 | M | 605141140 | řezivo jehličnaté,střešní latě impregnované |  |  | m3 | 2.013 |  |  | 0 |  | CS ÚRS 2013 01 |  |  | základní |  |  | 0.55 | 1.1072 | 0 | 0 | 32 | M | 1 |  |  |  | ROZPOCET | 0 | 0 | 0 | 0 | 0 | 1 | 0 | 16 | 1447983279
|  |  | řezivo jehličnaté,střešní latě impregnované | [19 empty] | PP | 1
|  |  | 210,359*0,0087*1,1 |  |  |  | 2.013 | [15 empty] | VV | 1 | 2 | -1 | 0 | ROZPOCET
248 | K | 762395000 | Spojovací prostředky pro montáž krovu, bednění, laťování, světlíky, klíny |  |  | m3 | 8.039 |  |  | 0 |  | CS ÚRS 2013 01 |  |  | základní |  |  | 0.02431 | 0.19543 | 0 | 0 | 16 | K | 1 |  |  |  | ROZPOCET | 0 | 0 | 0 | 0 | 0 | 1 | 0 | 16 | -1633553089
|  |  | Spojovací prostředky pro montáž krovu, bednění, laťování, světlíky, klíny | [19 empty] | PP | 1
|  |  | 2,013+0,301+5,725 |  |  |  | 8.039 | [15 empty] | VV | 1 | 2 | -1 | 0 | ROZPOCET
249 | K | 998762103 | Přesun hmot tonážní pro kce tesařské v objektech v do 24 m |  |  | t | 5.272 |  |  | 0 |  | CS ÚRS 2013 01 |  |  | základní |  |  | 0 | 0 | 0 | 0 | 16 | K | 1 |  |  |  | ROZPOCET | 0 | 0 | 0 | 0 | 0 | 1 | 0 | 16 | -468895392
|  |  | Přesun hmot tonážní pro kce tesařské v objektech v do 24 m | [19 empty] | PP | 1
| 764 - Konstrukce klempířské | [8 empty] | 0 | [6 empty] | 0 |  | 0.53922 |  | 0 | 2 | D | 0 |  |  |  | ROZPOCET | [6 empty] | 0
250 | K | 764222220 | Oplechování Cu okapů tvrdá krytina rš 330 mm |  |  | m | 13 |  |  | 0 |  | CS ÚRS 2013 01 |  |  | základní |  |  | 0.00348 | 0.04524 | 0 | 0 | 16 | K | 1 |  |  |  | ROZPOCET | 0 | 0 | 0 | 0 | 0 | 1 | 0 | 16 | -439393257
|  |  | Oplechování Cu okapů tvrdá krytina rš 330 mm | [19 empty] | PP | 1
|  |  | okapnice ozn. 46: | [19 empty] | VV | 1 | 1 | -1 | 0 | ROZPOCET
|  |  | 13,0 |  |  |  | 13 | [15 empty] | VV | 1 | 2 | -1 | 0 | ROZPOCET
251 | K | 764232250 | Lemování zdí Cu tvrdá krytina krycí plech 2 díly rš 500 mm |  |  | m | 30 |  |  | 0 |  | CS ÚRS 2013 01 |  |  | základní |  |  | 0.00308 | 0.0924 | 0 | 0 | 16 | K | 1 |  |  |  | ROZPOCET | 0 | 0 | 0 | 0 | 0 | 1 | 0 | 16 | -1628566948
|  |  | Lemování zdí Cu tvrdá krytina krycí plech 2 díly rš 500 mm | [19 empty] | PP | 1
|  |  | ozn.47: | [19 empty] | VV | 1 | 1 | -1 | 0 | ROZPOCET
|  |  | 30 |  |  |  | 30 | [15 empty] | VV | 1 | 2 | -1 | 0 | ROZPOCET
252 | K | 764252203 | Žlab Cu podokapní půlkruhový rš 330 mm,vč.háků a čel |  |  | m | 13 |  |  | 0 |  | CS ÚRS 2013 01 |  |  | základní |  |  | 0.0033 | 0.0429 | 0 | 0 | 16 | K | 1 |  |  |  | ROZPOCET | 0 | 0 | 0 | 0 | 0 | 1 | 0 | 16 | 333760227
|  |  | Žlab Cu podokapní půlkruhový rš 330 mm,vč.háků a čel | [19 empty] | PP | 1
253 | K | 764255203 | Žlab Cu nástřešní oblý rš 660 mm |  |  | m | 13 |  |  | 0 |  | CS ÚRS 2013 01 |  |  | základní |  |  | 0.00635 | 0.08255 | 0 | 0 | 16 | K | 1 |  |  |  | ROZPOCET | 0 | 0 | 0 | 0 | 0 | 1 | 0 | 16 | -283951460
|  |  | Žlab Cu nástřešní oblý rš 660 mm | [19 empty] | PP | 1
254 | K | 764259911 | Oprava Cu žlab kotlík kónický průměr do 150 mm do 45° |  |  | kus | 2 |  |  | 0 |  | CS ÚRS 2013 01 |  |  | základní |  |  | 0.00191 | 0.00382 | 0 | 0 | 16 | K | 1 |  |  |  | ROZPOCET | 0 | 0 | 0 | 0 | 0 | 1 | 0 | 16 | 1710320956
|  |  | Oprava Cu žlab kotlík kónický průměr do 150 mm do 45° | [19 empty] | PP | 1
255 | K | 764410230 | Oplechování parapetů Pz probarvený lakovaný rš 200 mm včetně rohů |  |  | m | 41 |  |  | 0 |  | CS ÚRS 2013 01 |  |  | základní |  |  | 0.00116 | 0.04756 | 0 | 0 | 16 | K | 1 |  |  |  | ROZPOCET | 0 | 0 | 0 | 0 | 0 | 1 | 0 | 16 | 1489910529
|  |  | Oplechování parapetů Pz probarvený lakovaný rš 200 mm včetně rohů | [19 empty] | PP | 1
256 | K | 764410250 | Oplechování parapetů Pz probarvený lakovaný rš 330 mm včetně rohů |  |  | m | 6 |  |  | 0 |  | CS ÚRS 2013 01 |  |  | základní |  |  | 0.00189 | 0.01134 | 0 | 0 | 16 | K | 1 |  |  |  | ROZPOCET | 0 | 0 | 0 | 0 | 0 | 1 | 0 | 16 | -1330647590
|  |  | Oplechování parapetů Pz probarvený lakovaný rš 330 mm včetně rohů | [19 empty] | PP | 1
257 | K | 764421250 | Oplechování říms Pz rš 330 mm |  |  | m | 29 |  |  | 0 |  | CS ÚRS 2013 01 |  |  | základní |  |  | 0.00186 | 0.05394 | 0 | 0 | 16 | K | 1 |  |  |  | ROZPOCET | 0 | 0 | 0 | 0 | 0 | 1 | 0 | 16 | -895766620
|  |  | Oplechování říms Pz rš 330 mm | [19 empty] | PP | 1
|  |  | ozn.49: | [19 empty] | VV | 1 | 1 | -1 | 0 | ROZPOCET
|  |  | 15 |  |  |  | 15 | [15 empty] | VV | 1 | 2 | -1 | 0 | ROZPOCET
|  |  | ozn.50: | [19 empty] | VV | 1 | 1 | -1 | 0 | ROZPOCET
|  |  | 14 |  |  |  | 14 | [15 empty] | VV | 1 | 2 | -1 | 0 | ROZPOCET
258 | K | 764454202 | Odpadní trouby Pz probarvený lakovaný kruhové D 100 mm |  |  | m | 30 |  |  | 0 |  | CS ÚRS 2013 01 |  |  | základní |  |  | 0.00236 | 0.0708 | 0 | 0 | 16 | K | 1 |  |  |  | ROZPOCET | 0 | 0 | 0 | 0 | 0 | 1 | 0 | 16 | 1268437912
|  |  | Odpadní trouby Pz probarvený lakovaný kruhové D 100 mm | [19 empty] | PP | 1
259 | K | 764521250 | Oplechování Cu říms rš 330 mm |  |  | m | 32 |  |  | 0 |  | CS ÚRS 2013 01 |  |  | základní |  |  | 0.00202 | 0.06464 | 0 | 0 | 16 | K | 1 |  |  |  | ROZPOCET | 0 | 0 | 0 | 0 | 0 | 1 | 0 | 16 | 882882865
|  |  | Oplechování Cu říms rš 330 mm | [19 empty] | PP | 1
|  |  | ozn.48: | [19 empty] | VV | 1 | 1 | -1 | 0 | ROZPOCET
|  |  | 32 |  |  |  | 32 | [15 empty] | VV | 1 | 2 | -1 | 0 | ROZPOCET
260 | K | 764554202 | Odpadní trouby Cu kruhové D 100 mm |  |  | m | 9 |  |  | 0 |  | CS ÚRS 2013 01 |  |  | základní |  |  | 0.00267 | 0.02403 | 0 | 0 | 16 | K | 1 |  |  |  | ROZPOCET | 0 | 0 | 0 | 0 | 0 | 1 | 0 | 16 | -1063014463
|  |  | Odpadní trouby Cu kruhové D 100 mm | [19 empty] | PP | 1
|  |  | 9 |  |  |  | 9 | [15 empty] | VV | 1 | 2 | -1 | 0 | ROZPOCET
261 | K | 998764103 | Přesun hmot tonážní pro konstrukce klempířské v objektech v do 24 m |  |  | t | 0.539 |  |  | 0 |  | CS ÚRS 2013 01 |  |  | základní |  |  | 0 | 0 | 0 | 0 | 16 | K | 1 |  |  |  | ROZPOCET | 0 | 0 | 0 | 0 | 0 | 1 | 0 | 16 | -20618968
|  |  | Přesun hmot tonážní pro konstrukce klempířské v objektech v do 24 m | [19 empty] | PP | 1
| 765 - Konstrukce pokrývačské | [8 empty] | 0 | [6 empty] | 0 |  | 0.042055 |  | 0 | 2 | D | 0 |  |  |  | ROZPOCET | [6 empty] | 0
262 | K | 765125302 | Montáž střešního výlezu plochy jednotlivě přes 0,25 m2 pro betonovu krytinu |  |  | kus | 2 |  |  | 0 |  | CS ÚRS 2013 01 |  |  | základní |  |  | 0 | 0 | 0 | 0 | 16 | K | 1 |  |  |  | ROZPOCET | 0 | 0 | 0 | 0 | 0 | 1 | 0 | 16 | -1214580918
|  |  | Montáž střešního výlezu plochy jednotlivě přes 0,25 m2 pro betonovu krytinu | [19 empty] | PP | 1
263 | M | 592440160 | střešní výlez, včetně lemování Cu |  |  | kus | 2 |  |  | 0 |  | CS ÚRS 2013 01 |  |  | základní |  |  | 0.0062 | 0.0124 | 0 | 0 | 32 | M | 1 |  |  |  | ROZPOCET | 0 | 0 | 0 | 0 | 0 | 1 | 0 | 16 | 3451622
|  |  | střešní výlez, včetně lemování Cu | [19 empty] | PP | 1
264 | K | 765191023 | Montáž pojistné hydroizolační fólie kladené ve sklonu do 35° s lepenými spoji |  |  | m2 | 210.359 |  |  | 0 |  | CS ÚRS 2013 01 |  |  | základní |  |  | 0 | 0 | 0 | 0 | 16 | K | 1 |  |  |  | ROZPOCET | 0 | 0 | 0 | 0 | 0 | 1 | 0 | 16 | -1939055724
|  |  | Montáž pojistné hydroizolační fólie kladené ve sklonu do 35° s lepenými spoji na bednění | [19 empty] | PP | 1
|  |  | 210,359 |  |  |  | 210.359 | [15 empty] | VV | 1 | 2 | -1 | 0 | ROZPOCET
265 | M | 283292950 | membrána podstřešní s aplikovanou spojovací páskou pro spád 35° |  |  | m2 | 207.163 |  |  | 0 |  | CS ÚRS 2013 01 |  |  | základní |  |  | 0.00012 | 0.02486 | 0 | 0 | 32 | M | 1 |  |  |  | ROZPOCET | 0 | 0 | 0 | 0 | 0 | 1 | 0 | 16 | -2112422966
|  |  | membrána podstřešní s aplikovanou spojovací páskou pro spád 35° | [19 empty] | PP | 1
|  |  | 210,359*1,15 |  |  |  | 241.913 | [15 empty] | VV | 1 | 2 | -1 | 0 | ROZPOCET
|  |  | -6,95*5,0 |  |  |  | -34.75 | [15 empty] | VV | 1 | 2 | -1 | 0 | ROZPOCET
|  |  | . | [19 empty] | VV | 1 | 1 | -1 | 0 | ROZPOCET
266 | M | 283292951 | membrána podstřešní s aplikovanou spojovací páskou pro spád 27°,pro vodotěsné podtstřeší |  |  | m2 | 39.963 |  |  | 0 |  |  |  |  | základní |  |  | 0.00012 | 0.0047956 | 0 | 0 | 32 | M | 1 |  |  |  | ROZPOCET | 0 | 0 | 0 | 0 | 0 | 1 | 0 | 16 | -1662877484
|  |  | 6,95*5,0*1,15 |  |  |  | 39.963 | [15 empty] | VV | 1 | 2 | -1 | 0 | ROZPOCET
267 | K | 765191091 | Příplatek k cenám montáže pojistné hydroizolační fólie za sklon přes 30° |  |  | m2 | 210.359 |  |  | 0 |  | CS ÚRS 2013 01 |  |  | základní |  |  | 0 | 0 | 0 | 0 | 16 | K | 1 |  |  |  | ROZPOCET | 0 | 0 | 0 | 0 | 0 | 1 | 0 | 16 | -294562692
|  |  | Příplatek k cenám montáže pojistné hydroizolační fólie za sklon přes 30° | [19 empty] | PP | 1
268 | K | 765330052 | Zastřešení betonovou krytinou, barvy červené,vč.přesunů |  |  | m2 | 210.359 |  |  | 0 |  |  |  |  | základní |  |  | 0 | 0 | 0 | 0 | 16 | K | 1 |  |  |  | ROZPOCET | 0 | 0 | 0 | 0 | 0 | 1 | 0 | 16 | 2087145769
|  |  | Zastřešení betonovou krytinou, barvy červené,vč.přesunů | [19 empty] | PP | 1
269 | K | 998765103 | Přesun hmot tonážní pro krytiny skládané v objektech v do 24 m |  |  | t | 0.042 |  |  | 0 |  | CS ÚRS 2013 01 |  |  | základní |  |  | 0 | 0 | 0 | 0 | 16 | K | 1 |  |  |  | ROZPOCET | 0 | 0 | 0 | 0 | 0 | 1 | 0 | 16 | 848986678
|  |  | Přesun hmot tonážní pro krytiny skládané v objektech v do 24 m | [19 empty] | PP | 1
| 766 - Konstrukce truhlářské | [8 empty] | 0 | [6 empty] | 0 |  | 1.7124 |  | 0 | 2 | D | 0 |  |  |  | ROZPOCET | [6 empty] | 0
270 | K | 766-001 | D+M kuchyňské linky s jednodřezem |  |  | soubor | 3 |  |  | 0 |  |  |  |  | základní |  |  | 0 | 0 | 0 | 0 | 16 | K | 1 |  |  |  | ROZPOCET | 0 | 0 | 0 | 0 | 0 | 1 | 0 | 16 | 976731349
|  |  | D+M kuchyňské linky s jednodřezem | [19 empty] | PP | 1
271 | K | 766660001 | Montáž dveřních křídel otvíravých 1křídlových š do 0,8 m do ocelové zárubně |  |  | kus | 7 |  |  | 0 |  | CS ÚRS 2013 01 |  |  | základní |  |  | 0 | 0 | 0 | 0 | 16 | K | 1 |  |  |  | ROZPOCET | 0 | 0 | 0 | 0 | 0 | 1 | 0 | 16 | 2022117738
|  |  | Montáž dveřních křídel otvíravých 1křídlových š do 0,8 m do ocelové zárubně | [19 empty] | PP | 1
|  |  | 2+1+4 |  |  |  | 7 | [15 empty] | VV | 1 | 2 | -1 | 0 | ROZPOCET
272 | K | 766660171 | Montáž dveřních křídel otvíravých 1křídlových š do 0,8 m do obložkové zárubně |  |  | kus | 18 |  |  | 0 |  | CS ÚRS 2013 01 |  |  | základní |  |  | 0 | 0 | 0 | 0 | 16 | K | 1 |  |  |  | ROZPOCET | 0 | 0 | 0 | 0 | 0 | 1 | 0 | 16 | -2134026198
|  |  | Montáž dveřních křídel otvíravých 1křídlových š do 0,8 m do obložkové zárubně | [19 empty] | PP | 1
|  |  | 24/L-600/1970 mm: | [19 empty] | VV | 1 | 1 | -1 | 0 | ROZPOCET
|  |  | 9 |  |  |  | 9 | [15 empty] | VV | 1 | 2 | -1 | 0 | ROZPOCET
|  |  | 25/P-700/1970 mm: | [19 empty] | VV | 1 | 1 | -1 | 0 | ROZPOCET
|  |  | 1 |  |  |  | 1 | [15 empty] | VV | 1 | 2 | -1 | 0 | ROZPOCET
|  |  | 26/L,P-800/1970 mm: | [19 empty] | VV | 1 | 1 | -1 | 0 | ROZPOCET
|  |  | 4+4 |  |  |  | 8 | [15 empty] | VV | 1 | 2 | -1 | 0 | ROZPOCET
273 | K | 766660172 | Montáž dveřních křídel otvíravých 1křídlových š přes 0,8 m do obložkové zárubně |  |  | kus | 16 |  |  | 0 |  | CS ÚRS 2013 01 |  |  | základní |  |  | 0 | 0 | 0 | 0 | 16 | K | 1 |  |  |  | ROZPOCET | 0 | 0 | 0 | 0 | 0 | 1 | 0 | 16 | -1831734219
|  |  | Montáž dveřních křídel otvíravých 1křídlových š přes 0,8 m do obložkové zárubně | [19 empty] | PP | 1
|  |  | 27/L,P 900/2800 mm: | [19 empty] | VV | 1 | 1 | -1 | 0 | ROZPOCET
|  |  | 9+7 |  |  |  | 16 | [15 empty] | VV | 1 | 2 | -1 | 0 | ROZPOCET
274 | K | 766660174 | Montáž dveřních křídel otvíravých 2křídlových š přes 1,45 m do obložkové zárubně |  |  | kus | 1 |  |  | 0 |  | CS ÚRS 2013 01 |  |  | základní |  |  | 0 | 0 | 0 | 0 | 16 | K | 1 |  |  |  | ROZPOCET | 0 | 0 | 0 | 0 | 0 | 1 | 0 | 16 | -1222583667
|  |  | Montáž dveřních křídel otvíravých 2křídlových š přes 1,45 m do obložkové zárubně | [19 empty] | PP | 1
|  |  | 29 - 1600/1970 mm: | [19 empty] | VV | 1 | 1 | -1 | 0 | ROZPOCET
|  |  | 1 |  |  |  | 1 | [15 empty] | VV | 1 | 2 | -1 | 0 | ROZPOCET
275 | K | 766660182 | Montáž dveřních křídel otvíravých 1křídlových š přes 0,8 m požárních do obložkové zárubně |  |  | kus | 1 |  |  | 0 |  | CS ÚRS 2013 01 |  |  | základní |  |  | 0 | 0 | 0 | 0 | 16 | K | 1 |  |  |  | ROZPOCET | 0 | 0 | 0 | 0 | 0 | 1 | 0 | 16 | 210221165
|  |  | Montáž dveřních křídel otvíravých 1křídlových š přes 0,8 m požárních do obložkové zárubně | [19 empty] | PP | 1
|  |  | 23/P - 900/1970 mm: | [19 empty] | VV | 1 | 1 | -1 | 0 | ROZPOCET
|  |  | 1 |  |  |  | 1 | [15 empty] | VV | 1 | 2 | -1 | 1 | ROZPOCET
276 | K | 766660183 | Montáž dveřních křídel otvíravých 2křídlových požárních do obložkové zárubně |  |  | kus | 3 |  |  | 0 |  | CS ÚRS 2013 01 |  |  | základní |  |  | 0 | 0 | 0 | 0 | 16 | K | 1 |  |  |  | ROZPOCET | 0 | 0 | 0 | 0 | 0 | 1 | 0 | 16 | 1472832674
|  |  | Montáž dveřních křídel otvíravých 2křídlových požárních do obložkové zárubně | [19 empty] | PP | 1
|  |  | 28 - 1250/1970 mm: | [19 empty] | VV | 1 | 1 | -1 | 0 | ROZPOCET
|  |  | 3 |  |  |  | 3 | [15 empty] | VV | 1 | 2 | -1 | 0 | ROZPOCET
277 | M | 611617130 | dveře vnitřní hladké laminát plné 1křídlové 60x197 cm bílé |  |  | kus | 2 |  |  | 0 |  | CS ÚRS 2013 01 |  |  | základní |  |  | 0.013 | 0.026 | 0 | 0 | 32 | M | 1 |  |  |  | ROZPOCET | 0 | 0 | 0 | 0 | 0 | 1 | 0 | 16 | -315495864
|  |  | dveře vnitřní hladké dýhované plné 1křídlové 60x197 cm dub | [19 empty] | PP | 1
|  |  | Poznámka k položce: s povrchovou úpravou se zvýšenou odolností laminát CPL, barevná úprava bílá | [19 empty] | P | 1
|  |  | 20/L,P: | [19 empty] | VV | 1 | 1 | -1 | 0 | ROZPOCET
|  |  | 1+1 |  |  |  | 2 | [15 empty] | VV | 1 | 2 | -1 | 0 | ROZPOCET
278 | M | 611617131 | dveře vnitřní hladké laminát plné 1křídlové 60x197 cm dub |  |  | kus | 9 |  |  | 0 |  |  |  |  | základní |  |  | 0.013 | 0.117 | 0 | 0 | 32 | M | 1 |  |  |  | ROZPOCET | 0 | 0 | 0 | 0 | 0 | 1 | 0 | 16 | -1118132573
|  |  | dveře vnitřní hladké laminát plné 1křídlové 60x197 cm dub | [19 empty] | PP | 1
|  |  | Poznámka k položce: s povrchovou úpravou se zvýšenou odolností laminát CPL barevná úprava dub | [19 empty] | P | 1
|  |  | 24/L: | [19 empty] | VV | 1 | 1 | -1 | 0 | ROZPOCET
|  |  | 9 |  |  |  | 9 | [15 empty] | VV | 1 | 2 | -1 | 1 | ROZPOCET
279 | M | 611617170 | dveře vnitřní hladké dýhované plné 1křídlové 70x197 cm dub |  |  | kus | 1 |  |  | 0 |  | CS ÚRS 2013 01 |  |  | základní |  |  | 0.014 | 0.014 | 0 | 0 | 32 | M | 1 |  |  |  | ROZPOCET | 0 | 0 | 0 | 0 | 0 | 1 | 0 | 16 | 1867025436
|  |  | dveře vnitřní hladké dýhované plné 1křídlové 70x197 cm dub | [19 empty] | PP | 1
|  |  | Poznámka k položce: s povrchovou úpravou se zvýšenou odolností laminát CPL, barevná úprava bílá | [19 empty] | P | 1
|  |  | 21/L: | [19 empty] | VV | 1 | 1 | -1 | 0 | ROZPOCET
|  |  | 1 |  |  |  | 1 | [15 empty] | VV | 1 | 2 | -1 | 0 | ROZPOCET
280 | M | 611617171 | dveře vnitřní hladké laminát CPL plné 1křídlové 70x197 cm bílé |  |  | kus | 1 |  |  | 0 |  |  |  |  | základní |  |  | 0.014 | 0.014 | 0 | 0 | 32 | M | 1 |  |  |  | ROZPOCET | 0 | 0 | 0 | 0 | 0 | 1 | 0 | 16 | 1303368931
|  |  | dveře vnitřní hladké laminát CPL plné 1křídlové 70x197 cm bílé | [19 empty] | PP | 1
|  |  | Poznámka k položce: s povrchovou úpravou se zvýšenou odolností laminát CPL barevná úprava dub | [19 empty] | P | 1
|  |  | 25/P: | [19 empty] | VV | 1 | 1 | -1 | 0 | ROZPOCET
|  |  | 1 |  |  |  | 1 | [15 empty] | VV | 1 | 2 | -1 | 0 | ROZPOCET
281 | M | 611617210 | dveře vnitřní hladké laminát CPL plné 1křídlové 80x197 cm bílé |  |  | kus | 4 |  |  | 0 |  | CS ÚRS 2013 01 |  |  | základní |  |  | 0.016 | 0.064 | 0 | 0 | 32 | M | 1 |  |  |  | ROZPOCET | 0 | 0 | 0 | 0 | 0 | 1 | 0 | 16 | 549139146
|  |  | dveře vnitřní hladké dýhované plné 1křídlové 80x197 cm dub | [19 empty] | PP | 1
|  |  | Poznámka k položce: s povrchovou úpravou se zvýšenou odolností laminát CPL, bílé | [19 empty] | P | 1
|  |  | 22/L,P: | [19 empty] | VV | 1 | 1 | -1 | 0 | ROZPOCET
|  |  | 2+2 |  |  |  | 4 | [15 empty] | VV | 1 | 2 | -1 | 0 | ROZPOCET
282 | M | 611617211 | dveře vnitřní hladké laminát CPL plné 1křídlové 80x197 cm dub |  |  | kus | 8 |  |  | 0 |  |  |  |  | základní |  |  | 0.016 | 0.128 | 0 | 0 | 32 | M | 1 |  |  |  | ROZPOCET | 0 | 0 | 0 | 0 | 0 | 1 | 0 | 16 | 1634132183
|  |  | dveře vnitřní hladké dýhované plné 1křídlové 80x197 cm dub | [19 empty] | PP | 1
|  |  | Poznámka k položce: s povrchovou úpravou se zvýšenou odolností laminát CPL, barevná úprava dub | [19 empty] | P | 1
|  |  | 26/L,P: | [19 empty] | VV | 1 | 1 | -1 | 0 | ROZPOCET
|  |  | 4+4 |  |  |  | 8 | [15 empty] | VV | 1 | 2 | -1 | 0 | ROZPOCET
283 | M | 611617400 | dveře vnitřní hladké laminát CPL plné 2křídlové 160x197 cm dub |  |  | kus | 1 |  |  | 0 |  | CS ÚRS 2013 01 |  |  | základní |  |  | 0.032 | 0.032 | 0 | 0 | 32 | M | 1 |  |  |  | ROZPOCET | 0 | 0 | 0 | 0 | 0 | 1 | 0 | 16 | 131425700
|  |  | dveře vnitřní hladké laminát CPL plné 2křídlové 160x197 cm dub | [19 empty] | PP | 1
|  |  | Poznámka k položce: s povrchovou úpravou se zvýšenou odolností laminát CPL, barevná úprava dub | [19 empty] | P | 1
|  |  | 29: | [19 empty] | VV | 1 | 1 | -1 | 0 | ROZPOCET
|  |  | 1 |  |  |  | 1 | [15 empty] | VV | 1 | 2 | -1 | 0 | ROZPOCET
284 | M | 611656100 | dveře vnitřní požárně odolné, CPL laminát,odolnost EI (EW) 30 DP3-C, 1křídlové 80 x 197 cm |  |  | kus | 1 |  |  | 0 |  | CS ÚRS 2013 01 |  |  | základní |  |  | 0.025 | 0.025 | 0 | 0 | 32 | M | 1 |  |  |  | ROZPOCET | 0 | 0 | 0 | 0 | 0 | 1 | 0 | 16 | 1892084511
|  |  | dveře vnitřní požárně odolné, CPL fólie,odolnost EI (EW) 30 D3, 1křídlové 80 x 197 cm | [19 empty] | PP | 1
|  |  | Poznámka k položce: s povrchovou úpravou se zvýšenou odolností laminát CPL, barevná úprava dub | [19 empty] | P | 1
|  |  | 23/P: | [19 empty] | VV | 1 | 1 | -1 | 0 | ROZPOCET
|  |  | 1 |  |  |  | 1 | [15 empty] | VV | 1 | 2 | -1 | 0 | ROZPOCET
285 | M | 611656140 | dveře vnitřní požárně odolné, CPL laminát,odolnost EI (EW) 30 DP3-C, 2křídlové 160 x 197 cm |  |  | kus | 3 |  |  | 0 |  | CS ÚRS 2013 01 |  |  | základní |  |  | 0.047 | 0.141 | 0 | 0 | 32 | M | 1 |  |  |  | ROZPOCET | 0 | 0 | 0 | 0 | 0 | 1 | 0 | 16 | 511905692
|  |  | dveře vnitřní požárně odolné, CPL fólie,odolnost EI (EW) 30 DP3-C, 2křídlové 160 x 197 cm | [19 empty] | PP | 1
|  |  | Poznámka k položce: s povrchovou úpravou se zvýšenou odolností laminát CPL, barevná úprava dub | [19 empty] | P | 1
|  |  | 28: | [19 empty] | VV | 1 | 1 | -1 | 0 | ROZPOCET
|  |  | 3 |  |  |  | 3 | [15 empty] | VV | 1 | 2 | -1 | 0 | ROZPOCET
286 | M | 611617212 | dveře vnitřní hladké laminát CPL plné 1křídlové 80x280cm,vč.proskl.nadsvětlík cm dub |  |  | kus | 16 |  |  | 0 |  |  |  |  | základní |  |  | 0.016 | 0.256 | 0 | 0 | 32 | M | 1 |  |  |  | ROZPOCET | 0 | 0 | 0 | 0 | 0 | 1 | 0 | 16 | 1802703938
|  |  | dveře vnitřní hladké laminát CPL plné 1křídlové 80x280cm,vč.proskl.nadsvětlík cm dub | [19 empty] | PP | 1
|  |  | Poznámka k položce: s povrchovou úpravou se zvýšenou odolností laminát CPL, barevná úprava dub | [19 empty] | P | 1
|  |  | 27/L,P: | [19 empty] | VV | 1 | 1 | -1 | 0 | ROZPOCET
|  |  | 9+7 |  |  |  | 16 | [15 empty] | VV | 1 | 2 | -1 | 0 | ROZPOCET
287 | K | 766660716 | Montáž dveřních křídel samozavírače na dřevěnou zárubeň |  |  | kus | 2 |  |  | 0 |  | CS ÚRS 2013 01 |  |  | základní |  |  | 0 | 0 | 0 | 0 | 16 | K | 1 |  |  |  | ROZPOCET | 0 | 0 | 0 | 0 | 0 | 1 | 0 | 16 | 1684222713
|  |  | Montáž dveřních křídel samozavírače na dřevěnou zárubeň | [19 empty] | PP | 1
288 | M | 549172500 | samozavírač dveří hydraulický |  |  | kus | 2 |  |  | 0 |  | CS ÚRS 2013 01 |  |  | základní |  |  | 0.0024 | 0.0048 | 0 | 0 | 32 | M | 1 |  |  |  | ROZPOCET | 0 | 0 | 0 | 0 | 0 | 1 | 0 | 16 | -1281031378
|  |  | samozavírač dveří hydraulický | [19 empty] | PP | 1
289 | K | 766660722 | Montáž dveřního kování |  |  | kus | 43 |  |  | 0 |  | CS ÚRS 2013 01 |  |  | základní |  |  | 0 | 0 | 0 | 0 | 16 | K | 1 |  |  |  | ROZPOCET | 0 | 0 | 0 | 0 | 0 | 1 | 0 | 16 | 1031761290
|  |  | Montáž dveřního kování | [19 empty] | PP | 1
|  |  | 43 |  |  |  | 43 | [15 empty] | VV | 1 | 2 | -1 | 0 | ROZPOCET
290 | M | 549260430 | Zámek s vložkou,kování rozeta vč. štítků klika-klika - matný chrom |  |  | kus | 42 |  |  | 0 |  | CS ÚRS 2013 01 |  |  | základní |  |  | 0.00052 | 0.02184 | 0 | 0 | 32 | M | 1 |  |  |  | ROZPOCET | 0 | 0 | 0 | 0 | 0 | 1 | 0 | 16 | 1295245892
|  |  | Zámek s vložkou vč. štítků klika-klika | [19 empty] | PP | 1
|  |  | 1+1+1+2+2+1+9+3+1+9+8+3+1 |  |  |  | 42 | [15 empty] | VV | 1 | 2 | -1 | 0 | ROZPOCET
291 | M | 549260450 | Zámek elektrický,osazený na zárubni, štítků klika-koule - matný chrom |  |  | kus | 1 |  |  | 0 |  | CS ÚRS 2013 01 |  |  | základní |  |  | 0.00052 | 0.00052 | 0 | 0 | 32 | M | 1 |  |  |  | ROZPOCET | 0 | 0 | 0 | 0 | 0 | 1 | 0 | 16 | -492420136
|  |  | Zámek bezpečnostní s vložkou,vč kukátka, štítků klika-koule | [19 empty] | PP | 1
|  |  | 1 |  |  |  | 1 | [15 empty] | VV | 1 | 2 | -1 | 0 | ROZPOCET
292 | K | 766682111 | Montáž zárubní obložkových pro dveře jednokřídlové tl stěny do 170 mm |  |  | kus | 23 |  |  | 0 |  | CS ÚRS 2013 01 |  |  | základní |  |  | 0.00045 | 0.01035 | 0 | 0 | 16 | K | 1 |  |  |  | ROZPOCET | 0 | 0 | 0 | 0 | 0 | 1 | 0 | 16 | 1030607597
|  |  | Montáž zárubní obložkových pro dveře jednokřídlové tl stěny do 170 mm | [19 empty] | PP | 1
|  |  | 24/L 600/1970 mm: | [19 empty] | VV | 1 | 1 | -1 | 0 | ROZPOCET
|  |  | 9 |  |  |  | 9 | [15 empty] | VV | 1 | 2 | -1 | 0 | ROZPOCET
|  |  | 25/P 700/1970 mm: | [19 empty] | VV | 1 | 1 | -1 | 0 | ROZPOCET
|  |  | 1 |  |  |  | 1 | [15 empty] | VV | 1 | 2 | -1 | 0 | ROZPOCET
|  |  | 26/L,P 800x1970 mm: | [19 empty] | VV | 1 | 1 | -1 | 0 | ROZPOCET
|  |  | 3+1 |  |  |  | 4 | [15 empty] | VV | 1 | 2 | -1 | 0 | ROZPOCET
|  |  | 27/L 900/2800 mm: | [19 empty] | VV | 1 | 1 | -1 | 0 | ROZPOCET
|  |  | 9 |  |  |  | 9 | [15 empty] | VV | 1 | 2 | -1 | 0 | ROZPOCET
293 | K | 766682112 | Montáž zárubní obložkových pro dveře jednokřídlové tl stěny do 350 mm |  |  | kus | 3 |  |  | 0 |  | CS ÚRS 2013 01 |  |  | základní |  |  | 0.00046 | 0.00138 | 0 | 0 | 16 | K | 1 |  |  |  | ROZPOCET | 0 | 0 | 0 | 0 | 0 | 1 | 0 | 16 | -1729129895
|  |  | Montáž zárubní obložkových pro dveře jednokřídlové tl stěny do 350 mm | [19 empty] | PP | 1
|  |  | 27/P 900x2800 mm - 3np: | [19 empty] | VV | 1 | 1 | -1 | 0 | ROZPOCET
|  |  | 3 |  |  |  | 3 | [15 empty] | VV | 1 | 2 | -1 | 0 | ROZPOCET
294 | K | 766682113 | Montáž zárubní obložkových pro dveře jednokřídlové tl stěny přes 350 mm |  |  | kus | 5 |  |  | 0 |  | CS ÚRS 2013 01 |  |  | základní |  |  | 0.00045 | 0.00225 | 0 | 0 | 16 | K | 1 |  |  |  | ROZPOCET | 0 | 0 | 0 | 0 | 0 | 1 | 0 | 16 | -2064271944
|  |  | Montáž zárubní obložkových pro dveře jednokřídlové tl stěny přes 350 mm | [19 empty] | PP | 1
|  |  | 27/P 900/2800 mm: | [19 empty] | VV | 1 | 1 | -1 | 0 | ROZPOCET
|  |  | 5 |  |  |  | 5 | [15 empty] | VV | 1 | 2 | -1 | 0 | ROZPOCET
295 | M | 611822580 | zárubeň obložková pro dveře 1křídlové 60,70,80,90x197 cm, tl. 8 - 17 cm,dub |  |  | kus | 14 |  |  | 0 |  | CS ÚRS 2013 01 |  |  | základní |  |  | 0.016 | 0.224 | 0 | 0 | 32 | M | 1 |  |  |  | ROZPOCET | 0 | 0 | 0 | 0 | 0 | 1 | 0 | 16 | 106226310
|  |  | zárubeň obložková pro dveře 1křídlové 60,70,80,90x197 cm, tl. 8 - 17 cm,dub,buk | [19 empty] | PP | 1
|  |  | Poznámka k položce: s povrchovou úpravou se zvýšenou odolností laminát CPL | [19 empty] | P | 1
|  |  | 24/L 600/1970 mm: | [19 empty] | VV | 1 | 1 | -1 | 0 | ROZPOCET
|  |  | 9 |  |  |  | 9 | [15 empty] | VV | 1 | 2 | -1 | 0 | ROZPOCET
|  |  | 25/P 700/1970 mm: | [19 empty] | VV | 1 | 1 | -1 | 0 | ROZPOCET
|  |  | 1 |  |  |  | 1 | [15 empty] | VV | 1 | 2 | -1 | 0 | ROZPOCET
|  |  | 26/L,P 800x1970 mm: | [19 empty] | VV | 1 | 1 | -1 | 0 | ROZPOCET
|  |  | 3+1 |  |  |  | 4 | [15 empty] | VV | 1 | 2 | -1 | 0 | ROZPOCET
296 | M | 611822581 | zárubeň obložková pro dveře 1křídlové 90x280 cm, tl. 8 - 17 cm,dub |  |  | kus | 9 |  |  | 0 |  |  |  |  | základní |  |  | 0.016 | 0.144 | 0 | 0 | 32 | M | 1 |  |  |  | ROZPOCET | 0 | 0 | 0 | 0 | 0 | 1 | 0 | 16 | -122507816
|  |  | zárubeň obložková pro dveře 1křídlové 90x280 cm, tl. 8 - 17 cm,dub | [19 empty] | PP | 1
|  |  | Poznámka k položce: s povrchovou úpravou se zvýšenou odolností laminát CPL | [19 empty] | P | 1
|  |  | 27/L 900/2800 mm: | [19 empty] | VV | 1 | 1 | -1 | 0 | ROZPOCET
|  |  | 9 |  |  |  | 9 | [15 empty] | VV | 1 | 2 | -1 | 0 | ROZPOCET
297 | M | 611822640 | zárubeň obložková pro dveře 1křídlové 90x280 cm, tl. 19 - 35 cm,dub |  |  | kus | 3 |  |  | 0 |  | CS ÚRS 2013 01 |  |  | základní |  |  | 0.026 | 0.078 | 0 | 0 | 32 | M | 1 |  |  |  | ROZPOCET | 0 | 0 | 0 | 0 | 0 | 1 | 0 | 16 | 387014495
|  |  | zárubeň obložková pro dveře 1křídlové 60,70,80,90x197 cm, tl. 19 - 35 cm,dub | [19 empty] | PP | 1
|  |  | Poznámka k položce: s povrchovou úpravou se zvýšenou odolností laminát CPL | [19 empty] | P | 1
|  |  | 27/P 900x2800 - 3np: | [19 empty] | VV | 1 | 1 | -1 | 0 | ROZPOCET
|  |  | 3 |  |  |  | 3 | [15 empty] | VV | 1 | 2 | -1 | 0 | ROZPOCET
298 | M | 611822700 | zárubeň obložková pro dveře 1křídlové 90x280 cm, tl. 37cm a více,dub |  |  | kus | 5 |  |  | 0 |  | CS ÚRS 2013 01 |  |  | základní |  |  | 0.035 | 0.175 | 0 | 0 | 32 | M | 1 |  |  |  | ROZPOCET | 0 | 0 | 0 | 0 | 0 | 1 | 0 | 16 | -722291671
|  |  | zárubeň obložková pro dveře 1křídlové 90x280 cm, tl. 37cm a více,dub | [19 empty] | PP | 1
|  |  | Poznámka k položce: s povrchovou úpravou se zvýšenou odolností laminát CPL | [19 empty] | P | 1
|  |  | 27/P - 900/2800 mm: | [19 empty] | VV | 1 | 1 | -1 | 0 | ROZPOCET
|  |  | 5 |  |  |  | 5 | [15 empty] | VV | 1 | 2 | -1 | 0 | ROZPOCET
299 | K | 766682121 | Montáž zárubní obložkových pro dveře dvoukřídlové tl stěny do 170 mm |  |  | kus | 1 |  |  | 0 |  | CS ÚRS 2013 01 |  |  | základní |  |  | 0.00045 | 0.00045 | 0 | 0 | 16 | K | 1 |  |  |  | ROZPOCET | 0 | 0 | 0 | 0 | 0 | 1 | 0 | 16 | -1177022675
|  |  | Montáž zárubní obložkových pro dveře dvoukřídlové tl stěny do 170 mm | [19 empty] | PP | 1
|  |  | Poznámka k položce: s povrchovou úpravou se zvýšenou odolností laminát CPL | [19 empty] | P | 1
|  |  | 29 - 1600/1970: | [19 empty] | VV | 1 | 1 | -1 | 0 | ROZPOCET
|  |  | 1 |  |  |  | 1 | [15 empty] | VV | 1 | 2 | -1 | 0 | ROZPOCET
300 | M | 611822740 | zárubeň obložková pro dveře 2křídlové 160x197 cm, tl. 8 - 17 cm,dub |  |  | kus | 1 |  |  | 0 |  | CS ÚRS 2013 01 |  |  | základní |  |  | 0.018 | 0.018 | 0 | 0 | 32 | M | 1 |  |  |  | ROZPOCET | 0 | 0 | 0 | 0 | 0 | 1 | 0 | 16 | -1368670391
|  |  | zárubeň obložková pro dveře 2křídlové 160x197 cm, tl. 8 - 17 cm,dub | [19 empty] | PP | 1
|  |  | Poznámka k položce: s povrchovou úpravou se zvýšenou odolností laminát CPL | [19 empty] | P | 1
301 | K | 766682211 | Montáž zárubní obložkových protipožárních pro dveře jednokřídlové tl stěny do 170 mm |  |  | kus | 1 |  |  | 0 |  | CS ÚRS 2013 01 |  |  | základní |  |  | 0.00044 | 0.00044 | 0 | 0 | 16 | K | 1 |  |  |  | ROZPOCET | 0 | 0 | 0 | 0 | 0 | 1 | 0 | 16 | -545851498
|  |  | Montáž zárubní obložkových protipožárních pro dveře jednokřídlové tl stěny do 170 mm | [19 empty] | PP | 1
|  |  | 23/P 900/1970 mm: | [19 empty] | VV | 1 | 1 | -1 | 0 | ROZPOCET
|  |  | 1 |  |  |  | 1 | [15 empty] | VV | 1 | 2 | -1 | 0 | ROZPOCET
302 | M | 611822590 | protipožární pro dveře 1křídlové 90x197 cm, tl. 8 - 17 cm, dub |  |  | kus | 1 |  |  | 0 |  | CS ÚRS 2013 01 |  |  | základní |  |  | 0.017 | 0.017 | 0 | 0 | 32 | M | 1 |  |  |  | ROZPOCET | 0 | 0 | 0 | 0 | 0 | 1 | 0 | 16 | 1680627953
|  |  | protipožární pro dveře 1křídlové 80197 cm, tl. 8 - 17 cm | [19 empty] | PP | 1
|  |  | Poznámka k položce: s povrchovou úpravou se zvýšenou odolností laminát CPL | [19 empty] | P | 1
|  |  | 23/9: | [19 empty] | VV | 1 | 1 | -1 | 0 | ROZPOCET
|  |  | 1 |  |  |  | 1 | [15 empty] | VV | 1 | 2 | -1 | 0 | ROZPOCET
303 | K | 766682221 | Montáž zárubní obložkových protipožárních pro dveře dvoukřídlové tl stěny do 170 mm |  |  | kus | 3 |  |  | 0 |  | CS ÚRS 2013 01 |  |  | základní |  |  | 0.00045 | 0.00135 | 0 | 0 | 16 | K | 1 |  |  |  | ROZPOCET | 0 | 0 | 0 | 0 | 0 | 1 | 0 | 16 | 1571737273
|  |  | Montáž zárubní obložkových protipožárních pro dveře dvoukřídlové tl stěny do 170 mm | [19 empty] | PP | 1
|  |  | 28 - 1250/1970 mm: | [19 empty] | VV | 1 | 1 | -1 | 0 | ROZPOCET
|  |  | 3 |  |  |  | 3 | [15 empty] | VV | 1 | 2 | -1 | 0 | ROZPOCET
304 | M | 611822750 | zárubeň obložková protipožární pro dveře 2křídlové 125x197 cm, tl. 8 - 17 cm,dub |  |  | kus | 3 |  |  | 0 |  | CS ÚRS 2013 01 |  |  | základní |  |  | 0.019 | 0.057 | 0 | 0 | 32 | M | 1 |  |  |  | ROZPOCET | 0 | 0 | 0 | 0 | 0 | 1 | 0 | 16 | 659420082
|  |  | zárubeň obložková protipožární pro dveře 2křídlové 125x197 cm, tl. 8 - 17 cm,dub | [19 empty] | PP | 1
|  |  | Poznámka k položce: s povrchovou úpravou se zvýšenou odolností laminát CPL | [19 empty] | P | 1
305 | K | 766694111 | Montáž parapetních desek dřevěných, laminovaných šířky do 30 cm délky do 1,0 m |  |  | kus | 13 |  |  | 0 |  | CS ÚRS 2013 01 |  |  | základní |  |  | 0 | 0 | 0 | 0 | 16 | K | 1 |  |  |  | ROZPOCET | 0 | 0 | 0 | 0 | 0 | 1 | 0 | 16 | 1030233155
|  |  | Montáž parapetních desek dřevěných, laminovaných šířky do 30 cm délky do 1,0 m | [19 empty] | PP | 1
|  |  | 1+4+1+1+1+1+2+2 |  |  |  | 13 | [15 empty] | VV | 1 | 2 | -1 | 0 | ROZPOCET
306 | M | 607941012 | deska parapetní plastová |  |  | m | 10.2 |  |  | 0 |  |  |  |  | základní |  |  | 0.003 | 0.0306 | 0 | 0 | 32 | M | 1 |  |  |  | ROZPOCET | 0 | 0 | 0 | 0 | 0 | 1 | 0 | 16 | -1593803456
|  |  | deska parapetní dřevotřísková vnitřní POSTFORMING 0,2 x 1 m | [19 empty] | PP | 1
|  |  | 1*0,6+4*0,9+8*0,75 |  |  |  | 10.2 | [15 empty] | VV | 1 | 2 | -1 | 0 | ROZPOCET
307 | K | 766694112 | Montáž parapetních desek dřevěných, laminovaných šířky do 30 cm délky do 1,6 m |  |  | kus | 14 |  |  | 0 |  | CS ÚRS 2013 01 |  |  | základní |  |  | 0 | 0 | 0 | 0 | 16 | K | 1 |  |  |  | ROZPOCET | 0 | 0 | 0 | 0 | 0 | 1 | 0 | 16 | 431596531
|  |  | Montáž parapetních desek dřevěných, laminovaných šířky do 30 cm délky do 1,6 m | [19 empty] | PP | 1
|  |  | 2+2+2+3+2+3 |  |  |  | 14 | [15 empty] | VV | 1 | 2 | -1 | 0 | ROZPOCET
308 | M | 607941010 | deska parapetní plastová |  |  | m | 16.71 |  |  | 0 |  | CS ÚRS 2013 01 |  |  | základní |  |  | 0.003 | 0.05013 | 0 | 0 | 32 | M | 1 |  |  |  | ROZPOCET | 0 | 0 | 0 | 0 | 0 | 1 | 0 | 16 | -351977459
|  |  | deska parapetní dřevotřísková vnitřní POSTFORMING 0,2 x 1 m | [19 empty] | PP | 1
|  |  | 2*1,025+2*1,32+2*1,025+3*1,32+2*1,025+3*1,32 |  |  |  | 16.71 | [15 empty] | VV | 1 | 2 | -1 | 0 | ROZPOCET
309 | K | 766694113 | Montáž parapetních desek dřevěných, laminovaných šířky do 30 cm délky do 2,6 m |  |  | kus | 9 |  |  | 0 |  | CS ÚRS 2013 01 |  |  | základní |  |  | 0 | 0 | 0 | 0 | 16 | K | 1 |  |  |  | ROZPOCET | 0 | 0 | 0 | 0 | 0 | 1 | 0 | 16 | 143110000
|  |  | Montáž parapetních desek dřevěných, laminovaných šířky do 30 cm délky do 2,6 m | [19 empty] | PP | 1
|  |  | 6+3 |  |  |  | 9 | [15 empty] | VV | 1 | 2 | -1 | 0 | ROZPOCET
310 | M | 607941011 | deska parapetní plastová |  |  | m | 18 |  |  | 0 |  |  |  |  | základní |  |  | 0.003 | 0.054 | 0 | 0 | 32 | M | 1 |  |  |  | ROZPOCET | 0 | 0 | 0 | 0 | 0 | 1 | 0 | 16 | 1657668987
|  |  | deska parapetní dřevotřísková vnitřní POSTFORMING 0,2 x 1 m | [19 empty] | PP | 1
|  |  | 6*2,0+3*2,0 |  |  |  | 18 | [15 empty] | VV | 1 | 2 | -1 | 0 | ROZPOCET
311 | M | 607941210 | koncovka PVC k parapetním deskám 600 mm |  |  | kus | 72 |  |  | 0 |  | CS ÚRS 2013 01 |  |  | základní |  |  | 6e-05 | 0.00432 | 0 | 0 | 32 | M | 1 |  |  |  | ROZPOCET | 0 | 0 | 0 | 0 | 0 | 1 | 0 | 16 | 1390666013
|  |  | koncovka PVC k parapetním deskám 600 mm | [19 empty] | PP | 1
|  |  | (13+14+9)*2 |  |  |  | 72 | [15 empty] | VV | 1 | 2 | -1 | 0 | ROZPOCET
312 | K | 998766103 | Přesun hmot tonážní pro konstrukce truhlářské v objektech v do 24 m |  |  | t | 1.712 |  |  | 0 |  | CS ÚRS 2013 01 |  |  | základní |  |  | 0 | 0 | 0 | 0 | 16 | K | 1 |  |  |  | ROZPOCET | 0 | 0 | 0 | 0 | 0 | 1 | 0 | 16 | 420495213
|  |  | Přesun hmot tonážní pro konstrukce truhlářské v objektech v do 24 m | [19 empty] | PP | 1
313 | K | R766-001 - ozn. 53 | D+M kuchyňská linka L dl.1,6/0,8m vč.spodních a horních skříněk a příslušenství |  |  | kpl | 2 |  |  | 0 |  |  |  |  | základní |  |  | 0 | 0 | 0 | 0 | 16 | K | 1 |  |  |  | ROZPOCET | 0 | 0 | 0 | 0 | 0 | 1 | 0 | 16 | 1664842263
|  |  | příslušenství:dřezová baterie, nerezový dřez s odkapávačem, dřezový sifon, lednice, varná konvice, vč.drátěn.programu | [19 empty] | PP | 1
314 | K | R766-002-ozn.54 | D+M kuchyňská linka L dl.1,6/0,8m vč.spodních a horních skříněk a příslušenství |  |  | kus | 1 |  |  | 0 |  |  |  |  | základní |  |  | 0 | 0 | 0 | 0 | 16 | K | 1 |  |  |  | ROZPOCET | 0 | 0 | 0 | 0 | 0 | 1 | 0 | 16 | -927171442
|  |  | příslušenství:dřezová baterie, nerezový dřez s odkapávačem, dřezový sifon, lednice, varná konvice, vč.drátěn.programu a myčky nádobí š.400mm | [19 empty] | PP | 1
| 767 - Konstrukce zámečnické | [8 empty] | 0 | [6 empty] | 0 |  | 3.5815 |  | 0 | 2 | D | 0 |  |  |  | ROZPOCET | [6 empty] | 0
315 | K | 763131751 | Montáž parotěsné zábrany do kazetového podhledu |  |  | m2 | 434.52 |  |  | 0 |  | CS ÚRS 2013 01 |  |  | základní |  |  | 0 | 0 | 0 | 0 | 16 | K | 1 |  |  |  | ROZPOCET | 0 | 0 | 0 | 0 | 0 | 1 | 0 | 16 | 1629657187
|  |  | Montáž parotěsné zábrany do SDK podhledu | [19 empty] | PP | 1
316 | M | 283292100 | zábrana parotěsná |  |  | m2 | 477.972 |  |  | 0 |  | CS ÚRS 2013 01 |  |  | základní |  |  | 0.00017 | 0.081255 | 0 | 0 | 32 | M | 1 |  |  |  | ROZPOCET | 0 | 0 | 0 | 0 | 0 | 1 | 0 | 16 | 1213224819
|  |  | zábrana parotěsná | [19 empty] | PP | 1
|  |  | 434,52*1,1 'Přepočtené koeficientem množství |  |  |  | 477.972 | [15 empty] | VV | 1 | 2 | 0 | 1 | ROZPOCET
317 | K | 767-001- ozn. 30 | D+M mříý z tahokovu 900x300mm,žár.zinkovaná,vč.kotevních platlí |  |  | kus | 4 |  |  | 0 |  |  |  |  | základní |  |  | 0 | 0 | 0 | 0 | 16 | K | 1 |  |  |  | ROZPOCET | 0 | 0 | 0 | 0 | 0 | 1 | 0 | 16 | -2131279315
|  |  | D+M mříý z tahokovu 900x300mm,žár.zinkovaná,vč.kotevních platlí | [19 empty] | PP | 1
|  |  | 4 |  |  |  | 4 | [15 empty] | VV | 1 | 2 | -1 | 0 | ROZPOCET
318 | K | 767-002 - ozn. 31 | D+M madlo vnitřního vyrovnávacího schod. v místnosti č.0.02 |  |  | m | 0.75 |  |  | 0 |  |  |  |  | základní |  |  | 0 | 0 | 0 | 0 | 16 | K | 1 |  |  |  | ROZPOCET | 0 | 0 | 0 | 0 | 0 | 1 | 0 | 16 | -380168849
|  |  | D+M madlo vnitřního vyrovnávacího schod. v místnosti č.0.02 | [19 empty] | PP | 1
|  |  | trubka ocelová 40x3 mm | [19 empty] | VV | 1 | 1 | -1 | 0 | ROZPOCET
|  |  | povrchová úprava: prášková barva šedá | [19 empty] | VV | 1 | 1 | -1 | 0 | ROZPOCET
|  |  | kotveno pomocí kotevních prvků do zdi | [19 empty] | VV | 1 | 1 | -1 | 0 | ROZPOCET
|  |  | 0,75 |  |  |  | 0.75 | [15 empty] | VV | 1 | 2 | -1 | 0 | ROZPOCET
319 | K | 767-003 - ozn. 32 | D+M madlo vnitřní vyrovnávací rampy v místnosti č. 0.02 |  |  | m | 2.3 |  |  | 0 |  |  |  |  | základní |  |  | 0 | 0 | 0 | 0 | 16 | K | 1 |  |  |  | ROZPOCET | 0 | 0 | 0 | 0 | 0 | 1 | 0 | 16 | -909106523
|  |  | D+M madlo vnitřní vyrovnávací rampy v místnosti č. 0.02 | [19 empty] | PP | 1
|  |  | trubka ocelová 4x3 mm | [19 empty] | VV | 1 | 1 | -1 | 0 | ROZPOCET
|  |  | povrchová úprava: prášková barva šedá | [19 empty] | VV | 1 | 1 | -1 | 0 | ROZPOCET
|  |  | kotveno pomocí kotevních prvků do zdi | [19 empty] | VV | 1 | 1 | -1 | 0 | ROZPOCET
|  |  | 2,3 |  |  |  | 2.3 | [15 empty] | VV | 1 | 2 | -1 | 0 | ROZPOCET
320 | K | 767-004 - ozn. 33 | D+M madlo vnitřního vyrovnávacího schodiště v místnosti č. 1.02 |  |  | m | 2.8 |  |  | 0 |  |  |  |  | základní |  |  | 0 | 0 | 0 | 0 | 16 | K | 1 |  |  |  | ROZPOCET | 0 | 0 | 0 | 0 | 0 | 1 | 0 | 16 | -1673541565
|  |  | D+M madlo vnitřního vyrovnávacího schodiště v místnosti č. 1.02 | [19 empty] | PP | 1
|  |  | trubka ocelová 40x3 mm | [19 empty] | VV | 1 | 1 | -1 | 0 | ROZPOCET
|  |  | povrchová úprava: prášková barva šedá | [19 empty] | VV | 1 | 1 | -1 | 0 | ROZPOCET
|  |  | kotveno pomocí kotevních prvků do zdi | [19 empty] | VV | 1 | 1 | -1 | 0 | ROZPOCET
|  |  | 2,8 |  |  |  | 2.8 | [15 empty] | VV | 1 | 2 | -1 | 0 | ROZPOCET
321 | K | 767-005 - ozn. 34 | D+M poklop vč.žebříku do půdního prostoru |  |  | kus | 1 |  |  | 0 |  |  |  |  | základní |  |  | 0 | 0 | 0 | 0 | 16 | K | 1 |  |  |  | ROZPOCET | 0 | 0 | 0 | 0 | 0 | 1 | 0 | 16 | -141913305
|  |  | D+M poklop vč.žebříku do půdního prostoru | [19 empty] | PP | 1
|  |  | ocel.žebřík v. 3,3 m, kotvený ke stěně | [19 empty] | VV | 1 | 1 | -1 | 0 | ROZPOCET
|  |  | poklop 600x900 mm vč.tepelné izolace s požární odolností EW 30 DP3 | [19 empty] | VV | 1 | 1 | -1 | 0 | ROZPOCET
|  |  | uzamykatelný, otevíravý směrem do půdního prostoru | [19 empty] | VV | 1 | 1 | -1 | 0 | ROZPOCET
|  |  | 1 |  |  |  | 1 | [15 empty] | VV | 1 | 2 | -1 | 0 | ROZPOCET
322 | K | 767584153 | Montáž podhledů kazetových 600x600 mm vč.roštu |  |  | m2 | 434.52 |  |  | 0 |  | CS ÚRS 2013 01 |  |  | základní |  |  | 5e-05 | 0.021726 | 0 | 0 | 16 | K | 1 |  |  |  | ROZPOCET | 0 | 0 | 0 | 0 | 0 | 1 | 0 | 16 | -2038886393
|  |  | Montáž podhledů kazetových 600x600 mm plochy přes 20 m2 | [19 empty] | PP | 1
|  |  | nad 1np: | [19 empty] | VV | 1 | 1 | -1 | 0 | ROZPOCET
|  |  | 139,51 |  |  |  | 139.51 | [15 empty] | VV | 1 | 2 | -1 | 0 | ROZPOCET
|  |  | nad 2np: | [19 empty] | VV | 1 | 1 | -1 | 0 | ROZPOCET
|  |  | 143,73 |  |  |  | 143.73 | [15 empty] | VV | 1 | 2 | -1 | 0 | ROZPOCET
|  |  | nad 3np: | [19 empty] | VV | 1 | 1 | -1 | 0 | ROZPOCET
|  |  | 151,28 |  |  |  | 151.28 | [15 empty] | VV | 1 | 2 | -1 | 0 | ROZPOCET
323 | M | 5903057702 | podhled kazetový, požární odolnost EI 30 |  |  | m2 | 434.52 |  |  | 0 |  |  |  |  | základní |  |  | 0.008 | 3.4762 | 0 | 0 | 32 | M | 1 |  |  |  | ROZPOCET | 0 | 0 | 0 | 0 | 0 | 1 | 0 | 16 | -674702614
|  |  | podhled kazetový, požární odolnost EI 30 | [19 empty] | PP | 1
324 | K | 767810112 | Montáž mřížek větracích čtyřhranných průřezu do 0,02 m2, ozn. 19 |  |  | kus | 2 |  |  | 0 |  | CS ÚRS 2013 01 |  |  | základní |  |  | 0 | 0 | 0 | 0 | 16 | K | 1 |  |  |  | ROZPOCET | 0 | 0 | 0 | 0 | 0 | 1 | 0 | 16 | -1337850820
|  |  | Montáž mřížek větracích čtyřhranných průřezu do 0,02 m2, ozn. 19 | [19 empty] | PP | 1
325 | M | 553414250 | mřížka větrací hliníková 300x100 mm |  |  | kus | 2 |  |  | 0 |  | CS ÚRS 2013 01 |  |  | základní |  |  | 0.00046 | 0.00092 | 0 | 0 | 32 | M | 1 |  |  |  | ROZPOCET | 0 | 0 | 0 | 0 | 0 | 1 | 0 | 16 | 1868462999
|  |  | mřížka větrací hliníková 300x100 mm | [19 empty] | PP | 1
326 | K | 767810121 | Montáž mřížek větracích kruhových průměru do 100 mm |  |  | kus | 1 |  |  | 0 |  | CS ÚRS 2013 01 |  |  | základní |  |  | 0 | 0 | 0 | 0 | 16 | K | 1 |  |  |  | ROZPOCET | 0 | 0 | 0 | 0 | 0 | 1 | 0 | 16 | -1186794537
|  |  | Montáž mřížek větracích kruhových průměru do 100 mm | [19 empty] | PP | 1
327 | M | 598821300 | mřížka větrací pr.150 mm s lamelami ve směru vzdušného toku a sítí proti vniknutí hmyzu |  |  | kus | 7 |  |  | 0 |  | CS ÚRS 2013 01 |  |  | základní |  |  | 0.0002 | 0.0014 | 0 | 0 | 32 | M | 1 |  |  |  | ROZPOCET | 0 | 0 | 0 | 0 | 0 | 1 | 0 | 16 | 1905454668
|  |  | mřížka větrací | [19 empty] | PP | 1
328 | M | 562456460 | mřížka větrací plast pr. 100 mm s pevnými lamelami |  |  | kus | 1 |  |  | 0 |  | CS ÚRS 2013 01 |  |  | základní |  |  | 4.9e-05 | 4.9e-05 | 0 | 0 | 32 | M | 1 |  |  |  | ROZPOCET | 0 | 0 | 0 | 0 | 0 | 1 | 0 | 16 | -1357595945
|  |  | mřížka větrací plast pr. 100 mm s pevnými lamelami | [19 empty] | PP | 1
329 | K | 767810122 | Montáž mřížek větracích kruhových průměru do 200 mm |  |  | kus | 7 |  |  | 0 |  | CS ÚRS 2013 01 |  |  | základní |  |  | 0 | 0 | 0 | 0 | 16 | K | 1 |  |  |  | ROZPOCET | 0 | 0 | 0 | 0 | 0 | 1 | 0 | 16 | -1439248425
|  |  | Montáž mřížek větracích kruhových průměru do 200 mm | [19 empty] | PP | 1
330 | K | 998767203 | Přesun hmot procentní pro zámečnické konstrukce v objektech v do 24 m |  |  | % |  |  |  | 0 |  | CS ÚRS 2013 01 |  |  | základní |  |  | 0 | 0 | 0 | 0 | 16 | K | 1 |  |  |  | ROZPOCET | 0 | 0 | 0 | 0 | 0 | 1 | 0 | 16 | 837891699
|  |  | Přesun hmot procentní pro zámečnické konstrukce v objektech v do 24 m | [19 empty] | PP | 1
| 769 - Otvorové prvky z plastu ,EURO a hliníkové | [8 empty] | 0 | [6 empty] | 0 |  | 0.020406 |  | 0 | 2 | D | 0 |  |  |  | ROZPOCET | [6 empty] | 0
331 | K | 766-0018 ozn. 18 | Repase stáv. vstupních dveří 2kř,dřev.,nově magnet.kontakty |  |  | kus | 1 |  |  | 0 |  |  |  |  | základní |  |  | 0 | 0 | 0 | 0 | 16 | K | 1 |  |  |  | ROZPOCET | 0 | 0 | 0 | 0 | 0 | 1 | 0 | 16 | -157146686
|  |  | Repase stáv. vstupních dveří 2kř,dřev.,nově magnet.kontakty | [19 empty] | PP | 1
332 | K | R766621211 | Montáž oken zdvojených otevíravých výšky do 1,5m vč.ošetření vni a vně spáry a přesunů |  |  | m2 | 8.896 |  |  | 0 |  |  |  |  | základní |  |  | 0.00025 | 0.002224 | 0 | 0 | 16 | K | 1 |  |  |  | ROZPOCET | 0 | 0 | 0 | 0 | 0 | 1 | 0 | 16 | 1829998800
|  |  | Montáž oken zdvojených otevíravých výšky do 1,5m vč.ošetření vni a vně spáry a přesunů | [19 empty] | PP | 1
|  |  | 3*0,6*0,7 |  |  |  | 1.26 | [15 empty] | VV | 1 | 2 | -1 | 0 | ROZPOCET
|  |  | 4*0,9*0,6 |  |  |  | 2.16 | [15 empty] | VV | 1 | 2 | -1 | 0 | ROZPOCET
|  |  | 1*0,75*1,25 |  |  |  | 0.938 | [15 empty] | VV | 1 | 2 | -1 | 0 | ROZPOCET
|  |  | 1*0,75*1,25 |  |  |  | 0.938 | [15 empty] | VV | 1 | 2 | -1 | 0 | ROZPOCET
|  |  | 6*0,6*1,0 |  |  |  | 3.6 | [15 empty] | VV | 1 | 2 | -1 | 0 | ROZPOCET
333 | M | 611001 ozn. 1 | Plastové okno vnější 600x700 mm, bílé 1kř O/V,trojsklo U=0,85W/mK |  |  | kus | 3 |  |  | 0 |  |  |  |  | základní |  |  | 0 | 0 | 0 | 0 | 32 | M | 1 |  |  |  | ROZPOCET | 0 | 0 | 0 | 0 | 0 | 1 | 0 | 16 | -1990166670
|  |  | Plastové okno vnější 600x700 mm, bílé 1kř O/V,trojsklo U=0,85W/mK | [19 empty] | PP | 1
|  |  | sklo - čiré 1ks do skladu | [19 empty] | VV | 1 | 1 | -1 | 0 | ROZPOCET
|  |  | z toho 1ks bude mít magnetické kontakty | [19 empty] | VV | 1 | 1 | -1 | 0 | ROZPOCET
|  |  | 3 |  |  |  | 3 | [15 empty] | VV | 1 | 2 | -1 | 0 | ROZPOCET
334 | M | 611002 ozn. 2 | Plastové okno vnější 900x600 mm, bílé 1kř O/V,trojsklo U=0,85W/mK |  |  | kus | 4 |  |  | 0 |  |  |  |  | základní |  |  | 0 | 0 | 0 | 0 | 32 | M | 1 |  |  |  | ROZPOCET | 0 | 0 | 0 | 0 | 0 | 1 | 0 | 16 | 893203042
|  |  | Plastové okno vnější 900x600 mm, bílé 1kř O/V,trojsklo U=0,85W/mK | [19 empty] | PP | 1
|  |  | 4 |  |  |  | 4 | [15 empty] | VV | 1 | 2 | -1 | 0 | ROZPOCET
335 | M | 611003 ozn. 3 | Plastové okno vnější 750x1250 mm, bílé 2kř O/V,trojsklo U=0,85W/mK |  |  | kus | 1 |  |  | 0 |  |  |  |  | základní |  |  | 0 | 0 | 0 | 0 | 32 | M | 1 |  |  |  | ROZPOCET | 0 | 0 | 0 | 0 | 0 | 1 | 0 | 16 | 1279838248
|  |  | Plastové okno vnější 750x1250 mm, bílé 2kř O/V,trojsklo U=0,85W/mK | [19 empty] | PP | 1
|  |  | sklo čiré | [19 empty] | VV | 1 | 1 | -1 | 0 | ROZPOCET
|  |  | 1 |  |  |  | 1 | [15 empty] | VV | 1 | 2 | -1 | 0 | ROZPOCET
336 | M | 611004 ozn. 4 | Hliníkové okno vnější 750x1250 mm, bílé,dvoudílné,neotvíravé,trojsklo U=0,85W/mK,PO |  |  | kus | 1 |  |  | 0 |  |  |  |  | základní |  |  | 0 | 0 | 0 | 0 | 32 | M | 1 |  |  |  | ROZPOCET | 0 | 0 | 0 | 0 | 0 | 1 | 0 | 16 | 111450213
|  |  | Hliníkové okno vnější 750x1250 mm, bílé,dvoudílné,neotvíravé,trojsklo U=0,85W/mK, s požární odolnosí | [19 empty] | PP | 1
|  |  | okno s požární odolností EW 30 | [19 empty] | VV | 1 | 1 | -1 | 0 | ROZPOCET
|  |  | sklo čiré | [19 empty] | VV | 1 | 1 | -1 | 0 | ROZPOCET
|  |  | 1 |  |  |  | 1 | [15 empty] | VV | 1 | 2 | -1 | 0 | ROZPOCET
337 | M | 611005 ozn. 6 | Plastové okno vnější 600x1000 mm, bílé 1kř O/V, trojsklo U=0,85W/mK |  |  | kus | 6 |  |  | 0 |  |  |  |  | základní |  |  | 0 | 0 | 0 | 0 | 32 | M | 1 |  |  |  | ROZPOCET | 0 | 0 | 0 | 0 | 0 | 1 | 0 | 16 | 804157824
|  |  | Plastové okno vnější 600x1000 mm, bílé 1kř O/V, trojsklo U=0,85W/mK | [19 empty] | PP | 1
|  |  | 6 |  |  |  | 6 | [15 empty] | VV | 1 | 2 | -1 | 0 | ROZPOCET
338 | K | R766621212 | Montáž oken zdvojených otevíravých výšky přes 1,5 do 2,5m vč.ošetření vni a vně spáry a přesunů |  |  | m2 | 39.426 |  |  | 0 |  |  |  |  | základní |  |  | 0.00025 | 0.0098565 | 0 | 0 | 16 | K | 1 |  |  |  | ROZPOCET | 0 | 0 | 0 | 0 | 0 | 1 | 0 | 16 | -579149491
|  |  | Montáž oken zdvojených otevíravých výšky přes 1,5 do 2,5m vč.ošetření vni a vně spáry a přesunů | [19 empty] | PP | 1
|  |  | 1*0,75*2,3 |  |  |  | 1.725 | [15 empty] | VV | 1 | 2 | -1 | 0 | ROZPOCET
|  |  | 1*0,75*2,3 |  |  |  | 1.725 | [15 empty] | VV | 1 | 2 | -1 | 0 | ROZPOCET
|  |  | 2*1,025*1,65 |  |  |  | 3.383 | [15 empty] | VV | 1 | 2 | -1 | 0 | ROZPOCET
|  |  | 2*1,32*1,65 |  |  |  | 4.356 | [15 empty] | VV | 1 | 2 | -1 | 0 | ROZPOCET
|  |  | 2*0,75*2,1 |  |  |  | 3.15 | [15 empty] | VV | 1 | 2 | -1 | 0 | ROZPOCET
|  |  | 2*0,75*2,1 |  |  |  | 3.15 | [15 empty] | VV | 1 | 2 | -1 | 0 | ROZPOCET
|  |  | 2*1,025*1,9 |  |  |  | 3.895 | [15 empty] | VV | 1 | 2 | -1 | 0 | ROZPOCET
|  |  | 3*1,32*1,9 |  |  |  | 7.524 | [15 empty] | VV | 1 | 2 | -1 | 0 | ROZPOCET
|  |  | 2*1,025*1,75 |  |  |  | 3.588 | [15 empty] | VV | 1 | 2 | -1 | 0 | ROZPOCET
|  |  | 3*1,32*1,75 |  |  |  | 6.93 | [15 empty] | VV | 1 | 2 | -1 | 0 | ROZPOCET
339 | M | 611006 ozn. 7 | Plastové okno vnější 750x2300 mm, bílé 2kř O/V, trojsklo U=0,85W/mK |  |  | kus | 1 |  |  | 0 |  |  |  |  | základní |  |  | 0 | 0 | 0 | 0 | 32 | M | 1 |  |  |  | ROZPOCET | 0 | 0 | 0 | 0 | 0 | 1 | 0 | 16 | -1662169457
|  |  | Plastové okno vnější 750x2300 mm, bílé 2kř O/V, trojsklo U=0,85W/mK | [19 empty] | PP | 1
340 | M | 611007 ozn. 8 | Hliníkové okno vnější 750x2300 mm, bílé dvoudílné,neotvíravé,trojsklo U=0,85W/mK, PO |  |  | kus | 1 |  |  | 0 |  |  |  |  | základní |  |  | 0 | 0 | 0 | 0 | 32 | M | 1 |  |  |  | ROZPOCET | 0 | 0 | 0 | 0 | 0 | 1 | 0 | 16 | 619076598
|  |  | Hliníkové okno vnější 750x2300 mm, bílé dvoudílné,neotvíravé,trojsklo U=0,85W/mK, požárně odolné | [19 empty] | PP | 1
341 | M | 611008 ozn. 9 | Dřevěné EURO vnější okno,dekor dub 3kř O/V,trojsklo U´0,85W/mK |  |  | kus | 2 |  |  | 0 |  |  |  |  | základní |  |  | 0 | 0 | 0 | 0 | 32 | M | 1 |  |  |  | ROZPOCET | 0 | 0 | 0 | 0 | 0 | 1 | 0 | 16 | -1244337180
|  |  | Dřevěné EURO vnější okno,dekor dub 3kř O/V,trojsklo U´0,85W/mK | [19 empty] | PP | 1
|  |  | magnetické kontakty - dorámu okna a křídel okna | [19 empty] | VV | 1 | 1 | -1 | 0 | ROZPOCET
|  |  | 2 |  |  |  | 2 | [15 empty] | VV | 1 | 2 | -1 | 0 | ROZPOCET
342 | M | 611009 ozn. 10 | Dřevěné EURO vnější okno,dekor dub 3kř O/V,trojsklo U=0,85W/mK |  |  | kus | 2 |  |  | 0 |  |  |  |  | základní |  |  | 0 | 0 | 0 | 0 | 32 | M | 1 |  |  |  | ROZPOCET | 0 | 0 | 0 | 0 | 0 | 1 | 0 | 16 | -1557471489
|  |  | Dřevěné EURO vnější okno,dekor dub 3kř O/V,trojsklo U=0,85W/mK | [19 empty] | PP | 1
|  |  | magnetické kontakty - do rámu okna a křídel okna | [19 empty] | VV | 1 | 1 | -1 | 0 | ROZPOCET
|  |  | 2 |  |  |  | 2 | [15 empty] | VV | 1 | 2 | -1 | 0 | ROZPOCET
343 | M | 6110010 ozn. 11 | Plastové okno vnější 750x2100 mm, bílé 2kř O/V, trojsklo U=0,85W/mK |  |  | kus | 2 |  |  | 0 |  |  |  |  | základní |  |  | 0 | 0 | 0 | 0 | 32 | M | 1 |  |  |  | ROZPOCET | 0 | 0 | 0 | 0 | 0 | 1 | 0 | 16 | -734001105
|  |  | Plastové okno vnější 750x2100 mm, bílé 2kř O/V, trojsklo U=0,85W/mK | [19 empty] | PP | 1
344 | M | 6110011 ozn. 12 | Hliníkové okno vnější 750x2100 mm, bílé dvoudílné,neotvíravé,trojsklo U=0,85W/mK, PO |  |  | kus | 2 |  |  | 0 |  |  |  |  | základní |  |  | 0 | 0 | 0 | 0 | 32 | M | 1 |  |  |  | ROZPOCET | 0 | 0 | 0 | 0 | 0 | 1 | 0 | 16 | 520291054
|  |  | Plastové okno vnější 750x2100 mm, bílé dvoudílné,neotvíravé,trojsklo U=0,85W/mK, s požární odolností | [19 empty] | PP | 1
|  |  | okno s požární odolností EW 30 | [19 empty] | VV | 1 | 1 | -1 | 0 | ROZPOCET
|  |  | 2 |  |  |  | 2 | [15 empty] | VV | 1 | 2 | -1 | 0 | ROZPOCET
345 | M | 6110012 ozn. 13 | Dřevěné EURO okno vnější 1025x1900 mm,dekor dub 3kř O/V, trojsklo U=0,85W/mK |  |  | kus | 2 |  |  | 0 |  |  |  |  | základní |  |  | 0 | 0 | 0 | 0 | 32 | M | 1 |  |  |  | ROZPOCET | 0 | 0 | 0 | 0 | 0 | 1 | 0 | 16 | 1510496605
|  |  | Dřevěné EURO okno vnější 1025x1900 mm,dekor dub 3kř O/V, trojsklo U=0,85W/mK | [19 empty] | PP | 1
346 | M | 6110013 ozn. 14 | Dřevěné EURO okno vnější 1320x1900 mm, dekor dub 3kř O/V,trojsklo U=0,85W/mK |  |  | kus | 3 |  |  | 0 |  |  |  |  | základní |  |  | 0 | 0 | 0 | 0 | 32 | M | 1 |  |  |  | ROZPOCET | 0 | 0 | 0 | 0 | 0 | 1 | 0 | 16 | -1383062598
|  |  | Dřevěné EURO okno vnější 1320x1900 mm, dekor dub 3kř O/V,trojsklo U=0,85W/mK | [19 empty] | PP | 1
347 | M | 6110014 ozn. 15 | Dřevěné EURO okno vnější 1025x1750 mm,dekor dub 3kř O/V,trojsklo U=0,85W/mK |  |  | kus | 2 |  |  | 0 |  |  |  |  | základní |  |  | 0 | 0 | 0 | 0 | 32 | M | 1 |  |  |  | ROZPOCET | 0 | 0 | 0 | 0 | 0 | 1 | 0 | 16 | 1898921046
|  |  | Dřevěné EURO okno vnější 1025x1750 mm,dekor dub 3kř O/V,trojsklo U=0,85W/mK | [19 empty] | PP | 1
348 | M | 6110015 ozn. 16 | Dřevěné EURO okno vnější 1320x1750 mm,dekor dub 3kř O/V,trojsklo U=0,85W/mK |  |  | kus | 3 |  |  | 0 |  |  |  |  | základní |  |  | 0 | 0 | 0 | 0 | 32 | M | 1 |  |  |  | ROZPOCET | 0 | 0 | 0 | 0 | 0 | 1 | 0 | 16 | -1825458801
|  |  | Dřevěné EURO okno vnější 1320x1750 mm,dekor dub 3kř O/V,trojsklo U=0,85W/mK | [19 empty] | PP | 1
349 | K | R766621213 | Montáž oken zdvojených otevíravých výšky přes 2,5m vč.ošetření vni a vně spáry a přesunů |  |  | m2 | 33.3 |  |  | 0 |  |  |  |  | základní |  |  | 0.00025 | 0.008325 | 0 | 0 | 16 | K | 1 |  |  |  | ROZPOCET | 0 | 0 | 0 | 0 | 0 | 1 | 0 | 16 | 715172698
|  |  | Montáž oken zdvojených otevíravých výšky přes 2,5m vč.ošetření vni a vně spáry a přesunů | [19 empty] | PP | 1
|  |  | 6*2,0*1,9 |  |  |  | 22.8 | [15 empty] | VV | 1 | 2 | -1 | 0 | ROZPOCET
|  |  | 3*2,0*1,75 |  |  |  | 10.5 | [15 empty] | VV | 1 | 2 | -1 | 0 | ROZPOCET
350 | M | 6110016 ozn. 5 | Plastové okno vnější 2000x1900 mm, bílé 3kř O/V,trojsklo U=0,85W/mK |  |  | kus | 6 |  |  | 0 |  |  |  |  | základní |  |  | 0 | 0 | 0 | 0 | 32 | M | 1 |  |  |  | ROZPOCET | 0 | 0 | 0 | 0 | 0 | 1 | 0 | 16 | -1675715429
|  |  | Plastové okno vnější 2000x1900 mm, bílé 3kř O/V,trojsklo U=0,85W/mK | [19 empty] | PP | 1
|  |  | 6 |  |  |  | 6 | [15 empty] | VV | 1 | 2 | -1 | 0 | ROZPOCET
|  |  | z toho 3ks budou mít magnetické kontakty,které budou osazeny do rámů oken a křídel oken | [19 empty] | VV | 1 | 1 | -1 | 0 | ROZPOCET
351 | M | 6110017 ozn. 17 | Plastové okno vnější 2000x1750 mm, bílé 3kř O/V,trojsklo U=0,85W/mK |  |  | kus | 3 |  |  | 0 |  |  |  |  | základní |  |  | 0 | 0 | 0 | 0 | 32 | M | 1 |  |  |  | ROZPOCET | 0 | 0 | 0 | 0 | 0 | 1 | 0 | 16 | 1231303983
|  |  | Plastové okno vnější 2000x1750 mm, bílé 3kř O/V,trojsklo U=0,85W/mK | [19 empty] | PP | 1
| 771 - Podlahy z dlaždic | [8 empty] | 0 | [6 empty] | 0 |  | 7.2694 |  | 0 | 2 | D | 0 |  |  |  | ROZPOCET | [6 empty] | 0
352 | K | 771273123 | Montáž obkladů stupnic z dlaždic protiskluzných keramických lepených š do 300 mm |  |  | m | 9 |  |  | 0 |  | CS ÚRS 2013 01 |  |  | základní |  |  | 0.00147 | 0.01323 | 0 | 0 | 16 | K | 1 |  |  |  | ROZPOCET | 0 | 0 | 0 | 0 | 0 | 1 | 0 | 16 | 146960869
|  |  | Montáž obkladů stupnic z dlaždic protiskluzných keramických lepených š do 300 mm | [19 empty] | PP | 1
|  |  | 1np: | [19 empty] | VV | 1 | 1 | -1 | 0 | ROZPOCET
|  |  | 1.02: | [19 empty] | VV | 1 | 1 | -1 | 0 | ROZPOCET
|  |  | 5*1,8 |  |  |  | 9 | [15 empty] | VV | 1 | 2 | -1 | 0 | ROZPOCET
353 | K | 771273242 | Montáž obkladů podstupnic z dlaždic protiskluzných keramických lepených v do 200 mm |  |  | m | 9 |  |  | 0 |  | CS ÚRS 2013 01 |  |  | základní |  |  | 0.00098 | 0.00882 | 0 | 0 | 16 | K | 1 |  |  |  | ROZPOCET | 0 | 0 | 0 | 0 | 0 | 1 | 0 | 16 | -1462993082
|  |  | Montáž obkladů podstupnic z dlaždic protiskluzných keramických lepených v do 200 mm | [19 empty] | PP | 1
|  |  | 1np: | [19 empty] | VV | 1 | 1 | -1 | 0 | ROZPOCET
|  |  | 1.02: | [19 empty] | VV | 1 | 1 | -1 | 0 | ROZPOCET
|  |  | 5*1,8 |  |  |  | 9 | [15 empty] | VV | 1 | 2 | -1 | 0 | ROZPOCET
354 | K | 771411132 | Montáž soklíků pórovinových schodišťových stupňovitých do malty v do 90 mm |  |  | m | 4 |  |  | 0 |  | CS ÚRS 2013 01 |  |  | základní |  |  | 0.00374 | 0.01496 | 0 | 0 | 16 | K | 1 |  |  |  | ROZPOCET | 0 | 0 | 0 | 0 | 0 | 1 | 0 | 16 | -1869452457
|  |  | Montáž soklíků pórovinových schodišťových stupňovitých do malty v do 90 mm | [19 empty] | PP | 1
|  |  | 1np: | [19 empty] | VV | 1 | 1 | -1 | 0 | ROZPOCET
|  |  | 1.02: | [19 empty] | VV | 1 | 1 | -1 | 0 | ROZPOCET
|  |  | 4*0,3*2+5*0,16*2 |  |  |  | 4 | [15 empty] | VV | 1 | 2 | -1 | 0 | ROZPOCET
355 | K | 771473113 | Montáž soklíků z dlaždic keramických lepených rovných v do 120 mm |  |  | m | 192.725 |  |  | 0 |  |  |  |  | základní |  |  | 0.00062 | 0.11949 | 0 | 0 | 16 | K | 1 |  |  |  | ROZPOCET | 0 | 0 | 0 | 0 | 0 | 1 | 0 | 16 | 701878796
|  |  | Montáž soklíků z dlaždic keramických lepených standardním lepidlem rovných výšky přes 90 do 120 mm | [19 empty] | PP | 1
|  |  | 1pp: | [19 empty] | VV | 1 | 1 | -1 | 0 | ROZPOCET
|  |  | 0.01: | [19 empty] | VV | 1 | 1 | -1 | 0 | ROZPOCET
|  |  | 3,85+2,725+3,35+1,0+1,1 |  |  |  | 12.025 | [15 empty] | VV | 1 | 2 | -1 | 0 | ROZPOCET
|  |  | 0.02: | [19 empty] | VV | 1 | 1 | -1 | 0 | ROZPOCET
|  |  | 8,55+1,6+5,8+1,35+2,75-(0,8*4+0,7) |  |  |  | 16.15 | [15 empty] | VV | 1 | 2 | -1 | 0 | ROZPOCET
|  |  | 0.03: | [19 empty] | VV | 1 | 1 | -1 | 0 | ROZPOCET
|  |  | (2,15+2,75)*2-0,8 |  |  |  | 9 | [15 empty] | VV | 1 | 2 | -1 | 0 | ROZPOCET
|  |  | 0.07: | [19 empty] | VV | 1 | 1 | -1 | 0 | ROZPOCET
|  |  | (3,525+2,5)*2-0,8 |  |  |  | 11.25 | [15 empty] | VV | 1 | 2 | -1 | 0 | ROZPOCET
|  |  | 0.08: | [19 empty] | VV | 1 | 1 | -1 | 0 | ROZPOCET
|  |  | (4,15+5,325)*2 |  |  |  | 18.95 | [15 empty] | VV | 1 | 2 | -1 | 0 | ROZPOCET
|  |  | 0.09: | [19 empty] | VV | 1 | 1 | -1 | 0 | ROZPOCET
|  |  | (4,7+5,325)*2 |  |  |  | 20.05 | [15 empty] | VV | 1 | 2 | -1 | 0 | ROZPOCET
|  |  | 1np: | [19 empty] | VV | 1 | 1 | -1 | 0 | ROZPOCET
|  |  | 1.01: | [19 empty] | VV | 1 | 1 | -1 | 0 | ROZPOCET
|  |  | 2,6+4,3+0,7+1,9 |  |  |  | 9.5 | [15 empty] | VV | 1 | 2 | -1 | 0 | ROZPOCET
|  |  | 1.02: | [19 empty] | VV | 1 | 1 | -1 | 0 | ROZPOCET
|  |  | 12,1+1,5+8,7+1,0+3,35-(0,8*6+1,8)+1,5*2 |  |  |  | 23.05 | [15 empty] | VV | 1 | 2 | -1 | 0 | ROZPOCET
|  |  | 1.10: | [19 empty] | VV | 1 | 1 | -1 | 0 | ROZPOCET
|  |  | (1,8+3,0)*2-(1,25+1,7) |  |  |  | 6.65 | [15 empty] | VV | 1 | 2 | -1 | 0 | ROZPOCET
|  |  | 2np: | [19 empty] | VV | 1 | 1 | -1 | 0 | ROZPOCET
|  |  | 2.01: | [19 empty] | VV | 1 | 1 | -1 | 0 | ROZPOCET
|  |  | 2,6+4,3+0,7+1,9 |  |  |  | 9.5 | [15 empty] | VV | 1 | 2 | -1 | 0 | ROZPOCET
|  |  | 2.02: | [19 empty] | VV | 1 | 1 | -1 | 0 | ROZPOCET
|  |  | 1,0+11,0+1,5+7,65+1,05+3,35-(0,8*7+0,7) |  |  |  | 19.25 | [15 empty] | VV | 1 | 2 | -1 | 0 | ROZPOCET
|  |  | 2.13: | [19 empty] | VV | 1 | 1 | -1 | 0 | ROZPOCET
|  |  | (1,0+1,5)*2-0,7 |  |  |  | 4.3 | [15 empty] | VV | 1 | 2 | -1 | 0 | ROZPOCET
|  |  | 3np: | [19 empty] | VV | 1 | 1 | -1 | 0 | ROZPOCET
|  |  | 3.01: | [19 empty] | VV | 1 | 1 | -1 | 0 | ROZPOCET
|  |  | 2,6+4,3+0,7+1,9 |  |  |  | 9.5 | [15 empty] | VV | 1 | 2 | -1 | 0 | ROZPOCET
|  |  | 3.02: | [19 empty] | VV | 1 | 1 | -1 | 0 | ROZPOCET
|  |  | 1,0+11,25+1,5+7,9+1,0+3,35-0,8*8 |  |  |  | 19.6 | [15 empty] | VV | 1 | 2 | -1 | 0 | ROZPOCET
|  |  | 3.10: | [19 empty] | VV | 1 | 1 | -1 | 0 | ROZPOCET
|  |  | (0,875+1,5)*2-0,8 |  |  |  | 3.95 | [15 empty] | VV | 1 | 2 | -1 | 0 | ROZPOCET
356 | K | 771495111 | Penetrace podkladu pod dlažby |  |  | m2 | 243.678 |  |  | 0 |  |  |  |  | základní |  |  | 0.0003 | 0.073103 | 0 | 0 | 16 | K | 1 |  |  |  | ROZPOCET | 0 | 0 | 0 | 0 | 0 | 1 | 0 | 16 | -672193522
|  |  | Penetrace podkladu pod dlažby | [19 empty] | PP | 1
|  |  | 223,8 |  |  |  | 223.8 | [15 empty] | VV | 1 | 2 | -1 | 0 | ROZPOCET
|  |  | 192,725*0,08 |  |  |  | 15.418 | [15 empty] | VV | 1 | 2 | -1 | 0 | ROZPOCET
|  |  | 4,0*0,08 |  |  |  | 0.32 | [15 empty] | VV | 1 | 2 | -1 | 0 | ROZPOCET
|  |  | 9*0,16 |  |  |  | 1.44 | [15 empty] | VV | 1 | 2 | -1 | 0 | ROZPOCET
|  |  | 9*0,3 |  |  |  | 2.7 | [15 empty] | VV | 1 | 2 | -1 | 0 | ROZPOCET
357 | K | 771573113 | Montáž podlah keramických režných hladkých lepených |  |  | m2 | 223.8 |  |  | 0 |  | CS ÚRS 2013 01 |  |  | základní |  |  | 0.00417 | 0.93325 | 0 | 0 | 16 | K | 1 |  |  |  | ROZPOCET | 0 | 0 | 0 | 0 | 0 | 1 | 0 | 16 | -148173973
|  |  | Montáž podlah keramických režných hladkých lepených do 12 ks/m2 | [19 empty] | PP | 1
|  |  | 1pp: | [19 empty] | VV | 1 | 1 | -1 | 0 | ROZPOCET
|  |  | 10,03+17,65+5,95+1,56+1,56+1,56+3,76+8,81+22,3+25,2 |  |  |  | 98.38 | [15 empty] | VV | 1 | 2 | -1 | 0 | ROZPOCET
|  |  | 1np: | [19 empty] | VV | 1 | 1 | -1 | 0 | ROZPOCET
|  |  | 10,39+27,21+1,33+1,34+1,33+4,29+5,31 |  |  |  | 51.2 | [15 empty] | VV | 1 | 2 | -1 | 0 | ROZPOCET
|  |  | 2np: | [19 empty] | VV | 1 | 1 | -1 | 0 | ROZPOCET
|  |  | 10,39+22,17+1,4+1,42+1,4+4,54+1,5 |  |  |  | 42.82 | [15 empty] | VV | 1 | 2 | -1 | 0 | ROZPOCET
|  |  | 3np: | [19 empty] | VV | 1 | 1 | -1 | 0 | ROZPOCET
|  |  | 10,39+10,94+1,4+1,42+1,4+4,54+1,31 |  |  |  | 31.4 | [15 empty] | VV | 1 | 2 | -1 | 0 | ROZPOCET
358 | M | 597614060 | dlaždice keramické slinuté protiskluzné nereliéfní, šedé 33x33x0,9 cm I.j. |  |  | m2 | 256.186 |  |  | 0 |  | CS ÚRS 2013 01 |  |  | základní |  |  | 0.0192 | 4.9188 | 0 | 0 | 32 | M | 1 |  |  |  | ROZPOCET | 0 | 0 | 0 | 0 | 0 | 1 | 0 | 16 | 346553167
|  |  | dlaždice keramické slinuté protiskluzné nereliéfní - koupelny šedé 33 x 33 x 0,9 cm I. j. | [19 empty] | PP | 1
|  |  | sokl: | [19 empty] | VV | 1 | 1 | -1 | 0 | ROZPOCET
|  |  | 192,725*0,08*1,07 |  |  |  | 16.497 | [15 empty] | VV | 1 | 2 | -1 | 0 | ROZPOCET
|  |  | sokl schod: | [19 empty] | VV | 1 | 1 | -1 | 0 | ROZPOCET
|  |  | 4,0*0,08*1,1 |  |  |  | 0.352 | [15 empty] | VV | 1 | 2 | -1 | 0 | ROZPOCET
|  |  | schod: | [19 empty] | VV | 1 | 1 | -1 | 0 | ROZPOCET
|  |  | 9*0,16*1,05 |  |  |  | 1.512 | [15 empty] | VV | 1 | 2 | -1 | 0 | ROZPOCET
|  |  | 9*0,3*1,05 |  |  |  | 2.835 | [15 empty] | VV | 1 | 2 | -1 | 0 | ROZPOCET
|  |  | dlažba: | [19 empty] | VV | 1 | 1 | -1 | 0 | ROZPOCET
|  |  | 223,8*1,05 |  |  |  | 234.99 | [15 empty] | VV | 1 | 2 | -1 | 0 | ROZPOCET
359 | M | 585821050 | flexibilní lepidlo na keramickou dlažbu |  |  | t | 1.023 |  |  | 0 |  | CS ÚRS 2013 01 |  |  | základní |  |  | 1 | 1.023 | 0 | 0 | 32 | M | 1 |  |  |  | ROZPOCET | 0 | 0 | 0 | 0 | 0 | 1 | 0 | 16 | -973241849
|  |  | flexibilní lepidlo na keramickou dlažbu | [19 empty] | PP | 1
|  |  | Poznámka k položce: Spotřeba: 4,2 kg/m2 hl.8 mm | [19 empty] | P | 1
|  |  | 243,678*4,2/1000 |  |  |  | 1.023 | [15 empty] | VV | 1 | 2 | -1 | 0 | ROZPOCET
360 | K | 771579195 | Příplatek k montáž podlah keramických za spárování plošně |  |  | m2 | 243.678 |  |  | 0 |  | CS ÚRS 2013 01 |  |  | základní |  |  | 0.00062 | 0.15108 | 0 | 0 | 16 | K | 1 |  |  |  | ROZPOCET | 0 | 0 | 0 | 0 | 0 | 1 | 0 | 16 | 201802158
|  |  | Příplatek k montáž podlah keramických za spárování plošně | [19 empty] | PP | 1
|  |  | 243,678 |  |  |  | 243.678 | [15 empty] | VV | 1 | 2 | -1 | 0 | ROZPOCET
361 | K | 771591110 | Začištění horní hrany soklů |  |  | m | 196.725 |  |  | 0 |  |  |  |  | základní |  |  | 0 | 0 | 0 | 0 | 16 | K | 1 |  |  |  | ROZPOCET | 0 | 0 | 0 | 0 | 0 | 1 | 0 | 16 | 1270268085
|  |  | Začištění horní hrany soklů | [19 empty] | PP | 1
|  |  | 192,725+4,0 |  |  |  | 196.725 | [15 empty] | VV | 1 | 2 | -1 | 0 | ROZPOCET
362 | K | 771591115 | Podlahy spárování silikonem,styk dlažba-sokl |  |  | m | 196.725 |  |  | 0 |  | CS ÚRS 2013 01 |  |  | základní |  |  | 3e-05 | 0.0059017 | 0 | 0 | 16 | K | 1 |  |  |  | ROZPOCET | 0 | 0 | 0 | 0 | 0 | 1 | 0 | 16 | -321496926
|  |  | Podlahy spárování silikonem,styk dlažba-obklad | [19 empty] | PP | 1
|  |  | 192,725+4,0 |  |  |  | 196.725 | [15 empty] | VV | 1 | 2 | -1 | 0 | ROZPOCET
363 | K | 771591171 | Montáž nerezové přechodové lišty dlažba-PVC |  |  | m | 13.6 |  |  | 0 |  | CS ÚRS 2013 01 |  |  | základní |  |  | 0.0002 | 0.00272 | 0 | 0 | 16 | K | 1 |  |  |  | ROZPOCET | 0 | 0 | 0 | 0 | 0 | 1 | 0 | 16 | -110656607
|  |  | Montáž nerezové přechodové lišty dlažba-PVC | [19 empty] | PP | 1
|  |  | 1np: | [19 empty] | VV | 1 | 1 | -1 | 0 | ROZPOCET
|  |  | 0,8*5 |  |  |  | 4 | [15 empty] | VV | 1 | 2 | -1 | 0 | ROZPOCET
|  |  | 2np: | [19 empty] | VV | 1 | 1 | -1 | 0 | ROZPOCET
|  |  | 0,8*6 |  |  |  | 4.8 | [15 empty] | VV | 1 | 2 | -1 | 0 | ROZPOCET
|  |  | 3np: | [19 empty] | VV | 1 | 1 | -1 | 0 | ROZPOCET
|  |  | 0,8*6 |  |  |  | 4.8 | [15 empty] | VV | 1 | 2 | -1 | 0 | ROZPOCET
364 | M | 283186850 | přechodová nerezová lišta |  |  | m | 14.96 |  |  | 0 |  | CS ÚRS 2013 01 |  |  | základní |  |  | 0.00034 | 0.0050864 | 0 | 0 | 32 | M | 1 |  |  |  | ROZPOCET | 0 | 0 | 0 | 0 | 0 | 1 | 0 | 16 | -1150423159
|  |  | přechodová nerezová lišta | [19 empty] | PP | 1
|  |  | 13,6*1,1 |  |  |  | 14.96 | [15 empty] | VV | 1 | 2 | -1 | 0 | ROZPOCET
365 | K | 998771103 | Přesun hmot tonážní pro podlahy z dlaždic v objektech v do 24 m |  |  | t | 7.269 |  |  | 0 |  | CS ÚRS 2013 01 |  |  | základní |  |  | 0 | 0 | 0 | 0 | 16 | K | 1 |  |  |  | ROZPOCET | 0 | 0 | 0 | 0 | 0 | 1 | 0 | 16 | 574287248
|  |  | Přesun hmot tonážní pro podlahy z dlaždic v objektech v do 24 m | [19 empty] | PP | 1
| 776 - Podlahy povlakové | [8 empty] | 0 | [6 empty] | 0 |  | 2.5855 |  | 0 | 2 | D | 0 |  |  |  | ROZPOCET | [6 empty] | 0
366 | K | 776421100 | Lepení obvodových soklíků nebo lišt z měkčených plastů |  |  | m | 262.9 |  |  | 0 |  | CS ÚRS 2013 01 |  |  | základní |  |  | 2e-05 | 0.005258 | 0 | 0 | 16 | K | 1 |  |  |  | ROZPOCET | 0 | 0 | 0 | 0 | 0 | 1 | 0 | 16 | 2026158422
|  |  | Lepení obvodových soklíků nebo lišt z měkčených plastů | [19 empty] | PP | 1
|  |  | 1np: | [19 empty] | VV | 1 | 1 | -1 | 0 | ROZPOCET
|  |  | 1.07: | [19 empty] | VV | 1 | 1 | -1 | 0 | ROZPOCET
|  |  | (3,6+2,45)*2-0,8 |  |  |  | 11.3 | [15 empty] | VV | 1 | 2 | -1 | 0 | ROZPOCET
|  |  | 1.08: | [19 empty] | VV | 1 | 1 | -1 | 0 | ROZPOCET
|  |  | (2,65+5,0)*2-0,8 |  |  |  | 14.5 | [15 empty] | VV | 1 | 2 | -1 | 0 | ROZPOCET
|  |  | 1.09: | [19 empty] | VV | 1 | 1 | -1 | 0 | ROZPOCET
|  |  | (2,95+5,0)*2-0,8 |  |  |  | 15.1 | [15 empty] | VV | 1 | 2 | -1 | 0 | ROZPOCET
|  |  | 1.11: | [19 empty] | VV | 1 | 1 | -1 | 0 | ROZPOCET
|  |  | (4,48+5,4)*2-0,8 |  |  |  | 18.96 | [15 empty] | VV | 1 | 2 | -1 | 0 | ROZPOCET
|  |  | 1.12: | [19 empty] | VV | 1 | 1 | -1 | 0 | ROZPOCET
|  |  | (4,92+5,55)*2-0,8 |  |  |  | 20.14 | [15 empty] | VV | 1 | 2 | -1 | 0 | ROZPOCET
|  |  | 2np: | [19 empty] | VV | 1 | 1 | -1 | 0 | ROZPOCET
|  |  | 2.07: | [19 empty] | VV | 1 | 1 | -1 | 0 | ROZPOCET
|  |  | (3,75+2,5)*2-0,8 |  |  |  | 11.7 | [15 empty] | VV | 1 | 2 | -1 | 0 | ROZPOCET
|  |  | 2.08: | [19 empty] | VV | 1 | 1 | -1 | 0 | ROZPOCET
|  |  | (2,65+5,0)*2-0,8 |  |  |  | 14.5 | [15 empty] | VV | 1 | 2 | -1 | 0 | ROZPOCET
|  |  | 2.09: | [19 empty] | VV | 1 | 1 | -1 | 0 | ROZPOCET
|  |  | (2,95+5,0)*2-0,8 |  |  |  | 15.1 | [15 empty] | VV | 1 | 2 | -1 | 0 | ROZPOCET
|  |  | 2.10: | [19 empty] | VV | 1 | 1 | -1 | 0 | ROZPOCET
|  |  | (2,2+5,55)*2-0,8 |  |  |  | 14.7 | [15 empty] | VV | 1 | 2 | -1 | 0 | ROZPOCET
|  |  | 2.11: | [19 empty] | VV | 1 | 1 | -1 | 0 | ROZPOCET
|  |  | (4,28+5,55)*2-0,8 |  |  |  | 18.86 | [15 empty] | VV | 1 | 2 | -1 | 0 | ROZPOCET
|  |  | 2.12: | [19 empty] | VV | 1 | 1 | -1 | 0 | ROZPOCET
|  |  | (5,7+4,92)*2-0,8 |  |  |  | 20.44 | [15 empty] | VV | 1 | 2 | -1 | 0 | ROZPOCET
|  |  | 3np: | [19 empty] | VV | 1 | 1 | -1 | 0 | ROZPOCET
|  |  | 3.07: | [19 empty] | VV | 1 | 1 | -1 | 0 | ROZPOCET
|  |  | (2,5+3,775)*2-0,8 |  |  |  | 11.75 | [15 empty] | VV | 1 | 2 | -1 | 0 | ROZPOCET
|  |  | 3.08: | [19 empty] | VV | 1 | 1 | -1 | 0 | ROZPOCET
|  |  | (3,05+5,025)*2-0,8 |  |  |  | 15.35 | [15 empty] | VV | 1 | 2 | -1 | 0 | ROZPOCET
|  |  | 3.09: | [19 empty] | VV | 1 | 1 | -1 | 0 | ROZPOCET
|  |  | (3,05+5,025)*2-0,8 |  |  |  | 15.35 | [15 empty] | VV | 1 | 2 | -1 | 0 | ROZPOCET
|  |  | 3.11: | [19 empty] | VV | 1 | 1 | -1 | 0 | ROZPOCET
|  |  | (7,08+5,725)*2-0,8*2 |  |  |  | 24.01 | [15 empty] | VV | 1 | 2 | -1 | 0 | ROZPOCET
|  |  | 3.12: | [19 empty] | VV | 1 | 1 | -1 | 0 | ROZPOCET
|  |  | (5,095+5,875)*2-0,8 |  |  |  | 21.14 | [15 empty] | VV | 1 | 2 | -1 | 0 | ROZPOCET
367 | M | 284110020 | lišta speciální soklová PVC 17371 samolepící, 18,5 x 18,5 mm role 25 m |  |  | m | 276.045 |  |  | 0 |  | CS ÚRS 2013 01 |  |  | základní |  |  | 0.0002 | 0.055209 | 0 | 0 | 32 | M | 1 |  |  |  | ROZPOCET | 0 | 0 | 0 | 0 | 0 | 1 | 0 | 16 | 2085958764
|  |  | lišta speciální soklová PVC 17371 samolepící, 18,5 x 18,5 mm role 25 m | [19 empty] | PP | 1
|  |  | 262,9 |  |  |  | 262.9 | [15 empty] | VV | 1 | 2 | -1 | 1 | ROZPOCET
|  |  | 262,9*1,05 'Přepočtené koeficientem množství |  |  |  | 276.045 | [15 empty] | VV | 1 | 2 | 0 | 1 | ROZPOCET
368 | K | 776521100 | Lepení pásů povlakových podlah plastových,vč.svařování a soklů |  |  | m2 | 299.1 |  |  | 0 |  |  |  |  | základní |  |  | 0.00027 | 0.080757 | 0 | 0 | 16 | K | 1 |  |  |  | ROZPOCET | 0 | 0 | 0 | 0 | 0 | 1 | 0 | 16 | -645293925
|  |  | Montáž povlakových podlah plastových lepením bez podkladu pásů | [19 empty] | PP | 1
|  |  | 1np: | [19 empty] | VV | 1 | 1 | -1 | 0 | ROZPOCET
|  |  | 8,82+13,25+14,75+24,19+27,3 |  |  |  | 88.31 | [15 empty] | VV | 1 | 2 | -1 | 0 | ROZPOCET
|  |  | 2np: | [19 empty] | VV | 1 | 1 | -1 | 0 | ROZPOCET
|  |  | 9,18+13,25+14,75+12,21+23,48+28,04 |  |  |  | 100.91 | [15 empty] | VV | 1 | 2 | -1 | 0 | ROZPOCET
|  |  | 3np: | [19 empty] | VV | 1 | 1 | -1 | 0 | ROZPOCET
|  |  | 9,37+15,25+15,25+40,35+29,66 |  |  |  | 109.88 | [15 empty] | VV | 1 | 2 | -1 | 0 | ROZPOCET
369 | M | 284122450 | podlahovina heterogenní PVC šíře 1500 tl. 1,5 mm |  |  | m2 | 314.055 |  |  | 0 |  |  |  |  | základní |  |  | 0.00264 | 0.82911 | 0 | 0 | 32 | M | 1 |  |  |  | ROZPOCET | 0 | 0 | 0 | 0 | 0 | 1 | 0 | 16 | 1648279426
|  |  | podlahovina heterogenní PVC šíře 1500 tl. 1,5 mm | [19 empty] | PP | 1
|  |  | 299,1 |  |  |  | 299.1 | [15 empty] | VV | 1 | 2 | -1 | 1 | ROZPOCET
|  |  | 299,1*1,05 'Přepočtené koeficientem množství |  |  |  | 314.055 | [15 empty] | VV | 1 | 2 | 0 | 1 | ROZPOCET
370 | K | 776590100 | Úprava podkladu nášlapných ploch vysátím |  |  | m2 | 299.1 |  |  | 0 |  | CS ÚRS 2013 01 |  |  | základní |  |  | 0 | 0 | 0 | 0 | 16 | K | 1 |  |  |  | ROZPOCET | 0 | 0 | 0 | 0 | 0 | 1 | 0 | 16 | -1951336619
|  |  | Úprava podkladu nášlapných ploch vysátím | [19 empty] | PP | 1
|  |  | 299,1 |  |  |  | 299.1 | [15 empty] | VV | 1 | 2 | -1 | 0 | ROZPOCET
371 | K | 776590150 | Úprava podkladu nášlapných ploch penetrací |  |  | m2 | 299.1 |  |  | 0 |  | CS ÚRS 2013 01 |  |  | základní |  |  | 0 | 0 | 0 | 0 | 16 | K | 1 |  |  |  | ROZPOCET | 0 | 0 | 0 | 0 | 0 | 1 | 0 | 16 | 1077496321
|  |  | Úprava podkladu nášlapných ploch penetrací | [19 empty] | PP | 1
|  |  | 299,1 |  |  |  | 299.1 | [15 empty] | VV | 1 | 2 | -1 | 0 | ROZPOCET
372 | M | 611552200 | penetrace |  |  | kg | 11.964 |  |  | 0 |  | CS ÚRS 2013 01 |  |  | základní |  |  | 0.001 | 0.011964 | 0 | 0 | 32 | M | 1 |  |  |  | ROZPOCET | 0 | 0 | 0 | 0 | 0 | 1 | 0 | 16 | 783984794
|  |  | penetrace | [19 empty] | PP | 1
|  |  | 299,1*0,04 |  |  |  | 11.964 | [15 empty] | VV | 1 | 2 | -1 | 0 | ROZPOCET
373 | K | 776990111 | Vyrovnání podkladu samonivelační stěrkou tl 3 mm pevnosti 15 Mpa |  |  | m2 | 299.1 |  |  | 0 |  |  |  |  | základní |  |  | 0.00536 | 1.6032 | 0 | 0 | 16 | K | 1 |  |  |  | ROZPOCET | 0 | 0 | 0 | 0 | 0 | 1 | 0 | 16 | -2055190584
|  |  | Vyrovnání podkladní vrstvy samonivelační stěrkou tl. 3 mm, min. pevnosti 15 MPa | [19 empty] | PP | 1
|  |  | 299,1 |  |  |  | 299.1 | [15 empty] | VV | 1 | 2 | -1 | 0 | ROZPOCET
374 | K | 998776103 | Přesun hmot tonážní pro podlahy povlakové v objektech v do 24 m |  |  | t | 2.585 |  |  | 0 |  | CS ÚRS 2013 01 |  |  | základní |  |  | 0 | 0 | 0 | 0 | 16 | K | 1 |  |  |  | ROZPOCET | 0 | 0 | 0 | 0 | 0 | 1 | 0 | 16 | 2062819351
|  |  | Přesun hmot tonážní pro podlahy povlakové v objektech v do 24 m | [19 empty] | PP | 1
| 781 - Dokončovací práce - obklady keramické | [8 empty] | 0 | [6 empty] | 0 |  | 2.5342 |  | 0 | 2 | D | 0 |  |  |  | ROZPOCET | [6 empty] | 0
375 | K | 781414111 | Montáž obkladaček vnitřních pravoúhlých pórovinových lepených flexibilním lepidlem |  |  | m2 | 158.94 |  |  | 0 |  | CS ÚRS 2013 01 |  |  | základní |  |  | 0.003 | 0.47682 | 0 | 0 | 16 | K | 1 |  |  |  | ROZPOCET | 0 | 0 | 0 | 0 | 0 | 1 | 0 | 16 | -451744126
|  |  | Montáž obkladaček vnitřních pravoúhlých pórovinových do 22 ks/m2 lepených flexibilním lepidlem | [19 empty] | PP | 1
|  |  | 1pp: | [19 empty] | VV | 1 | 1 | -1 | 0 | ROZPOCET
|  |  | 04: | [19 empty] | VV | 1 | 1 | -1 | 0 | ROZPOCET
|  |  | 2,0*(1,04+1,5)*2-0,6*2,0 |  |  |  | 8.96 | [15 empty] | VV | 1 | 2 | -1 | 0 | ROZPOCET
|  |  | 05: | [19 empty] | VV | 1 | 1 | -1 | 0 | ROZPOCET
|  |  | 2,0*(1,04+1,5)*2-0,6*2,0 |  |  |  | 8.96 | [15 empty] | VV | 1 | 2 | -1 | 0 | ROZPOCET
|  |  | 06: | [19 empty] | VV | 1 | 1 | -1 | 0 | ROZPOCET
|  |  | 2,0*(2,18+1,725)*2-(0,6*2,0*2+0,7*2,0) |  |  |  | 11.82 | [15 empty] | VV | 1 | 2 | -1 | 0 | ROZPOCET
|  |  | 1np: | [19 empty] | VV | 1 | 1 | -1 | 0 | ROZPOCET
|  |  | 1.01: | [19 empty] | VV | 1 | 1 | -1 | 0 | ROZPOCET
|  |  | 1,5*(1,8+1,4) |  |  |  | 4.8 | [15 empty] | VV | 1 | 2 | -1 | 0 | ROZPOCET
|  |  | 1.03: | [19 empty] | VV | 1 | 1 | -1 | 0 | ROZPOCET
|  |  | 2,0*(1,6+0,83)*2-0,6*2,0 |  |  |  | 8.52 | [15 empty] | VV | 1 | 2 | -1 | 0 | ROZPOCET
|  |  | 1.04: | [19 empty] | VV | 1 | 1 | -1 | 0 | ROZPOCET
|  |  | 2,0*(1,6+0,84)*2-0,6*2,0 |  |  |  | 8.56 | [15 empty] | VV | 1 | 2 | -1 | 0 | ROZPOCET
|  |  | 1.05: | [19 empty] | VV | 1 | 1 | -1 | 0 | ROZPOCET
|  |  | 2,0*(1,6+0,83)*2-0,6*2,0 |  |  |  | 8.52 | [15 empty] | VV | 1 | 2 | -1 | 0 | ROZPOCET
|  |  | 1.06: | [19 empty] | VV | 1 | 1 | -1 | 0 | ROZPOCET
|  |  | 2,0*(1,65+2,6)*2-(0,6*2,0*3+0,8*2,0) |  |  |  | 11.8 | [15 empty] | VV | 1 | 2 | -1 | 0 | ROZPOCET
|  |  | 2np: | [19 empty] | VV | 1 | 1 | -1 | 0 | ROZPOCET
|  |  | 2.01: | [19 empty] | VV | 1 | 1 | -1 | 0 | ROZPOCET
|  |  | 1,5*(1,8+1,4) |  |  |  | 4.8 | [15 empty] | VV | 1 | 2 | -1 | 0 | ROZPOCET
|  |  | 2.03: | [19 empty] | VV | 1 | 1 | -1 | 0 | ROZPOCET
|  |  | 2,0*(1,6+0,88)*2-0,6*2,0 |  |  |  | 8.72 | [15 empty] | VV | 1 | 2 | -1 | 0 | ROZPOCET
|  |  | 2.04: | [19 empty] | VV | 1 | 1 | -1 | 0 | ROZPOCET
|  |  | 2,0*(0,89+1,6)*2-0,6*2,0 |  |  |  | 8.76 | [15 empty] | VV | 1 | 2 | -1 | 0 | ROZPOCET
|  |  | 2.05: | [19 empty] | VV | 1 | 1 | -1 | 0 | ROZPOCET
|  |  | 2,0*(0,88+1,6)*2-0,6*2,0 |  |  |  | 8.72 | [15 empty] | VV | 1 | 2 | -1 | 0 | ROZPOCET
|  |  | 2.06: | [19 empty] | VV | 1 | 1 | -1 | 0 | ROZPOCET
|  |  | 2,0*(1,65+2,75)*2-(0,6*2,0*3+0,8*2,0) |  |  |  | 12.4 | [15 empty] | VV | 1 | 2 | -1 | 0 | ROZPOCET
|  |  | 3np: | [19 empty] | VV | 1 | 1 | -1 | 0 | ROZPOCET
|  |  | 3.01: | [19 empty] | VV | 1 | 1 | -1 | 0 | ROZPOCET
|  |  | 1,5*(1,8+1,4) |  |  |  | 4.8 | [15 empty] | VV | 1 | 2 | -1 | 0 | ROZPOCET
|  |  | 3.03: | [19 empty] | VV | 1 | 1 | -1 | 0 | ROZPOCET
|  |  | 2,0*(0,895+1,6)*2-0,6*2,0 |  |  |  | 8.78 | [15 empty] | VV | 1 | 2 | -1 | 0 | ROZPOCET
|  |  | 3.04: | [19 empty] | VV | 1 | 1 | -1 | 0 | ROZPOCET
|  |  | 2,0*(0,89+1,6)*2-0,6*2,0 |  |  |  | 8.76 | [15 empty] | VV | 1 | 2 | -1 | 0 | ROZPOCET
|  |  | 3.05: | [19 empty] | VV | 1 | 1 | -1 | 0 | ROZPOCET
|  |  | 2,0*(0,89+1,6)*2-0,6*2,0 |  |  |  | 8.76 | [15 empty] | VV | 1 | 2 | -1 | 0 | ROZPOCET
|  |  | 3.06: | [19 empty] | VV | 1 | 1 | -1 | 0 | ROZPOCET
|  |  | 2,0*(1,65+2,775)*2-(0,6*2,0*3+0,8*2,0) |  |  |  | 12.5 | [15 empty] | VV | 1 | 2 | -1 | 0 | ROZPOCET
376 | M | 597610110 | obkládačky keramické glazované bílé 25x33x0,7 cm I.j |  |  | m2 | 166.887 |  |  | 0 |  | CS ÚRS 2013 01 |  |  | základní |  |  | 0.0118 | 1.9693 | 0 | 0 | 32 | M | 1 |  |  |  | ROZPOCET | 0 | 0 | 0 | 0 | 0 | 1 | 0 | 16 | 2076794334
|  |  | obkládačky keramické glazované - koupelny bílé 25 x 33 x 0,7 cm I. j. | [19 empty] | PP | 1
|  |  | 158,94 |  |  |  | 158.94 | [15 empty] | VV | 1 | 2 | -1 | 0 | ROZPOCET
|  |  | 158,94*1,05 'Přepočtené koeficientem množství |  |  |  | 166.887 | [15 empty] | VV | 1 | 2 | 0 | 1 | ROZPOCET
377 | K | 781494511 | Plastové profily ukončovací lepené flexibilním lepidlem d+m |  |  | m | 81.27 |  |  | 0 |  | CS ÚRS 2013 01 |  |  | základní |  |  | 0.00026 | 0.02113 | 0 | 0 | 16 | K | 1 |  |  |  | ROZPOCET | 0 | 0 | 0 | 0 | 0 | 1 | 0 | 16 | -1355020181
|  |  | Plastové profily ukončovací lepené flexibilním lepidlem | [19 empty] | PP | 1
|  |  | 1pp: | [19 empty] | VV | 1 | 1 | -1 | 0 | ROZPOCET
|  |  | 04: | [19 empty] | VV | 1 | 1 | -1 | 0 | ROZPOCET
|  |  | (1,04+1,5)*2-0,6 |  |  |  | 4.48 | [15 empty] | VV | 1 | 2 | -1 | 0 | ROZPOCET
|  |  | 05: | [19 empty] | VV | 1 | 1 | -1 | 0 | ROZPOCET
|  |  | (1,04+1,5)*2-0,6 |  |  |  | 4.48 | [15 empty] | VV | 1 | 2 | -1 | 0 | ROZPOCET
|  |  | 06: | [19 empty] | VV | 1 | 1 | -1 | 0 | ROZPOCET
|  |  | (2,18+1,725)*2-(0,6*2+0,7) |  |  |  | 5.91 | [15 empty] | VV | 1 | 2 | -1 | 0 | ROZPOCET
|  |  | 1np: | [19 empty] | VV | 1 | 1 | -1 | 0 | ROZPOCET
|  |  | 1.01: | [19 empty] | VV | 1 | 1 | -1 | 0 | ROZPOCET
|  |  | 1,5*2 |  |  |  | 3 | [15 empty] | VV | 1 | 2 | -1 | 0 | ROZPOCET
|  |  | 1.03: | [19 empty] | VV | 1 | 1 | -1 | 0 | ROZPOCET
|  |  | (1,6+0,83)*2-0,6 |  |  |  | 4.26 | [15 empty] | VV | 1 | 2 | -1 | 0 | ROZPOCET
|  |  | 1.04: | [19 empty] | VV | 1 | 1 | -1 | 0 | ROZPOCET
|  |  | (1,6+0,84)*2-0,6 |  |  |  | 4.28 | [15 empty] | VV | 1 | 2 | -1 | 0 | ROZPOCET
|  |  | 1.05: | [19 empty] | VV | 1 | 1 | -1 | 0 | ROZPOCET
|  |  | (1,6+0,83)*2-0,6 |  |  |  | 4.26 | [15 empty] | VV | 1 | 2 | -1 | 0 | ROZPOCET
|  |  | 1.06: | [19 empty] | VV | 1 | 1 | -1 | 0 | ROZPOCET
|  |  | (1,65+2,6)*2-(0,6*3+0,8) |  |  |  | 5.9 | [15 empty] | VV | 1 | 2 | -1 | 0 | ROZPOCET
|  |  | 2np: | [19 empty] | VV | 1 | 1 | -1 | 0 | ROZPOCET
|  |  | 2.01: | [19 empty] | VV | 1 | 1 | -1 | 0 | ROZPOCET
|  |  | 1,5*2 |  |  |  | 3 | [15 empty] | VV | 1 | 2 | -1 | 0 | ROZPOCET
|  |  | 2.03: | [19 empty] | VV | 1 | 1 | -1 | 0 | ROZPOCET
|  |  | (1,6+0,88)*2-0,6 |  |  |  | 4.36 | [15 empty] | VV | 1 | 2 | -1 | 0 | ROZPOCET
|  |  | 2.04: | [19 empty] | VV | 1 | 1 | -1 | 0 | ROZPOCET
|  |  | (0,89+1,6)*2-0,6 |  |  |  | 4.38 | [15 empty] | VV | 1 | 2 | -1 | 0 | ROZPOCET
|  |  | 2.05: | [19 empty] | VV | 1 | 1 | -1 | 0 | ROZPOCET
|  |  | (0,88+1,6)*2-0,6 |  |  |  | 4.36 | [15 empty] | VV | 1 | 2 | -1 | 0 | ROZPOCET
|  |  | 2.06: | [19 empty] | VV | 1 | 1 | -1 | 0 | ROZPOCET
|  |  | (1,65+2,75)*2-(0,6*3+0,8) |  |  |  | 6.2 | [15 empty] | VV | 1 | 2 | -1 | 0 | ROZPOCET
|  |  | 3np: | [19 empty] | VV | 1 | 1 | -1 | 0 | ROZPOCET
|  |  | 3.01: | [19 empty] | VV | 1 | 1 | -1 | 0 | ROZPOCET
|  |  | 1,5*2 |  |  |  | 3 | [15 empty] | VV | 1 | 2 | -1 | 0 | ROZPOCET
|  |  | 3.03: | [19 empty] | VV | 1 | 1 | -1 | 0 | ROZPOCET
|  |  | (0,895+1,6)*2-0,6 |  |  |  | 4.39 | [15 empty] | VV | 1 | 2 | -1 | 0 | ROZPOCET
|  |  | 3.04: | [19 empty] | VV | 1 | 1 | -1 | 0 | ROZPOCET
|  |  | (0,89+1,6)*2-0,6 |  |  |  | 4.38 | [15 empty] | VV | 1 | 2 | -1 | 0 | ROZPOCET
|  |  | 3.05: | [19 empty] | VV | 1 | 1 | -1 | 0 | ROZPOCET
|  |  | (0,89+1,6)*2-0,6 |  |  |  | 4.38 | [15 empty] | VV | 1 | 2 | -1 | 0 | ROZPOCET
|  |  | 3.06: | [19 empty] | VV | 1 | 1 | -1 | 0 | ROZPOCET
|  |  | (1,65+2,775)*2-(0,6*3+0,8) |  |  |  | 6.25 | [15 empty] | VV | 1 | 2 | -1 | 0 | ROZPOCET
378 | K | 781495111 | Penetrace podkladu vnitřních obkladů |  |  | m2 | 158.94 |  |  | 0 |  | CS ÚRS 2013 01 |  |  | základní |  |  | 0.0003 | 0.047682 | 0 | 0 | 16 | K | 1 |  |  |  | ROZPOCET | 0 | 0 | 0 | 0 | 0 | 1 | 0 | 16 | -1054595321
|  |  | Penetrace podkladu vnitřních obkladů | [19 empty] | PP | 1
|  |  | 158,94 |  |  |  | 158.94 | [15 empty] | VV | 1 | 2 | -1 | 0 | ROZPOCET
379 | K | 781495115 | Spára podlaha - stěna, silikonem |  |  | m | 81.27 |  |  | 0 |  | CS ÚRS 2012 02 |  |  | základní |  |  | 3e-05 | 0.0024381 | 0 | 0 | 16 | K | 1 |  |  |  | ROZPOCET | 0 | 0 | 0 | 0 | 0 | 1 | 0 | 16 | -1065210392
|  |  | Spára podlaha - stěna, silikonem | [19 empty] | PP | 1
|  |  | 81,27 |  |  |  | 81.27 | [15 empty] | VV | 1 | 2 | -1 | 0 | ROZPOCET
380 | K | 781674113 | Montáž obkladů parapetů šířky do 200 mm z dlaždic keramických lepených flexibilním lepidlem |  |  | m | 4.8 |  |  | 0 |  | CS ÚRS 2013 01 |  |  | základní |  |  | 0.00104 | 0.004992 | 0 | 0 | 16 | K | 1 |  |  |  | ROZPOCET | 0 | 0 | 0 | 0 | 0 | 1 | 0 | 16 | 1005703762
|  |  | Montáž obkladů parapetů šířky do 200 mm z dlaždic keramických lepených flexibilním lepidlem | [19 empty] | PP | 1
|  |  | 0,6*8 |  |  |  | 4.8 | [15 empty] | VV | 1 | 2 | -1 | 0 | ROZPOCET
381 | M | 597610000 | obkládačky keramické glazované bílé 25x33x0,7 cm I.j |  |  | m2 | 1.008 |  |  | 0 |  | CS ÚRS 2013 01 |  |  | základní |  |  | 0.0118 | 0.011894 | 0 | 0 | 32 | M | 1 |  |  |  | ROZPOCET | 0 | 0 | 0 | 0 | 0 | 1 | 0 | 16 | -532668227
|  |  | obkládačky keramické glazované - koupelny bílé 25 x 33 x 0,7 cm I. j. | [19 empty] | PP | 1
|  |  | 4,8*0,2*1,05 |  |  |  | 1.008 | [15 empty] | VV | 1 | 2 | -1 | 0 | ROZPOCET
382 | K | 998781103 | Přesun hmot tonážní pro obklady keramické v objektech v do 24 m |  |  | t | 2.534 |  |  | 0 |  | CS ÚRS 2013 01 |  |  | základní |  |  | 0 | 0 | 0 | 0 | 16 | K | 1 |  |  |  | ROZPOCET | 0 | 0 | 0 | 0 | 0 | 1 | 0 | 16 | 228531791
|  |  | Přesun hmot tonážní pro obklady keramické v objektech v do 24 m | [19 empty] | PP | 1
| 783 - Dokončovací práce - nátěry | [8 empty] | 0 | [6 empty] | 0 |  | 0.0079908 |  | 0 | 2 | D | 0 |  |  |  | ROZPOCET | [6 empty] | 0
383 | K | 783125130 | Nátěry syntetické OK barva standardní dvojnásobné |  |  | m2 | 7 |  |  | 0 |  | CS ÚRS 2013 01 |  |  | základní |  |  | 0.00024 | 0.00168 | 0 | 0 | 16 | K | 1 |  |  |  | ROZPOCET | 0 | 0 | 0 | 0 | 0 | 1 | 0 | 16 | -2034275804
|  |  | Nátěry syntetické OK barva standardní dvojnásobné | [19 empty] | PP | 1
|  |  | nátěr ocel.zárubní: | [19 empty] | VV | 1 | 1 | -1 | 0 | ROZPOCET
|  |  | 7 |  |  |  | 7 | [15 empty] | VV | 1 | 2 | -1 | 0 | ROZPOCET
384 | K | 783783311 | Nátěry tesařských kcí proti dřevokazným houbám, hmyzu a plísním preventivní dvojnásobné |  |  | m2 | 210.359 |  |  | 0 |  | CS ÚRS 2011 01 |  |  | základní |  |  | 3e-05 | 0.0063108 | 0 | 0 | 16 | K | 1 |  |  |  | ROZPOCET | 0 | 0 | 0 | 0 | 0 | 1 | 0 | 16 | 2065832123
|  |  | Nátěry tesařských kcí proti dřevokazným houbám, hmyzu a plísním preventivní dvojnásobné | [19 empty] | PP | 1
|  |  | 210,359 |  |  |  | 210.359 | [15 empty] | VV | 1 | 2 | -1 | 0 | ROZPOCET
| 784 - Dokončovací práce - malby a tapety | [8 empty] | 0 | [6 empty] | 0 |  | 0.59546 |  | 0 | 2 | D | 0 |  |  |  | ROZPOCET | [6 empty] | 0
385 | K | 784181121 | Hloubková jednonásobná penetrace podkladu v místnostech výšky do 3,80 m |  |  | m2 | 1145.114 |  |  | 0 |  | CS ÚRS 2013 01 |  |  | základní |  |  | 0.0002 | 0.22902 | 0 | 0 | 16 | K | 1 |  |  |  | ROZPOCET | 0 | 0 | 0 | 0 | 0 | 1 | 0 | 16 | 492025477
|  |  | Hloubková jednonásobná penetrace podkladu v místnostech výšky do 3,80 m | [19 empty] | PP | 1
|  |  | 1229,544+74,51 |  |  |  | 1304.054 | [15 empty] | VV | 1 | 2 | -1 | 0 | ROZPOCET
|  |  | -ker.obklady: | [19 empty] | VV | 1 | 1 | -1 | 0 | ROZPOCET
|  |  | -158,94 |  |  |  | -158.94 | [15 empty] | VV | 1 | 2 | -1 | 0 | ROZPOCET
386 | K | 784211131 | Dvojnásobné bílé malby ze směsí za mokra minimálně otěruvzdorných v místnostech do 3,80 m |  |  | m2 | 1145.114 |  |  | 0 |  | CS ÚRS 2013 01 |  |  | základní |  |  | 0.00032 | 0.36644 | 0 | 0 | 16 | K | 1 |  |  |  | ROZPOCET | 0 | 0 | 0 | 0 | 0 | 1 | 0 | 16 | -566119094
|  |  | Dvojnásobné bílé malby ze směsí za mokra minimálně otěruvzdorných v místnostech do 3,80 m | [19 empty] | PP | 1
|  |  | Poznámka k položce: vč. malby na SDK | [19 empty] | P | 1
|  |  | 1145,114 |  |  |  | 1145.114 | [15 empty] | VV | 1 | 2 | -1 | 0 | ROZPOCET
| M21 - Elektroinstalace - slaboproud - viz. samostatný soupis prací | [8 empty] | 0 | [6 empty] | 0 |  | 0 |  | 0 | 3 | D | 0 |  |  |  | ROZPOCET | [6 empty] | 0
387 | K | M21-001 | Strukturovaná kabeláž |  |  | kpl | 1 |  |  | 0 |  |  |  |  | základní |  |  | 0 | 0 | 0 | 0 | 64 | K | 1 |  |  |  | ROZPOCET | 0 | 0 | 0 | 0 | 0 | 1 | 0 | 64 | 1760591937
|  |  | Strukturovaná kabeláž | [19 empty] | PP | 1
388 | K | M21-002 | Poplachový zabezpečovací systém |  |  | kpl | 1 |  |  | 0 |  |  |  |  | základní |  |  | 0 | 0 | 0 | 0 | 64 | K | 1 |  |  |  | ROZPOCET | 0 | 0 | 0 | 0 | 0 | 1 | 0 | 64 | 1290191077
|  |  | Poplachový zabezpečovací systém | [19 empty] | PP | 1
389 | K | M21-003 | Bezpečnostní kamerový systém |  |  | kpl | 1 |  |  | 0 |  |  |  |  | základní |  |  | 0 | 0 | 0 | 0 | 64 | K | 1 |  |  |  | ROZPOCET | 0 | 0 | 0 | 0 | 0 | 1 | 0 | 64 | 977835357
|  |  | Bezpečnostní kamerový systém | [19 empty] | PP | 1
390 | K | M21-004 | Rozhlas |  |  | kpl | 1 |  |  | 0 |  |  |  |  | základní |  |  | 0 | 0 | 0 | 0 | 64 | K | 1 |  |  |  | ROZPOCET | 0 | 0 | 0 | 0 | 0 | 1 | 0 | 64 | -2119222590
|  |  | Rozhlas | [19 empty] | PP | 1
391 | K | M21-005 | Jednotný čas |  |  | kpl | 1 |  |  | 0 |  |  |  |  | základní |  |  | 0 | 0 | 0 | 0 | 64 | K | 1 |  |  |  | ROZPOCET | 0 | 0 | 0 | 0 | 0 | 1 | 0 | 64 | -1191379401
|  |  | Jednotný čas | [19 empty] | PP | 1
392 | K | M21-006 | STA |  |  | kpl | 1 |  |  | 0 |  |  |  |  | základní |  |  | 0 | 0 | 0 | 0 | 64 | K | 1 |  |  |  | ROZPOCET | 0 | 0 | 0 | 0 | 0 | 1 | 0 | 64 | -361733669
| M21-1 - Elektroinstalace EPS - viz. samostatný soupis prací | [8 empty] | 0 | [6 empty] | 0 |  | 0 |  | 0 | 3 | D | 0 |  |  |  | ROZPOCET | [6 empty] | 0
393 | K | M21-1-001 | Elektroinstalace EPS |  |  | kpl | 1 |  |  | 0 |  |  |  |  | základní |  |  | 0 | 0 | 0 | 0 | 64 | K | 1 |  |  |  | ROZPOCET | 0 | 0 | 0 | 0 | 0 | 1 | 0 | 64 | 881793289
|  |  | Elektroinstalace EPS | [19 empty] | PP | 1
| M21-2 - Elektroinstalace - silnoproud - viz. samostatný soupis prací | [8 empty] | 0 | [6 empty] | 0 |  | 0 |  | 0 | 3 | D | 0 |  |  |  | ROZPOCET | [6 empty] | 0
394 | K | M21-2-001 | Elektroinstalace - silnoproud |  |  | kpl | 1 |  |  | 0 |  |  |  |  | základní |  |  | 0 | 0 | 0 | 0 | 64 | K | 1 |  |  |  | ROZPOCET | 0 | 0 | 0 | 0 | 0 | 1 | 0 | 64 | -2096105413
|  |  | Elektroinstalace - silnoproud | [19 empty] | PP | 1
| M24 - Vzduchotechnika | [8 empty] | 0 | [6 empty] | 0 |  | 0 |  | 0 | 3 | D | 0 |  |  |  | ROZPOCET | [6 empty] | 0
395 | K | M24-001 | D+M Ventilátor o výkonu 88m3/h, dodávka vč. vlhkoměru a doběhu |  |  | kus | 7 |  |  | 0 |  |  |  |  | základní |  |  | 0 | 0 | 0 | 0 | 64 | K | 1 |  |  |  | ROZPOCET | 0 | 0 | 0 | 0 | 0 | 1 | 0 | 64 | -1841412935
|  |  | D+M Ventilátor o výkonu 88m3/h, dodávka vč. vlhkoměru a doběhu | [19 empty] | PP | 1
396 | K | M24-002 | D+M VZT potr hrdlové DN 100, vč. tvarovek |  |  | m | 9.22 |  |  | 0 |  |  |  |  | základní |  |  | 0 | 0 | 0 | 0 | 64 | K | 1 |  |  |  | ROZPOCET | 0 | 0 | 0 | 0 | 0 | 1 | 0 | 64 | -171987909
|  |  | D+M VZT potr hrdlové DN 100, vč. tvarovek | [19 empty] | PP | 1
397 | K | M24-003 | D+M Kondenzační jednotka MUZ-FD 25VA |  |  | kus | 1 |  |  | 0 |  |  |  |  | základní |  |  | 0 | 0 | 0 | 0 | 64 | K | 1 |  |  |  | ROZPOCET | 0 | 0 | 0 | 0 | 0 | 1 | 0 | 64 | 1376211324
|  |  | D+M Kondenzační jednotka MUZ-FD 25VA | [19 empty] | PP | 1
398 | K | M24-004 | D+M Vnitřní nástěnná jednotka MSZ-FD 25VA |  |  | kus | 1 |  |  | 0 |  |  |  |  | základní |  |  | 0 | 0 | 0 | 0 | 64 | K | 1 |  |  |  | ROZPOCET | 0 | 0 | 0 | 0 | 0 | 1 | 0 | 64 | -1182793976
|  |  | D+M Vnitřní nástěnná jednotka MSZ-FD 25VA | [19 empty] | PP | 1
399 | K | M24-005 | D+M chladící přívod |  |  | m | 7.35 |  |  | 0 |  |  |  |  | základní |  |  | 0 | 0 | 0 | 0 | 64 | K | 1 |  |  |  | ROZPOCET | 0 | 0 | 0 | 0 | 0 | 1 | 0 | 64 | -1350681209
|  |  | D+M chladící přívod | [19 empty] | PP | 1
| M36 - Měření a regulace - viz. samostatný soupis prací | [8 empty] | 0 | [6 empty] | 0 |  | 0 |  | 0 | 3 | D | 0 |  |  |  | ROZPOCET | [6 empty] | 0
400 | K | 001 | Měření a regulace |  |  | kpl | 1 |  |  | 0 |  |  |  |  | základní |  |  | 0 | 0 | 0 | 0 | 64 | K | 1 |  |  |  | ROZPOCET | 0 | 0 | 0 | 0 | 0 | 1 | 0 | 64 | 2139116132
|  |  | Měření a regulace | [19 empty] | PP | 1
401 | K | 002 | Revize |  |  | hod | 2 |  |  | 0 |  |  |  |  | základní |  |  | 0 | 0 | 0 | 0 | 64 | K | 1 |  |  |  | ROZPOCET | 0 | 0 | 0 | 0 | 0 | 1 | 0 | 64 | 599269645
|  |  | Revize | [19 empty] | PP | 1
402 | K | 003 | Zaregulování systému a zkušební provoz |  |  | hod | 18 |  |  | 0 |  |  |  |  | základní |  |  | 0 | 0 | 0 | 0 | 64 | K | 1 |  |  |  | ROZPOCET | 0 | 0 | 0 | 0 | 0 | 1 | 0 | 64 | 642766895
|  |  | Zaregulování systému a zkušební provoz | [19 empty] | PP | 1

## 02 - Vedlejší a ostatní n...
| List obsahuje: |  | 1) Krycí list soupisu |  | 2) Rekapitulace |  |  | 3) Soupis prací |  |  | Zpět na list: |  | Rekapitulace stavby
optimalizováno pro tisk sestav ve formátu A4 - na výšku | [22 empty] | {8C0816CA-07C7-4492-AE97-5161834C4FB0}
2
KRYCÍ LIST SOUPISU | [13 empty] | v --- níže se nacházejí doplnkové a pomocné údaje k sestavám --- v | [8 empty] | False
| Stavba: |  | Be0050052013K - Rekonstrukce objektu KÚPK, Jagelonská 13, Plzeň
| Objekt: |  | 02 - Vedlejší a ostatní náklady
| KSO: |  | 801 6116
| Místo: |  | Jagelonská 13, Plzeň | [5 empty] | Datum: |  | 31.10.2013
| Zadavatel: | [7 empty] | IČ:
|  | Plzeňský kraj, Škroupova 1760/18, 306 13 Plzeň | [6 empty] | DIČ:
| Uchazeč: | [7 empty] | IČ:
|  | výběrové řízení | [6 empty] | DIČ:
| Projektant: | [7 empty] | IČ:
|  | Luboš Beneda, stavební a projekční kancelář | [6 empty] | DIČ:
Poznámka:
Soupis prací je sestaven za využití položek cenové soustavy ÚRS. Cenové a technické podmínky položek Cenové soustavy ÚRS, které nejsou uvedeny v soupisu prací (tzv. úvodní část katalogů) jsou neomezeně dálkově k dispouici na www.cs-urs.cz. Položky soupisu prací, které nemají ve sloupci "Cenová soustava" uveden žádný údaj, nepocházejí z cenové soustavy ÚRS."
| Cena bez DPH | [7 empty] | 0
| DPH | základní | 21% | ze | 0 |  |  |  | 0
|  | snížená | 15% | ze | 0 |  |  |  | 0
|  | zákl. přenesená | 21% | ze | 0 |  |  |  | 0
|  | sníž. přenesená | 15% | ze | 0 |  |  |  | 0
|  | nulová | 0% | ze | 0 |  |  |  | 0
| Cena s DPH |  |  | v | CZK |  |  | 0
REKAPITULACE ČLENĚNÍ SOUPISU PRACÍ
Stavba: |  |  | Be0050052013K - Rekonstrukce objektu KÚPK, Jagelonská 13, Plzeň
Objekt: |  |  | 02 - Vedlejší a ostatní náklady
Místo: |  |  | Jagelonská 13, Plzeň |  |  |  | Datum: |  | 31.10.2013
Zadavatel: |  |  | Plzeňský kraj, Škroupova 1760/18, 306 13 Plzeň |  |  |  | Projektant: |  | Luboš Beneda, stavební a projekční kancelář
Uchazeč: |  |  | výběrové řízení
Kód dílu - Popis | [9 empty] | Cena celkem [CZK]
Náklady soupisu celkem | [9 empty] | 0 | [13 empty] | -1
| VRN - Vedlejší rozpočtové náklady | [8 empty] | 0
| 0 - Vedlejší rozpočtové náklady | [8 empty] | 0
SOUPIS PRACÍ
Stavba: |  |  | Be0050052013K - Rekonstrukce objektu KÚPK, Jagelonská 13, Plzeň
Objekt: |  |  | 02 - Vedlejší a ostatní náklady
Místo: |  |  | Jagelonská 13, Plzeň |  |  |  | Datum: |  | 31.10.2013
Zadavatel: |  |  | Plzeňský kraj, Škroupova 1760/18, 306 13 Plzeň |  |  |  | Projektant: |  | Luboš Beneda, stavební a projekční kancelář
Uchazeč: |  |  | výběrové řízení
PČ | Typ | Kód | Popis |  |  | MJ | Množství | J.cena [CZK] |  | Cena celkem [CZK] |  | Cenová soustava |  | Poznámka | DPH | J. Nh [h] | Nh celkem [h] | J. hmotnost [t] | Hmotnost celkem [t] | J. suť [t] | Suť Celkem [t]
Náklady soupisu celkem | [9 empty] | 0 | [6 empty] | 0 |  | 0 |  | 0 |  | D | -1 | [7 empty] | 0
| VRN - Vedlejší rozpočtové náklady | [8 empty] | 0 | [6 empty] | 0 |  | 0 |  | 0 | 5 | D | 0 | ROZPOCET | [6 empty] | 0
| 0 - Vedlejší rozpočtové náklady | [8 empty] | 0 | [6 empty] | 0 |  | 0 |  | 0 | 5 | D | 1 | ROZPOCET | [6 empty] | 0
1 | K | 011002000 | Průzkumné práce - vytýčení sítí |  |  | Kč | 1 |  |  | 0 |  | CS ÚRS 2013 01 |  |  | základní |  |  | 0 | 0 | 0 | 0 | 16384 | K | 2 | ROZPOCET | 0 | 0 | 0 | 0 | 0 | 1 | 0 | 16384 | -453613817
|  |  | Průzkumné práce - vytýčení sítí | [19 empty] | PP | 2
2 | K | 013254000 | Dokumentace skutečného provedení stavby |  |  | Kč | 1 |  |  | 0 |  | CS ÚRS 2013 01 |  |  | základní |  |  | 0 | 0 | 0 | 0 | 8192 | K | 2 | ROZPOCET | 0 | 0 | 0 | 0 | 0 | 1 | 0 | 8192 | -402548861
|  |  | Dokumentace skutečného provedení stavby | [19 empty] | PP | 2
3 | K | 030001000 | Zařízení staveniště |  |  | Kč | 1 |  |  | 0 |  | CS ÚRS 2013 01 |  |  | základní |  |  | 0 | 0 | 0 | 0 | 131072 | K | 2 | ROZPOCET | 0 | 0 | 0 | 0 | 0 | 1 | 0 | 131072 | -1664627680
|  |  | Zařízení staveniště | [19 empty] | PP | 2

## Pokyny pro vyplnění
Struktura údajů, formát souboru a metodika pro zpracování
Struktura
Soubor je složen ze záložky Rekapitulace stavby a záložek s názvem soupisu prací pro jednotlivé objekty ve formátu XLS. Každá ze záložek přitom obsahuje
ještě samostatné sestavy vymezené orámovaním a nadpisem sestavy. Všechny sestavy jsou optimalizovány i pro tisk na formát A4 na výšku.
Rekapitulace stavby obsahuje sestavu Rekapitulace stavby a Rekapitulace objektů stavby a soupisů prací.
V sestavě Rekapitulace stavby jsou uvedeny informace identifikující předmět veřejné zakázky na stavební práce s rekapitulací celkové nabídkové ceny
uchazeče.
V sestavě Rekapitulace objektů stavby a soupisů prací je uvedena rekapitulace stavebních objektů, inženýrských objektů, provozních souborů,
vedlejších a ostatních nákladů a ostatních nákladů s rekapitulací nabídkové ceny za jednotlivé soupisy prací. Na základě údaje Typ je možné
identifikovat, zda se jedná o objekt nebo soupis prací pro daný objekt:
|  | STA | Stavební objekt pozemní
|  | ING | Stavební objekt inženýrský
|  | PRO | Provozní soubor
|  | VON | Vedlejší a ostatní náklady
|  | OST | Ostatní
|  | Soupis | Soupis prací pro daný typ objektu
Soupis prací pro jednotlivé objekty obsahuje sestavy Krycí list soupisu, Rekapitulace členění soupisu prací, Soupis prací. Za soupis prací může být považován
i objekt stavby v případě, že neobsahuje podřízenou zakázku.
Krycí list soupisu obsahuje rekapitulaci informací o předmětu veřejné zakázky ze sestavy Rekapitulace stavby, informaci o zařazení objektu do KSO
a rekapitulaci celkové nabídkové ceny uchazeče za aktuální soupis prací.
Rekapitulace členění soupisu prací obsahuje rekapitulaci soupisu prací ve všech úrovních členění soupisu tak, jak byla tato členění použita (např.
stavební díly, funkční díly, případně jiné členění) s rekapitulací nabídkové ceny.
Soupis prací obsahuje položky veškerých stavebních nebo montážních prací, dodávek materiálů a služeb nezbytných pro zhotovení stavebního objektu,
inženýrského objektu, provozního souboru, vedlejších a ostatních nákladů.
Pro položky soupisu prací se zobrazují následující informace:
|  | PČ |  | Pořadové číslo položky v aktuálním soupisu
|  | TYP |  | Typ položky: K - konstrukce, M - materiál
|  | Kód |  | Kód položky
|  | Popis |  | Zkrácený popis položky
|  | MJ |  | Měrná jednotka položky
|  | Množství |  | Množství v měrné jednotce
|  | J.cena |  | Jednotková cena položky. Zadaní může obsahovat namísto J.ceny sloupce J.materiál a J.montáž, jejichž součet definuje
J.cenu položky.
|  | Cena celkem |  | Celková cena položky daná jako součin množství a j.ceny
|  | Cenová soustava |  | Příslušnost položky do cenové soustavy
Ke každé položce soupisu prací se na samostatných řádcích může zobrazovat:
Plný popis položky
Poznámka k souboru cen a poznámka zadavatele
Výkaz výměr
Pokud je k řádku výkazu výměr evidovaný údaj ve sloupci Kód, jedná se o definovaný odkaz, na který se může odvolávat výkaz výměr z jiné položky.
Metodika pro zpracování
Jednotlivé sestavy jsou v souboru provázány. Editovatelné pole jsou zvýrazněny žlutým podbarvením, ostatní pole neslouží k editaci a nesmí být jakkoliv
modifikovány. Hodnoty jsou ve výpočtech zaokrouhlovány na počet desetinných míst viditelných v jednotlivých polích.
Uchazeč je pro podání nabídky povinen vyplnit žlutě podbarvená pole:
Pole Uchazeč v sestavě Rekapitulace stavby - zde uchazeč vyplní svůj název (název subjektu)
Pole IČ a DIČ v sestavě Rekapitulace stavby - zde uchazeč vyplní svoje IČ a DIČ
Datum v sestavě Rekapitulace stavby - zde uchazeč vyplní datum vytvoření nabídky
J.cena = jednotková cena v sestavě Soupis prací o maximálním počtu desetinných míst uvedených v poli
- pokud sestavy soupisů prací obsahují pole J.cena, musí být všechna tato pole vyplněna nenulovými kladnými číslicemi
Poznámka - nepovinný údaj pro položku soupisu
V případě, že sestavy soupisů prací neobsahují pole J.cena, potom ve všech soupisech prací obsahují pole:
- J.materiál - jednotková cena materiálu
- J.montáž - jednotková cena montáže
Uchazeč je v tomto případě povinen vyplnit všechna pole J.materiál a pole J.montáž nenulovými kladnými číslicemi. V případech, kdy položka
neobsahuje žádný materiál je přípustné, aby pole J.materiál bylo vyplněno nulou. V případech, kdy položka neobsahuje žádnou montáž je přípustné,
aby pole J.montáž bylo vyplněno nulou. Není však přípustné, aby obě pole - J.materiál, J.Montáž byly u jedné položky vyplněny nulou.
Rekapitulace stavby
Název |  |  | Povinný |  | Popis | Typ | Max. počet
atributu |  |  | (A/N) |  |  |  | znaků
Stavba |  |  | A |  | Kód a Název stavby spojený pomlčkou | String | 20 + 120
Místo |  |  | N |  | Místo stavby | String | 50
Datum |  |  | A |  | Datum vykonaného exportu | Date
Zadavatel |  |  | N |  | Zadavatel zadaní | String | 50
IČ |  |  | N |  | IČ zadavatele zadaní | String | 20
DIČ |  |  | N |  | DIČ zadavatele zadaní | String | 20
Uchazeč |  |  | N |  | Uchazeč veřejné zakázky | String | 50
Projektant |  |  | N |  | Projektant | String | 50
Poznámka |  |  | N |  | Poznámka k zadání | String | 255
Sazba DPH |  |  | A |  | Rekapitulace sazeb DPH u položek soupisů | eGSazbaDph
Základna DPH |  |  | A |  | Základna DPH určena součtem celkové ceny z položek soupisů | Double
Hodnota DPH |  |  | A |  | Hodnota DPH | Double
Cena bez DPH |  |  | A |  | Celková cena bez DPH za celou stavbu. Sčítává se ze všech listů. | Double
Cena s DPH |  |  | A |  | Celková cena s DPH za celou stavbu | Double
Rekapitulace objektů stavby a soupisů prací
Název |  |  | Povinný |  | Popis | Typ | Max. počet
atributu |  |  | (A/N) |  |  |  | znaků
Stavba |  |  | A |  | Přebírá se z Rekapitulace stavby | String | 20 + 120
Místo |  |  | N |  | Přebírá se z Rekapitulace stavby | String | 50
Datum |  |  | A |  | Přebírá se z Rekapitulace stavby | Date
Zadavatel |  |  | N |  | Přebírá se z Rekapitulace stavby | String | 50
Projektant |  |  | N |  | Přebírá se z Rekapitulace stavby | String | 50
Uchazeč |  |  | N |  | Přebírá se z Rekapitulace stavby | String | 50
Kód |  |  | A |  | Kód objektu | String | 20
Objektu, Soupis prací |  |  | A |  | Název objektu | String | 120
Cena bez DPH |  |  | A |  | Cena bez DPH za daný objekt | Double
Cena s DPH |  |  | A |  | Cena spolu s DPH za daný objekt | Double
Typ |  |  | A |  | Typ zakázky | eGTypZakazky
Krycí list soupisu
Název |  |  | Povinný |  | Popis | Typ | Max. počet
atributu |  |  | (A/N) |  |  |  | znaků
Stavba |  |  | A |  | Přebírá se z Rekapitulace stavby | String | 20 + 120
Objekt |  |  | A |  | Kód a název objektu | String | 20 + 120
Soupis |  |  | A |  | Kód a název soupisu | String | 20 + 120
KSO |  |  | N |  | Klasifikace stavebního objektu | String | 15
Místo |  |  | N |  | Přebírá se z Rekapitulace stavby | String | 50
Zadavatel |  |  | N |  | Přebírá se z Rekapitulace stavby | String | 50
Uchazeč |  |  | N |  | Přebírá se z Rekapitulace stavby | String | 50
Projektant |  |  | N |  | Přebírá se z Rekapitulace stavby | String | 50
Poznámka |  |  | N |  | Poznámka k soupisu prací | String | 255
Sazba DPH |  |  | A |  | Rekapitulace sazeb DPH na položkách aktuálního soupisu | eGSazbaDph
Základna DPH |  |  | A |  | Základna DPH určena součtem celkové ceny z položek aktuálního soupisu | Double
Hodnota DPH |  |  | A |  | Hodnota DPH | Double
Cena bez DPH |  |  | A |  | Cena bez DPH za daný soupis | Double
Cena s DPH |  |  | A |  | Cena s DPH za daný soupis | Double
Rekapitulace členění soupisu prací
Název |  |  | Povinný |  | Popis | Typ | Max. počet
atributu |  |  | (A/N) |  |  |  | znaků
Stavba |  |  | A |  | Přebírá se z Rekapitulace stavby | String | 20 + 120
Objekt |  |  | A |  | Kód a název objektu, přebírá se z Krycího listu soupisu | String | 20 + 120
Soupis |  |  | A |  | Kód a název objektu, přebírá se z Krycího listu soupisu | String | 20 + 120
Místo |  |  | N |  | Přebírá se z Rekapitulace stavby | String | 50
Datum |  |  | A |  | Přebírá se z Rekapitulace stavby | Date
Zadavatel |  |  | N |  | Přebírá se z Rekapitulace stavby | String | 50
Projektant |  |  | N |  | Přebírá se z Rekapitulace stavby | String | 50
Uchazeč |  |  | N |  | Přebírá se z Rekapitulace stavby | String | 50
Kód dílu - Popis |  |  | A |  | Kód a název dílu ze soupisu | String | 20 + 100
Cena celkem |  |  | A |  | Cena celkem za díl ze soupisu | Double
Soupis prací
Název |  |  | Povinný |  | Popis | Typ | Max. počet
atributu |  |  | (A/N) |  |  |  | znaků
Stavba |  |  | A |  | Přebírá se z Rekapitulace stavby | String | 20 + 120
Objekt |  |  | A |  | Kód a název objektu | String | 20 + 120
Soupis |  |  | A |  | Přebírá se z Krycího listu soupisu | String | 20 + 120
Místo |  |  | N |  | Přebírá se z Krycího listu soupisu | String | 50
Datum |  |  | A |  | Přebírá se z Krycího listu soupisu | Date
Zadavatel |  |  | N |  | Přebírá se z Krycího listu soupisu | String | 50
Projektant |  |  | N |  | Přebírá se z Krycího listu soupisu | String | 50
Uchazeč |  |  | N |  | Přebírá se z Krycího listu soupisu | String | 50
PČ |  |  | A |  | Pořadové číslo položky soupisu | Long
Typ |  |  | A |  | Typ položky soupisu | eGTypPolozky | 1
Kód |  |  | A |  | Kód položky ze soupisu | String | 20
Popis |  |  | A |  | Popis položky ze soupisu | String | 255
MJ |  |  | A |  | Měrná jednotka položky | String | 10
Množství |  |  | A |  | Množství položky soupisu | Double
J.Cena |  |  | A |  | Jednotková cena položky | Double
Cena celkem |  |  | A |  | Cena celkem vyčíslena jako J.Cena * Množství | Double
Cenová soustava |  |  | N |  | Zařazení položky do cenové soustavy | String | 50
Datová věta
Typ věty |  |  | Hodnota |  | Význam
eGSazbaDPH |  |  | základní |  | Základní sazba DPH
|  |  | snížená |  | Snížená sazba DPH
|  |  | nulová |  | Nulová sazba DPH
|  |  | zákl. přenesená |  | Základní sazba DPH přenesená
|  |  | sníž. přenesená |  | Snížená sazba DPH přenesená
eGTypZakazky |  |  | STA |  | Stavební objekt
|  |  | PRO |  | Provozní soubor
|  |  | ING |  | Inženýrský objekt
|  |  | VON |  | Vedlejší a ostatní náklady
|  |  | OST |  | Ostatní náklady
eGTypPolozky |  |  | 1 |  | Položka typu HSV
|  |  | 2 |  | Položka typu PSV
|  |  | 3 |  | Položka typu M
|  |  | 4 |  | Položka typu OST