## KL - ZT - STAVBA
SOUPIS PRACÍ S VÝKAZEM VÝMĚR – KRYCÍ LIST
| Název stavby | INFORMAČNĚ VZDĚLÁVACÍ STŘEDISKO PK – ZADNÍ TRAKT, PLZEŇ, TYLOVA 33 | [5 empty] | JKSO |  | 8013913
|  | STAVBA | [5 empty] | CVP |  | 45000000-7
| Název objektu | [6 empty] | EČO
| Název části | [6 empty] | Místo
[8 empty] | IČO | DRČ
Objednávatel
| Projektant | MV - ARCHIKON spol.s r.o.
Zhotovitel
|  | Propočet číslo | Zpracoval |  |  |  |  | Datum |  | Položek
|  |  |  | Hartman |  |  |  | 01/2013
[8 empty] | Cenová úroveň: | www.urspraha.cz
URS 12/2
Náklady z rozpočtů
Projektant | [6 empty] | Cena bez DPH
Datum a podpis |  |  | Razítko |  | DPH | 15% | ze
Objednávatel |  |  |  |  | DPH | 21% | ze
Cena s DPH v CZK
Datum a podpis |  |  | Razítko
Zhotovitel
Datum a podpis |  |  | Razítko

## Rekapitulace objektů
REKAPITULACE
Sazby DPH
Rekapitulace cen stavebních objektů |  |  |  | nízká | vysoká
| Cenová úroveň: | www.urspraha.cz |  | 15% | 21%
dle ÚRS 12/2
Typ | Kód objektu | Název objektu | Cena celkem v Kč | DPH nízká | DPH vysoká | Celkem s DPH v Kč
S | 2001
O | 107 | INFORMAČNĚ VZDĚLÁVACÍ STŘEDISKO PK – ZADNÍ TRAKT, PLZEŇ, TYLOVA 33
Č | 7.3 | 7.3 - SO 06 Informačně vzdělávací středisko – zadní trakt -bourací práce
Č | 8.3 | 8.3 - SO 06 Informačně vzdělávací středisko – zadní trakt – stavební úpravy
Č | 9.3 | 9.3 - SO 07 Kanalizace
Č | 10.3 | 10.3 - SO 08 Venkovní osvětlení
Č | 11.3 | 11.3 - SO 09 Komunikace a sadové úpravy
Č | 12.3 | Vedlejší a ostatní náklady

## Vedlejší a ostatní náklady
SOUPIS PRACÍ - VEDLEJŠÍ A OSTATNÍ NÁKLADY
|  | INFORMAČNĚ VZDĚLÁVACÍ STŘEDISKO PK – ZADNÍ TRAKT, PLZEŇ, TYLOVA 33 - Vedlejší a ostatní náklady |  | Sazby DPH
|  |  |  | nízká | vysoká
|  |  |  | 15% | 21%
| Číslo položky | Název | Cena celkem v Kč | DPH nízká | DPH vysoká | Celkem s DPH v Kč
| 1. | Ztížené výrobní podmínky s ohledem na stísněné staveniště, v uliční frontě možný pouze dočasný zábor chodníku, doprava materiálu pouze řízenou dobou vykládky v rozsahu 15 min. Přes chodník do objektu
| 2. | Zařízení staveniště - náklady na stavební buňky,pronájem ploch staveniště, zřízení počítačové sítě, provizorní komunikace, skládky na staveništi, náklady na provoz a údržbu vybavení staveniště, náklady na elektrickou energii, vodu, likvidaci znečištěných vod, zabezpečení staveniště, osvětlení staveniště, oplocení staveniště, dopravní značení na staveništi,strážní služba, zrušení zařízení staveniště
| 3. | Kompletační činnost - zpracování dokumentace skutečného provedení stavby
| 4. | Koordinační činnost - koordinace postupu prací prováděných jednotlivými subdodavateli včetně technologických, včetně věcné a cenové kontroly, přejímky a zajišťování všech opatření nezbytných k plnění dílčích a celkových termínů dodávky
Celkem

## 1 (hidden)
Stavba: | 2001
Objekt:
Část:
JKSO:
NV | [6 empty] | Jednotková cena - základ DPH |  |  |  |  | Hodnota DPH
TYP | Zařazení | KCN | Kód položky | Název | MJ | Množství | 15% | 21% | Cena celkem v Kč | J. hmotnost | J. suť | 15% | 21% | Poznámka
[9 empty] | $Rekapitulace.$#REF!$#REF! |  |  | 0 | 0
[5 empty] | Celkem bez DPH v Kč |  |  |  | 0
[5 empty] | DPH nízké |  | 15% |  | $Rekapitulace.$#REF!$#REF!
[5 empty] | DPH vysoké |  | 21% |  | $Rekapitulace.$#REF!$#REF!
[5 empty] | Celkem s DPH v Kč |  |  |  | #N/A

## 2 (hidden)
Stavba: | 2001
Objekt: | 107 |  | 107 - Informačně vzdělávací středisko PK
Část:
JKSO:
NV | [6 empty] | Jednotková cena - základ DPH |  |  |  |  | Hodnota DPH
TYP | Zařazení | KCN | Kód položky | Název | MJ | Množství | 15% | 21% | Cena celkem v Kč | J. hmotnost | J. suť | 15% | 21% | Poznámka
[9 empty] | 0 |  |  | 0 | 0
[5 empty] | Celkem bez DPH v Kč |  |  |  | 0
[5 empty] | DPH nízké |  | 15% |  | 0
[5 empty] | DPH vysoké |  | 21% |  | 0
[5 empty] | Celkem s DPH v Kč |  |  |  | 0

## KL - SO 06 bour
SOUPIS PRACÍ S VÝKAZEM VÝMĚR – KRYCÍ LIST
| Název stavby |  | INFORMAČNĚ VZDĚLÁVACÍ STŘEDISKO PK – ZADNÍ TRAKT, PLZEŇ, TYLOVA 33 | [5 empty] | JKSO |  | 8013913
|  |  | STAVBA | [5 empty] | CVP |  | 45000000-7
| Název objektu |  | SO 06 Informačně vzdělávací středisko – zadní trakt -bourací práce | [5 empty] | EČO
| Název části | [7 empty] | Místo
[9 empty] | IČO | DRČ
Objednávatel
| Projektant |  | MV - ARCHIKON spol.s r.o.
Zhotovitel
|  |  | Propočet číslo | Zpracoval |  |  |  |  | Datum |  | Položek
[5 empty] | Hartman |  |  |  | 01/2013
[9 empty] | Cenová úroveň: | www.urspraha.cz
URS 12/2
|  |  | Rozpočtové náklady v |  |  | Kč
A |  | Základní rozp. náklady
1 | HSV
2
3 | PSV
4
5 | "M"
6
7 | ZRN ( ř. 1-6 )
Projektant | [8 empty] | Celkové náklady
[7 empty] | 8 | Součet 1 – 6
Datum a podpis |  |  |  | Razítko |  |  | 9 | 15% |  | DPH
Objednávatel | [6 empty] | 10 | 21% | 0 | DPH
[7 empty] | 11 | Cena s DPH (ř.23-25)
Datum a podpis |  |  |  | Razítko
Zhotovitel
Datum a podpis |  |  |  | Razítko

## SO 06 rek bour
Stavba: | 107 |  | 107 - Informačně vzdělávací středisko PK – zadní trakt, Plzeň, Tylova 33
Objekt: | 7.3 |  | 107.7.3 - SO 06 Informačně vzdělávací středisko – zadní trakt – bourací práce
|  |  | Cenová úroveň: | www.urspraha.cz
|  |  |  | dle ÚRS 12/2 | [7 empty] | Hodnota DPH
TYP |  | KCN | Č. oddílu | Název | MJ | Množství | Sazba DPH | 21% | Cena celkem v Kč | J. hmotnost | J. suť | 15% | 21% | Poznámka
D |  |  | 0100 | Stav. díl 1 - zemní práce |  | 0 |  |  |  | 0 | 0 | 0 | 8672.9246
D |  |  | 0900 | Stav. díl 9 - ostatní konstrukce a práce |  | 0 |  |  |  | 0 | 0 | 0 | 33924.6228
D |  |  | 7620 | Konstrukce tesařské |  | 0 |  |  |  | 0 | 0 | 0 | 1447.2209
D |  |  | 7640 | Konstrukce klempířské |  | 0 |  |  |  | 0 | 0 | 0 | 1726.1655
D |  |  | 7660 | Konstrukce truhlářské |  | 0 |  |  |  | 0 | 0 | 0 | 3546.2681
D |  |  | 7760 | Podlahy z PVC |  | 0 |  |  |  | 0 | 0 | 0 | 1156.9031
Celkem bez DPH v Kč

## SO 06 rozp bour
Stavba: |  | 107 |  | 107 - Informačně vzdělávací středisko PK – zadní trakt, Plzeň, Tylova 33
Objekt: |  | 7.3 |  | 107.7.3 - SO 06 Informačně vzdělávací středisko – zadní trakt – bourací práce
|  |  |  | Cenová úroveň: | www.urspraha.cz
[5 empty] | dle ÚRS 12/2 |  |  |  | Jednotková cena - základ DPH |  |  |  |  | Hodnota DPH
TYP | p.č. | Zařazení | KCN | Kód položky | Název | MJ | Rozměry | Množství | 15% | 21% | Cena celkem v Kč | J. hmotnost | J. suť | 15% | 21% | Poznámka
D |  |  |  | 0100 | Stav. díl 1 - zemní práce |  |  | 0 |  |  |  | 0 | 0 | 0 | 8672.9246
K | 1 | HSV | 221 | 113106121 | Rozebrání dlažeb nebo dílců komunikací pro pěší z betonových nebo kamenných dlaždic | m2 | atrium 42,905 = 3,3*1,6+1*1/2+2,1*17+1,5*1,9/2 | 42.905 |  |  |  | 0 | 0.255 | 0 | 281.1136
K | 2 | HSV | 221 | 113107112 | Odstranění podkladu pl do 50 m2 z kameniva těženého tl 200 mm | m2 | atrium 42,905 = 3,3*1,6+1*1/2+2,1*17+1,5*1,9/2 | 42.905 |  |  |  | 0 | 0.24 | 0 | 1036.1557
K | 3 | HSV | 001 | 139711101 | Vykopávky v uzavřených prostorách v hornině tř. 1 až 4 | m3 | mč 131 2,000 = 1,6*1,25*1 | 2 |  |  |  | 0 | 0 | 0 | 642.6
K | 4 | HSV | 001 | 167101101 | Nakládání výkopku z hornin tř. 1 až 4 do 100 m3 | m3 | mč 131 2,000 = 1,6*1,25*1 | 2 |  |  |  | 0 | 0 | 0 | 58.8
K | 5 | HSV | 001 | 162701105 | Vodorovné přemístění do 10000 m výkopku z horniny tř. 1 až 4 | m3 | mč 131 2,000 = 1,6*1,25*1 | 2 |  |  |  | 0 | 0 | 0 | 110.04
K | 6 | HSV | 001 | 162701109 | Příplatek k vodorovnému přemístění výkopku z horniny tř. 1 až 4 ZKD 1000 m přes 10000 m | m3 | ( 2,000 * 5,000 ) | 10 |  |  |  | 0 | 0 | 0 | 43.89
K | 7 | HSV | 001 | 171201211 | Poplatek za uložení na skládku | t |  | 4 |  |  |  | 0 | 0 | 0 | 126
K | 8 | HSV | 001 | 112101103 | Kácení stromů listnatých D kmene do 700 mm | kus | atrium | 1 |  |  |  | 0 | 0 | 0 | 78.33
K | 9 | HSV | 001 | 112201103 | Odstranění pařezů D do 700 mm | kus | atrium | 1 |  |  |  | 2.8e-05 | 0 | 0 | 144.06
K | 10 | HSV | 001 | 162301403 | Vodorovné přemístění větví stromů listnatých do 5 km D kmene do 700 mm | kus | atrium | 1 |  |  |  | 0 | 0 | 0 | 77.28
K | 11 | HSV | 001 | 162301413 | Vodorovné přemístění kmenů stromů listnatých do 5 km D kmene do 700 mm | kus | atrium | 1 |  |  |  | 0 | 0 | 0 | 409.5
K | 12 | HSV | 001 | 162301903 | Příplatek k vodorovnému přemístění větví stromů listnatých D kmene do 700 mm ZKD 5 km | kus | atrium | 1 |  |  |  | 0 | 0 | 0 | 14.427
K | 13 | HSV | 001 | 162301913 | Příplatek k vodorovnému přemístění kmenů stromů listnatých D kmene do 700 mm ZKD 5 km | kus | atrium | 1 |  |  |  | 0 | 0 | 0 | 45.15
K | 14 | HSV | 001 | 162301423 | Vodorovné přemístění pařezů do 5 km D do 700 mm | kus | atrium | 1 |  |  |  | 0 | 0 | 0 | 132.72
K | 15 | HSV | 001 | 162301923 | Příplatek k vodorovnému přemístění pařezů D 700 mm ZKD 5 km | kus | atrium | 1 |  |  |  | 0 | 0 | 0 | 20.475
K | 16 | HSV | 013 | 997013211 | Vnitrostaveništní vodorovná doprava suti a vybouraných hmot | t |  | 21.238 |  |  |  | 0 | 0 | 0 | 1833.0518
K | 17 | HSV | 013 | 997013219 | Vnitrostaveništní vodorovná doprava suti a vybouraných hmot ZKD 10 m | t |  | 42.476 |  |  |  | 0 | 0 | 0 | 394.2622
K | 18 | HSV | 013 | 997013501 | Odvoz suti a vybouraných hmot na skládku do 1 km | t |  | 21.238 |  |  |  | 0 | 0 | 0 | 1012.4155
K | 19 | HSV | 013 | 997013509 | Odvoz suti a vybouraných hmot na skládku ZKD 1 km přes 1 km | t |  | 297.332 |  |  |  | 0 | 0 | 0 | 614.4068
K | 20 | HSV | 013 | 997013801 | Poplatek za skládku směsného odpadu | t |  | 4.5 |  |  |  | 0 | 0 | 0 | 1071
K | 21 | HSV | 013 | 997013801 | Poplatek za skládku suti | t |  | 16.738 |  |  |  | 0 | 0 | 0 | 527.247
D |  |  |  | 0900 | Stav. díl 9 - ostatní konstrukce a práce |  |  | 0 |  |  |  | 0 | 0 | 0 | 33924.6228
K | 22 | HSV | 013 | 965042141 | Bourání podkladů pod dlažby nebo mazanin betonových nebo z litého asfaltu tl do 100 mm pl přes 4 m2 | m3 | 1.NP - 11,696 = (6,78*4,05+5*10,37+5*2,62+4,89*2,73+3,2 *3,5)*0,1 podkladní mazaniny mč 131 - 0,184 = 1,515*1,215 *0,1 | 11.88 |  |  |  | 0 | 2.2 | 0 | 5039.496
K | 23 | HSV | 013 | 978011191 | Otlučení vnitřních omítek MV nebo MVC stropů o rozsahu do 100 % | m2 | mč121-128 - 23,700 = 1,72+12,12+1,39+2,25+1,28+2,62+1,16+1,16 | 23.7 |  |  |  | 0 | 0.05 | 0 | 346.8969
K | 24 | HSV | 013 | 978013191 | Otlučení vnitřních omítek stěn MV nebo MVC stěn o rozsahu do 100 % | m2 | 1.NP 385,616 = (6,78*2+4,95*2+5*2+10,37*2+3,2+3,2+0,5 +3+2+3,5*2+3,1+2,6*2,73*2+4,89*2+2,5*4)*3,5 mč 132 61,110 = (6+2,73)*2*3,5 | 446.726 |  |  |  | 0 | 0.046 | 0 | 5150.3041
K | 25 | HSV | 013 | 968072455 | Vybourání kovových dveřních zárubní pl do 2 m2 | m2 | 1.NP 13,500 = 1,2*6+0,75*2+1,6*3 | 13.5 |  |  |  | 0.001201 | 0.076 | 0 | 561.33
K | 26 | HSV | 013 | 968072456 | Vybourání kovových dveřních zárubní pl přes 2 m2 | m2 | 1.NP 7,225 = 1,05*2,4*2+0,95*2,3 | 7.225 |  |  |  | 0.0010268 | 0.063 | 0 | 230.622
K | 27 | HSV | 013 | 968062354 | Vybourání dřevěných rámů oken dvojitých nebo zdvojených pl do 1 m2 | m2 | 1.NP 1,400 = 0,78*,38+0,6*0,92*2 | 1.4 |  |  |  | 0.0022507 | 0.075 | 0 | 66.15
K | 28 | HSV | 013 | 968062355 | Vybourání dřevěných rámů oken dvojitých nebo zdvojených pl do 2 m2 | m2 | 1,196 = 1,3*0,92 | 1.196 |  |  |  | 0.0010268 | 0.062 | 0 | 32.3996
K | 29 | HSV | 013 | 968062356 | Vybourání dřevěných rámů oken dvojitých nebo zdvojených pl do 4 m2 | m2 | 1.NP 13,440 = 2,1*1,6*4 | 13.44 |  |  |  | 0.0009443 | 0.054 | 0 | 299.1744
K | 30 | HSV | 013 | 965081213 | Bourání podlah z dlaždic keramických nebo xylolitových tl do 10 mm pl přes 1 m2 | m2 | Mč 121-128, 131-132 65,400 = 1,72+12,12+1,39+2,25+1,28+2,62+1,16+1,16 +13,35+28,35 | 65.4 |  |  |  | 0 | 0.035 | 0 | 649.6182
K | 31 | HSV | 013 | 971033641 | Vybourání otvorů ve zdivu cihelném pl do 4 m2 na MVC nebo MV tl do 300 mm | m3 | 1.NP 1,296 = 1,6*2,7*0,3 | 1.296 |  |  |  | 0.0018703 | 1.8 | 0 | 183.708
K | 32 | HSV | 013 | 971033631 | Vybourání otvorů ve zdivu cihelném pl do 4 m2 na MVC nebo MV tl do 150 mm | m2 | 1.NP 8,400 = (1,1+1,3)*3,5 | 8.4 |  |  |  | 0.0005547 | 0.27 | 0 | 160.1712
K | 33 | HSV | 013 | 971033621 | Vybourání otvorů ve zdivu cihelném pl do 4 m2 na MVC nebo MV tl do 100 mm | m2 | 1.NP 20,450 = (3,2+1,5+1,55)*3,5+1,35*2,5-1,2*4 | 20.45 |  |  |  | 0.0005547 | 0.18 | 0 | 299.3266
K | 34 | HSV | 013 | 978059541 | Odsekání a odebrání obkladů stěn z vnitřních obkládaček pl přes 1 m2 | m2 | 1.NP 24,900 = (3,5*2+3,2+0,15*2)*2+(1,6+1)*1,5 | 24.9 |  |  |  | 0 | 0.068 | 0 | 331.5186
K | 35 | HSV | 013 | 967031132 | Přisekání rovných ostění v cihelném zdivu na MV nebo MVC | m2 | 1.NP 4,175 = (0,3*2+0,15*2)*2,5+0,2*2*3,5+0,15*3,5 | 4.175 |  |  |  | 0 | 0.055 | 0 | 78.7322
K | 36 | HSV | 013 | 763121822 | Demontáž SDK předstěny | m2 | mč130,122 56,240 = (4,2+10,37+2+3+1,7+2,6+1,65+1,9+0,7)*2 zakrytí stupačky mč 133 1,500 = 0,5*3 | 57.74 |  |  |  | 0 | 0.05 | 0 | 654.7716
K | 37 | HSV | 013 | 971033481 | Vybourání otvorů ve zdivu cihelném pl do 0,25 m2 na MVC nebo MV tl do 900 mm | kus | mč130 | 2 |  |  |  | 0.001366 | 0.413 | 0 | 261.24
K | 38 | HSV | 013 | 971033451 | Vybourání otvorů ve zdivu cihelném pl do 0,25 m2 na MVC nebo MV tl do 450 mm | kus | mč131 | 1 |  |  |  | 0.001366 | 0.207 | 0 | 68.25
K | 39 | HSV | 013 | 971033341 | Vybourání otvorů ve zdivu cihelném pl do 0,09 m2 na MVC nebo MV tl do 300 mm | kus | mč130 | 1 |  |  |  | 0.0003438 | 0.054 | 0 | 16.905
K | 40 | HSV | 013 | 971033431 | Vybourání otvorů ve zdivu cihelném pl do 0,25 m2 na MVC nebo MV tl do 150 mm | kus | mč130 | 1 |  |  |  | 0.0003438 | 0.069 | 0 | 9.45
K | 41 | HSV | 013 | 972054491 | Vybourání otvorů v ŽB stropech nebo klenbách pl do 1 m2 tl přes 80 mm | m3 | mč131 0,255 = (0,6*0,35+0,6*0,3*0,25) | 0.255 |  |  |  | 0 | 2.4 | 0 | 295.0605
K | 42 | HSV | 013 | 965082923 | Odstranění násypů pod podlahy tl do 100 mm pl přes 2 m2 | m3 | mč131 0,300 = 1,6*1,25*0,15 | 0.3 |  |  |  | 0 | 1.4 | 0 | 16.758
K | 43 | HSV | 013 | 962032641 | Bourání zdiva komínového nad střechou z cihel na MC odstranění zaslepeného komínového zdiva | m3 | odstranění zaslepeného komínového zdiva 0,791 = 0,45*0,45*1+0,7*0,7*1,2 | 0.791 |  |  |  | 0 | 1.671 | 0 | 109.7987
K | 44 | HSV | 013 | R-pol | Dmtz výústí VZT | kus | střecha | 1 |  |  |  | 0 | 0.05 | 0 | 52.5
K | 45 | HSV | 013 | 974031666 | Vysekání rýh ve zdivu cihelném pro vtahování nosníků hl do 150 mm v do 250 mm | m | 1.NP 13,700 = 2*2+1*2+0,85*2+0,5*2*2+2*2 | 13.7 |  |  |  | 0 | 0.065 | 0 | 563.892
K | 46 | HSV | 013 | 973022241 | Vysekání kapes ve zdivu z kamene pl do 0,10 m2 hl do 150 mm | kus | 1.NP | 5 |  |  |  | 0.000926 | 0.019 | 0 | 177.45
K | 47 | HSV | 013 | 975043121 | Jednořadové podchycení stropů pro osazení nosníků v do 3,5 m pro zatížení do 1000 kg/m | m | mč122 | 2 |  |  |  | 0.023624 | 0 | 0 | 149.52
K | 48 | HSV | 013 | 997013211 | Vnitrostaveništní vodorovná doprava suti a vybouraných hmot | t |  | 70.182 |  |  |  | 0 | 0 | 0 | 6057.4084
K | 49 | HSV | 013 | 997013219 | Vnitrostaveništní vodorovná doprava suti a vybouraných hmot ZKD 10 m | t |  | 140.364 |  |  |  | 0 | 0 | 0 | 1302.8586
K | 50 | HSV | 013 | 997013501 | Odvoz suti a vybouraných hmot na skládku do 1 km | t |  | 70.182 |  |  |  | 0 | 0 | 0 | 3345.5759
K | 51 | HSV | 013 | 997013509 | Odvoz suti a vybouraných hmot na skládku ZKD 1 km přes 1 km | t |  | 982.548 |  |  |  | 0 | 0 | 0 | 2030.3372
K | 52 | HSV | 013 | 997013801 | Poplatek za skládku směsného odpadu | t |  | 15.364 |  |  |  | 0 | 0 | 0 | 3656.632
K | 53 | HSV | 013 | 997013801 | Poplatek za skládku suti | t |  | 54.818 |  |  |  | 0 | 0 | 0 | 1726.767
D |  |  |  | 7620 | Konstrukce tesařské |  |  | 0 |  |  |  | 0 | 0 | 0 | 1447.2209
K | 54 | PSV | 762 | 762344812 | Demontáž bednění - poškozených prken dle potřeby plochy krytiny – 10% | m2 | plochy krytiny - 10% 13,264 = (14*5,9+3,5*3,6+7,2*5,2)*0,1 | 13.264 |  |  |  | 0 | 0.017 | 0 | 155.9846
K | 54 | PSV | 762 | 762344820R | Demontáž stávající pergoly | m2 | 50,040 <- (6+12)*(1,65+1,13) 18,400 <- 11,5*1,6 | 68.44 |  |  |  | 0 | 0.018 | 0 | 1006.068
K | 55 | HSV | 013 | 997013211 | Vnitrostaveništní vodorovná doprava suti a vybouraných hmot | t |  | 1.4 |  |  |  | 0 | 0 | 0 | 120.834
K | 56 | HSV | 013 | 997013219 | Vnitrostaveništní vodorovná doprava suti a vybouraných hmot ZKD 10 m | t |  | 1.4 |  |  |  | 0 | 0 | 0 | 12.9948
K | 57 | HSV | 013 | 997013501 | Odvoz suti a vybouraných hmot na skládku do 1 km | t |  | 1.4 |  |  |  | 0 | 0 | 0 | 66.738
K | 58 | HSV | 013 | 997013509 | Odvoz suti a vybouraných hmot na skládku ZKD 1 km přes 1 km | t |  | 19.6 |  |  |  | 0 | 0 | 0 | 40.5014
K | 59 | HSV | 013 | 997013801 | Poplatek za skládku suti | t |  | 1.4 |  |  |  | 0 | 0 | 0 | 44.1
D |  |  |  | 7640 | Konstrukce klempířské |  |  | 0 |  |  |  | 0 | 0 | 0 | 1726.1655
K | 60 | PSV | 764 | 764312822 | Demontáž krytina hladká tabule 2000x670 mm sklon do 30° plocha přes 25 m2 | m2 | plocha střechy 132,640 = (14*5,9+3,5*3,6+7,2*5,2) | 132.64 |  |  |  | 0 | 0.00751 | 0 | 980.4749
K | 61 | PSV | 764 | 764331830 | Demontáž lemování zdí tvrdá krytina rš 330 mm Do 30° | m | střecha 34,280 = 3,5+5,64+2,3+17,74+5,1 | 34.28 |  |  |  | 0 | 0.00205 | 0 | 82.0663
K | 62 | PSV | 764 | 764352800 | Demontáž žlab podokapní půlkruhový rovný rš 250 mm Do 30° | m | střecha 41,000 = 20+21 | 41 |  |  |  | 0 | 0.00286 | 0 | 137.76
K | 63 | PSV | 764 | 764410850 | Demontáž oplechování parapetu rš do 330 mm | m | 1.NP 11,700 = 2,1*4+1,3+0,6*2+0,8 | 11.7 |  |  |  | 0 | 0.00135 | 0 | 62.8992
K | 64 | PSV | 764 | 764430840 | Demontáž oplechování zdí rš do 500 mm | m | střecha 28,400 = 5,7+17,8+3,3+1,6 | 28.4 |  |  |  | 0 | 0.0023 | 0 | 153.2748
K | 65 | PSV | 764 | 764453842 | Demontáž koleno horní dvojité 75 a 100 mm | kus | střecha | 2 |  |  |  | 0 | 0.00218 | 0 | 13.44
K | 66 | PSV | 764 | 764454802 | Demontáž trouby kruhové průměr 120 mm | m | fasáda 5,600 = 2*2,8 | 5.6 |  |  |  | 0 | 0.00285 | 0 | 22.5792
K | 67 | HSV | 013 | 997013211 | Vnitrostaveništní vodorovná doprava suti a vybouraných hmot | t |  | 1.285 |  |  |  | 0 | 0 | 0 | 110.9083
K | 68 | HSV | 013 | 997013219 | Vnitrostaveništní vodorovná doprava suti a vybouraných hmot ZKD 10 m | t |  | 2.57 |  |  |  | 0 | 0 | 0 | 23.8547
K | 69 | HSV | 013 | 997013501 | Odvoz suti a vybouraných hmot na skládku do 1 km | t |  | 1.285 |  |  |  | 0 | 0 | 0 | 61.2559
K | 70 | HSV | 013 | 997013509 | Odvoz suti a vybouraných hmot na skládku ZKD 1 km přes 1 km | t |  | 17.99 |  |  |  | 0 | 0 | 0 | 37.1745
K | 71 | HSV | 013 | 997013801 | Poplatek za skládku suti | t |  | 1.285 |  |  |  | 0 | 0 | 0 | 40.4775
D |  |  |  | 7660 | Konstrukce truhlářské |  |  | 0 |  |  |  | 0 | 0 | 0 | 3546.2681
K | 72 | PSV | 766 | 766691914 | Vyvěšení nebo zavěšení dřevěných křídel dveří pl do 2 m2 | kus | 1.NP | 10 |  |  |  | 0 | 0.024 | 0 | 40.74
K | 73 | PSV | 766 | 766691915 | Vyvěšení nebo zavěšení dřevěných křídel dveří pl přes 2 m2 | kus | 1.NP | 3 |  |  |  | 0 | 0.028 | 0 | 22.05
K | 74 | PSV | 766 | 766691911 | Vyvěšení nebo zavěšení dřevěných křídel oken pl do 1,5 m2 | kus | 1.NP | 5 |  |  |  | 0 | 0.0125 | 0 | 12.285
K | 75 | PSV | 766 | 766691912 | Vyvěšení nebo zavěšení dřevěných křídel oken pl přes 1,5 m2 | kus | 1.NP | 8 |  |  |  | 0 | 0.017 | 0 | 39.144
K | 76 | PSV | 766 | 766421811 | Demontáž SDK podhledů nebo kazetových | m2 | mč129,130,131 89,780 = 26,8+49,63+13,35 | 89.78 |  |  |  | 0.0002842 | 0.02465 | 0 | 1632.7391
K | 77 | PSV | 766 | 766421822 | Demontáž truhlářského obložení podhledů podkladových roštů | m2 | mč129,130,131 89,780 = 26,8+49,63+13,35 | 89.78 |  |  |  | 0.0002842 | 0.008 | 0 | 480.7719
K | 78 | PSV | 766 | R-pol | Demontáž polystyrenového obkladu podhledu kazety | m2 | mč133 | 6.15 |  |  |  | 0 | 0.01 | 0 | 83.9475
K | 79 | PSV | 766 | R-pol | Odstranění čistících rohoží | m2 | mč121 | 0.7 |  |  |  | 0 | 0.05 | 0 | 22.05
K | 80 | PSV | 766 | R-pol | Demontáž věšákových stěn | kus | mč122 | 1 |  |  |  | 0 | 0.05 | 0 | 136.5
K | 81 | PSV | 766 | R-pol | Demontáž montovaných příček | m2 | sociální část 5,000 = (1,5+1,6)*2-1,2 | 5 |  |  |  | 0 | 0.088 | 0 | 151.2
K | 82 | PSV | 766 | R-pol | Demontáž podlahového stupně | m2 | mč 129 2,340 = 1,3*1,8 | 2.34 |  |  |  | 0 | 0.06 | 0 | 34.398
K | 83 | HSV | 013 | 997013211 | Vnitrostaveništní vodorovná doprava suti a vybouraných hmot | t |  | 4.181 |  |  |  | 0 | 0 | 0 | 360.8621
K | 84 | HSV | 013 | 997013219 | Vnitrostaveništní vodorovná doprava suti a vybouraných hmot ZKD 10 m | t |  | 8.362 |  |  |  | 0 | 0 | 0 | 77.6161
K | 85 | HSV | 013 | 997013501 | Odvoz suti a vybouraných hmot na skládku do 1 km | t |  | 4.181 |  |  |  | 0 | 0 | 0 | 199.3083
K | 86 | HSV | 013 | 997013509 | Odvoz suti a vybouraných hmot na skládku ZKD 1 km přes 1 km | t |  | 58.534 |  |  |  | 0 | 0 | 0 | 120.9547
K | 87 | HSV | 013 | 997013801 | Poplatek za skládku suti | t |  | 4.181 |  |  |  | 0 | 0 | 0 | 131.7015
D |  |  |  | 7760 | Podlahy z PVC |  |  | 0 |  |  |  | 0 | 0 | 0 | 1156.9031
K | 88 | PSV | 776 | 776511820 | Demontáž povlakových podlah lepených s podložkou | m2 | mč 129,130 76,430 = 26,8+49,63 | 76.43 |  |  |  | 0 | 0.001 | 0 | 1043.2695
K | 89 | PSV | 776 | 776401800 | Odstranění soklíků a lišt pryžových nebo Plastových | m | mč129, 130 53,300 = (7,23+4,05+5+10,37)*2 | 53.3 |  |  |  | 0 | 0 | 0 | 99.8416
K | 90 | HSV | 013 | 997013211 | Vnitrostaveništní vodorovná doprava suti a vybouraných hmot | t |  | 0.076 |  |  |  | 0 | 0 | 0 | 6.5596
K | 91 | HSV | 013 | 997013219 | Vnitrostaveništní vodorovná doprava suti a vybouraných hmot ZKD 10 m | t |  | 0.152 |  |  |  | 0 | 0 | 0 | 1.4109
K | 92 | HSV | 013 | 997013501 | Odvoz suti a vybouraných hmot na skládku do 1 km | t |  | 0.076 |  |  |  | 0 | 0 | 0 | 3.6229
K | 93 | HSV | 013 | 997013509 | Odvoz suti a vybouraných hmot na skládku ZKD 1 km přes 1 km | t |  | 1.064 |  |  |  | 0 | 0 | 0 | 2.1986
K | 94 | HSV | 013 | 997013801 | Poplatek za skládku suti | t |  | 0.076 |  |  |  | 0 | 0 | 0 | 2.394
Součet bez DPH v Kč

## KL - SO 06
SOUPIS PRACÍ S VÝKAZEM VÝMĚR – KRYCÍ LIST
| Název stavby |  | INFORMAČNĚ VZDĚLÁVACÍ STŘEDISKO PK – ZADNÍ TRAKT, PLZEŇ, TYLOVA 33 | [5 empty] | JKSO |  | 8013913
|  |  | STAVBA | [5 empty] | CVP |  | 45000000-7
| Název objektu |  | SO 06 Informačně vzdělávací středisko – zadní trakt -stavební úpravy | [5 empty] | EČO
| Název části | [7 empty] | Místo
[9 empty] | IČO | DRČ
Objednávatel
| Projektant |  | MV - ARCHIKON spol.s r.o.
Zhotovitel
|  |  | Propočet číslo | Zpracoval |  |  |  |  | Datum |  | Položek
[5 empty] | Hartman |  |  |  | 01/2013
[9 empty] | Cenová úroveň: | www.urspraha.cz
URS 12/2
|  |  | Rozpočtové náklady v |  |  | Kč
A |  | Základní rozp. náklady
1 | HSV
2
3 | PSV
4
5 | "M"
6
7 | ZRN ( ř. 1-6 )
Projektant | [8 empty] | Celkové náklady
[7 empty] | 8 | Součet 1 – 6
Datum a podpis |  |  |  | Razítko |  |  | 9 | 15% |  | DPH
Objednávatel | [6 empty] | 10 | 21% | 0 | DPH
[7 empty] | 11 | Cena s DPH (ř.23-25)
Datum a podpis |  |  |  | Razítko
Zhotovitel
Datum a podpis |  |  |  | Razítko

## SO 06 rek
Stavba: | 107 |  | 107 - Informačně vzdělávací středisko PK – zadní trakt, Plzeň, Tylova 33
Objekt: | 8.3 |  | SO 06 Informačně vzdělávací středisko – zadní trakt – stavební úpravy
|  |  | Cenová úroveň: | www.urspraha.cz
|  |  |  | dle ÚRS 12/2 | [7 empty] | Hodnota DPH
TYP |  | KCN | Č. oddílu | Název | MJ | Množství | Sazba DPH | 21% | Cena celkem v Kč | J. hmotnost | J. suť | 15% | 21% | Poznámka
D |  |  | 0100 | Stav. díl 1 - zemní práce |  | 0
D |  |  | 0200 | Stav. díl 2 - základy |  | 0
D |  |  | 0300 | Stav. díl 3 - svislé konstrukce |  | 0
D |  |  | 0500 | Stav. díl 5 - komunikace |  | 0
D |  |  | 0600 | Stav. díl 6 - úpravy povrchů |  | 0
D |  |  | 0800 | Stav. díl 8 - trubní vedení |  | 0
D |  |  | 0900 | Stav. díl 9 - ostatní konstrukce a práce |  | 0
D |  |  | 7110 | Izolace proti vodě |  | 0
D |  |  | 7120 | Živičné krytiny |  | 0
D |  |  | 7130 | Izolace tepelné |  | 0
D |  |  | 7210 | ZTI - Kanalizace |  | 0
D |  |  | 7310 | ÚT - Kotelny |  | 0
D |  |  | 7620 | Konstrukce tesařské |  | 0
D |  |  | 7630 | Konstrukce dřevostavby |  | 0
D |  |  | 7640 | Konstrukce klempířské |  | 0
D |  |  | 7660 | Konstrukce truhlářské |  | 0
D |  |  | 7670 | Kovové stavební doplňkové konstrukce |  | 0
D |  |  | 7710 | Podlahy z dlaždic |  | 0
D |  |  | 7760 | Podlahy z PVC |  | 0
D |  |  | 7810 | Obklady keramické |  | 0
D |  |  | 7830 | Nátěry |  | 0
D |  |  | 7840 | Malby a tapetování |  | 0
D |  |  | 9210 | Elektromontáže |  | 0
D |  |  | 9240 | Montáže vzduchotechnických zařízení |  | 0
Celkem bez DPH v Kč

## SO 06 rozp
Stavba: |  | 107 |  | 107 - Informačně vzdělávací středisko PK – zadní trakt, Plzeň, Tylova 33
Objekt: |  | 8.3 |  | SO 06 Informačně vzdělávací středisko – zadní trakt – stavební úpravy
|  |  |  | Cenová úroveň: | www.urspraha.cz
[5 empty] | dle ÚRS 12/2 |  |  |  | Jednotková cena - základ DPH |  |  |  |  | Hodnota DPH
TYP | p.č. | Zařazení | KCN | Kód položky | Název | MJ | Rozměry | Množství | 15% | 21% | Cena celkem v Kč | J. hmotnost | J. suť | 15% | 21% | Poznámka
D |  |  |  | 0100 | Stav. díl 1 - zemní práce |  |  | 0 |  |  |  | 0 | 0 | 0 | 4136.5674
K | 1 | HSV | 001 | 139711101 | Vykopávky v uzavřených prostorách v hornině tř. 1 až 4 | m3 | jímka v mč120B 1,920 = 1,6*1,2*1 pro možnost zateplení soklu v části kde se nemění chodník 3,750 = 15*0,5*0,5 patky pro nosnou konstrukci markýzy 3,240 = 0,6*0,6*0,9*10 | 8.91 |  |  |  | 0 | 0 | 0 | 2862.783
K | 2 | HSV | 001 | 167101101 | Nakládání výkopku z hornin tř. 1 až 4 do 100 m3 | m3 | jímka v mč120B 1,920 = 1,6*1,2*1 patky pro nosnou konstrukci markýzy 3,240 = 0,6*0,6*0,9*10 | 5.16 |  |  |  | 0 | 0 | 0 | 151.704
K | 3 | HSV | 001 | 162701105 | Vodorovné přemístění do 10000 m výkopku z horniny tř. 1 až 4 | m3 | jímka v mč120B 1,920 = 1,6*1,2*1 patky pro nosnou konstrukci markýzy 3,240 = 0,6*0,6*0,9*10 | 5.16 |  |  |  | 0 | 0 | 0 | 283.9032
K | 4 | HSV | 001 | 162701109 | Příplatek k vodorovnému přemístění výkopku z horniny tř. 1 až 4 ZKD 1000 m přes 10000 m | m3 | ( 5,160 * 5,000 ) | 25.8 |  |  |  | 0 | 0 | 0 | 113.2362
K | 5 | HSV | 001 | 171201211 | Poplatek za uložení na skládku horniny | t | ( 5,160 * 1,900 ) | 9.804 |  |  |  | 0 | 0 | 0 | 308.826
K | 6 | HSV | 221 | 113106121 | Rozebrání dlažeb nebo dílců komunikací pro pěší z betonových nebo kamenných dlaždic pro možnost zateplení soklu v části kde se nemění chodník | m2 | pro možnost zateplení soklu v části kde se nemění chodník 7,500 = 15*0,5 | 7.5 |  |  |  | 0 | 0.255 | 0 | 49.14
K | 7 | HSV | 001 | 174101102 | Zásyp v uzavřených prostorech sypaninou se Zhutněním | m3 | pro možnost zateplení soklu v části kde se nemění chodník 3,750 = 15*0,5*0,5 | 3.75 |  |  |  | 0 | 0 | 0 | 185.85
K | 8 | HSV | 221 | 113107112 | Odstranění podkladu pl do 50 m2 z kameniva těženého tl 200 mm | m2 | pro možnost zateplení soklu v části kde se nemění chodník 7,500 = 15*0,5 | 7.5 |  |  |  | 0 | 0.24 | 0 | 181.125
D |  |  |  | 0200 | Stav. díl 2 - základy |  |  | 0 |  |  |  | 0 | 0 | 0 | 71431.5
K | 9 |  |  |  | Sanační práce | dle přílohy |  | 1 |  |  |  | 0 | 0 | 0 | 71431.5
K |  | HSV | 011 | 275321311 | Základové patky ze ŽB tř. C 16/20 3,600 <- 0,6*0,6*1*10 | m3 | 3,600 = 0,6*0,6*1*10 | 3.6 |  |  |  | 2.1 | 0 | 0 | 1867.32
K |  | HSV | 011 | 275351215 | Zřízení bednění stěn základových patek | m2 | 9,600 = 0,6*4*0,4*10 | 9.6 |  |  |  | 0 | 0 | 0 | 407.232
K |  | HSV | 011 | 275351216 | Odstranění bednění stěn základových patek | m2 | 9,600 = 0,6*4*0,4*10 | 9.6 |  |  |  | 0 | 0 | 0 | 92.3328
D |  |  |  | 0300 | Stav. díl 3 - svislé konstrukce |  |  | 0 |  |  |  | 0 | 0 | 0 | 6662.2962
K | 10 | HSV | 011 | 342248110 | Příčky THERM P+D tl 80 mm pevnosti P 10 na MVC 5 | m2 | sociální část 36,350 = (5,05+3,2+1,6+0,45*3+3,25)*3-1,2-1,4*3-1,6 | 36.35 |  |  |  | 0.092535 | 0 | 0 | 3106.8345
K | 11 | HSV | 011 | R-pol | Stavební příprava stávajícího ostění pro montáž obložkové zárubně | kus | mč 126B, 120B | 2 |  |  |  | 0.1 | 0 | 0 | 504
K | 12 | HSV | 011 | 346272113 | Přizdívky wc v 1,2m | m2 | mč1125B, 133B 2,280 = 1*1,2+0,9*1,2 | 2.28 |  |  |  | 0.07262 | 0 | 0 | 274.3524
K | 13 | HSV | 011 | 317941121 | Osazování ocelových válcovaných nosníků na zdivu I, IE, U, UE nebo L do č 12 2x L50 DL. 850mm 1x I 100 DL. 1 300mm 3x I 100 DL. 1 000mm | t | BP1 0,034 = 0,85*2*4*0,00504 BP3 0,011 = 1,3*1*0,00832 BP6 0,050 = 1*3*2*0,00832 | 0.095 |  |  |  | 0.019536 | 0 | 0 | 141.645
K | 14 | HSV | 011 | 317941123 | Osazování ocelových válcovaných nosníků na zdivu I, IE, U, UE nebo L do č 22 2x I 140 DL. 2 000mm | t | BP5 0,058 = 2*2*0,0144 | 0.058 |  |  |  | 0.017094 | 0 | 0 | 79.4136
M | 15 | HSV | MAT | M-pol | Nosník ocelový válcovaný L50 | t | BP1 0,038 = 0,85*2*4*0,00504*1,1 | 0.038 |  |  |  | 1 | 0 | 0 | 194.712
M | 16 | HSV | MAT | M-pol | Nosník ocelový válcovaný Ič100 | t | BP3 0,012 = 1,3*1*0,00832*1,1 BP6 0,055 = 1*3*2*0,00832*1,1 | 0.067 |  |  |  | 1 | 0 | 0 | 346.122
M | 17 | HSV | MAT | M-pol | Nosník ocelový válcovaný Ič140 | t | BP5 0,063 = 2*2*0,0144*1,1 | 0.063 |  |  |  | 1 | 0 | 0 | 325.458
K | 18 | HSV | 011 | 346244381 | Plentování jednostranné v do 200 mm válcovaných nosníků cihlami | m2 | BP1, BP3, BP5, BP6 2,810 = (0,85*0,15*2*4)+(1,3*2*,15)+(2*2*0,2)+(1*2*2*0,15) | 2.81 |  |  |  | 0.17818 | 0 | 0 | 306.2619
K | 19 | HSV | 014 | 317234410 | Vyzdívka mezi nosníky z cihel pálených na MC | m3 | BP5, BP6 0,300 = 2*0,3*0,2+1*0,45*0,2*2 | 0.3 |  |  |  | 1.9907 | 0 | 0 | 269.01
K | 20 | HSV | 011 | 317168131 | Překlad keramický vysoký v 23,8 cm dl 125 cm | kus | BP2 | 2 |  |  |  | 0.046448 | 0 | 0 | 137.34
K | 21 | HSV | 011 | 317168134 | Překlad keramický vysoký v 23,8 cm dl 200 cm | kus | BP4 | 1 |  |  |  | 0.074288 | 0 | 0 | 124.95
K | 22 | HSV | 014 | 310238211 | Zazdívka otvorů pl do 1 m2 ve zdivu nadzákladovém cihlami pálenými na MVC | m3 | nadezdívka parapetu mč 120B 0,504 = 2,1*0,6*0,4 okno mč128 0,128 = 0,8*0,4*0,4 | 0.632 |  |  |  | 1.889 | 0 | 0 | 493.7184
K | 23 | HSV | 014 | 998011001 | Přesun hmot | t |  | 9.08 |  |  |  | 0 | 0 | 0 | 358.4784
D |  |  |  | 0500 | Stav. díl 5 - komunikace |  |  | 0 |  |  |  | 0 | 0 | 0 | 1401.0024
K | 24 | HSV | 221 | 564871111 | Podklad ze štěrkodrtě ŠD tl 250 mm | m2 | doplnění z rozebrané dlažby po zateplení soklu 7,500 = 15*0,5 | 7.5 |  |  |  | 0.46166 | 0 | 0 | 244.125
K | 25 | HSV | 221 | 596211110 | Kladení zámkové dlažby komunikací pro pěší tl 60 mm skupiny A pl do 50 m2 doplnění z rozebrané dlažby po zateplení soklu | m2 | doplnění z rozebrané dlažby po zateplení soklu 7,500 = 15*0,5 | 7.5 |  |  |  | 0.08425 | 0 | 0 | 373.275
K | 26 | HSV | 469 | 919735122 | Řezání betonové dlažby | m | pro rozebrání chodníku | 15 |  |  |  | 2.31e-05 | 0 | 0 | 472.5
K | 27 | HSV | 014 | 998011001 | Přesun hmot | t |  | 7.88 |  |  |  | 0 | 0 | 0 | 311.1024
D |  |  |  | 0600 | Stav. díl 6 - úpravy povrchů |  |  | 0 |  |  |  | 0 | 0 | 0 | 40775.8961
K | 28 | HSV | 011 | 612321141 | Vnitřní omítka zdiva vápenocementová ze suchých směsí štuková | m2 | mč119B 40,350 = (5,05+2,8+0,3+1,75+3,2+2,1)*3-1,6*4-1,4+ (2,1*2+1+1,3+1*2)*0,3 mč120B 43,226 = (4,89+2,73)*2*3-1,6-2,08*0,92+(2,08+1*2) *0,25 mč121B 15,020 = (1,52+1,45)*2*3-1,4*2 | 342.772 |  |  |  | 0.03497 | 0 | 0 | 13748.5849
[7 empty] | mč122B 19,100 = (2,4+1,45)*2*3-1,4*2-1,2 mč123B, 124B 27,880 = (0,9+1,6+0,95+1,6)*2*3-1,2-1,4-0,6*0,9+ (0,6+0,9*2)*0,3 mč125B 19,580 = (1,9+1,6)*2*3-1,6-0,9*0,6+(0,6+0,9*2) *0,3 mč126B 82,238 = (10,37+5,05+8,5+2,9+2,85)*3-1,6-1,4-2,08 | [6 empty] | 0 | 0
[7 empty] | *1,7*2+(2,1*2+1,7*4)*0,3 mč127B 65,798 = (6,78+4,05)*2*3-1,4-2,08*1,7+(2,1+1,74*2 )*0,3+(2,1*2+0,9)*0,8 mč128B 29,580 = (2,49 +2,44)*2*3 | [6 empty] | 0 | 0
K | 29 | HSV | 011 | 611321141 | Vnitřní omítka stropů rovných vápenocementová ze suchých směsí štuková | m2 | mč120B, 128B 19,800 = 13,35+6,45 | 19.8 |  |  |  | 0.026216 | 0 | 0 | 906.444
K | 30 | HSV | 011 | 622221031 | KZS stěn budov pod omítku deskami z minerálních vláken s podélnou orientací tl 120 mm | m2 | fasáda 48,362 = (16,3+1,35)*3,5-2,08*1,7*3-1,1*2,55 | 48.362 |  |  |  | 0.026222 | 0 | 0 | 5159.2582
K | 31 | HSV | MAT | M-pol | Minerální vata tl.120 | m2 | fasáda. | 50.7801 |  |  |  |  | 0
K | 32 | HSV | 011 | 621221001 | KZS stěn budov pod omítku deskami z minerálních vláken s podélnou orientací tl 30 mm | m2 | ostění 6,480 = (1,7*6+2,1*3)*0,2+(2,1*2+1,1)*0,6 | 6.48 |  |  |  | 0.014339 | 0 | 0 | 591.948
K | 33 | HSV | MAT | 631515180 | Minerální vata tl.30 | m2 | ostění. | 6.6096 |  |  |  |  | 0
K | 34 | HSV | 011 | 622211021 | KZS stěn budov pod omítku deskami z polystyrénu XPS tl 80 mm s hmoždinkami s plastovým trnem | m2 | zateplení soklu 12,355 = (16,3+1,35)*0,7 | 12.355 |  |  |  | 0.010793 | 0 | 0 | 1105.2783
K | 35 | HSV | MAT | 283764210 | Polystyren XPS tl.80mm | m2 | sokl | 12.6021 |  |  |  |  | 0
K | 36 | HSV | 011 | 622252002 | Montáž lišt zateplení | m | fasáda | 21.8 |  |  |  | 0.014339 | 0
K | 37 | HSV | MAT | 590514760 | Profil okenní s tkaninou | m | ostění | 21.8 |  |  |  |  | 0
K | 38 | HSV | 011 | 622521021 | Vnější omítka silikátová tenkovrstvá probarvená zatřená (zrnitá) tl 2 mm KZS stěn budov pod omítku deskami z minerálních | m2 | dvorní trakt - nezateplená část 41,985 = 3,6*2,6+17,4*2,1-2,08*0,92-1,6-1,6*1,6+ (2*2+0,95+0,92*2+2,8+1,6*3)*0,15 | 81.824 |  |  |  | 0.0033 | 0 | 0 | 4038.0144
[7 empty] | dvorní trakt - nezateplená část 33,360 = (16,3+1,35)*(3,5-0,85)-2,08*1,7*3-1,1*2,55 6,480 = (1,7*6+2,1*3)*0,2+(2,1*2+1,1)*0,6 | [6 empty] | 0 | 0
K | 39 | HSV | 011 | R-pol | Vnější omítka soklu a ostění vstupu tenkovrstvá dekorativní mramorová omítka na zateplení pod parapet a u vstupu | m2 | na zateplení pod parapet a u vstupu 21,400 = 16,5*1+1,4*3,5 | 21.4 |  |  |  | 0.088069 | 0 | 0 | 1887.48
K | 40 | HSV | 014 | 612325203 | Omítka malých ploch dozdívek nadezdívka parapetu mč 120B | kus | nadezdívka parapetu mč 120B 1,260 = 2,1*0,6 okno mč128 0,320 = 0,8*0,4 | 1.58 |  |  |  | 0.045438 | 0 | 0 | 96.222
K | 41 | HSV | 011 | 631311114 | Mazanina tl do 80 mm z betonu prostého tř. C 16/20 | m3 | 1.NP 9,078 = (4,05*6,78+0,9*0,9+5,05*10,37+6,2*3,2 +3,15*1,9+2,73*4,9+2*1,2/2)*0,075 mč 128B 0,456 = 2,44*2,49*0,075 | 9.534 |  |  |  | 2.2563 | 0 | 0 | 6226.6554
K | 42 | HSV | 011 | 631319171 | Příplatek k mazanině tl do 80 mm za stržení povrchu spodní vrstvy před vložením výztuže | m3 | 1.NP 9,078 = (4,05*6,78+0,9*0,9+5,05*10,37+6,2*3,2 +3,15*1,9+2,73*4,9+2*1,2/2)*0,075 mč 128B 0,456 = 2,44*2,49*0,075 | 9.534 |  |  |  | 0 | 0 | 0 | 388.4152
K | 43 | HSV | 011 | 631311124 | Mazanina tl do 120 mm z betonu prostého tř. C 16/20 | m3 | mč 128B 0,608 = 2,44*2,49*0,1 | 0.608 |  |  |  | 2.2563 | 0 | 0 | 377.9328
K | 44 | HSV | 011 | 631362021 | Výztuž mazanin svařovanými sítěmi Kari | t | 1.NP 0,515 = (4,05*6,78+0,9*0,9+5,05*10,37+6,2*3,2 +3,15*1,9+2,73*4,9+2*1,2/2+6,45)*0,000222*14*1,3 | 0.515 |  |  |  | 1.0531 | 0 | 0 | 3309.39
K | 45 | HSV | 014 | 998011001 | Přesun hmot | t |  | 74.475 |  |  |  | 0 | 0 | 0 | 2940.273
D |  |  |  | 0800 | Stav. díl 8 - trubní vedení |  |  | 0 |  |  |  | 0 | 0 | 0 | 2586.9782
K | 46 | HSV | 011 | 894115112 | Šachtice domovní kanalizační obestavěný prostor do 5 m3 zdi s pálených cihel s litinovým poklopem | m3 | 120B 2,430 = 1,5*1,2*1,35 | 2.43 |  |  |  | 1.4867 | 0 | 0 | 2444.337
K | 47 | HSV | 014 | 998011001 | Přesun hmot | t |  | 3.613 |  |  |  | 0 | 0 | 0 | 142.6412
D |  |  |  | 0900 | Stav. díl 9 - ostatní konstrukce a práce |  |  | 0 |  |  |  | 0 | 0 | 0 | 6245.3008
K | 48 | HSV | 011 | 952901111 | Vyčištění budov bytové a občanské výstavby při výšce podlaží do 4 m | m2 | 1.NP 137,390 = 16,38+12,37+13,35+1,97+3,38+1,44+1,52 +2,88+50,19+27,46+6,45 | 137.39 |  |  |  | 3.95e-05 | 0 | 0 | 1904.2254
K | 49 | HSV | 003 | 949101111 | Lešení lehké pracovní pomocné o výšce lešeňové podlahy <1,20m | m2 | 1.NP 137,390 = 16,38+12,37+13,35+1,97+3,38+1,44+1,52 +2,88+50,19+27,46+6,45 | 137.39 |  |  |  | 0.026268 | 0 | 0 | 1038.6684
K | 50 | HSV | 003 | 941111111 | Mtž lešení lehkého pracovního řadového s podlážkami Š>1,20-1,50m V<10m | m2 | dvorní trakt - nezateplená část 45,900 = 3,6*2,6+17,4*2,1 KZS stěn budov pod omítku deskami z minerálních 61,775 = (16,3+1,35)*(3,5) | 107.675 |  |  |  | 0.045001 | 0 | 0 | 929.3429
K | 51 | HSV | 003 | 941111211 | Přípl.k ceně -1051 za první a každý další den použití lešení | m2 | 45dní * 107,675 | 4845.375 |  |  |  | 0.0007871 | 0 | 0 | 814.023
K | 52 | HSV | 003 | 941111811 | Dmtž lešení lehkého pracovního řadového s podlážkami Š>1,20-1,50m V<10m | m2 | dvorní trakt - nezateplená část 45,900 = 3,6*2,6+17,4*2,1 KZS stěn budov pod omítku deskami z minerálních 61,775 = (16,3+1,35)*(3,5) | 107.675 |  |  |  | 0.045 | 0 | 0 | 556.2491
K | 53 | HSV | 014 | 998011001 | Přesun hmot | t |  | 25.4 |  |  |  | 0 | 0 | 0 | 1002.792
D |  |  |  | 7110 | Izolace proti vodě |  |  | 0 |  |  |  | 0 | 0 | 0 | 7405.165
K | 54 | PSV | 711 | 711111001 | Provedení izolace proti zemní vlhkosti vodorovné za studena nátěrem penetračním | m2 | 1.NP 121,040 = 4,05*6,78+0,9*0,9+5,05*10,37+6,2*3,2 +3,15*1,9+2,73*4,9+2*1,2/2 mč 128B 6,450 = 6,45 | 127.49 |  |  |  | 0 | 0 | 0 | 183.3944
M | 55 | PSV | MAT | 1116315000 | lak asfaltový penetrační- 20 kg | t | 0,032 = 127,49*,00025 | 0.032 |  |  |  | 1 | 0 | 0 | 292.32
K | 56 | PSV | 711 | 711141559 | Provedení izolace proti zemní vlhkosti pásy přitavením vodorovné NAIP | m2 | 1.NP 121,040 = 4,05*6,78+0,9*0,9+5,05*10,37+6,2*3,2 +3,15*1,9+2,73*4,9+2*1,2/2 mč 128B 6,450 = 6,45 | 127.49 |  |  |  | 0.0003983 | 0 | 0 | 1874.103
M | 57 | PSV | MAT | 6283611000 | pás těžký asfaltovaný proti vodě a radonu | m2 | 146,614 = 127,49*1,15 | 146.614 |  |  |  | 0.0041 | 0 | 0 | 3756.2507
K | 58 | PSV | MAT | R-pol | Parotěsná zábrana podhledu | m2 | kazetový podhled 101,210 = 12,37+1,97+3,38+1,44+1,52+2,88+50,19 +27,46 | 101.21 |  |  |  | 0 | 0 | 0 | 792.7779
K | 59 | PSV | 711 | 713191132 | Provedení izolace proti zemní vlhkosti folií PE sucho vodorovné , tl0,2mm na tepelnou izolaci podlahy | m2 | 1.NP 121,040 = 4,05*6,78+0,9*0,9+5,05*10,37+6,2*3,2 +3,15*1,9+2,73*4,9+2*1,2/2 mč 128B 6,450 = 6,45 | 127.49 |  |  |  | 0 | 0 | 0 | 393.5616
K | 60 | PSV | 711 | 998711101 | Přesun hmot pro izolace proti vodě, vlhkosti a plynům v objektech výšky do 6 m (aut.vým.) | t |  | 0.684 |  |  |  | 0 | 0 | 0 | 112.7574
D |  |  |  | 7120 | Živičné krytiny |  |  | 0 |  |  |  | 0 | 0 | 0 | 5295.3772
K | 61 | PSV | 712 | R-pol | Povlaková krytina do 10° drenážní a ochranná polypropylenová folie s nopovou rohoží | m2 | střecha 82,010 = 13,9*5,9 12,780 = 3,6*3,55 36,873 = 7,23*5,1 | 131.663 |  |  |  | 0.000767 | 0 | 0 | 5278.791
K | 62 | PSV | 712 | 998712101 | Přesun hmot pro krytiny povlakové v objektech v do 6 m (aut.vým.) | t |  | 0.101 |  |  |  | 0 | 0 | 0 | 16.5862
D |  |  |  | 7130 | Izolace tepelné |  |  | 0 |  |  |  | 0 | 0 | 0 | 12714.983
K | 63 | PSV | 713 | 713121111 | Montáž izolace tepelné podlah volně kladenými rohožemi, pásy, dílci, deskami 1 vrstva | m2 | 1.NP 121,040 = 4,05*6,78+0,9*0,9+5,05*10,37+6,2*3,2 +3,15*1,9+2,73*4,9+2*1,2/2 mč 128B 6,450 = 6,45 | 127.49 |  |  |  | 0 | 0 | 0 | 409.6254
M | 64 | PSV | MAT | M-pol | Tepelná izolace vhodná pod beton tl70mm | m2 | 130,040 = 127,49*1,02 | 130.04 |  |  |  | 0.0015 | 0 | 0 | 4232.802
K | 65 | PSV | 713 | 713111121 | Montáž izolace tepelné spodem stropů s uchycením drátem rohoží, pásů, dílců, desek | m2 | kazetový podhled 101,210 = 12,37+1,97+3,38+1,44+1,52+2,88+50,19 +27,46 | 101.21 |  |  |  | 0.0005338 | 0 | 0 | 1455.9059
M | 66 | PSV | MAT | 631480110 | Tepelná izolace z minerální vlny tl.200mm | m2 | kazetový podhled 103,234 = 101,21*1,02 | 103.234 |  |  |  | 0.008 | 0 | 0 | 6156.8758
K | 67 | PSV | 713 | 998713101 | Přesun hmot pro izolace tepelné v objektech v | t |  | 3.075 |  |  |  | 0 | 0 | 0 | 459.774
D |  |  |  | 7210 | ZTI - Kanalizace |  |  | 0 |  |  |  | 0 | 0 | 0 | 84055.3413
K | 68 |  |  |  | Zdravotně technické instalace | dle přílohy |  | 1 |  |  |  | 0 | 0 | 0 | 84055.3413
D |  |  |  | 7310 | ÚT - Kotelny |  |  | 0 |  |  |  | 0 | 0 | 0 | 168435.183
K | 69 |  |  |  | Vytápění | dle přílohy |  | 1 |  |  |  | 0 | 0 | 0 | 106699.32
K | 70 |  |  |  | Měření a regulace | dle přílohy |  | 1 |  |  |  | 0 | 0 | 0 | 61735.863
D |  |  |  | 7620 | Konstrukce tesařské |  |  | 0 |  |  |  | 0 | 0 | 0 | 2172.2123
K | 71 | PSV | 762 | 762343911 | Zabednění otvorů ve střeše prkny tl do 32mm plochy jednotlivě do 1 m2 | m2 | plocha krytiny 10% 13,264 = (14*5,9+3,5*3,6+7,2*5,2)*0,1 | 13.264 |  |  |  | 0.019625 | 0 | 0 | 1300.8005
M | 72 | PSV | MAT | 60511071 | Dodávka prken | m3 | 0,415 = (14*5,9+3,5*3,6+7,2*5,2)*0,1*0,025*1,25 | 0.415 |  |  |  | 0.78 | 0 | 0 | 486.297
K | 73 | PSV | 762 | 998762102 | Přesun hmot pro kce tesařské v objektech v do 12 m | t |  | 1.444 |  |  |  | 0 | 0 | 0 | 385.1148
D |  |  |  | 7630 | Konstrukce dřevostavby |  |  | 0 |  |  |  | 0 | 0 | 0 | 6823.6539
K | 74 | PSV | 763 | R-pol | SDK podhled kazetový | m2 | dle tabulky místností 101,210 = 12,37+1,97+3,38+1,44+1,52+2,88+50,19 +27,46 | 101.21 |  |  |  | 0.013653 | 0 | 0 | 5929.8939
| 75 | PSV | MAT | M-pol | Dodávka podhledu | m2 |  | 106.2705 |  |  |  | 0.78 | 0
K | 76 | PSV | 763 | R-pol | Opláštění SDK | m2 | mč121B, 125B 1,120 = 0,35*3,2 | 1.12 |  |  |  | 0.035 | 0 | 0 | 136.416
K | 77 | PSV | 763 | 998763101 | Přesun hmot pro dřevostavby v objektech v do 12 m | t |  | 3.22 |  |  |  | 0 | 0 | 0 | 757.344
D |  |  |  | 7640 | Konstrukce klempířské |  |  | 0 |  |  |  | 0 | 0 | 0 | 39451.617
K | 78 | PSV | 764 | 764211521 | Krytina Zn-Ti tl 0,7 mm hladká střešní ze svitků š 670 mm do 30° | m2 | střecha 82,010 = 13,9*5,9 12,780 = 3,6*3,55 36,873 = 7,23*5,1 | 131.663 |  |  |  | 0.0066298 | 0 | 0 | 26570.91
K | 79 | PSV | 764 | 764510550 | Oplechování parapetů Zn-Ti rš 330 mm včetně rohů | m | BK1 | 12.2 |  |  |  | 0.001704 | 0 | 0 | 648.186
K | 80 | PSV | 764 | 764510540 | Oplechování parapetů Zn-Ti rš 250 mm včetně rohů | m | BK1 | 2.7 |  |  |  | 0.0012979 | 0 | 0 | 120.204
K | 81 | PSV | 764 | 764251507 | Žlab Zn-Ti podokapní hranatý rš 700 mm | m | BK2 | 19.7 |  |  |  | 0.0039758 | 0 | 0 | 1812.006
K | 82 | PSV | 764 | 764252503 | Žlab Zn-Ti podokapní půlkruhový rš 330 mm | m | BK2 | 19.7 |  |  |  | 0.0020221 | 0 | 0 | 1423.128
K | 83 | PSV | 764 | 764554503 | Odpadní trouby Zn-Ti kruhové průměr 120 mm | m | BK3 | 5.5 |  |  |  | 0.0026301 | 0 | 0 | 456.225
K | 84 | PSV | 764 | 764222520 | Oplechování Zn-Ti okapů tvrdá krytina rš 330 mm | m | BK4 | 41.5 |  |  |  | 0.0031749 | 0 | 0 | 2928.24
K | 85 | PSV | 764 | 764252503 | Žlab Zn-Ti podokapní půlkruhový rš 330 mm | m | BK5 | 21.5 |  |  |  | 0.0020221 | 0 | 0 | 1553.16
K | 86 | PSV | 764 | 764291520 | Střešní prvky Zn-Ti - závětrná lišta rš 330 mm | m | BK6 | 12.5 |  |  |  | 0.001646 | 0 | 0 | 572.25
K | 87 | PSV | 764 | 764530540 | Oplechování Zn-Ti zdí rš 500 mm včetně rohů | m | BK7 | 30 |  |  |  | 0.0025407 | 0 | 0 | 2097.9
K | 88 | PSV | 764 | 764243533 | Lemování trub Zn-Ti vlnitá krytina 2 díly průměr 500 mm přes 45° | kus | BK8 | 2 |  |  |  | 0.010387 | 0 | 0 | 507.36
K | 89 | PSV | 764 | 998764101 | Přesun hmot pro konstrukce klempířské v objektech v do 6 m | t |  | 2.688 |  |  |  | 0 | 0 | 0 | 762.048
D |  |  |  | 7660 | Konstrukce truhlářské |  |  | 0 |  |  |  | 0 | 0 | 0 | 46153.3325
K | 90 | PSV | 766 | 766621111 | Montáž oken plastových | m2 | 14,822 = 0,6*0,92*2+1,3*0,92*1+2,08*0,92*1+2,08 *1,7*3 | 14.822 |  |  |  | 0.000257 | 0 | 0 | 1360.2149
M | 91 | PSV | MAT | M-pol | Okno plastové bílé ozn BO1 rámy pětikomorové profily s uzavřenou výztuhou a středovým těsněním minimální šířka profilu 70 mm min. vzduchová neprůzvučnost skla Rw = 32 dB součinitel prostupu tepla sklo – U = 1,1 W/m²K součinitel prostupu tepla rám a křídlo U = 1,25 W/m²K zasklení tep.-izolačním dvojsklem 4/16/4, U = 1,1 W/m²K, akustická třída 3, odrazivost slunečního záření 20% rámy - barva bílá kování celoobvodové ovládací prvky plastové, barva bílá mikroventilace ve standardním provedení | kus | 600/920 mm | 1 |  |  |  | 0.06 | 0 | 0 | 1207.5
M | 92 | PSV | MAT | M-pol | Okno plastové bílé ozn BO2 rámy pětikomorové profily s uzavřenou výztuhou a středovým těsněním minimální šířka profilu 70 mm min. vzduchová neprůzvučnost skla Rw = 32 dB součinitel prostupu tepla sklo – U = 1,1 W/m²K součinitel prostupu tepla rám a křídlo U = 1,25 W/m²K zasklení tep.-izolačním dvojsklem 4/16/4, U = 1,1 W/m²K, akustická třída 3, odrazivost slunečního záření 20% rámy - barva bílá kování celoobvodové ovládací prvky plastové, barva bílá mikroventilace ve standardním provedení | kus | 600/920 mm | 1 |  |  |  | 0.06 | 0 | 0 | 1407
M | 93 | PSV | MAT | M-pol | Okno plastové bílé ozn BO3 rámy pětikomorové profily s uzavřenou výztuhou a středovým těsněním minimální šířka profilu 70 mm min. vzduchová neprůzvučnost skla Rw = 32 dB součinitel prostupu tepla sklo – U = 1,1 W/m²K součinitel prostupu tepla rám a křídlo U = 1,25 W/m²K zasklení tep.-izolačním dvojsklem 4/16/4, U = 1,1 W/m²K, akustická třída 3, odrazivost slunečního záření 20% rámy - barva bílá kování celoobvodové ovládací prvky plastové, barva bílá mikroventilace ve standardním provedení | kus | 1300/920 mm | 1 |  |  |  | 0.06 | 0 | 0 | 1596
M | 94 | PSV | MAT | M-pol | Okno plastové bílé ozn BO4 rámy pětikomorové profily s uzavřenou výztuhou a středovým těsněním minimální šířka profilu 70 mm min. vzduchová neprůzvučnost skla Rw = 32 dB součinitel prostupu tepla sklo – U = 1,1 W/m²K součinitel prostupu tepla rám a křídlo U = 1,25 W/m²K zasklení tep.-izolačním dvojsklem 4/16/4, U = 1,1 W/m²K, akustická třída 3, odrazivost slunečního záření 20% rámy - barva bílá kování celoobvodové ovládací prvky plastové, barva bílá mikroventilace ve standardním provedení | kus | 2080/920 mm | 1 |  |  |  | 0.11 | 0 | 0 | 1617
M | 95 | PSV | MAT | M-pol | Okno plastové bílé ozn BO5 rámy pětikomorové profily s uzavřenou výztuhou a středovým těsněním minimální šířka profilu 70 mm min. vzduchová neprůzvučnost skla Rw = 32 dB součinitel prostupu tepla sklo – U = 1,1 W/m²K součinitel prostupu tepla rám a křídlo U = 1,25 W/m²K zasklení tep.-izolačním dvojsklem 4/16/4, U = 1,1 W/m²K, akustická třída 3, odrazivost slunečního záření 20% rámy - barva bílá kování celoobvodové ovládací prvky plastové, barva bílá mikroventilace ve standardním provedení | kus | 2080/1700 mm | 3 |  |  |  | 0.12 | 0 | 0 | 8316
K | 96 | PSV | 766 | 766694113 | Montáž parapetních desek dřevěných, laminovaných šířky do 30 cm délky do 2,6 m | kus |  | 4 |  |  |  | 0 | 0 | 0 | 151.2
M | 97 | PSV | MAT | M-pol | Dodávka vnitřních parapetů | m | 8,400 = 2,1*4 | 8.4 |  |  |  | 0.005 | 0 | 0 | 493.92
K | 98 | PSV | 766 | 766660171 | Montáž dveřních křídel otvíravých 1křídlových š do 0,8 m do obložkové zárubně | kus | 8,000 = 1+2+2+2+1 | 8 |  |  |  | 0 | 0 | 0 | 826.56
M | 99 | PSV | MAT | M-pol | Dveře BD1 hladké, plné, povrch – CPL střednětlaký laminát 0,2mm povrch dezén – vacuo cihlová - RAL 3014 | kus | 600/1970 mm | 1 |  |  |  | 0.05 | 0 | 0 | 403.2
M | 100 | PSV | MAT | M-pol | Dveře BD2 hladké, plné, povrch – CPL střednětlaký laminát 0,2mm povrch dezén – vacuo cihlová - RAL 3014 | kus | 700/1970 mm | 2 |  |  |  | 0.05 | 0 | 0 | 806.4
M | 101 | PSV | MAT | M-pol | Dveře BD3 hladké, plné, povrch – CPL střednětlaký laminát 0,2mm povrch dezén – vacuo cihlová - RAL 3014 | kus | 700/1970 mm | 2 |  |  |  | 0.05 | 0 | 0 | 806.4
M | 102 | PSV | MAT | M-pol | Dveře BD4 hladké, plné, povrch – CPL střednětlaký laminát 0,2mm povrch dezén – vacuo cihlová - RAL 3014 | kus | 800/1970 mm | 2 |  |  |  | 0.05 | 0 | 0 | 806.4
M | 103 | PSV | MAT | M-pol | Dveře BD5 hladké, plné, povrch – CPL střednětlaký laminát 0,2mm povrch dezén – vacuo cihlová - RAL 3014 | kus | 800/1970 mm | 1 |  |  |  | 0.05 | 0 | 0 | 403.2
K | 104 | PSV |  | R-pol | Montáž a dodávka vnějších dveří BD6 plastové, jednokřídlové, hladké, plné rámy - pětikomorové profily s uzavřenou výztuhou minimální šířka profilu 70 mm min. vzduchová neprůzvučnost skla Rw = 32 dB součinitel prostupu tepla rám a křídlo U = 1,5 W/m²K výplň pevná - povrch plastový | kus | 800/1970 mm | 1 |  |  |  | 0.11 | 0 | 0 | 4305
K | 105 | PSV |  | R-pol | Montáž a dodávka vnějších dveří BD7 plastové, jednokřídlové, hladké, plné s rozšiřovacím profilem s nadsvětlíkem rámy - pětikomorové profily s uzavřenou výztuhou minimální šířka profilu 70 mm min. vzduchová neprůzvučnost skla Rw = 32 dB součinitel prostupu tepla rám a křídlo U = 1,5 W/m²K výplň pevná - povrch plastový | kus | Křídlo 800/1970 mm nadsvětlík 960/580mm rám (960+140)/2550mm | 1 |  |  |  | 0.11 | 0 | 0 | 6615
K | 106 | PSV |  | R-pol | Montáž a dodávka vnějších dveří BD8 plastové, jednokřídlové, hladké, plné s nadsvětlíkem rámy - pětikomorové profily s uzavřenou výztuhou minimální šířka profilu 70 mm min. vzduchová neprůzvučnost skla Rw = 32 dB součinitel prostupu tepla rám a křídlo U = 1,5 W/m²K výplň pevná - povrch plastový | kus | Křídlo 940/1970 mm nadsvětlík 1100/580mm rám 1100/2550mm | 1 |  |  |  | 0.11 | 0 | 0 | 6720
K | 107 | PSV | 766 | 766682111 | Montáž zárubní obložkových pro dveře jednokřídlové tl stěny do 170 mm | kus | 8,000 = 1+2+2+2+1 | 8 |  |  |  | 0.0004477 | 0 | 0 | 1463.28
M | 108 | PSV | MAT | M-pol | Zárubeň obložková pro dveře BD1 povrch – CPL střednětlaký laminát 0,2mm dezén – vacuo cihlová - RAL 3014 | kus | 600/1970 hl.100 mm | 1 |  |  |  | 0.1 | 0 | 0 | 403.2
M | 109 | PSV | MAT | M-pol | Zárubeň obložková pro dveře BD2, BD3 povrch – CPL střednětlaký laminát 0,2mm dezén – vacuo cihlová - RAL 3014 | kus | 700/1970 hl.100,150 mm | 4 |  |  |  | 0.1 | 0 | 0 | 1612.8
M | 110 | PSV | MAT | M-pol | Zárubeň obložková pro dveře BD4, BD5 povrch – CPL střednětlaký laminát 0,2mm dezén – vacuo cihlová - RAL 3014 | kus | 800/1970 hl.100,150 mm | 3 |  |  |  | 0.1 | 0 | 0 | 1209.6
K | 111 | PSV |  | R-pol | Montáž a dodávka zarážek dveří | kus | 11,000 = 1+2+2+2+1+1+1+1 | 11 |  |  |  | 0 | 0 | 0 | 577.5
K | 112 | PSV | 767 | R-pol | Montáž mřížek větracích do dveřních křídel | kus | 3,000 = 1+2 | 3 |  |  |  | 0 | 0 | 0 | 139.23
M | 113 | PSV | MAT | M-pol | Mřížka mosazná větrací dveří 400/80 | kus |  | 1 |  |  |  | 0.001 | 0 | 0 | 94.5
M | 114 | PSV | MAT | M-pol | Mřížka mosazná větrací dveří 500/80 | kus |  | 2 |  |  |  | 0.001 | 0 | 0 | 205.8
K | 115 | PSV |  | R-pol | Montáž a dodávka kování vni dveří klika/klika | kus | 6,000 = 2+2+2 | 6 |  |  |  | 0 | 0 | 0 | 441
K | 116 | PSV |  | R-pol | Montáž a dodávka kování vni dveří wc sada | kus | 2,000 = 1+1 | 2 |  |  |  | 0 | 0 | 0 | 210
M | 117 | PSV | MAT | 5496411000 | vložka zámková cylindrická oboustranná | kus | 9,000 = 2+2+2+1+1+1 | 9 |  |  |  | 0.00015 | 0 | 0 | 309.96
K | 118 | PSV | MAT | M-pol | Madla dveří ZTP | kus |  | 2 |  |  |  | 0 | 0 | 0 | 1050
K | 119 | PSV | 766 | 998766101 | Přesun hmot pro konstrukce truhlářské v objektech v do 6 m | t |  | 4.94 |  |  |  | 0 | 0 | 0 | 595.4676
D |  |  |  | 7670 | Kovové stavební doplňkové konstrukce |  |  | 0 |  |  |  | 0 | 0 | 0 | 34956.096
K | 120 |  |  | R-pol | Rohož čistící vnější do hliníkového rámu zapuštěného - 30 mm Al profily s pryžovými drážkovanými pásy včetně zapuštěného rámu 30/30/3 mm povrch - žárové pozinkování | kus | BZ1 1000/1100 mm | 1 |  |  |  | 0.02 | 0 | 0 | 1239
K | 121 |  |  | R-pol | Rohož čistící vnější do hliníkového rámu zapuštěného - 30 mm Al profily s pryžovými drážkovanými pásy včetně zapuštěného rámu 30/30/3 mm povrch - žárové pozinkování | kus | BZ1 1370/1040 mm | 1 |  |  |  | 0.02 | 0 | 0 | 1491
K | 122 |  |  | R-pol | Rohož čistící vnitřní do hliníkového rámu zapuštěného - 30 mm Al profily s plstěnými pásy včetně zapuštěného rámu 30/30/3 mm povrch - žárové pozinkování | kus | BZ2 600/1200 mm | 1 |  |  |  | 0.02 | 0 | 0 | 882
K | 123 |  |  | R-pol | Rohož čistící vnitřní do hliníkového rámu zapuštěného - 30 mm Al profily s plstěnými pásy včetně zapuštěného rámu 30/30/3 mm povrch - žárové pozinkování | kus | BZ2 1100/1575 mm | 1 |  |  |  | 0.02 | 0 | 0 | 378
K | 124 |  |  | R-pol | zábradlí rampy páskovina pro připevnění madla sloupek - pásková ocel vodorovné profily – trubky bezešvé kotevní destička veškerý materiál – ocel žárově zinkovaná madlo dřevěné – dub profilované - zaoblené vyfrézovaná drážka pro pevné uchopení – ztp | kus | BZ3 – výška 900 mm - dl. 1 800mm | 1 |  |  |  | 0.15 | 0 | 0 | 924
K | 124 |  |  | R-pol | Markýza oblouková s polykarbonátovým zastřešením kompletní provedení , sloupy - 100/100mm s navařenými kotevními deskami pro podélné profily 100/800mm zakládací profil - T80 s navařenými kotevními deskami 400/100 sloupy U120 s navařenými kotevními deskami pro podélné profily 100/80mm podélné prvky - 2x 60/80 podélné prvky - 2x u140 žebra s přesahem ocelová trubka bezešvá obdélníkový profil 40/60 ocelová trubka bezešvá kruhový profil ø50mm | m2 | BZ4 65,032 = 16,07*1,72+19,68*1,9 | 65.032 |  |  |  | 0.15 | 0 | 0 | 25947.768
K | 125 |  |  | R-pol | Poklop do systémového hliníkového rámu rám s kotvícími prvky do betonu, těsněním poklop s armovací sítí Výplň – linoleum/keramická dlažba – dle podlahy vyjímání poklopu pomocí závitových klíčů | kus | BZ5 600/900mm | 2 |  |  |  | 0.05 | 0 | 0 | 2730
K | 126 |  |  | R-pol | Odvětrání prostor výměníku Oboustranná plastová mřížka se síťkou proti zalétání hmyzu | kus | BZ5 200/200mm | 2 |  |  |  | 0.005 | 0 | 0 | 399
K | 127 |  |  | R-pol | Přepážka pisoárů – sanitární keramika barva bílá | kus | BH1 – 400/680mm | 1 |  |  |  | 0.005 | 0 | 0 | 483
K | 128 |  |  | R-pol | Napojení příčky a okna BO2 | kus | B02 | 1 |  |  |  | 0.005 | 0 | 0 | 420
K | 129 | PSV | 767 | 998767101 | Přesun hmot pro zámečnické konstrukce v objektech v do 6 m (aut.vým.) ( 0,350 t ) | t |  | 0.35 |  |  |  | 0 | 0 | 0 | 62.328
D |  |  |  | 7710 | Podlahy z dlaždic |  |  | 0 |  |  |  | 0 | 0 | 0 | 11877.0632
K | 130 | PSV | 771 | 771411112 | Montáž soklíků pórovinových rovných do malty v do 90 mm | m | mč118B 17,060 = (2,73+6)*2-1+0,3*2 mč119B 12,600 = (5,05+2,8+0,3+1,75+3,2+2,1)-1-0,8*2-0,7 +0,35*2 mč120B 14,240 = (4,89+2,73)*2-1 mč128B 9,160 = (2,49 +2,44)*2-0,7 | 53.06 |  |  |  | 0.00374 | 0 | 0 | 999.4912
K | 131 | PSV | 771 | 771571113 | Montáž podlah z keramických dlaždic režných hladkých do malty do 12 ks/m2 | m2 | mč118B-125B, mč128B 59,740 = 16,38+12,37+13,35+1,97+3,38+1,44+1,52 +2,88+6,45 | 59.74 |  |  |  | 0.03767 | 0 | 0 | 5193.7956
K | 132 | PSV | 776 | 776990111 | Vyrovnání podkladu samonivelační stěrkou tl 3 mm pevnosti 15 Mpa | m2 | mč118B-125B, mč128B 59,740 = 16,38+12,37+13,35+1,97+3,38+1,44+1,52 +2,88+6,45 | 59.74 |  |  |  | 0.00536 | 0 | 0 | 1756.356
M | 133 | PSV | MAT | M-pol | Dlažba keramická | m2 | montáž dlažby 63,922 = 59,74*1,07 montáž soklu dlažby 8,755 = 53,06*0,3/2*1,1 | 72.677 |  |  |  | 0.03 | 0 | 0 | 3357.6774
K | 134 | PSV | 771 | 998771101 | Přesun hmot pro podlahy z dlaždic v objektech v do 6 m | t |  | 6.666 |  |  |  | 0 | 0 | 0 | 569.743
D |  |  |  | 7760 | Podlahy z PVC |  |  | 0 |  |  |  | 0 | 0 | 0 | 8614.4847
K | 135 | PSV | 776 | 776411000 | Lepení obvodových soklíků nebo lišt pryžových Řezaných, | m | mč126B 28,170 = (10,37+5,05+8,5+2,9+2,85)-0,8-0,7 mč127B 21,860 = (6,78+4,05)*2-0,7+0,9*2-0,9 | 50.03 |  |  |  | 2.37e-05 | 0 | 0 | 195.4172
K | 136 | PSV | 776 | 776561115 | Lepení čtverců povlakových podlah z přírodního nebo korkového linolea | m2 | mč126B, 127B 77,650 = 50,19+27,46 | 77.65 |  |  |  | 0.00018 | 0 | 0 | 1973.0865
K | 137 | PSV | 776 | 776590100 | Úprava podkladu nášlapných ploch vysátím | m2 | mč126B, 127B 77,650 = 50,19+27,46 | 77.65 |  |  |  | 0 | 0 | 0 | 60.4971
K | 138 | PSV | 776 | 776590150 | Úprava podkladu nášlapných ploch penetrací | m2 | mč126B, 127B 77,650 = 50,19+27,46 | 77.65 |  |  |  | 0 | 0 | 0 | 249.4895
K | 139 | PSV | 776 | 776990111 | Vyrovnání podkladu samonivelační stěrkou tl 3 mm pevnosti 15 Mpa | m2 | mč126B, 127B 77,650 = 50,19+27,46 | 77.65 |  |  |  | 0.00536 | 0 | 0 | 2282.91
M | 140 | PSV | MAT | M-pol | krytina podlahová přírodní linoleum tl.2,5m čtverce 50 x 50 cm | m2 | 83,086 = 77,65*1,07 | 83.086 |  |  |  | 0.0032 | 0 | 0 | 3489.612
M | 141 | PSV | MAT | M-pol | Soklík linolea | m | 55,330 = 50,3*1,1 | 55.33 |  |  |  | 0.0001 | 0 | 0 | 313.7211
K | 142 | PSV | 776 | 998776101 | Přesun hmot pro podlahy povlakové v objektech v do 6 m | t |  | 0.703 |  |  |  | 0 | 0 | 0 | 49.7513
D |  |  |  | 7810 | Obklady keramické |  |  | 0 |  |  |  | 0 | 0 | 0 | 5301.5831
K | 143 | PSV | 781 | 781413111 | Montáž obkladaček vnitřních pórovinových pravoúhlých do 22 ks/m2 lepených standardním Lepidlem | m2 | mč121B 9,080 = (1,52+1,45)*2*2-1,4*2 mč122B 11,400 = (2,4+1,45)*2*2-1,4*2-1,2 mč123B, 124B 17,600 = (0,9+1,6+0,95+1,6)*2*2-1,2-1,4 Mč125B | 50.48 |  |  |  | 0.003 | 0 | 0 | 2904.6192
[7 empty] | 12,400 = (1,9+1,6)*2*2-1,6 | [6 empty] | 0 | 0
M | 144 | PSV | MAT | M-pol | Dodávka obkladů | m2 | 54,014 = 50,48*1,07 | 54.014 |  |  |  | 0.025 | 0 | 0 | 2268.588
K | 145 | PSV | 781 | 998781101 | Přesun hmot pro obklady keramické v objektech v do 6 m (aut.vým.) | t |  | 1.502 |  |  |  | 0 | 0 | 0 | 128.3759
D |  |  |  | 7830 | Nátěry |  |  | 0 |  |  |  | 0 | 0 | 0 | 4888.8306
K | 146 | PSV | 783 | 783783311 | Nátěry tesařských kcí proti dřevokazným houbám, hmyzu a plísním preventivní dvojnásobné v Interiéru | m2 | bednění střechy 131,663 = 131,663 | 131.663 |  |  |  | 0.0001538 | 0 | 0 | 1141.9132
K | 147 | PSV | 783 | 783595222 | Nátěry vodou ředitelné klempířských kcí barva dražší matný povrch dvojnásobné a základní Antikorozní | m2 | střešní krytina 74,000 = 20*3,7 | 74 |  |  |  | 0.0006415 | 0 | 0 | 2999.22
K | 148 | PSV | 783 | R-pol | Očištění stávajícího nátěru střešní krytiny | m2 | střešní krytina 74,000 = 20*3,7 | 74 |  |  |  | 0 | 0 | 0 | 497.28
K | 149 | PSV | 783 | 783721112 | Nátěry syntetické tesařských konstrukcí barva dražší lazurovacím lakem 2x lakování | m2 | mč 118B - podhled 16,380 = 16,38 | 16.38 |  |  |  | 0.0004294 | 0 | 0 | 250.4174
D |  |  |  | 7840 | Malby a tapetování |  |  | 0 |  |  |  | 0 | 0 | 0 | 2274.2144
K | 150 | PSV | 784 | 784453021 | Malby směsi tekuté disperzní bílé omyvatelné dvojnásobné s penetrací místnost v do 3,8 m | m2 | Vnitřní omítka zdiva vápenocementová ze suchých 342,772 = 342,772 Vnitřní omítka stropů rovných vápenocementová ze 19,800 = 19,8 | 312.092 |  |  |  | 0.0004405 | 0 | 0 | 2274.2144
[7 empty] | odpočet obkladů -50,480 = 50,48*-1 | [6 empty] | 0 | 0
D |  |  |  | 9210 | Elektromontáže |  |  | 0 |  |  |  | 0 | 0 | 0 | 226588.65
K | 151 |  |  |  | Elektroinstalace | dle přílohy |  | 1 |  |  |  | 0 | 0 | 0 | 71784.462
K | 152 |  |  |  | EPS | dle přílohy |  | 1 |  |  |  | 0 | 0 | 0 | 15049.104
K | 153 |  |  |  | Slaboproudá elektroinstalace | dle přílohy |  | 1 |  |  |  | 0 | 0 | 0 | 139755.084
D |  |  |  | 9240 | Montáže vzduchotechnických zařízení |  |  | 0 |  |  |  | 0 | 0 | 0 | 105784.56
K | 154 |  |  |  | Klimatizace | dle přílohy |  | 1 |  |  |  | 0 | 0 | 0 | 61809.3
K | 155 |  |  |  | VZT | dle přílohy |  | 1 |  |  |  | 0 | 0 | 0 | 43975.26
Součet bez DPH v Kč

## SO 06 ÚT
Stavba: | Informačně vzdělávací středisko PK – zadní trakt, Plzeň, Tylova 33
Objekt: | SO 06 Informačně vzdělávací středisko – zadní trakt
Část: | 4 – Vytápění
Pozice | Ceníková položka | Popis | Množ. | Mn. | Cena [Kč] |  | Cena [Kč]
|  |  | jed. |  | dodávky | montáže | Celkem za 1 jed. | Celkem
Poznámka:
Veškeré níže uvedené názvy a typy zařízení a výrobků slouží jako referenční příklad a dodavatel je může nahradit s tím, že je vždy nutno dodržet technické parametry zařízení či výrobku. Použití každého konkrétního zařízení či výrobku musí být v dodavatelské dokumentaci (výrobně technické a montážní) zohledněno a při tvorbě této dokumentace zkonfrontováno se všemi souvisejícími částmi stavby (profesemi).
Jednotlivé části dodávky musí být funkční, provozuschopné a kompletní.
Informace k tvorbě ceny:
V případě, že podle tohoto seznamu bude utvářena cena, přepokládá se, že výkaz, množství a výměry (tzv. výkazy výměr) potřebné k provedení díla si vyhotoví zpracovatel ceny, který zároveň nese veškerá rizika vyplývající z eventuálních rozdílů ve výkazech výměr oproti skutečnosti.
Zpracovatel ceny musí zahrnout rovněž takové práce a výkony, které je nutno k dokončení díla provést, a to i v případě, že nebyly v dokumentaci zobrazeny či popsány, eventuálně není obvyklé je zobrazovat.
Pro dodávku a montáž zařízení musí být zpracována výrobně technická a montážní dokumentace v souladu s tímto projektem, tabulkami místností a tabulkou TG spotřebičů v podrobnostech potřebných pro realizaci kompletního a funkčního díla.
Pokud v průběhu zpracování výrobně technické a montážní dokumentace budou v projektu zjištěny skutečnosti, které neumožňují zpracování výrobně technické dokumentace v souladu s projektem, nesmí být montáž zařízení zahájena a musí být informován projektant.
V soupisu prací s výkazem výměr jsou použity ceníkové položky dle katalogu ÚRS Praha, a. s., www.pro-rozpocty.cz
A) Strojovna ÚT
1. | 732 21-9301 | Nepřímotopný zásobníkový ohřívač teplé vody, objem 150 l Stacionární nepřímotopný ohřívač TV objem 150 l, tepelný výkon výměníku 25kW (80/60-10/55), antikorozní úprava vnitřního povrchu nádrže | kus | 1
vč. tepelné izolace
2. | 732 11-1128 | Trubkový rozdělovač DN100, materiál 11353.1, délka cca 1m, PN6, 3xhrdlo DN25, 1xhrdlo DN32, 1xhrdlo DN50, 1xhrdlo pro vypouštění - viz. výkresová část dokumentace, vč. upevňovacích konzol na stěnu | kus | 1
3. | 732 11-1128 | Trubkový rozdělovač DN100, materiál 11353.1, délka cca 1m, PN6, 3xhrdlo DN25, 1xhrdlo DN32, 1xhrdlo DN50, 1xhrdlo pro vypouštění - viz. výkresová část dokumentace, vč. upevňovacích konzol na stěnu | kus | 1
4. | 732 42-1461 | Mokroběžné tříotáčkové oběhové čerpadlo do potrubí, DN25, průtok 2 m3/h, výtlačná výška 3 m, PN6, 230V, 50Hz, čerpaná kapalina topná voda 80°C | ks | 1
5. | 732 42-1461 | Mokroběžné oběhové čerpadlo do potrubí, závitové připojení DN25, PN6, čerpaná kapalina topná voda 80°C, integrované elektronické řízení otáček, 230 V, 50Hz, třída energetické náročnosti A, M=1,1m3/h, H=6m | ks | 2
6. | 732 42-1461 | Mokroběžné oběhové čerpadlo do potrubí, závitové připojení DN32, PN6, čerpaná kapalina topná voda 80°C, integrované elektronické řízení otáček, 230 V, 50Hz, třída energetické náročnosti A, M=1,8m3/h, H=5,5m | ks | 1
7. | 734 20-9125 | Montáž trojcestného ventilu závitového do DN25 (ventily jsou dodávkou MaR) | kus | 2
8. | 734 22-0101 | Ruční regulační ventil závitový s definovanou charakteristikou, zobrazením a možností aretace nastavené hodnoty a možností napojení vyvažovacího přístroje, DN20 | ks | 1
Zpětná klapka závitová
9a. | 734 24-2414 | DN25 | ks | 3
9b. | 734 24-2415 | DN32 | ks | 1
Filtr závitový
10a. | 734 29-1244 | DN25 | ks | 3
10b. | 734 29-1245 | DN32 | ks | 1
Kulový kohout závitový
11a. | 734 29-2715 | DN25 | ks | 11
11b. | 734 29-2716 | DN32 | ks | 4
12. | 734 29-1123 | Vypouštěcí kohout DN15 | ks | 11
13. | 734 21-1120 | Automatický odvzdušňovací ventil DN15 do potrubí | ks | 10
14. | 734 41-1133 | Teploměr bimetalový rozsah 0-120°C L=100 vč. jímky | ks | 8
Trubky ocelové závitové černé bezešvé, jak. m. 11353.1
15a. | 733 11-1115 | DN25 | m | 14
15b. | 733 11-1116 | DN32 | m | 4
15c. | 733 11-1118 | DN50 | m | 8
16. | R | Nátěry potrubí základní do DN50 | m | 26
Návleková tepelná izolace z PE (vnitřní průměr/tlouštka)
17a. | 713 46-2115 | 35/30 | m | 14
17b. | 713 46-2115 | 42/30 | m | 4
17c. | 713 46-2116 | 60/30 | m | 8
18. | 713 47-1115 | Desková tepelná izolace z minerální vlny tl. 100mm s povrchovou úpravou Al folií | m2 | 2
19. | R | Pomocný a montážní materiál (kolena, fitinky, závěsy, uložení potrubí atp.) | kus | 1
B) Otopný systém obj. SO06
20. |  | Deskové otopné těleso s integrovanou ventilovou vložkou, levé spodní připojení, výška 400mm vč. upevnění do stěny
| 735 15-2131 | typ 10, délka 400mm | kus | 1
Deskové otopné těleso s integrovanou ventilovou vložkou, pravé spodní připojení, výška 600mm vč. upevnění do stěny
21a. | 735 15-2583 | typ 22, délka 2000mm | kus | 1
21b. | 735 15-2683 | typ 33, délka 2000mm | kus | 1
22. |  | Deskové otopné těleso s integrovanou ventilovou vložkou, pravé spodní připojení, výška 900mm vč. upevnění do stěny
| 735 15-2292 | typ 11, délka 500mm | kus | 1
Deskové otopné těleso s integrovanou ventilovou vložkou, levé spodní připojení, výška 600mm vč. upevnění do stěny
23a. | 735 15-2583 | typ 22, délka 2000mm | kus | 1
23b. | 735 15-2677 | typ 33, délka 1000mm | kus | 1
24. |  | Deskové otopné těleso s integrovanou ventilovou vložkou, levé spodní připojení, výška 900mm vč. upevnění do stěny
| 735 15-2293 | typ 11, délka 600mm | kus | 2
25. |  | Deskové otopné těleso, boční připojení, výška 600mm vč. upevnění do stěny
| 735 15-1577 | typ 22, délka 1000mm | kus | 1
Deskové otopné těleso, boční připojení, výška 900mm vč. upevnění do stěny
26. | 735 15-1698 | typ 33, délka 1100mm | kus | 1
27. | 734 22-0101 | Ruční regulační ventil závitový s definovanou charakteristikou, zobrazením a možností aretace nastavené hodnoty a možností napojení vyvažovacího přístroje, DN20 s vypouštěním | kus | 1
28. | 734 22 - D | Regulátor diferenčního tlaku DN25, rozsah 10-60kPa vč. kapiláry | kus | 1
29. | 734 26-1402 | Radiátorové šroubení pro otopná tělesa se spodním připojením DN15 přímé vč. svěrných šroubení pro Cu trubku 15x1 | kus | 8
30. | 734 22-1536 | Radiátorový ventil DN15 přímý s možností předregulace, pro osazení termostatické hlavice vč. svěrného šroubení pro Cu trubku 15x1 | kus | 2
31. | 734 26-1417 | Radiátorové šroubení DN15 přímé, možnost uzavření otopného tělesa vč. svěrného šroubení pro Cu trubku 15x1 | kus | 2
32. | 734 22-1682 | Termostatická hlavice rozsah 6-28°C v provedení pro veřejné prostory | ks | 10
33. | 733 23-11xx | Osový kompenzátor pro Cu trubky, vel. 15mm, kompenzační schopnost min. 7mm | ks | 2
34. | 733 23-11xx | Osový kompenzátor pro Cu trubky, vel. 22mm, kompenzační schopnost min. 7mm | ks | 2
35. | 734 29-2715 | Kulový kohout DN25 | ks | 4
36. | 734 29-1123 | Vypouštěcí kohout DN15 | ks | 10
37. | 734 21-1120 | Automatický odvzdušňovací ventil DN15 do potrubí | ks | 4
Trubky měděné (polotvrdé, tvrdé)
38a. | 733 22-2102 | 15x1 | m | 78
38b. | 733 22-2103 | 18x1 | m | 28
38c. | 733 22-2104 | 22x1 | m | 20
38d. | 733 22-2105 | 28x1 | m | 70
Návleková tepelná izolace z PE (vnitřní průměr/tlouštka)
39a. | 713 46-2111 | 15/9 | m | 36
39b. | 713 46-2112 | 18/9 | m | 9
39c. | 713 46-2111 | 15/20 | m | 42
39d. | 713 46-2112 | 18/20 | m | 19
39e. | 713 46-2113 | 22/20 | m | 20
39f. | 713 46-2114 | 28/20 | m | 33
39g. | 713 46-2114 | 28/30 | m | 32
40. | 733 32-2105 | Předizolované plastové potrubí (2 x trubka ve společné tepelné izolaci) 32 x 2,9 pro zhotovení bezkanálového teplovodu, vhodná pro pokládku do výkopů | m | 25
vč. potřebných přechodek Cu/plast, průchodek stěnou, lisovacích tvarovek, těsnících kroužků, výstražného pásu atd.
41. | R | Pomocný a montážní materiál (kolena, fitinky, závěsy, uložení potrubí atp.) | kus | 1
C) Napojení ohřívače vzduchu obj. SO06
42. | 732 42-1461 | Mokroběžné tříotáčkové oběhové čerpadlo do potrubí, DN25, průtok 1,5 m3/h, výtlačná výška 2,5 m, PN6, 230V, 50Hz, čerpaná kapalina topná voda 80°C | ks | 1
43. | 734 20-9115 | Montáž dvojcestného ventilu závitového do DN25 (ventil je dodávkou MaR) | kus | 1
44. | 734 22-0101 | Ruční regulační ventil závitový s definovanou charakteristikou, zobrazením a možností aretace nastavené hodnoty a možností napojení vyvažovacího přístroje, DN20 | ks | 1
45. | 734 22-1551 | Regulační šroubení DN10 | ks | 1
46. | 734 24-2414 | Zpětná klapka závitová DN25 | ks | 1
47. | 734 29-1244 | Filtr závitový DN25 | ks | 1
48. | 734 29-2715 | Kulový kohout DN25 | ks | 6
49. | 734 41-1133 | Teploměr bimetalový rozsah 0-120°C L=60 vč. jímky | ks | 2
50. | 734 29-1123 | Vypouštěcí kohout DN15 | ks | 7
51. | 734 21-1120 | Automatický odvzdušňovací ventil DN15 do potrubí | ks | 4
52. | R | Napojení ohřívače vzduchu | kus | 1
53. |  | Trubky měděné (polotvrdé, tvrdé)
| 733 22-2105 | 28x1 | m | 65
Návleková tepelná izolace z PE (vnitřní průměr/tlouštka)
54a. | 713 46-2114 | 28/20 | m | 24
54b. | 713 46-2114 | 28/30 | m | 41
55. | 733 32-2105 | Předizolované plastové potrubí (2 x trubka ve společné tepelné izolaci) 32 x 2,9 pro zhotovení bezkanálového teplovodu, vhodná pro pokládku do výkopů | m | 25
vč. potřebných přechodek Cu/plast, průchodek stěnou, lisovacích tvarovek, těsnících kroužků, výstražného pásu atd.
56. | R | Pomocný a montážní materiál (kolena, fitinky, závěsy, uložení potrubí atp.) | kus | 1
D) Zkoušky, uvedení do provozu
57. | R | Propláchnutí potrubí | kus | 1
58. | R | Napuštění rozvodů vytápění | kus | 1
59. | 733 29-1101 | Tlaková zkouška potrubí | bm | 337
60. | R | Seřízení a zaregulování | kus | 1
61. | R | Topná zkouška za účasti navazujících profesí (VZT, MaR, ZTI) | hod | 24
62. | R | Zaškolení obsluhy | hod | 8
63. | R | Popis potrubí, orientační štítky | kus | 1
64. | R | Dokumentace skutečného provedení | kus | 1
E) Ostatní
65. | R | Drobné stavební přípomoci (prostupy stěnami, "kapsy" pro napojení těles ze stěny vč. zpětného zazdění, drážky pro stoupačky atp.) | kus | 1
66. | R | Výkopové práce, zásyp, zhutnění | m | 25
67. | R | Pískový obsyp | kus | 1
68. | R | Montážní lešení (max. prac. výška cca 3,5m) | kus | 1
69. | R | Doprava a přesun hmot | kus | 1
CELKEM F6.4 VYTÁPĚNÍ
Pozn:
- pohledové elementy ( např. otopná tělesa) nutno konzultovat s investorem a architektem
- jednotlivé části dodávky musí být funkční, provozuschopné a kompletní

## SO 06 VZT, Klima
Stavba: | Informačně vzdělávací středisko PK – zadní trakt, Plzeň, Tylova 33
Objekt: | SO 06 Informačně vzdělávací středisko – zadní trakt
Část: | 5 – Vzduchotechnika, 6 – Klimatizace
Pozice | Směrné ceny mont. prací dle ÚRS PRAHA,a.s.12/2 |  | Popis | Množ. jednotka | Mn. | Cena [Kč] |  | Cena [Kč]
| Číslo položky | Ceníková položka |  |  |  | za jednotku | za motnáž | celkem za 1 jed. | Celkem
Poznámka:
Veškeré níže uvedené názvy a typy zařízení a výrobků slouží jako referenční příklad a dodavatel je může nahradit s tím, že je vždy nutno dodržet technické parametry zařízení či výrobku. Použití každého konkrétního zařízení či výrobku musí být v dodavatelské dokumentaci (výrobně technické a montážní) zohledněno a při tvorbě této dokumentace zkonfrontováno se všemi souvisejícími částmi stavby (profesemi).
Jednotlivé části dodávky musí být funkční, provozuschopné a kompletní.
Informace k tvorbě ceny:
V případě, že podle tohoto seznamu bude utvářena cena, přepokládá se, že výkaz, množství a výměry (tzv. výkazy výměr) potřebné k provedení díla si vyhotoví zpracovatel ceny, který zároveň nese veškerá rizika vyplývající z eventuálních rozdílů ve výkazech výměr oproti skutečnosti.
Zpracovatel ceny musí zahrnout rovněž takové práce a výkony, které je nutno k dokončení díla provést, a to i v případě, že nebyly v dokumentaci zobrazeny či popsány, eventuálně není obvyklé je zobrazovat.
Pro dodávku a montáž zařízení musí být zpracována výrobně technická a montážní dokumentace v souladu s tímto projektem, tabulkami místností a tabulkou TG spotřebičů v podrobnostech potřebných pro realizaci kompletního a funkčního díla.
Pokud v průběhu zpracování výrobně technické a montážní dokumentace budou v projektu zjištěny skutečnosti, které neumožňují zpracování výrobně technické dokumentace v souladu s projektem, nesmí být montáž zařízení zahájena a musí být informován projektant.
V soupisu prací s výkazem výměr jsou použity ceníkové položky dle katalogu ÚRS Praha, a. s., www.pro-rozpocty.cz
Zařízení č. 5 - Klimatizace učeben
5.01 | 24052 | 2714 | Venkovní kondenzační jednotka pro napojení 4 ks vnitřních jednotek dle pozice č. 5.02 | ks | 1
- provedení tak, aby zařízení vyhovovalo projektu a všem zákonům a předpisům
5.02 | 24052 | 3132 | Vnitřní klimatizační jednotka kazetová | ks | 4
celkový chladící výkon Qch = 3,2 kW
- provedení tak, aby zařízení vyhovovalo projektu a všem zákonům a předpisům
5.03 | R |  | Spojka potrubí chladiva vyhovující funkci zařízení | ks | 3
5.04 | R |  | Dekorační panel do podhledu | ks | 4
5.05 | R |  | Dálkový ovladač vyhovující pro funkci zařízení | ks | 4
Potrubí chladiva (Cu) - včetně izolace, komunikačního
kabelu a montáže
5.06a | 24052 | 3321 | ø 6,4 mm | bm | 7
5.06b | 24052 | 3321 | ø 9,5 mm | bm | 20
5.06c | 24052 | 3322 | ø 12,7 mm | bm | 7
5.06d | 24052 | 3322 | ø 15,9 mm | bm | 20
5.07 | R |  | Montáž, doprava, manipulace, změření a seřízení
5.08 | R |  | Montážní a kotevní materiál | kg | 100
5.09 | R |  | Lešení
5.10 | R |  | Zařízení staveniště
5.11 | R |  | Komplexní zkouška, zaškolení obsluhy
Cena zařízení č. 5 - celkem
CENA CELKEM F6.5 KLIMATIZACE
Zařízení č. 2 - Větrání učebny 126B a 127B
2.01 | 24052 | 1710 | Přívodní část vzduchotechnické jednotky | ks | 1
technická specifikace viz Příloha č. 1 PD
Veškeré uložení zamezující vibracím provedeno jako pružinové.
2.02 | 24052 | 1710 | Odvodní část vzduchotechnické jednotky | ks | 1
technická specifikace viz Příloha č. 1
Veškeré uložení zamezující vibracím provedeno jako pružinové.
2.03 | 24075 | 1210 | Tlumič hluku 200 x 500 / 1500 - provedení tak, aby zařízení vyhovovalo projektu a všem zákonům a předpisům | ks | 4
2.04 | 24074 | 1333 | Vířivý anemostat s nastavitelnými lamelami - přívodní | ks | 5
600 - provedení tak, aby zařízení vyhovovalo projektu a všem zákonům a předpisům
2.05 | 24074 | 1333 | Větrací mřížka 600 x 600 mm | ks | 2
Odsávací díl 590 x 590, h =345
2.06 | 24087 | 1119 | Ohebná hadice tlumící hluk 250 mm - provedení tak, aby zařízení vyhovovalo projektu a všem zákonům a předpisům | bm | 6
2.07 | 24087 | 1116 | Ohebná hadice tlumící hluk 203 mm - provedení tak, aby zařízení vyhovovalo projektu a všem zákonům a předpisům | bm | 5
2.08 | 24073 | 1217 | Ochranná mřížka 500 x 280 m | ks | 2
2.09 | 713 42 | 1211 | Parotěsná tepelná izolace tl. 19mm | m2 | 4
2.10 | 713 42 | 1211 | Parotěsná tepelná izolace tl. 9mm | m2 | 30
Potrubí sk. I.
2.11a | 24084 | 1116 | do Ø 200 mm, 20 % tvarovek | bm | 6
2.11b | 24084 | 1119 | do Ø 280 mm, 20 % tvarovek | bm | 12
Potrubí sk. I. - pozink. plech
2.12a | 24082 | 1117 | do obvodu 1500 mm, 30 % tvarovek | bm | 35
2.12b | 24082 | 1118 | do obvodu 1890 mm, 90 % tvarovek | bm | 5
2.13 | R |  | Doprava, manipulace, změření a seřízení
2.14 | R |  | Montážní a kotevní materiál | kg | 150
2.15 | R |  | Lešení
2.16 | R |  | Zařízení staveniště
2.17 | R |  | Komplexní zkouška
Cena zařízení č. 2 - celkem
Zařízení č. 4 - Větrání sociálního zázemí
4.01 | 24013 | 2110 | Diagonální ventilátor do potrubí | ks | 1
včetně:
zpětné klapky
spojovací manžety - 2 ks
doběhového spínače
Qv = 200 m3h-1; 200 Pa až Qv = 500 m3h-1; 100 Pa
44 W / 230 V
el. krytí IP 44
akustický tlak 3 m - 33 dB(A)
akutiský výkon do potrubí:
63/ 32; 125/ 35; 250/ 55; 500/ 57; 1.000/ 59;
2.000/ 62; 4.000/ 56; 8.000/ 48
m = 2,7 kg
4.03 | 24074 | 1612 | Talířový ventil 100 - provedení tak, aby zařízení vyhovovalo projektu a všem zákonům a předpisům | ks | 5
4.04 | 24087 | 1111 | Ohebná hadice 102 - provedení tak, aby zařízení vyhovovalo projektu a všem zákonům a předpisům | bm | 7
4.06 | 24073 | 1114 | Ochranná mřížka Ø150 mm | ks | 1
4.07 | 24084 |  | Potrubí sk. I.
|  | 1116 | do Ø 200 mm, 30 % tvarovek | bm | 7
4.08 | R |  | Doprava, manipulace, změření a seřízení
4.09 | R |  | Montážní a kotevní materiál | kg | 30
4.10 | R |  | Lešení
4.11 | R |  | Zařízení staveniště
4.12 | R |  | Komplexní zkouška
Cena zařízení č. 4 - celkem
CENA CELKEM F6.6 VZDUCHOTECHNIKA

## SO 06 MaR
Stavba: | Informačně vzdělávací středisko PK – zadní trakt, Plzeň, Tylova 33
Objekt: | SO 06 Informačně vzdělávací středisko – zadní trakt
Část: | 7 – Měření a regulace
Pozice | Směrné ceny montáž. prací dle ÚRS PRAHA,a.s.12/2 |  | Popis | Množ. jed. | Mn. | Cena [Kč] |  | Cena [Kč]
| Číslo položky | Ceník. položka |  |  |  | za jed. | za montáž | celkem za 1 jed. | Celkem
Poznámka:
Veškeré níže uvedené názvy a typy zařízení a výrobků slouží jako referenční příklad a dodavatel je může nahradit s tím, že je vždy nutno dodržet technické parametry zařízení či výrobku. Použití každého konkrétního zařízení či výrobku musí být v dodavatelské dokumentaci (výrobně technické a montážní) zohledněno a při tvorbě této dokumentace zkonfrontováno se všemi souvisejícími částmi stavby (profesemi).
Jednotlivé části dodávky musí být funkční, provozuschopné a kompletní.
Informace k tvorbě ceny:
V případě, že podle tohoto seznamu bude utvářena cena, přepokládá se, že výkaz, množství a výměry (tzv. výkazy výměr) potřebné k provedení díla si vyhotoví zpracovatel ceny, který zároveň nese veškerá rizika vyplývající z eventuálních rozdílů ve výkazech výměr oproti skutečnosti.
Zpracovatel ceny musí zahrnout rovněž takové práce a výkony, které je nutno k dokončení díla provést, a to i v případě, že nebyly v dokumentaci zobrazeny či popsány, eventuálně není obvyklé je zobrazovat.
Pro dodávku a montáž zařízení musí být zpracována výrobně technická a montážní dokumentace v souladu s tímto projektem, tabulkami místností a tabulkou TG spotřebičů v podrobnostech potřebných pro realizaci kompletního a funkčního díla.
Pokud v průběhu zpracování výrobně technické a montážní dokumentace budou v projektu zjištěny skutečnosti, které neumožňují zpracování výrobně technické dokumentace v souladu s projektem, nesmí být montáž zařízení zahájena a musí být informován projektant.
V soupisu prací s výkazem výměr jsou použity ceníkové položky dle katalogu ÚRS Praha, a. s., www.pro-rozpocty.cz
Rozvaděč MR2
-CS1 | 36086 | 1311 | Řídící systém, 8DI, 8DO, 8AI (0..5V, 0..10V, 0..20mA, Ni1000), 4A0, RS232, RS485, Ethernet, displej, AMiNi4DS | ks | 1
-ZD1 | 36085 | 1211 | Spínaný zdroj 24V/1.2A, AZ1 24V/1.2A | ks | 1
-TR1 | 36085 | 1211 | Zdroj nestabilizovaného napětí 230V/24V AC/DC, ZNP-10/24V | ks | 1
-FA1 | 36085 | 1211 | Jistič 3P LPN 10A char. C (10kA), LPN-10C-3 | ks | 1
-FA2 | 36085 | 1211 | Jistič 1P LPN 2A char. C (10kA), LPN-2C-1 | ks | 1
-FA2 | 36085 | 1211 | Pomocný a relativní spínač PS-LP, PS-LP-110S | ks | 1
-FA3,-FA4 | 36085 | 1211 | Jistič 1P LPN 4A char. C (10kA), LPN-4C-1 | ks | 2
-FU1,-FU2 | 36085 | 1211 | Pojistkový odpínač 32A, 3pólový, OPV10/3 | ks | 2
| 36085 | 1211 | Válcová pojistka gG 10x38, 4A, PV10 4A gG | ks | 6
-KA1..-KA3 | 36086 | 1211 | Instalační relé do 8A, signalizace zelená, RPR-08-002-X230-SE | ks | 3
-Z1 | 36085 | 1211 | Soklová zásuvka ČSN, přívod zespodu i seshora, ZSE-06 | ks | 1
-DQ1 | R |  | Řídící jednotka detektorů kouře, 230V, 2x relé výstup, ABV-300/D | ks | 1
| 36085 | 1211 | Kabelová vývodka IP66, šedá, M20, M20x1,5 | ks | 13
| 36085 | 1211 | Kabelová vývodka IP66, šedá, M25, M25x1,5 | ks | 2
-MR2 | 36019 |  | Plastová rozvodnice na zeď 72TE (4x18), IP65, průhledné dveře, 13437 | ks | 1
-XN,-XPE | 36085 | 1211 | Svorkovnice 8 otvorů, 13576 | ks | 2
-XN | 36085 | 1211 | Kryt svorkovnice modrý, 8 otvorů, 13586 | ks | 1
-XPE | 36085 | 1211 | Kryt svorkovnice zelený, 8 otvorů, 13582 | ks | 1
-X2,-X3 | 36085 | 1211 | Řadová svorka - hnědá (24 A; 0,5 - 2,5 mm2), SAK 2.5 BN | ks | 28
-FU3..-FU9 | 36085 | 1211 | Řadová svorka pojistková (300V/10 A; 0,13-4 mm2), WKF 4 TKG/35 | ks | 7
-SQ1 | R |  | Detektor kouře, SDD-S65 | ks | 1
-ST1,-ST2 | R |  | Snímač teploty do klimatizace, -30 až 150°C, Ni1000/6180, 180mm, NS121 | ks | 2
-ST4 | R |  | Snímač teploty příložný, -30 až 130°C, Ni1000/6180, NS141 | ks | 1
-STF1 | R |  | Termostat kapilárový 6m, 2°C - 20°C, TS1-C0P | ks | 1
-MD1 | R |  | Servopohon 4Nm, 24V, 2-pol., havar. funkce, LF24 | ks | 1
-MD2 | R |  | Servopohon 10Nm do 2m2, 24V, 3-bod./2-bod., NM24A | ks | 1
-FC1,-FC2 | R |  | Frekvenční měnič 1,1kW, 3A, 3x380-480 V, 50-60 Hz, IP55, FC102P1K1T4E55 | ks | 2
-MD3 | R |  | Elektrický pohon pro ventil, 24V AC, modulačně řízený (0..10V, 2..10V, 4..20mA), AME110NL | ks | 1
-VMD3 | R |  | Tlakově nezávislý seřizovací a regulační ventil, DN20, Qmax 900l/h, s měřícími koncovkami, 003Z0213 | ks | 1
-DP1 | R |  | Manostat tlakové diference 50-500Pa, 604.911 | ks | 1
-W-MR2-6..-W-MR2-8,-W-MR2-11,-W-MR2-14,-W-MR2-16,-W-MR2-17 | R |  | Instalační kabel, 2x1mm2, JYTY-O 2x1 | m | 140
-W-MR2-9,-W-MR2-10,-W-MR2-15,-W-MR2-18 | R |  | Instalační kabel, 4x1mm2, JYTY-O 4x1 | m | 200
-W-MR2-1,-W-MR2-3 | R |  | Flexibilní kabel stíněný, EMC, F-CY-JZ 4x1,5 | m | 20
-W-MR2-12,-W-MR2-13 | R |  | Sdělovací kabel, stíněný, SYKFY 2x2x0,5 | m | 40
-W-MR2-2,-W-MR2-4 | R |  | Celoplastový kabel, 4x1.5mm2, CYKY-J 4x1,5 | m | 2
-W-MR2-5 | R |  | Celoplastový kabel, 3x1.5mm2, CYKY-J 3x1,5 | m | 20
| R |  | Programové vybavení řídícího systému | kus | 1
| R |  | Štítky na rozvaděč | kus | 1
| R |  | Pomocný montážní materiál pro sestavení a umístění rozvaděče | kus | 1
| R |  | Označovací štítky na periferní přístroje | kus | 1
| R |  | Pomocný montážní materiál pro periferní přístroje | kus | 1
| R |  | Kabelový žlab 30/100, včetně nosníků a kotvení | m | 15
| R |  | Trubka ohebná plastová 16mm, včetně příchytek | m | 10
| R |  | Pomocný montážní materiál kabelové trasy | kus | 1
| R |  | Uvedení do provozu | kus | 1
| R |  | Zaškolení obsluhy | kus | 1
| R |  | Výchozí revizní zpráva | kus | 1
| R |  | Doprava | kus | 1
| R |  | Projekt skutečného provedení | kus | 1
Rozváděč MR2 celkem
Rozvaděč MRT1
-CS1 | 36086 | 1311 | Řídící systém, 8DI, 8DO, 8AI (0..5V, 0..10V, 0..20mA, Ni1000), 4A0, RS232, RS485, Ethernet, displej, AMiNi4DS | ks | 1
-ZD1 | 36085 | 1211 | Spínaný zdroj 24V/1.2A, AZ1 24V/1.2A | ks | 1
-FA1 | 36085 | 1211 | Jistič 1P LPN 10A char. C (10kA), LPN-10C-1 | ks | 1
-FA2..-FA6 | 36085 | 1211 | Jistič 1P LPN 2A char. C (10kA), LPN-2C-1 | ks | 5
-FA2..-FA6 | 36085 | 1211 | Pomocný a relativní spínač PS-LP, PS-LP-110S | ks | 5
-FA7,-FA8 | 36085 | 1211 | Jistič 1P LPN 4A char. C (10kA), LPN-4C-1 | ks | 2
-KA1..-KA5 | 36086 | 1211 | Instalační relé do 8A, signalizace zelená, 2x CO, RPR-08-002-X230-SE | ks | 5
-Z1 | 36085 | 1211 | Soklová zásuvka ČSN, přívod zespodu i seshora, ZSE-06 | ks | 1
| 36085 | 1211 | Kabelová vývodka IP66, šedá, M20, M20x1,5 | ks | 18
-MRT1 | R |  | Plastová rozvodnice na zeď 72TE (4x18), IP65, průhledné dveře, 13437 | ks | 1
-XN,-XPE | 36085 | 1211 | Svorkovnice 8 otvorů, 13576 | ks | 2
-XN | 36085 | 1211 | Kryt svorkovnice modrý, 8 otvorů, 13586 | ks | 1
-XPE | 36085 | 1211 | Kryt svorkovnice zelený, 8 otvorů, 13582 | ks | 1
-X2,-X3 | 36085 | 1211 | Řadová svorka - hnědá (24 A; 0,5 - 2,5 mm2), SAK 2.5 BN | ks | 25
-FU1,-FU2 | 36085 | 1211 | Řadová svorka pojistková (300V/10 A; 0,13-4 mm2), WKF 4 TKG/35 | ks | 2
-ST1 | R |  | Snímač teploty venkovní, -30 až 100°C, Ni1000/6180, NS111 | ks | 1
-ST2,-ST3 | R |  | Snímač teploty příložný, -30 až 130°C, Ni1000/6180, NS141 | ks | 2
-ST4 | R |  | Jímka pro čidlo teploty, nerez, 100mm, JS130-100 | ks | 1
-ST4 | R |  | Snímač teploty do klimatizace, -30 až 150°C, Ni1000/6180, 120mm, NS121 | ks | 1
-MD1,-MD2 | R |  | Servopohon AC/DC 24V, 300N, 5,5mm, 0..10V, 30s, s připojovací svorkovnicí, SSC61 | ks | 2
-VMD1 | R |  | sada 3 ks šroubení pro 3-cestné ventily VXP45.., VXP47…, VXG41.., VXG44.., MXG461.., MXG461B.., ALG143 | ks | 1
-VMD1 | R |  | 3-cestný ventil, PN16, DN15, Kvs=2,5m3/h, zdvih 5,5mm, teplota média 2...120°C, VXP45.15-2.5 | ks | 1
-VMD2 | R |  | 3 ks šroubení pro 3-cestné ventily VXP45.., VXG41.., VXG44.., MXG461.., MXG461B.., ALG203 | ks | 1
-VMD2 | R |  | 3-cestný ventil, PN16, DN25, Kvs=6,3m3/h, zdvih 5,5mm, teplota média 2...120°C, VXP45.25-6.3 | ks | 1
-ST5 | R |  | Termostat kapilárový, 30-90°C, délka kapiláry 1,6m, 405 611 266 041 | ks | 1
-W-MRT1-6..-W-MRT1-9,-W-MRT1-12..-W-MRT1-17 | R |  | Instalační kabel, 2x1mm2, JYTY-O 2x1 | m | 150
-W-MRT1-10,-W-MRT1-11 | R |  | Instalační kabel, 4x1mm2, JYTY-O 4x1 | m | 30
-W-MRT1-1..-W-MRT1-5 | R |  | Celoplastový kabel, 3x1.5mm2, CYKY-J 3x1,5 | m | 80
| R |  | Programové vybavení řídícího systému | kus | 1
| R |  | Štítky na rozvaděč | kus | 1
| R |  | Pomocný montážní materiál pro sestavení a umístění rozvaděče | kus | 1
| R |  | Označovací štítky na periferní přístroje | kus | 1
| R |  | Pomocný montážní materiál pro periferní přístroje | kus | 1
| R |  | Kabelový žlab 30/100, včetně nosníků a kotvení | m | 15
| R |  | Trubka ohebná plastová 16mm, včetně příchytek | m | 10
| R |  | Pomocný montážní materiál kabelové trasy | kus | 1
| R |  | Uvedení do provozu | kus | 1
| R |  | Zaškolení obsluhy | kus | 1
| R |  | Výchozí revizní zpráva | kus | 1
| R |  | Doprava | kus | 1
| R |  | Projekt skutečného provedení | kus | 1
Rozváděč MRT1 celkem
CELKEM F1.7 MĚŘENÍ A REGULACE

## SO 06 ZTI
Stavba: | Informačně vzdělávací středisko PK – zadní trakt, Plzeň, Tylova 33
Objekt: | SO 06 Informačně vzdělávací středisko – zadní trakt
Část: | 8 – Zdravotně technické instalace
P. Č. | Č.POL. |  | NÁZEV | M.J. | MNOŽSTVI | CENA KČ/M.J. | CELK. CENA BEZ DPH
800 – Zemní práce
1. | 132.30.1101 |  | hloubení rýh do 100 m3
v hornině 4
|  |  | rozšíření na šachty a vpusti | m3 | 29.4
2. | 1109 |  | příplatek za lepivost | m3 | 29.4
3. | 162.70.1103 |  | vodorovné přemístění | m3 | 15.18
4. | 171.20.1201 |  | uložení sypaniny na skládku+skládkovné | m3 | 15.18
5. | 174.20.1101 |  | zásyp rýh hutněný | m3 | 7.11
6. | 451.52.2111 |  | lože pod potrubí | m3 | 3.05
7. | R |  | obsyp | m3 | 8.03
827.1.Trubní vedení
8. | 871.31.3121-R |  | montáž a dodávka PVC DN 100 | bm | 29.4
9. | 877.35.-5121-R |  | montáž a dodávka tvarovek PVC DN 100 | ks | 7
10. | R. |  | proplach a čištění stáv.kanalizace | bm | 11
11. | R |  | napojení na stávající kanalizaci | kus | 8
12. | R |  | přesun hmot | t | 46.4
800-713 |  | Izolace tepelné
A04 |  | Zřízení konstrukcí - izolace potrubí
14. | C71349-3011/01 | 7136051 | Izolace tepelné potrubí SUV 16mm 6mm | m | 57.2
15. | C71349-3012/01 | 7136052 | Izolace tepelné potrubí SUV 20mm 6mm | m | 14.9
16. | C71349-3014/01 | 7136054 | Izolace tepelné potrubí SUV 25mm 6mm | m | 42.3
17. | C71349-3016/01 | 7136056 | Izolace tepelné potrubí SUV 32mm 6mm | m | 8.8
800-721 |  | Zdravotně technické instalace budov
18. | C72117-6103/00 | 7210703 | Potrubí HT připojovací DN 50x1,8mm | m | 9.7
19. | C72117-6105/00 | 7210705 | Potrubí HT připojovací DN 100x2,7mm | m | 2.4
20. | C72117-6222/00 | 7210811 | Potrubí KG svodné (ležaté) DN 100x3,2mm v zemi, | m | 20.1
21. | R |  | ddto 100°C |  | 5.8
22. | R |  | stoupačky DN 100x3,2 mm |  | 11.2
23. | R |  | přeložka kanalizace DN 125 , dodávka ,montáž |  | 3
24. | C72119-4105/01 | 7210132 | Vyvedení odpadních výpustek prům.50x1,8 | kus | 5
25. | C72119-4109/01 | 7210135 | Vyvedení odpadních výpustek prům.110x2,3 | kus | 3
26. | C72129-0111/01 | 7210310 | Zkouška těsnosti kan v objektech vodou do DN 150 | m | 42.5
27. | C72129-0123/00 | 712123 | Zkouška těs kanal.kouřem DN<30 | m | 42.5
28. | R |  | napojení na stávající kanalizaci | kus | 9
Zřízení kcí - vnitřní vodovod
29. | C72217-1432/01 | 7222432 | Potrubí plast DN 16 PN 16 vodovodní potrubí | m | 57
30. | C72217-1432/01 | 7222433 | Potrubí plast DN 20 PN 16 vodovodní potrubí | m | 14.9
31. | C72217-1438/01 | 7222438 | Potrubí plast DN 25 PN 16 vodovodní potrubí | m | 42.3
32. | C72217-1441/01 | 7222441 | Potrubí plast DN 32 PN 16 vodovodní potrubí | m | 8.8
33. | C72217-1481/01 | 7222481 | Upevnění plast.potrubí 16mm, stěna | m | 57
34. | C72217-1481/01 | 7222482 | Upevnění plast.potrubí 20mm, stěna | m | 14.9
35. | C72217-1483/01 | 7222483 | Upevnění plast.potrubí 25mm, stěna | m | 42.3
36. | C72217-1484/01 | 7222484 | Upevnění plast.potrubí 32mm, stěna | m | 8.8
37. | C72223-0101/01 | 7220324 | Ventily přímé Ke 83 T G1/2" závit se dvěma závity | kus | 10
38. | C72223-0101/01 | 7220325 | Ventily přímé Ke 83 T G3/4" závit se dvěma závity | kus | 2
39. | C72223-0211/00 | 7222831 | Kohout kulový R 250D G 1/2 | kus | 6
40. | C72223-0211/00 | 7222832 | Kohout kulový R 250D G 3/4 | kus | 2
41. | C72223-0213/00 | 7222833 | Kohout kulový R 250D G 1 | kus | 1
42. | C72229-0226/00 | 712598 | Zkouška tlak.potr.závit.DN<50 | m | 123.2
43. | C72229-0234/00 | 712600 | Proplach a dezinfekce DN<=80 | m | 123.2
A05 |  | Zřízení kcí - zařizovací předměty
44. | C72511-9205/02 | 7250530 | MONTAZ VYLEVEK OSTATNICH TYPU | kus | 1
45. | C72521-9401/01 | 7250339 | Montáž umyv.se zápach.uzT1015 na šrouby do zdi | kus | 3
46. | C72511-1105/00 | 713115 | Splachovací nádrž vysokopoložená K 733 | kus | 1
47. | C72581-0401/00 | 713438 | *Ventil rohový -trub T 66 G 1/2 | kus | 4
48. | C72582-9201/01 | 7251320 | Mtž bat.umyv.a dřez. ostat.typů chromovaných | kus | 3
49. | R | umyvadlo s záp.uz. |  | kus | 2
50. | R | umyvadlo invalidní vč,záp.uz, |  | kus | 1
51. | R | výlevka |  | kus | 1
52. | R | WC závěsné |  | kus | 1
53. | R | konstrukce |  | kus | 1
54. | R | wci včetně madel |  | kus | 1
55. | R | pisoár vč.konstrukce , dodávka montáž |  | kus | 2
55. | R | konstrukce , dodávka montáž |  | kus | 2
56. | R | vpust se suchou záp.uzávěrkou,dod.montáž |  | kus | 2
57. | R | ddto - 100°C |  | kus | 1
58. | R | přivzdušňovací hlavice |  | kus | 1
59. | R | ventilační hlavice |  | kus | 1
60. | R | ohřívák 5 l průtočný pod umyvadlo dod.montáž |  | kus | 1
| R | ohřívák TUV zás.180 l včetnš připojovacích
61. |  | a bezpečnostních armatur |  | kus | 1
62. | R | baterie pák, |  | kus | 3
63. | R | bat.pák na zeď s prodl.ramínkem |  | kus | 1
64. | R | zednické výpomoci |  | hod | 50
65. | 998 72.2101 přesun hmot |  |  | t | 33
66. | R |  | Plast tlak.řada 16 1/2" | m | 56.2
67. | R |  | Plast tlak.řada 16 3/4" | m | 43.6
68. | R |  | Plast tlak.řada 16 1/1"" | m | 24.7
69. | R |  | Plast tlak.řada 16 5/4" | m | 23.4
70. | R |  | napojení na stávající vodovod | kus | 9
70. | R |  | bourací práce,výpomoci,demontáže | hod | 25
__________________________________________________________________________________________________________________________
CELKEM

## SO 06 sanace
Stavba: |  | Informačně vzdělávací středisko PK – zadní trakt, Plzeň, Tylova 33
Objekt: |  | SO 06 Informačně vzdělávací středisko – zadní trakt
Část: |  | 9 – Sanace
Č.POL. | p.č. | NÁZEV | M.J. | MNOŽSTVI | CENA KČ/M.J. | CELK. CENA BEZ DPH
978013191 | 1 | Okopání omítek s proškrábáním spár do hl. 20 mm | m2 | 112
| 2 | Příplatek za proškrábání spár do hl.20mm | m2 | 112
711193112 | 3 | Chemická injektážní clona vodorovná silikonovou mikroemulzí( SMK ) | m´ | 70
612821013 | 4 | Vyrovnání zdiva pod minerální stěrku v=0.30 m | m2 | 34
711493121 | 5 | Minerální hydroizolační stěrka v= 0,50 m | m2 | 56
(š= 0,20 na podlahu + v= 0,30 m na stěnu)
612821012 | 6 | Sanační omítkový systém dle WTA | m2 | 112
612821013 | 7 | Vyrovnání podkladu do tl.20mm | m2 | 112
612821061 | 8 | příplatek zkd 10mm tl. omítky | m2 | 190.4
997013501 | 9 | Odvoz suti a vybouraných hmot do 1km | t | 9.86
997013509 | 10 | Příplatek odvozu suti na skládku zkd 1km | t | 138.04
997013801 | 11 | Poplatek za skládku suti | t | 9.86
997211111 | 12 | Svislá doprava suti | t | 9.86
997013211 | 13 | Vnitrostaveništní vodorovná doprava suti | t | 9.86
997013219 | 14 | Příplatek vnitrostaveništní dopravy suti | t | 29.58
998018002 | 15 | Přesun hmot pro opravy a údržbu | t | 9.711
952901111 | 16 | Hrubý úklid sanovaných prostor | m2 | 140
Celkem základ daně Kč:

## SO 06 ELSIL rek
Stavba: | Informačně vzdělávací středisko PK – zadní trakt, Plzeň, Tylova 33
Objekt: | SO 06 Informačně vzdělávací středisko – zadní trakt
Část: | 10 – Silnoproudá elektrotechnika včetně bleskosvodů
| NAZEV | CENA
SO 06
C21M - Elektromontáže
C21M - DEMONTÁŽ
C46M - Zemní práce
C801-3 - Stavební práce - výseky, kapsy, rýhy
C801-4 - Opravy,údržba
skladkovne
MAT.NOSNÝ
Prořez 2,2%
Podružný materiál 6%
součet za mezikapitolu
DOPRAVA
Výchozí revize elektro
Přesun dodávek
CELKEM URN
HZS
Hodinová zúčtovací sazba
CELKEM HZS
DODÁVKA ZAŘÍZENÍ
Dodávka zařízení (specifikace)
Doprava dodávek 6%
CELKEM DODÁVKA
SOUČET KAPITOL BEZ DPH

## SO 06 ELSIL rozp
Stavba: | Informačně vzdělávací středisko PK – zadní trakt, Plzeň, Tylova 33
Objekt: | SO 06 Informačně vzdělávací středisko – zadní trakt
Část: | 10 – Silnoproudá elektrotechnika včetně bleskosvodů
CP | CISLO | NAZEV | MNOZSTVI | M.J. | CENA M.J. | CELKCENA
SO 06
| 7 | C21M elektromontáž
1 |  | zdroj nouzového osv.do svítidla | 4 | ks
2 | 210010301 | Krab.přístrojová bez zap | 83 | ks
3 | 210010311 | SVORKY v krabici bez krabice | 50 | ks
4 | 2100103511 | KRAB.PRO ZKUŠEBNÍ SVORKU | 2 | ks
5 | 210010502 | osazení lustr.svorky pro svítidlo do 3x4 vč.zapoj. | 5 | ks
6 | 215012240 | lišta vkládací 100-120x40mm | 26 | m
7 | 210100001 | ukonč.vod.v rozv.vč.zap.a konc.do 2.5mm2 | 6 | ks
8 | 210100001 | ukonč.vod.v rozv.vč.zap.a konc.do 2.5mm2 | 90 | ks
9 | 210100002 | ukonč.vod.v rozv.vč.zap.a konc.do 6mm2 | 10 | ks
10 | 210100002 | ukonč.vod.v rozv.vč.zap.a konc.do 6mm2 | 15 | ks
11 | 210100104 | ukonč. 1 žil. vodičů do 95 mm2 | 56 | ks
12 | 210110001 | TLACITKO.nást.prost.vlhké 1-pólový řazení 1 s kontrolkou | 4 | ks
13 | 210110001 | TLACITKO.nást.prost.vlhké 1-pólový řazení 1 s kontrolkou | 1 | ks
14 | 210110001 | pohybový.spínač nást IP44 | 2 | ks
15 | 210110141 | spinac zapustny c 1 | 8 | ks
CP | CISLO | NAZEV | MNOZSTVI | M.J. | CENA M.J. | CELKCENA
16 | 210110143 | spinac zapustny c 5/5A | 2 | ks
17 | 210111021 | zás.v krabici prost.vlhké 10/16A 250V 2P+Z | 4 | ks
18 | 2101111031 | zás.CEE 16A/500V Z 3P+PE+N | 1 | ks
19 | 210111121 | zasuvka zapusteny 10/16A 250V | 56 | ks
20 | 210111123 | zas zap chranena 10/16A 250V IP20 | 13 | ks
21 | 210190002 | mont.oceloplech.rozvodnic do 50kg | 1 | ks
22 | 2102000153 | Svit 2xDZ11-18W kulate | 7 | ks
23 | 2102000153 | Svit 2xDZ11-18W kulate | 4 | ks
24 | 2102000153 | L37 Svit 2xDZ11-18W kulate | 3 | ks
25 | 210201039 | L23 svit prisazene 2x36/40W mrizka | 2 | ks
26 | 210201058 | L34 SVIT.zářiv.VESTAVNE KULATÉ DZ 2x26W | 5 | ks
27 | 210201062 | L38 SVIT zar VESTAVNE 4x14W mrizka | 14 | ks
28 | 2102010765 | L16 2x36W svít.zářiv.prachotesne | 2 | ks
29 | 210220022 | UZEM. v zemi FeZn R=10 mm/V2A vč.svorek;propoj.aj. | 90 | m
30 | 210220101 | SVODOVE vodiče Al o8mm včetně podpěr | 118 | m
31 | 210220301 | SVORKY hromosvodové do 2 šroubu (SS;SR 03-pásek/vodic) | 35 | ks
32 | 210220302 | SVORKY hromosv.nad 2 šrouby(SO,SK,SP,SR) | 5 | ks
33 | 2102203022 | SVORKY hromosv.nad 2 šrouby SZ | 3 | ks
34 | 210220321 | SVORKA na potrubí vč.pásku (bez vodič.) | 4 | ks
35 | 210220372 | OCHRANNÝ úhelník nebo trubka s držáky do zdiva | 1 | ks
36 | 210220401 | OZNAČENÍ svodu štítky smalt.;umělá hmota | 3 | ks
37 | 2102204311 | tvarováni mont.dílu-jímače 3x | 5 | ks
38 | 210220451 | Ochran.pospoj. v prádel.apod. Cu 4-25 mm2 (vu+po) | 26 | m
39 | 210800105 | CYKY 3Jx1.5 mm2 750V (PO) | 50 | m
40 | 210800105 | CYKY 3Ox1.5 mm2 750V (PO) | 192 | m
41 | 210800105 | CYKY 3Jx1.5 mm2 750V (PO) | 168 | m
42 | 210800106 | CYKY 3Jx2.5 mm2 750V (PO) | 340 | m
43 | 210800115 | CYKY 5C/Ox1.5 mm2 750V (PO) | 98 | m
44 | 210800116 | CYKY 5Jx2.5 mm2 750V (PO) | 22 | m
45 | 210800117 | CYKY 5jx6 mm2 750V (PO) | 50 | m
46 | 210800117 | CYKY 5Jx4 mm2 750V (PO) | 36 | m
47 | 210810005 | CYKY-CYKYm 3J/Dx1.5 mm2 750V (VU) | 20 | m
48 | 2108100171 | CYKY-CYKYm 5Jx6 mm2 750V (VU) | 20 | m
49 | 211010002 | hmozdinka 8mm | 160 | ks
50 | 2150122101 | lišta vkládací 18x 13-18mm | 8 | m
CP | CISLO | NAZEV | MNOZSTVI | M.J. | CENA M.J. | CELKCENA
51 | 2150122102 | LISTA VKLADACI do 40mm | 14 | m
52 | 215122223 | ovladac tlac.1/0So s orient.doutnavkou | 4 | ks
53 | 215201112 | L31 svít.nouzové 1 zdroj kompakt 6-11W,IP4x | 4 | ks
součet za kapitolu
| 8 | C21M demontáž
54 |  | demontaz | 110 | hod
součet za kapitolu
| 9 | C46M zemní práce
55 | 460010024 | vytyč.trati kab.vedení v zastavěném prostoru | 0.1 | km
56 | 460030011 | sejmutí drnu | 110 | m2
57 | 460200123 | kabel.rýha 35cm/šíř. 40cm/hl. zem.tř.3 | 20 | m
58 | 460200173 | kabel.rýha 35cm/šíř. 90cm/hl. zem.tř.3 | 85 | m
59 | 460420001 | kabel.lože z pros.zem.v rýze 65cm tl.5cm | 20 | m
60 | 460510021 | kabel.prostup z PVC roury | 40 | m
61 | 460560123 | ruč.zához.kab.rýhy 35cm šíř.40cm hl.zem.tř.3 | 20 | m
62 | 460560173 | ruč.zához.kab.rýhy 35cm šíř.90cm hl.zem.tř.3 | 85 | m
63 | 460620013 | provizorní úprava terénu zem.tř.3 | 110 | m2
součet za kapitolu
| 10 | C801-3 stavební práce
64 | 97103-3141 | vybour.otv.cihl.malt.váp. do R=60mm tl.do 300mm | 5 | ks
65 | 97103-3331 | vybour.otv.cihl.malt.váp.do 0,09m2 tl. do 150mm | 7 | ks
66 | 97103-3341 | vybour.otv.cihl.malt.váp.do 0,09m2 tl.do 300mm | 11 | ks
67 | 97103-5431 | vybour.otv.cihl.malt.cem.do 0.25m2 tl.do 150mm | 1 | ks
68 | 97303-1719 | vysek.zdi cihl. kapsy<150x150x100 | 2 | ks
69 | 97303-2616 | vysek.zdi dut.cihl./tvár.-kapsy<100x100x50mm | 90 | ks
70 | 97403-1121 | vysek.rýh cihla do hl.30mm š.do 30mm | 90 | m
71 | 97403-1132 | vysek.rýh cihla do hl.50mm š.do 70mm | 54 | m
72 | 97403-1143 | vysek.rýh cihla do hl.70mm š.do 100mm | 20 | m
73 | 97908-2111 | Vnitrostaveništní doprava suti do 10m | 1.7 | t
74 | 97908-2121 | Vnitrostaven. doprava suti za každých dalších 5m | 5.1 | t
součet za kapitolu
CP | CISLO | NAZEV | MNOZSTVI | M.J. | CENA M.J. | CELKCENA
| 11 | C801-4 opravy,údržba
75 | 612403399R | Hrubá výplň rýh ve stěnách maltou | 7.4 | m2
76 | 612423531R | Omítka rýh stěn MV o šířce do 15 cm, štuková | 17.9 | m2
součet za kapitolu
| 12 | Skládkovné
77 | skld001 | stavební sut | 1.7 | t
78 | skld006 | směsný odpad (průměrná cena) | 1 | t
součet za kapitolu
| 13 | Mat.nosný
79 | 10.051.448 | CYKY 3J 1,5 (3Cx 1,5) | 238 | M
80 | 10.048.482 | CYKY 3J 2,5 (3Cx 2,5) | 340 | M
81 | 10.048.186 | CYKY 3O 1,5 (3Ax 1,5) | 192 | M
82 | 10.048.243 | CYKY 5J 1,5 (5Cx 1,5) | 98 | M
83 | 10.048.403 | CYKY 5J 2,5 (5Cx 2,5) | 22 | M
84 | 10.048.984 | CYKY 5J 4 (5Cx 4) | 36 | M
85 | 10.049.643 | CYKY 5J 6 (5Cx 6) | 70 | M
86 | 10.024.732 | Doutnavka 3916-12221 (3916-12220) | 4 | KS
87 | 11-461 | Doutnavka 3916-12220 CZ orientačn | 5 | KS
88 | 10.046.544 | Drát uzem. AL pr.8 polotvrdý | 118 | M
89 | 10.048.677 | Drát uzem. FeZn pozink. pr.10 | 90 | M
90 | 10.046.623 | Držák OU do zdi - DOUa-25 | 1 | KS
91 | 10.048.422 | H07V-U 4 zž (CY) | 26 | M
92 | 10.075.299 | Hmoždinka MM 8 | 160 | KS
93 | 10.076.145 | Krabice KP 67/3 přístrojová | 83 | KS
94 | 20300357 | Krabice OBO 476010 pro zkušební svorku | 2 | ks
95 | 10.030.661 | L16 Sví.zář. P 2x36W IP65 PCE EP | 2 | KS
96 | 10.021.610 | L23 Sví.zář. LL 2x36W ALDP EP | 2 | KS
97 | 10.023.764 | L31 Sví.nouz. 22 8W IP40 | 4 | KS
98 | 10.183.480 | L34 Sví.zář. SPMC 2x26W EP MB200 | 5 | KS
99 | 10.021.314 | L36 Sví. IN-25K63 VVG 2x18W | 7 | KS
100 | N1 | L36n nouzový zdroj | 4 | ks
101 | 10.021.314 | L36n Sví. IN-25K63 VVG 2x18W | 4 | KS
102 | 10.021.314 | L37 Sví. IN-25K63 VVG 2x18W | 3 | KS
CP | CISLO | NAZEV | MNOZSTVI | M.J. | CENA M.J. | CELKCENA
103 | 10.579.625 | Lišta vkládací 18x13 2m bílá | 8 | M
104 | 10.075.272 | Lišta vkládací 40x20 LHD 2m | 14 | M
105 | 10.075.499 | Kanál 100x60 2m | 26 | M
106 | 10.069.884 | Ovladač 3558A-A610 B | 4 | KS
107 | 10.071.430 | Ovladač 3558A-A651 B spínače | 8 | KS
108 | 10.071.435 | Ovladač 3558A-A652 B spínače dvoj. | 2 | KS
109 | 10.046.503 | Podpěra PV 22 rovná | 24 | KS
110 | 10.046.757 | Podpěra PV 22b přetočená | 60 | KS
111 | 207109 | podpěra vedení DEHNgrip s vrutem, hmoždinkou, krytkou, nerez V2A | 5 | ks
112 |  | příchytka podhledu | 14 | kus
113 | 10.071.439 | Rámeček 3901A-B10B | 4 | KS
114 | 10.072.355 | Rámeček 3901A-B20B dvojitý | 8 | KS
115 | 10.071.783 | Rámeček 3901A-B30B trojitý | 14 | KS
116 | 10.069.820 | Rámeček 3901A-B40B čtyřnásobný | 8 | KS
117 | r02 | recyklacní poplatek svítidla | 48 | ks
118 | r04 | recyklacní poplatek zářivky-trubice | 120 | ks
119 | 10.072.326 | Spínač PS 1000 infrapasivní třívodičové | 2 | KS
120 |  | příslušenství kanál | 52 | KS
121 | 10.017.631 | Sví.zář. I 4x14W (600x600) ALDP | 14 | KS
122 | 10.066.952 | Svorka 6311-07 porcelánová 3x2,5 | 5 | KS
123 | 10.061.286 | Svorka SOc - nerez | 5 | KS
124 | 10.046.596 | Svorka SS-nerez | 15 | KS
125 | 10.046.694 | Svorka SUa nerez | 35 | KS
126 | 10.046.559 | Svorka SZa - nerez | 3 | KS
127 | 10.076.069 | Svorka 273-105 5x1-2,5mm | 50 | KS
128 | 10.076.323 | Svorka 273-112 2x1-2,5mm | 100 | KS
129 | 10.076.458 | Svorka ZSA 16 zemnící | 4 | KS
130 | 10.072.639 | Tělo 3558-A91342 spínače č.1/0 | 4 | KS
131 | 10.070.410 | Tělo 3559-A01345 | 8 | KS
132 | 10.070.412 | Tělo 3559-A05345 | 2 | KS
133 | 10.026.127 | Trub.úsp. 18W D 840 2P PL-C | 28 | KS
134 | 10.026.126 | Trub.úsp. 26W D 830 2P PL-C | 10 | KS
135 | 10.024.145 | Trubice 14W/840 TL5 | 56 | KS
136 | 10.024.425 | Trubice 36W/840 | 8 | KS
137 | 10.074.649 | Trubka 63 rudá | 40 | M | 24.06 | 962.4
CP | CISLO | NAZEV | MNOZSTVI | M.J. | CENA M.J. | CELKCENA
138 | 10.046.505 | Úhelník ochranný OU 1,7 L | 1 | KS
139 | 10.081.326 | Zásuvka 5518-2929 B 220V | 4 | KS
140 | 10.081.291 | Zásuvka 16A/400V 5-pól. IP44 | 1 | KS
141 | 10.079.558 | Zásuvka 5519A-A02357 B | 56 | KS
142 | 10.079.423 | Zásuvka 5598A-A2349B chráněná | 13 | KS
143 | 10.075.499 | Kanál 100x60 2m | 26 | M
součet za kapitolu
| 22 | doprava nákladní do 3,5 t (odvoz skládkovné za všechny kapitoly)
144 | dopr010 | doprava nákladní do 3,5 t (odvoz skládkovné) | 27.7487 | km
součet za kapitolu
| 23 | Výchozí revize(za všechny kapitoly)
145 | 320410001 | Celk.prohl.el.zaříz.a vyhot.rev.zp. | 1 | objem
součet za kapitolu
CP | CISLO | NAZEV | MNOZSTVI | M.J. | CENA M.J. | CELKCENA
| 27 | HZS (za všechny kapitoly)
146 | HZS5 | koordinační práce s ost.profesí | 8.0723 | hod.
147 | HZS2 | Úklid pracoviště (včetně zednického začištění - bez mytí dveří,oken apod.) | 15.6402 | hod.
148 | HZS6 | neohodnocené práce | 7.0633 | hod.
součet za kapitolu
| 28 | dodávky (rozvaděče)
149 | 1 | rozvaděč R04 | 1 | ks
150 | 2 | rozvaděč R01 | 0 | ks
151 | 3 | rozvaděč R02 | 0 | ks
152 | 2 | rozvaděč R03 | 0 | ks
153 | 4 | rozvaděč R-BA | 0 | ks
154 | 5 | rozvaděč RE (dva rámy) přímé měření do 80 A | 0 | ks
součet za kapitolu

## SO 06 ELSLA rek
Stavba: | Informačně vzdělávací středisko PK – zadní trakt, Plzeň, Tylova 33
Objekt: | SO 06 Informačně vzdělávací středisko – zadní trakt
Část: | 11 – Slaboproudá elektrotechnika
| REKAPITULACE | Kč (bez DPH)
EZS
ELEKTROINSTALACE SLABOPROUDÁ
CELKEM BEZ DPH

## SO 06 EZS
Stavba: | Informačně vzdělávací středisko PK – zadní trakt, Plzeň, Tylova 33
Objekt: | SO 06 Informačně vzdělávací středisko – zadní trakt
Část: | 11 – Slaboproudá elektrotechnika – EZS
Položky označeny dle ceníků URS a C 22 M |  | Položky označeny dle ceníků URS 12/2 a C 22 M
Č. pol. | Kód položky | Zkrácený popis | M.j. | Množ. | Mat./j. | Mat./Celkem | Montáž/j. | Montáž
Celkem
1 |  | EZS
2 | 220410124 | Napájecí zdroj 3A | ks | 1
3 | 220410124 | Záložní akumulátor 24 Ah | ks | 1
4 | R | Klávesnice LCD, 2x16 znaků, 16 LED oblastí v kovovém krytu, vč. Optické signalizace o stavu zabezpečení | ks | 1
5 | R | Modul 8 vstupů + 1x výstup vč.plastového krytu | ks | 3
6 | 220321446 | PIR detektor (7 záclon), 12 m | ks | 8
7 | 220321446 | Magnetický kontakt dveřní | ks | 6
8 | 220321446 | Akustický detektor rozbití skla | ks | 5
9 | 744731441 | Sběrnice EZS 2x1,5+2x2x0,8 - bezhalogenová dle vyhl.č.23/2008Sb. | m | 35
10 | 744731441 | Kabel 4x0,22+2x0,5 bezhalogenový dle vyhl.č.23/2008Sb. | m | 180
11 | 744731441 | Kabel 4x0,22 bezhalogenový dle vyhl.č.23/2008Sb. | m | 60
12 | 743112113 | Trubka elektroinstalační pr.16 mm bezhalogenová | m | 130
13 | 743411111 | Krabice odbočná pr.100 bezhalogenová | ks | 24
14 | 974031132 | Protahovací vodič do trubek pr. 2,5 mm | m | 135
15 | 974031132 | Drážka pro trubku 16 včetně začištění | m | 130
16 | 972054111 | Průraz zdí, včetně začištění | ks | 16
17 | R | Protipožární ucpávky | kus | 1
18 | R | Drobný montážní, úĺožný a podružný materiál | kus | 1
19 | 740991300 | Oživení EZS, naprogramování, zkušební provoz | kus | 1
20 | R | Zaškolení obsluhy | kus | 1
21 | R | Dokumentace skutečného stavu | kus | 1
22 | 220321771 | Výchozí revize elektro | kus | 1
23 | R | Skupinové držáky kabelů kvové ned podhled vč.kotevních bodů | ks | 40
CELKEM bez DPH

## SO 06 EL.INSTAL.SLABO
Stavba: | Informačně vzdělávací středisko PK – zadní trakt, Plzeň, Tylova 33
Objekt: | SO 06 Informačně vzdělávací středisko – zadní trakt
Část: | 11 – Slaboproudá elektrotechnika – Elektroinstalace slaboproudá
Položky označeny dle ceníků URS a C 22 M |  | Položky označeny dle ceníků URS12/2 a C 22 M
Č. pol. | Kód položky | Zkrácený popis | M.j. | Množ. | Mat./j. | Mat./Celkem | Montáž/j. | Montáž
Celkem
1 |  | Strukturovaná kabeláž
2 | R | kříž pro uložení rezervy OK střední | ks | 1
3 | 744731441 | metalický kabel 4P/UTP/kat.6 LSOH bezhalogenový dle vyhl.č.23/2008Sb. | m | 2780
4 | 220730001 | zásuvka 2xRJ45/UTP/kat.6 pod omítku vč.krabice | ks | 22
5 | 220730001 | zásuvka 2xRJ45/UTP/kat.6 - vodotěsná | ks | 1
6 | 220730001 | zásuvka 1xRJ45/UTP/kat.6 pod omítku vč.krabice | ks | 1
7 | 220730242 | Patch kabel RJ45-RJ45/4P/UTP/kat.6/1,5m | ks | 7
8 | 220730242 | Patch kabel RJ45-RJ45/4P/UTP/kat.6/3m | ks | 10
9 | 220730242 | Patch kabel RJ45-RJ45/4P/UTP/kat.6/5m | ks | 20
10 | 220730242 | FO duplexní patch cord 50/125 SC/SC 2m | ks | 2
11 | 220730242 | připojení kabelu 4P na patch panel | ks | 37
12 | R | příprava konce optického kabelu pro zakončení - 8 vl. | ks | 1
13 | 220730403 | měření metalické kabeláže (kat.6), měř. protokol | 4P | 37
14 | R | popiska rozvaděče, zásuvky, patch panelu, svorkovnice | ks | 45
15 | 220730243 | uzemňovací vodič Cu pr.4mm zž bezhalogenový dle vyhl.č.23/2008Sb. | m | 10
16 | R | drobný montážní, úložný + podružný materiál | kus | 1
17
18 |  | Rozvaděč DR 2 - zadní trakt
19 | 220532501 | 19' rozvaděč stojanový 45U/800x600 skleněné dveře | ks | 1
20 | 220532501 | Vent. j. spodní (horní) 220V/30W 2 ventil., termostat RAL7035 | ks | 1
21 | 220532501 | 19' rozvodný panel 6x220V-3m s vaničkou 1,5U RAL9005 | ks | 2
22 | 220532501 | Háček 40x40 nerez | ks | 12
23 | 220532501 | Vertikální zemnicí lišta 45U | ks | 1
24 | 220532501 | Zemnicí svorka | ks | 1
25 | 220532501 | Montážní sada M6 - 4x šroub, podložka a plovoucí matice | ks | 40
26 | 220532501 | 19'' vyvazovací panel 1U 5x háček velký | ks | 5
27 | 220532501 | Police pro nestandardní komponenty hl.600 | ks | 1
28 | 743412111 | rozvodná krabice D 9025/Z | ks | 1
29 | 220730243 | uzemňovací vodič Cu pr.4 mm zž bezhalogenový dle vyhl.č.23/2008Sb. | m | 10
30 | 220532501 | metalický patch panel 24xRJ45/u, kat.6/1U/19" | ks | 2
31 | 220532501 | telefonní patch panel 25xRJ45/u Cat.3/1U/19" | ks | 1
32 | 220532501 | Rozvaděč optický 1U/19", bez čelního panelu | ks | 1
33 | 220532501 | Čelní panel pro optický rozvaděč pro 12 SC duplex spojek, 1U/19" | ks | 1
34 | 220532501 | Kazeta optická | ks | 1
35 | 220532501 | Víko na kazetu optickou | ks | 1
36 | 220532501 | Spojka SC duplex, MM, keramická | ks | 4
37 | 220532501 | Konektor optický SC MM 50/125 a 62,5/125, pro vlákna se sekundární isolací pr. 0,9mm | ks | 8
38 | R | kusová zkouška rozvaděče, protokol | ks | 1
39
40 |  | Aktivní prvky
41 | 220532501 | Switch 48x1000TX 4xSFP/TX 2xXFP | ks | 1
42 | 220532501 | Switch/2p 10-Gigabit Local Module | ks | 1
43 | R | Cable/CX4 Locale Conection 3m | ks | 1
44 | R | SW 2 P SFP+ | ks | 1
45
46 |  | UPS
47 | R | UPS RT 1000VA RM online | ks | 1
48
49 |  | Ostatní
50 | R | Požární ucpávky | kus | 1
51 | 220260701 | Žlab kovový 100x40 vč.víka, kotevního materiálu, tvarovek dle vyhl.č.23/2008Sb. | m | 20
52 | 220260702 | Žlab kovový 100x60 vč.víka, kotevního materiálu, tvarovek dle vyhl.č.23/2008Sb. | m | 25
53 | 743112113 | Trubka elektroinstalační pr.16 mm bezhalogenová dle vyhl.č.23/2008Sb. | m | 120
54 | 743112115 | Trubka elektroinstalační pr.25 mm bezhalogenová dle vyhl.č.23/2008Sb. | m | 65
55 | 743411111 | Krabice odbočná pr.100 bezhalogenová | ks | 30
56 | 744731441 | Protahovací vodič do trubek pr. 2,5 mm | m | 190
57 | 974031132 | Drážka pro trubku 16 včetně začištění | m | 120
58 | 974031132 | Drážka pro trubku 25 včetně začištění | m | 65
59 | 972054111 | Průraz zdí, včetně začištění | ks | 12
60 | R | Drobný montážní, úĺožný a podružný materiál | kus | 1
61 | R | Certifikace sítě | kus | 1
62 | R | Zaškolení obsluhy | kus | 1
63 | R | Dokumentace skutečného stavu | kus | 1
64 | R | Stavební přípomoce | kus | 1
65
66 |  | AV TECHNIKA
67 | R | Dataprojektor min. 6000 ANSI lm, XGA, DLP, dual lamp, HDMI | ks | 1
68 | R | Stropní držák dataprojektoru | ks | 1
69 | R | Projekční plátno manuální 16:9, 3mx1,68 m | ks | 3
70 | R | Rozvaděč AV techniky - 15U/400 | kus | 1
71 | R | Napájecí panel 5x230V | ks | 1
72 | R | DVD rekordér | ks | 1
73 | R | Zesilovač 2x200W mixážní | ks | 1
74 | R | Reprobox 200W | ks | 2
75 | 744731441 | kabel 2x1,5 bezhalogenový dle vyhl.č.23/2008Sb. | m | 30
76 | 744731441 | kabel VGA (5x koax 75 ohm) | m | 20
77 | 744731441 | kabel 2xRCA (cinch) - 2xRCA (cinch) HQ 15m | ks | 1
78 | 744731441 | kabel 3xRCA (cinch) - 3xRCA (cinch) HQ 15m | ks | 1
79 | 220730001 | zásuvka VGA pod omítku | ks | 1
80 | 220730001 | zásuvka 2x RCA (cinch) pod omítku | ks | 3
81 | R | spojovací materiál | kus | 1
82 | R | drobný montážní, úložný + podružný materiál | kus | 1
83 | 743112113 | Trubka elektroinstalační pr.16 mm bezhalogenová dle vyhl.č.23/2008Sb. | m | 30
84 | 743112115 | Trubka elektroinstalační pr.25 mm bezhalogenová dle vyhl.č.23/2008Sb. | m | 20
85 | 743411111 | Krabice odbočná pr.100 bezhalogenová | kus | 7
86 | 744731441 | Protahovací vodič do trubek pr. 2,5 mm | m | 53
87 | 974031132 | Drážka pro trubku 16 včetně začištění | m | 30
88 | 974031132 | Drážka pro trubku 25 včetně začištění | m | 20
89
90 |  | Nouzová signalizace
91 | R | Zvonek melodický 12 V | ks | 1
92 | R | Zvonkové tlačítko zápustná montáž, vč.krabice a zasekání | ks | 1
93 | R | Síťový transformátor vč.krabuice | ks | 1
94 | 744731441 | Vodič 2x0,6 bezhalogenový dle vyhl.č.23/2008Sb. | m | 30
95 | 743112113 | Trubka elektroinstalační ohebná bezhalogenová pr. 16 mm | m | 30
96 | 743412111 | Krabice elektroinstalační protahovací z PE vč.zasekání | ks | 3
97 | 744731441 | Protahovací vodič do trubek pr. 2,5 mm | m | 33
98 | 740991300 | Uvedení systému NS do provozu | kus | 1
99 | 974031132 | Drážka pro trubku 16 | m | 30
100 | 972054111 | Průraz zdí, včetně začištění | ks | 3
101 | R | Drobný montážní, úĺožný a podružný materiál | kus | 1
102 | R | Dokumentace skutečného stavu | kus | 1
103 | 220321771 | Revize elektro | kus | 1
104
105 |  | Bezdrátové připojení
106 | R | Router Rangebooster N, Wireless 802.11n 4xLAN, 1xWAN | ks | 1
CELKEM bez DPH

## SO 06 EPS
|  | Stavba: | Informačně vzdělávací středisko PK – zadní trakt, Plzeň, Tylova 33
|  | Objekt: | SO 06 Informačně vzdělávací středisko – zadní trakt
|  | Část: | 12 – EPS
Položky označeny dle ceníků URS 12/2 a C 22 M
Materiál , výkony,
|  | Materiál | Množství | Jednotky | Jednotky | Cena za jednotku materiálu | Celkem za meteriál | Cena za jednotku montáže | Celkem za montáž
1. | R | Patice adresného dialogového hlásiče , (např.B 501) | 5 | ks
2. | R | Patice adresného dialogového hlásiče s izolátorovým modulem , (např.B524IEFT ) | 1 | ks
3. | R | Opticko-kouřový bodový hlásič - inteligentní , učící se vyhodnocovací procesor , (např.ND2251EM) | 6 | ks
4. | R | Drátěný žlab s kompletním uchycením na strop/stěnu dle PAVUS ZP27 pro trasy ze zaručenou funkčností (např. Cablofil CF 54/100 EZ) | 15 | m
5. | R | Box SMB pro moduly a svorkovnice ( svorkovnice v provedení ze zaručenou funkčností pro sirény a ovládaná požárně bezpečnostní zařízení) | 1 | ks
6. | R | Hlásič adresný dialogový tlačítkový , (např. HFM/3/22/02) | 1 | ks
7. | R | Sirény 24V , signál požár , (1 rezerva) , (např. MS 1PR) | 2 | ks
8. | 744731441 | kabel s odol. proti šíření plam. 2 x 0,8 mm, volně vedený musí vyhovět B2ca-s1-d0 (např. PRAFlaCom® F 2 x 0,8) | 200 | m
9. | 744731441 | kabel se zaručenou funkčností 2 x 0,8 mm , dle ČSN IEC 60331 , volně vedená musí vyhovět B2ca-s1-d0 (např. PRAFlaGuard® F 2 x 0,8 mm) | 220 | m
10. | 974082113 | PVC trubka 16 mm pod omítku (např. MONOFLEX) | 80 | m
11. | 974082114 | PVC trubka 29 mm pod omítku (např. MONOFLEX) | 8 | m
12. | 974082117 | trubka 40 mm pro uložení do země (např. KOPOFLEX ) | 30 | m
13. | R | výkop pro uložení chráničky a kabelů propojení objektů - zemina 3 , hloubka 600 mm , šířka 300 mm | 25 | m
14. | R | zahoz a hutnění po vrstvách výkopu pro uložení chráničky a kabelů - zemina 3 , hloubka 600 mm , šířka 300 mm | 25 | m
15. | R | značící folie výkopu pro uložení chráničky a kabelů propojení objektů - šířka 200 mm , barva červená | 25 | m
16. | 974082115 | trubka pro povrchovou montáž včetně úchytů (např. OBO Quick-Pipe , OBO typ SM) | 10 | m
17. | R | požární ucpávka měkká pro kabely ( např. HILTI , INTUMEX ) | 0.3 | m2
18. | R | ucpávka proti vlhkosti vstupu trubek do objektů | 0.2 | m2
19. | R | pomocný materiál , krabice , šrouby , hmoždinky ,sádra ……. | 1 | sada
20. | 972054111 | průraz zdí , stropem 600/40 mm | 4 | ks
21. | 974031132 | drážka v cihlové zdi šířka 35 mm/ hlobka 50 mm | 30 | m
22. | R | zahození drážky v cihlové zdi šířka 35 mm/ hlobka 50 mm | 30 | m
23. | R | ekologická likvidace směsného odpadu | 1.2 | m3
24. | R | zařízení , vybavení pro práci osob ve výškách od 1,6 m do 5 m | 25 | hod
25. | R | zapojení , programování, zkoušky | 1 | sada
26. | R | funkční zkoušky HZS PM , ZDP KOPIS | 1 | sada
27. | R | zásahové karty , dokumentace připojení | 1 | sada
28. | R | dokumentace skutečného stavu , dokladová část | 1 | sada
29. | 220321771 | revize , protokoly | 1 | sada
Celkem za položky materiálu , montáže
Celková cena dodávky systému EPS "zadního traktu " bez DPH

## KL - SO 07
SOUPIS PRACÍ S VÝKAZEM VÝMĚR – KRYCÍ LIST
| Název stavby |  | INFORMAČNĚ VZDĚLÁVACÍ STŘEDISKO PK – ZADNÍ TRAKT, PLZEŇ, TYLOVA 33 | [5 empty] | JKSO |  | 8013913
|  |  | STAVBA | [5 empty] | CVP |  | 45000000-7
| Název objektu |  | SO 07 Kanalizace | [5 empty] | EČO
| Název části | [7 empty] | Místo
[9 empty] | IČO | DRČ
Objednávatel
| Projektant |  | MV - ARCHIKON spol.s r.o.
Zhotovitel
|  |  | Propočet číslo | Zpracoval |  |  |  |  | Datum |  | Položek
[5 empty] | Hartman |  |  |  | 01/2013
[9 empty] | Cenová úroveň: | www.urspraha.cz
URS 12/2
|  |  | Rozpočtové náklady v |  |  | Kč
A |  | Základní rozp. náklady
1 | HSV
2
3 | PSV
4
5 | "M"
6
7 | ZRN ( ř. 1-6 )
Projektant | [8 empty] | Celkové náklady
[7 empty] | 8 | Součet 1 – 6
Datum a podpis |  |  |  | Razítko |  |  | 9 | 15% |  | DPH
Objednávatel | [6 empty] | 10 | 21% | 0 | DPH
[7 empty] | 11 | Cena s DPH (ř.23-25)
Datum a podpis |  |  |  | Razítko
Zhotovitel
Datum a podpis |  |  |  | Razítko

## SO 07 rek
Stavba: | 107 |  | 107 - Informačně vzdělávací středisko PK – zadní trakt, Plzeň, Tylova 33
Objekt: | 9.3 |  | 107.9.3 - SO 07 Kanalizace
Hodnota DPH
TYP |  | KCN | Č. oddílu | Název | MJ | Množství | Sazba DPH | 21% | Cena celkem v Kč | J. hmotnost | J. suť | 15% | 21% | Poznámka
D |  |  | 0800 | Stav. díl 8 - trubní vedení |  | 0 |  |  |  | 0 | 0 | $#REF!.$#REF!$#REF! | $#REF!.$#REF!$#REF!
Celkem bez DPH v Kč

## SO 07 rozp
Stavba: | 107 | 107 - Informačně vzdělávací středisko PK – zadní trakt, Plzeň, Tylova 33
Objekt: | 9.3 | 107.9.3 - SO 07 Kanalizace
P. Č. | Č.POL. | NÁZEV | M.J. | MNOŽSTVI | CENA KČ/M.J. | CELK. CENA BEZ DPH
800 - zemní práce
1. | 132.30.1101 | hloubení rýh do 100 m3
v hornině 4
|  | rozšíření na šachty a vpusti | m3 | 35.08
2. | 1109 | příplatek za lepivost | m3 | 35.08
3. | 162.70.1103 | vodorovné přemístění | m3 | 17.32
4. | 171.20.1201 | uložení sypaniny na skládku+skládkovné | m3 | 17.32
5. | 174.20.1101 | zásyp rýh hutněný | m3 | 18.66
6. | 451.52.2111 | lože pod potrubí | m3 | 3.24
7. | R | obsyp | m3 | 9.5
827.1.Trubní vedení
8. | 871.31.3121-R | montáž a dodávka PVC DN 125 | bm | 7.2
9. | 877.35.-5121-R | montáž a dodávka tvarovek PVC DN 125 | ks | 7
10. | R | Dešťový svod DN 100.HL 600,k 89° | kus | 1
11. | R. | proplach a čištění stáv.kanalizace | bm | 15
12. | R | napojení na stávající kanalizaci | kus | 4
13. | R | přesun hmot | t | 48.3
14. | R | napojení na stáv.vodovod | kus | 2
15. | R | provrtání smíš.zdiva tl do 1 m | ks | 2
16. | R | potrubí PE 25 | m | 21
____________________________________________________________________________________________________________________________________
CELKEM
l

## KL - SO 08
SOUPIS PRACÍ S VÝKAZEM VÝMĚR – KRYCÍ LIST
| Název stavby |  | INFORMAČNĚ VZDĚLÁVACÍ STŘEDISKO PK – ZADNÍ TRAKT, PLZEŇ, TYLOVA 33 | [5 empty] | JKSO |  | 8013913
|  |  | STAVBA | [5 empty] | CVP |  | 45000000-7
| Název objektu |  | SO 08 Venkovní osvětlení | [5 empty] | EČO
| Název části | [7 empty] | Místo
[9 empty] | IČO | DRČ
Objednávatel
| Projektant |  | MV - ARCHIKON spol.s r.o.
Zhotovitel
|  |  | Propočet číslo | Zpracoval |  |  |  |  | Datum |  | Položek
[5 empty] | Hartman |  |  |  | 01/2013
[9 empty] | Cenová úroveň: | www.urspraha.cz
URS 12/2
|  |  | Rozpočtové náklady v |  |  | Kč
A |  | Základní rozp. náklady
1 | HSV
2
3 | PSV
4
5 | "M"
6
7 | ZRN ( ř. 1-6 )
Projektant | [8 empty] | Celkové náklady
[7 empty] | 8 | Součet 1 – 6
Datum a podpis |  |  |  | Razítko |  |  | 9 | 15% |  | DPH
Objednávatel | [6 empty] | 10 | 21% | 0 | DPH
[7 empty] | 11 | Cena s DPH (ř.23-25)
Datum a podpis |  |  |  | Razítko
Zhotovitel
Datum a podpis |  |  |  | Razítko

## SO 08 rek
Stavba: | Informačně vzdělávací středisko PK – zadní trakt, Plzeň, Tylova 33
Objekt: | SO 08 Venkovní osvětlení
| NAZEV | CENA
UPRAVENÉ ROZPOČTOVÉ NÁKLADY
SO 08 VO
1 | C21M - Elektromontáže
2 | C46M - Zemní práce
3 | C801-3 - Stavební práce - výseky, kapsy, rýhy
4 | MAT.NOSNÝ
5 | Prořez 2,2%
6 | Podružný materiál 6%
součet za mezikapitolu
24 | DOPRAVA
25 | Výchozí revize elektro
26 | Přesun dodávek
CELKEM URN
HZS
27 | Hodinová zúčtovací sazba
CELKEM HZS
DODÁVKA ZAŘÍZENÍ
28 | Dodávka zařízení (specifikace)
29 | Doprava dodávek
CELKEM DODÁVKA
SOUČET KAPITOL BEZ DPH

## SO 08 rozp
Stavba: | Informačně vzdělávací středisko PK – zadní trakt, Plzeň, Tylova 33
Objekt: | SO 08 Venkovní osvětlení
CP | CISLO | NAZEV | MNOZSTVI | M.J. | CENA M.J. | CELKCENA
SO 08 VO
| 1 | C21M elektromontáž
1 | 210100001 | ukonč.vod.v rozv.vč.zap.a konc.do 2.5mm2 | 3 | ks
2 | 210100104 | ukonč. 1 žil. vodičů do 95 mm2 | 2 | ks
3 | 210100258 | ukonč.kab.smršt.zákl.do 5x4 mm2 | 13 | ks
4 | 210202010b | svitidlo LV136 ramenové | 7 | ks
5 | 210204002 | stozar FeZn do 6m | 7 | ks
6 | 210220022 | UZEM. v zemi FeZn R=10 mm/V2A vč.svorek;propoj.aj. | 65 | m
7 | 210220301 | SVORKY hromosvodové do 2 šroubu (SS;SR 03-pásek/vodic) | 9 | ks
8 | 210220302 | SVORKY hromosv.nad 2 šrouby(SO,SK,SP,SR) | 7 | ks
9 | 210800106 | CYKY 3Jx2.5 mm2 750V (PO) | 30 | m
10 | 210810005 | CYKY-CYKYm 3J/Dx1.5 mm2 750V (VU) | 35 | m
11 | 210810006 | CYKY-CYKYm 3Jx2.5 mm2 750V (VU) | 60 | m
součet za kapitolu
| 2 | C46M zemní práce
12 | 460010024 | vytyč.trati kab.vedení v zastavěném prostoru | 0.04 | km
13 | 460030011 | sejmutí drnu | 40 | m2
14 | 460050703R | Jáma do 2 m3 pro stožár veřejného osvětlení, hor.3 | 2.8 | m3
15 | 460080001 | betonový základ do rostlé zeminy bez bednění | 1.6 | m3
16 | 460100001 | pouzdrový zákl.pro stožár VO mimo trasu 250x800mm | 7 | ks
17 | 460200123 | kabel.rýha 35cm/šíř. 40cm/hl. zem.tř.3 | 40 | m
18 | 460420001 | kabel.lože z pros.zem.v rýze 65cm tl.5cm | 40 | m
19 | 460510021 | kabel.prostup z PVC roury | 50 | m
20 | 460560123 | ruč.zához.kab.rýhy 35cm šíř.40cm hl.zem.tř.3 | 40 | m
21 | 460620013 | provizorní úprava terénu zem.tř.3 | 40 | m2
součet za kapitolu
| 3 | C801-3 stavební práce
22 | 97403-1121 | vysek.rýh cihla do hl.30mm š.do 30mm | 30 | m
23 | 97103-3141 | vybour.otv.cihl.malt.váp. do R=60mm tl.do 300mm | 2 | ks
součet za kapitolu
CP | CISLO | NAZEV | MNOZSTVI | M.J. | CENA M.J. | CELKCENA
| 4 | Mat.nosný
24 | BET16131 | betonová směs B 12/15 | 1.6 | m3
25 | 10.051.448 | CYKY 3J 1,5 (3Cx 1,5) | 35 | M
26 | 10.048.482 | CYKY 3J 2,5 (3Cx 2,5) | 90 | M
27 | 10.048.677 | Drát uzem. FeZn pozink. pr.10 | 65 | M
28 | 90001 | kopaný písek | 0.35 | m3
29 | OST16129 | PVC trouba KG SV ...250mm | 7 | m
30 | r02 | recyklacní poplatek svítidla | 7 | ks
31 | r04 | recyklacní poplatek zářivky-trubice | 14 | ks
32 | 10.042.124 | Stožár K4-133/89/60 ŽZ sadový bezp. | 7 | KS
33 | 10.021.296 | Sví. LV 2x36W sadové pr.60 s poj.IP65 | 7 | KS
34 | 10.046.567 | Svorka SP-nerez | 7 | KS
35 | 10.046.694 | Svorka SUa nerez | 9 | KS
36 | 10.055.226 | Trub.úsp. 36W F 840 4P | 14 | KS
37 | 10.074.649 | Trubka 63 rudá | 50 | M
součet za kapitolu
| 22 | doprava nákladní do 3,5 t (odvoz skládkovné za všechny kapitoly)
38 | dopr010 | doprava nákladní do 3,5 t (odvoz skládkovné) | 7.8569 | km
součet za kapitolu
| 23 | Výchozí revize(za všechny kapitoly)
39 | 320410001 | Celk.prohl.el.zaříz.a vyhot.rev.zp. | 1 | objem
součet za kapitolu
CP | CISLO | NAZEV | MNOZSTVI | M.J. | CENA M.J. | CELKCENA
| 27 | HZS (za všechny kapitoly)
40 | HZS5 | koordinační práce s ost.profesí | 2.2856 | hod.
41 | HZS2 | Úklid pracoviště (včetně zednického začištění - bez mytí dveří,oken apod.) | 4.4284 | hod.
42 | HZS6 | neohodnocené práce | 1.9999 | hod.
součet za kapitolu

## KL - SO 09
SOUPIS PRACÍ S VÝKAZEM VÝMĚR – KRYCÍ LIST
| Název stavby |  | INFORMAČNĚ VZDĚLÁVACÍ STŘEDISKO PK – ZADNÍ TRAKT, PLZEŇ, TYLOVA 33 | [5 empty] | JKSO |  | 8013913
|  |  | STAVBA | [5 empty] | CVP |  | 45000000-7
| Název objektu |  | SO 09 Komunikace a sadové úpravy | [5 empty] | EČO
| Název části | [7 empty] | Místo
[9 empty] | IČO | DRČ
Objednávatel
| Projektant |  | MV - ARCHIKON spol.s r.o.
Zhotovitel
|  |  | Propočet číslo | Zpracoval |  |  |  |  | Datum |  | Položek
[5 empty] | Hartman |  |  |  | 01/2013
[9 empty] | Cenová úroveň: | www.urspraha.cz
URS 12/2
|  |  | Rozpočtové náklady v |  |  | Kč
A |  | Základní rozp. náklady
1 | HSV
2
3 | PSV
4
5 | "M"
6
7 | ZRN ( ř. 1-6 )
Projektant | [8 empty] | Celkové náklady
[7 empty] | 8 | Součet 1 – 6
Datum a podpis |  |  |  | Razítko |  |  | 9 | 15% |  | DPH
Objednávatel | [6 empty] | 10 | 21% | 0 | DPH
[7 empty] | 11 | Cena s DPH (ř.23-25)
Datum a podpis |  |  |  | Razítko
Zhotovitel
Datum a podpis |  |  |  | Razítko

## SO 09 rek
Stavba: | 107 |  | 107 - Informačně vzdělávací středisko PK – zadní trakt, Plzeň, Tylova 33
Objekt: | 11.3 |  | 107.11.3 - SO 09 Komunikace a sadové úpravy
|  |  | Cenová úroveň: | www.urspraha.cz
|  |  |  | dle ÚRS 12/2 | [7 empty] | Hodnota DPH
TYP |  | KCN | Č. oddílu | Název | MJ | Množství | Sazba DPH | 21% | Cena celkem v Kč | J. hmotnost | J. suť | 15% | 21% | Poznámka
D |  |  | 0100 | Stav. díl 1 - zemní práce |  | 0 |  |  |  | 0 | 0 | 0 | 10934.4942
D |  |  | 0500 | Stav. díl 5 - komunikace |  | 0 |  |  |  | 0 | 0 | 0 | 18006.8493
D |  |  | 0900 | Stav. díl 9 - ostatní konstrukce a práce |  | 0 |  |  |  | 0 | 0 | 0 | 2513.4232
D |  |  | 7620 | Konstrukce tesařské |  | 0 |  |  |  | 0 | 0 | 0 | 2319.7887
D |  |  | 7830 | Nátěry |  | 0 |  |  |  | 0 | 0 | 0 | 631.512
Celkem bez DPH v Kč

## SO 09 rozp
Stavba: |  | 107 |  | 107 - Informačně vzdělávací středisko PK – zadní trakt, Plzeň, Tylova 33
Objekt: |  | 11.3 |  | 107.11.3 - SO 09 Komunikace a sadové úpravy
|  |  |  | Cenová úroveň: | www.urspraha.cz
[5 empty] | dle ÚRS 12/2 |  |  | Jednotková cena - základ DPH |  |  |  |  | Hodnota DPH
TYP | p.č. | Zařazení | KCN | Kód položky | Název | MJ | Množství | 15% | 21% | Cena celkem v Kč | J. hmotnost | J. suť | 15% | 21% | Poznámka
D |  |  |  | 0100 | Stav. díl 1 - zemní práce |  | 0 |  |  |  | 0 | 0 | 0 | 10934.4942
K | 1 |  |  | R-pol | Doplnění zeminy stávajících záhonů včetně osetí 64,465 <- 15,5*2,8+2,04*2,09+2,4*2,75+2,17*2,32 +2,37*2,18 | m2 | 64.465 |  |  |  | 0 | 0 | 0 | 2545.0782
K | 2 |  |  | R-pol | Prořezání stávajících dřevin - keřů 43,400 <- 15,5*2,8 | m2 | 43.4 |  |  |  | 0 | 0 | 0 | 1822.8
K | 3 |  |  | R-pol | Prořezání stávajících dřevin - stromů 3,000 <- 3 | kus | 3 |  |  |  | 0 | 0 | 0 | 1512
K | 4 |  |  | R-pol | Zametení a odplevelení stávající dlažby 334,880 <- 18,4*18,2 | m2 | 334.88 |  |  |  | 0 | 0 | 0 | 3164.616
K | 5 |  |  | R-pol | Ochránění stávajících stromů během prací 6,000 <- 3+3 | kus | 6 |  |  |  | 0 | 0 | 0 | 1890
D |  |  |  | 0500 | Stav. díl 5 - komunikace |  | 0 |  |  |  | 0 | 0 | 0 | 18006.8493
K | 6 | HSV | 221 | 564871111 | Podklad ze štěrkodrtě ŠD tl 250 mm 45,425 <- 18,5*2,2+1,5*2,1/2+(2,5+1,7)/2*1,5 | m2 | 45.425 |  |  |  | 0.46166 | 0 | 0 | 1478.5838
K | 7 | HSV | 221 | 564831111 | Podklad ze štěrkodrtě ŠD tl 100 mm 45,425 <- 18,5*2,2+1,5*2,1/2+(2,5+1,7)/2*1,5 | m2 | 45.425 |  |  |  | 0.18907 | 0 | 0 | 661.07
K | 8 | HSV | 221 | 596211111 | Kladení zámkové dlažby komunikací pro pěší tl 60 mm skupiny A pl do 100 m2 45,425 <- 18,5*2,2+1,5*2,1/2+(2,5+1,7)/2*1,5 | m2 | 45.425 |  |  |  | 0.08425 | 0 | 0 | 1888.7715
M | 9 | HSV | MAT | 592452950 | Dodávka zámkové dlažby tl.60mm 47,696 <- 45,425*1,05 | m2 | 47.696 |  |  |  | 0.132 | 0 | 0 | 2524.0723
K | 10 | HSV |  | R-pol | Montáž a dodávka odvodňovacího žlabu 19,000 <- 17+2 | m | 19 |  |  |  | 0.04 | 0 | 0 | 10214.4
K | 11 | HSV | 221 | 998223011 | Přesun hmot pro pozemní komunikace s krytem dlážděným (aut.vým.) ( 40,442 t ) | t | 40.442 |  |  |  | 0 | 0 | 0 | 1239.9517
D |  |  |  | 0900 | Stav. díl 9 - ostatní konstrukce a práce |  | 0 |  |  |  | 0 | 0 | 0 | 2513.4232
K | 12 | HSV | 221 | 916231112 | Osazení chodníkového obrubníku betonového ležatého bez boční opěry do lože z betonu prostého 18,800 <- 17+1,8 | m | 18.8 |  |  |  | 0.11943 | 0 | 0 | 647.472
K | 13 | HSV | 221 | 592172180 | Dodávka záhonové obruby 250/80 39,480 <- 18,8*2*1,05 | kus | 39.48 |  |  |  | 0.015 | 0 | 0 | 455.1649
K | 14 | HSV | 221 | 916991121 | Lože pod obrubníky, krajníky nebo obruby z dlažebních kostek z betonu prostého lože záhonových obrub 1,128 <- 18,8*0,2*0,3 lože odvodňovacího žlabu 1,140 <- 19*0,2*,3 | m3 | 2.268 |  |  |  | 2.2563 | 0 | 0 | 1166.886
K | 15 | HSV | 221 | 998223011 | Přesun hmot pro pozemní komunikace s krytem dlážděným (aut.vým.) ( 7,955 t ) | t | 7.955 |  |  |  | 0 | 0 | 0 | 243.9003
D |  |  |  | 7620 | Konstrukce tesařské |  | 0 |  |  |  | 0 | 0 | 0 | 2319.7887
K | 16 |  |  | R-pol | Výměna dřevěných sedátek na palisádách 14,700 <- 4,9*3 | m | 14.7 |  |  |  | 0.014 | 0 | 0 | 1358.28
K | 17 | PSV | 762 | 762395000 | Spojovací prostředky 0,323 <- 4,9*3*0,4*0,05*1,1 | m3 | 0.323 |  |  |  | 0.024308 | 0 | 0 | 59.0799
K | 18 | PSV | 762 | R-pol | Výměna dřevěných vrátek v oplocení | kus | 1 |  |  |  | 0.65 | 0 | 0 | 672
K | 19 | PSV | 762 | 998762102 | Přesun hmot pro kce tesařské v objektech v do 12 m (aut.vým.) ( 0,864 t ) | t | 0.864 |  |  |  | 0 | 0 | 0 | 230.4288
D |  |  |  | 7830 | Nátěry |  | 0 |  |  |  | 0 | 0 | 0 | 631.512
K | 20 | PSV | 783 | 783621133 | Nátěry syntetické truhlářských konstrukcí lazurovacím lakem 3x lakování 14,700 <- 4,9*3*(0,2*4+0,05*4) vrátka 3,200 <- 1,6*2 | m2 | 17.9 |  |  |  | 0.0005894 | 0 | 0 | 631.512
[13 empty] | 0 | 0
Celkem bez DPH v Kč

## KL - ZT - VYBAVENÍ
SOUPIS PRACÍ S VÝKAZEM VÝMĚR – KRYCÍ LIST
| Název stavby | INFORMAČNĚ VZDĚLÁVACÍ STŘEDISKO PK – ZADNÍ TRAKT, PLZEŇ, TYLOVA 33 |  |  |  |  | JKSO |  | 8013913
|  | VYBAVENÍ |  |  |  |  | CVP |  | 45000000-7
| Název objektu | [5 empty] | EČO
| Název části | [5 empty] | Místo
[7 empty] | IČO | DRČ
Objednávatel
| Projektant | MV - ARCHIKON spol.s r.o.
Zhotovitel
|  | Propočet číslo | Zpracoval |  |  |  | Datum |  | Položek
|  |  |  | Hartman |  |  | 01/2013
Název vybavení |  |  |  |  | Cena celkem v Kč | DPH 21% |  | Celkem s DPH v Kč
Nábytek a interiérové doplňky
Celkové náklady
Projektant
Datum a podpis |  |  | Razítko
Objednávatel
Datum a podpis |  |  | Razítko
Zhotovitel
Datum a podpis |  |  | Razítko

## VYBAVENÍ - ZADNÍ TRAKT - 1.NP
Informačně vzdělávací středisko PK – zadní trakt, Plzeň, Tylova 33
SO 06 Informačně vzdělávací středisko – zadní trakt
NÁBYTEK A INTERIEROVÉ DOPLŇKY – 1.NP
p.č. | kód položky | odkaz na výkres | popis |  | kód | ks | jedn.cena/bez DPH/ | celkem Kč /bez DPH/
|  |  | m.č. 118B | SKLAD
|  | 3a | Telefon analogový |  | DODÁVKA ZAŘÍZENÍ SLABOPROUDU | 1
1 | R | 35 | regál policový |  | Kovové pozinkové profily a police, 1000/400/2000 | 6
|  |  | m.č. 119B | CHODBA
|  |  | m.č. 120B | STROJOVNA VZT
|  | 3a | Telefon analogový |  | DODÁVKA ZAŘÍZENÍ SLABOPROUDU | 1
|  |  | m.č. 121B | PŘEDSÍŇ - WC MUŽI
2 | R | 8 | dávkovač mýdla |  | Dávkovač na mýdlo – kvalitní nemagnetická nerez,pojistka (západka s klíčem) proti ukradení | 1
3 | R | 9 | zásobník na papírové ručníky |  | Zásobník na papírové ručníky skládané. Kov, nerez-satén, v 330 x š 275 x h 133mm | 1
|  |  | m.č. 122B | PISOÁRY MUŽI
|  |  | m.č. 123B | WC MUŽI
4 | R | 55 | nástěnná toaletní štětka – chrom |  |  | 1
5 | R | 56 | držák toaletního papíru – chrom |  |  | 1
|  |  | m.č. 124B | ÚKLID
6 | R | 34 | regál policový |  | Kovové pozinkové profily a police, 400/400/2000 | 1
|  |  | m.č. 125B | WC ZTP + ŽENY
7 | R | 8 | dávkovač mýdla |  | Dávkovač na mýdlo – kvalitní nemagnetická nerez,pojistka (západka s klíčem) proti ukradení | 1
8 | R | 9 | zásobník na papírové ručníky |  | Zásobník na papírové ručníky skládané. Kov, nerez-satén, v 330 x š 275 x h 133mm | 1
9 | R | 55 | nástěnná toaletní štětka – chrom |  |  | 1
10 | R | 56 | držák toaletního papíru – chrom |  |  | 1
|  |  | m.č. 126B | UČEBNA
|  | 3b | Telefon digitální |  | DODÁVKA ZAŘÍZENÍ SLABOPROUDU | 1
|  |  | Bezdrátová síť |  | DODÁVKA ZAŘÍZENÍ SLABOPROUDU | 1
|  |  | m.č. 127B | UČEBNA
|  | 3b | Telefon digitální |  | DODÁVKA ZAŘÍZENÍ SLABOPROUDU | 1
|  |  | m.č. 128B | TECHNICKÁ MÍSTNOST – VÝMĚNÍKOVÁ STANICE
|  | 3b | Telefon digitální |  | DODÁVKA ZAŘÍZENÍ SLABOPROUDU | 1
SOUČET