## KL - IOP - STAVBA
SOUPIS PRACÍ S VÝKAZEM VÝMĚR – KRYCÍ LIST
| Název stavby | INFORMAČNĚ VZDĚLÁVACÍ STŘEDISKO PK – DOTOVANÝ PROJEKT IOP, PLZEŇ, TYLOVA 33 | [5 empty] | JKSO |  | 8013913
|  | STAVBA | [5 empty] | CVP |  | 45000000-7
| Název objektu | [6 empty] | EČO
| Název části | [6 empty] | Místo
[8 empty] | IČO | DRČ
Objednávatel
| Projektant | MV - ARCHIKON spol.s r.o.
Zhotovitel
|  | Propočet číslo | Zpracoval |  |  |  |  | Datum |  | Položek
|  |  |  | Hartman |  |  |  | 01/2013
[8 empty] | Cenová úroveň: | www.urspraha.cz
URS 12/2
Náklady z rozpočtů
Projektant | [6 empty] | Cena bez DPH
Datum a podpis |  |  | Razítko |  | DPH | 15% | ze
Objednávatel |  |  |  |  | DPH | 21% | ze
Cena s DPH v CZK
Datum a podpis |  |  | Razítko
Zhotovitel
Datum a podpis |  |  | Razítko

## Rekapitulace objektů
REKAPITULACE
Sazby DPH
Rekapitulace cen stavebních objektů |  |  |  | nízká | vysoká
| Cenová úroveň: | www.urspraha.cz |  | 15% | 21%
dle ÚRS 12/2
Typ | Kód objektu | Název objektu | Cena celkem v Kč | DPH nízká | DPH vysoká | Celkem s DPH v Kč
S | 2001
O | 107 | INFORMAČNĚ VZDĚLÁVACÍ STŘEDISKO PK – DOTOVANÝ PROJEKT IOP, PLZEŇ, TYLOVA 33
Č | 1.3 | 1.3 – SO 01 Informačně vzdělávací středisko – IOP - bourací práce
Č | 2.3 | 2.3 - SO 01 Informačně vzdělávací středisko – IOP – stavební úpravy
Č | 3.3 | 3.3 - SO 02 Odstranění části objektu
Č | 4.3 | 4.3 - SO 03 Kanalizace
Č | 5.3 | 5.3 - SO 04 komunikace
Č | 6.3 | 6.3 - SO 05 Oplocení
Č | 7.3 | Vedlejší a ostatní náklady

## Vedlejší a ostatní náklady
SOUPIS PRACÍ - VEDLEJŠÍ A OSTATNÍ NÁKLADY
|  | INFORMAČNĚ VZDĚLÁVACÍ STŘEDISKO PK – DOTOVANÝ PROJEKT IOP, PLZEŇ, TYLOVA 33 - Vedlejší a ostatní náklady |  | Sazby DPH
|  |  |  | nízká | vysoká
|  |  |  | 15% | 21%
| Číslo položky | Název | Cena celkem v Kč | DPH nízká | DPH vysoká | Celkem s DPH v Kč
| 1. | Ztížené výrobní podmínky s ohledem na stísněné staveniště, v uliční frontě možný pouze dočasný zábor chodníku, doprava materiálu pouze řízenou dobou vykládky v rozsahu 15 min. Přes chodník do objektu
| 2. | Zařízení staveniště - náklady na stavební buňky,pronájem ploch staveniště, zřízení počítačové sítě, provizorní komunikace, skládky na staveništi, náklady na provoz a údržbu vybavení staveniště, náklady na elektrickou energii, vodu, likvidaci znečištěných vod, zabezpečení staveniště, osvětlení staveniště, oplocení staveniště, dopravní značení na staveništi,strážní služba, zrušení zařízení staveniště
| 3. | Kompletační činnost - zpracování dokumentace skutečného provedení stavby
| 4. | Koordinační činnost - koordinace postupu prací prováděných jednotlivými subdodavateli včetně technologických, včetně věcné a cenové kontroly, přejímky a zajišťování všech opatření nezbytných k plnění dílčích a celkových termínů dodávky
| 5. | Informační tabule – velkoplošný reklamní panel o rozměrech 2 x 2m a viditelná, dostatečně velká stálá vysvětlující tabulka umístěná na objektu (obojí dle instrukcí investora)
Celkem

## 1 (hidden)
Stavba: | 2001
Objekt:
Část:
JKSO:
NV | [6 empty] | Jednotková cena - základ DPH |  |  |  |  | Hodnota DPH
TYP | Zařazení | KCN | Kód položky | Název | MJ | Množství | 15% | 21% | Cena celkem v Kč | J. hmotnost | J. suť | 15% | 21% | Poznámka
[9 empty] | $Rekapitulace.$#REF!$#REF! |  |  | 0 | 0
[5 empty] | Celkem bez DPH v Kč |  |  |  | 0
[5 empty] | DPH nízké |  | 15% |  | $Rekapitulace.$#REF!$#REF!
[5 empty] | DPH vysoké |  | 21% |  | $Rekapitulace.$#REF!$#REF!
[5 empty] | Celkem s DPH v Kč |  |  |  | #VALUE!

## 2 (hidden)
Stavba: | 2001
Objekt: | 107 |  | 107 - Informačně vzdělávací středisko PK
Část:
JKSO:
NV | [6 empty] | Jednotková cena - základ DPH |  |  |  |  | Hodnota DPH
TYP | Zařazení | KCN | Kód položky | Název | MJ | Množství | 15% | 21% | Cena celkem v Kč | J. hmotnost | J. suť | 15% | 21% | Poznámka
[9 empty] | 0 |  |  | 0 | 0
[5 empty] | Celkem bez DPH v Kč |  |  |  | 0
[5 empty] | DPH nízké |  | 15% |  | 0
[5 empty] | DPH vysoké |  | 21% |  | 0
[5 empty] | Celkem s DPH v Kč |  |  |  | 0

## KL - SO 01 bour
SOUPIS PRACÍ S VÝKAZEM VÝMĚR – KRYCÍ LIST
| Název stavby |  | INFORMAČNĚ VZDĚLÁVACÍ STŘEDISKO PK – DOTOVANÝ PROJEKT IOP, PLZEŇ, TYLOVA 33 | [5 empty] | JKSO |  | 8013913
|  |  | STAVBA | [5 empty] | CVP |  | 45000000-7
| Název objektu |  | SO 01 Informačně vzdělávací středisko – IOP – bourací práce | [5 empty] | EČO
| Název části | [7 empty] | Místo
[9 empty] | IČO | DRČ
Objednávatel
| Projektant |  | MV - ARCHIKON spol.s r.o.
Zhotovitel
|  |  | Propočet číslo | Zpracoval |  |  |  |  | Datum |  | Položek
[5 empty] | Hartman |  |  |  | 01/2013
[9 empty] | Cenová úroveň: | www.urspraha.cz
URS 12/2
|  |  | Rozpočtové náklady v |  |  | Kč
A |  | Základní rozp. náklady
1 | HSV
2
3 | PSV
4
5 | "M"
6
7 | ZRN ( ř. 1-6 )
Projektant | [8 empty] | Celkové náklady
[7 empty] | 8 | Součet 1 – 6
Datum a podpis |  |  |  | Razítko |  |  | 9 | 15% |  | DPH
Objednávatel | [6 empty] | 10 | 21% | 0 | DPH
[7 empty] | 11 | Cena s DPH (ř.23-25)
Datum a podpis |  |  |  | Razítko
Zhotovitel
Datum a podpis |  |  |  | Razítko

## SO 01 rek bour
Stavba: | 107 |  | 107 - Informačně vzdělávací středisko PK - dotovaný projekt IOP, Plzeň, Tylova 33
Objekt: | 1.3 |  | 107.1.3 - SO 01 Informačně vzdělávací středisko – IOP - bourací práce
|  |  | Cenová úroveň: | www.urspraha.cz
|  |  |  | dle ÚRS 12/2 | [7 empty] | Hodnota DPH
TYP |  | KCN | Č. oddílu | Název | MJ | Množství | Sazba DPH | 21% | Cena celkem v Kč | J. hmotnost | J. suť | 15% | 21% | Poznámka
D |  |  | 0100 | Stav. díl 1 - zemní práce |  | 0 |  |  |  | 0 | 0 | 0 | 0
D |  |  | 0900 | Stav. díl 9 - ostatní konstrukce a práce |  | 0 |  |  |  | 0 | 0 | 0 | 0
D |  |  | 7120 | Živičné krytiny |  | 0 |  |  |  | 0 | 0 | 0 | 0
D |  |  | 7620 | Konstrukce tesařské |  | 0 |  |  |  | 0 | 0 | 0 | 0
D |  |  | 7640 | Konstrukce klempířské |  | 0 |  |  |  | 0 | 0 | 0 | 0
D |  |  | 7660 | Konstrukce truhlářské |  | 0 |  |  |  | 0 | 0 | 0 | 0
D |  |  | 7750 | Podlahy vlysové, parketové |  | 0 |  |  |  | 0 | 0 | 0 | 0
D |  |  | 7760 | Podlahy z PVC |  | 0 |  |  |  | 0 | 0 | 0 | 0
Celkem bez DPH v Kč

## SO 01 rozp bour
Stavba: |  | 107 |  | 107 - Informačně vzdělávací středisko PK - dotovaný projekt IOP, Plzeň, Tylova 33
Objekt: |  | 1.3 |  | 107.1.3 - SO 01 Informačně vzdělávací středisko – IOP - bourací práce
JKSO: |  |  |  | Cenová úroveň: | www.urspraha.cz
[5 empty] | dle ÚRS 12/2 |  |  |  | Jednotková cena - základ DPH |  |  |  |  | Hodnota DPH
TYP | p.č. | Zařazení | KCN | Kód položky | Název | MJ | Rozměry | Množství | 15% | 21% | Cena celkem v Kč | J. hmotnost | J. suť | 15% | 21% | Poznámka
D |  |  |  | 0100 | Stav. díl 1 - zemní práce |  |  | 0 |  |  |  | 0 | 0 | 0 | 0
K | 1 | HSV | 221 | 113106121 | Rozebrání dlažeb nebo dílců komunikací pro pěší z betonových nebo kamenných dlaždic | m2 | 1.NP 50,360 = 5,03*1,665+5,6*2,9+(2,9+0,8)*2*2,55+2,55 *2,5+1*1/2 | 50.36 |  |  |  | 0 | 0.255 | 0 | 0
K | 2 | HSV | 001 | 139711101 | Vykopávky v uzavřených prostorách v hornině tř. 1 až 4 | m3 | 1.NP 19,69 = (4,8*4,9+4,6*4,4)*0,9*0,5 1,880 = 1,25*2*1,5*0,5 | 21.564 |  |  |  | 0 | 0 | 0 | 0
K | 3 | HSV | 001 | 139811101 | Vykopávky v uzavřených prostorách v hornině tř. 5 - 7 | m3 | 1.NP 19,69 = (4,8*4,9+4,6*4,4)*0,9*0,5 1,880 = 1,25*2*1,5*0,5 | 21.57 |  |  |  | 0 | 0 | 0 | 0
K | 4 | HSV | 013 | 997013211 | Vnitrostaveništní vodorovná doprava suti a vybouraných hmot | t |  | 12.842 |  |  |  | 0 | 0 | 0 | 0
K | 5 | HSV | 013 | 997013219 | Vnitrostaveništní vodorovná doprava suti a vybouraných hmot ZKD 10 m | t |  | 25.684 |  |  |  | 0 | 0 | 0 | 0
K | 6 | HSV | 013 | 997013501 | Odvoz suti a vybouraných hmot na skládku do 1 km | t |  | 12.842 |  |  |  | 0 | 0 | 0 | 0
K | 7 | HSV | 013 | 997013509 | Odvoz suti a vybouraných hmot na skládku ZKD 1 km přes 1 km | t |  | 179.788 |  |  |  | 0 | 0 | 0 | 0
K | 8 | HSV | 013 | 997013801 | Poplatek za skládku suti | t |  | 12.842 |  |  |  | 0 | 0 | 0 | 0
K | 9 | HSV | 001 | 167101101 | Nakládání výkopku z hornin tř. 1 až 4 do 100 m3 | m3 | 1.NP 39,384 = (4,8*4,9+4,6*4,4)*0,9 3,75 = 1,25*2*1,5 | 43.134 |  |  |  | 0 | 0 | 0 | 0
K | 10 | HSV | 001 | 162701105 | Vodorovné přemístění do 10000 m výkopku z horniny tř. 1 až 4 | m3 |  | 43.134 |  |  |  | 0 | 0 | 0 | 0
K | 11 | HSV | 001 | 162701109 | Příplatek k vodorovnému přemístění výkopku z horniny tř. 1 až 4 ZKD 1000 m přes 10000 m | m3 | 215,670 = 43,134*5 | 215.67 |  |  |  | 0 | 0 | 0 | 0
K | 12 | HSV | 001 | 171201211 | Poplatek za uložení na skládku horniny | t |  | 43.134 |  |  |  | 0 | 0 | 0 | 0
D |  |  |  | 0900 | Stav. díl 9 - ostatní konstrukce a práce |  |  | 0 |  |  |  | 0 | 0 | 0 | 0
K | 13 | HSV | 013 | 962032241 | Bourání zdiva z cihel pálených nebo vápenopískových na MC | m3 | 1.PP 1,350 = (0,71+1,09)*2,5*0,3 | 1.35 |  |  |  | 0.001311 | 1.95 | 0 | 0
K | 14 | HSV | 013 | 965082941 | Odstranění násypů pod podlahy tl přes 200 mm | m3 | 1.PP 4,088 = 1,09*1,5*2,5 1.NP odstranění násypu klenby pro otvor do 1.PP a pro výtah 2,891 = 0,8*1,1*0,7+2,5*1,3*0,7 | 6.979 |  |  |  | 0 | 1.4 | 0 | 0
K | 15 | HSV | 013 | 976086211 | Vybourání prádelního kotle jednoduchého včetně podezdívky | kus | 1.PP | 1 |  |  |  | 0 | 1.101 | 0 | 0
K | 16 | HSV | 013 | 976086311 | Vybourání zděné vany | kus | 1.PP | 1 |  |  |  | 0 | 1.79 | 0 | 0
K | 17 | HSV | 013 | 965042141 | Bourání podkladů pod dlažby nebo mazanin betonových nebo z litého asfaltu tl do 100 mm pl přes 4 m2 | m3 | 1.PP 6,413 = (4,66*1,23+1,37*1,12+4,66*2,02+8,43*1,08 +1,39*1,12+1,39*1,28+0,62*1+5,09*2,1+3,1*0,75) *0,15 | 45.943 |  |  |  | 0 | 2.2 | 0 | 0
[5 empty] | 5,373 <- (5,09*2,02+3,1*0,74+5,09*2,06+3,1*0,75 +5,09*2,05)*0,15 1.NP 18,923 <- (2,75*4,79+7,85*4,79+3,2*2,65+1,5*0,32 +7,7*4,7+2,65*1,7+4,4*2,2+9,88*4,97+4,4*0,5+5,35 *5,2)*0,1 7,866 <- (4,9*4,8+5,065*4+4,6*4,4+1,08*0,88*2+0,65 |  | 5,373 = (5,09*2,02+3,1*0,74+5,09*2,06+3,1*0,75 +5,09*2,05)*0,15 1.NP 18,923 = (2,75*4,79+7,85*4,79+3,2*2,65+1,5*0,32 +7,7*4,7+2,65*1,7+4,4*2,2+9,88*4,97+4,4*0,5+5,35 *5,2)*0,1 7,866 = (4,9*4,8+5,065*4+4,6*4,4+1,08*0,88*2+0,65 | [6 empty] | 0 | 0
[5 empty] | 1.NP podkladní mazaniny 5,560 <- (2,65*1,7+2,65*1,75+1,35*2+4,8*4,9+4,4 *4,6)*0,1 2.NP 1,808 <- (9,63+3,32+2,7*1,9)*0,1 |  | 1.NP podkladní mazaniny 5,560 = (2,65*1,7+2,65*1,75+1,35*2+4,8*4,9+4,4 *4,6)*0,1 2.NP 1,808 = (9,63+3,32+2,7*1,9)*0,1 | [6 empty] | 0 | 0
K | 18 | HSV | 013 | 972033461 | Vybourání otvorů v klenbách z cihel pl do 1 m2 tl do 300 mm | m3 | 1.PP 0,162 = 0,6*0,9*0,3 | 0.162 |  |  |  | 0 | 1.8 | 0 | 0
K | 19 | HSV | 013 | 972033661 | Vybourání otvorů v klenbách z cihel pl do 4 m2 tl do 300 mm | m3 | 1.PP 0,948 = 1,28*2,47*0,3 | 0.948 |  |  |  | 0 | 1.8 | 0 | 0
K | 20 | HSV | 013 | 972054691 | Vybourání otvorů v ŽB stropech nebo klenbách pl do 4 m2 tl přes 80 mm | m3 | 1.NP 1,656 = 2,65*2*0,25+2,65*0,5*0,25 2.NP 1,656 = 2,65*2*0,25+2,65*0,5*0,25 1,373 = 1,3*4,225*0,25 0,567 = 1,4*1,62*0,25 | 5.253 |  |  |  | 0 | 2.4 | 0 | 0
K | 21 | HSV | 013 | 963012510 | Bourání stropů z ŽB desek š do 300 mm tl do 140 mm podesta schodiště | m3 | podesta schodiště 2,756 = (2,65*1,3*4)*0,2 ramena schodiště 1,535 = (3,2*2+2,5)*1,15*0,15 | 4.291 |  |  |  | 0.0075957 | 2.1 | 0 | 0
K | 22 | HSV | 013 | 963014949 | Bourání prefabrikovaných ŽB schodnic | m | Schodiště 17,800 = (3,2*2+2,5)*2 | 17.8 |  |  |  | 0.001091 | 0.073 | 0 | 0
K | 23 | HSV | 013 | 963023711 | Vybourání schodišťových stupňů ze zdi cihelné jednostranně | m | Schodiště 31,050 = 1,15*27 | 31.05 |  |  |  | 0 | 0.338 | 0 | 0
K | 24 | HSV | 013 | 358315114 | Ubourání stávajících kanalizačních šachet | m3 | 1.NP 0,336 = (1,5*2+0,6*2)*0,2*0,2*2 | 0.336 |  |  |  | 0 | 2.4 | 0 | 0
K | 25 | HSV | 013 | 978011191 | Otlučení vnitřních omítek MV nebo MVC stropů o rozsahu do 100 % | m2 | 1.PP 18,420 = 4,66*1,4+4,66*2,2+1,2*1,37 48,866 = 5,09*(2,1+2,02+2,06+2,05)+3,1*(0,75*3) 1.NP - místnosti bez podhledu mč 104A , 114A, 115A, 117A 25,920 2.NP | 108.776 |  |  |  | 0 | 0.05 | 0 | 0
[5 empty] | 15,570 <- 14,16+1,41 |  | 15,570 = 14,16+1,41 | [6 empty] | 0 | 0
K | 26 | HSV | 013 | 978013191 | Otlučení vnitřních omítek stěn MV nebo MVC stěn o rozsahu do 100 % | m2 | 1.PP 52,022 <- (4,66+1,23)*2*1,9+(2,02+4,66+1,12)*2*1,9 64,179 <- (8,43+2,25*2+1,28+1,12+5,66+1,39*2)*2,7 131,514 <- (5,09*8+2,1*2+2,02*2+2,06*2+2,05*2)*2,3 1.NP | 1045.701 |  |  |  | 0 | 0.046 | 0 | 0
[5 empty] | 150,900 <- (4,79+2,75+2,12+0,4+7,85+4,79+0,9+2,2 +1,7+0,15+6,8+2,65+5,4+2,2+1,7+0,65+0,75*2+0,65 +1,1)*3 151,620 <- (4,7+0,85+0,39+0,5+6,55+2,2+0,5+1,7+4 +2,2+1,3+1+1,3+0,65+5,6+1,9+0,6+0,4+1,9*2+6,8+2,8 +0,8)*3 |  | 150,900 = (4,79+2,75+2,12+0,4+7,85+4,79+0,9+2,2 +1,7+0,15+6,8+2,65+5,4+2,2+1,7+0,65+0,75*2+0,65 +1,1)*3 151,620 = (4,7+0,85+0,39+0,5+6,55+2,2+0,5+1,7+4 +2,2+1,3+1+1,3+0,65+5,6+1,9+0,6+0,4+1,9*2+6,8+2,8 +0,8)*3 | [6 empty] | 0 | 0
[5 empty] | mč115, 116, 117, 118, 119 - vyjma přizdívek a zateplení 80,850 <- (3,1+5,6+0,6+0,3+0,5+0,7+0,32+4+0,4+0,3 +4+0,6+0,55+0,6*0,55+3,2)*3,3 2.NP 284,056 <- (10,97*2+4,87*2+10,97+7,2+3,35+3+1,295 *2+1,6+3,7+2,4+6,5+0,9*2+6,2+4,9+3,2+5,2+0,5+1,5) *2,95 |  | mč115, 116, 117, 118, 119 - vyjma přizdívek a Zateplení 80,850 = (3,1+5,6+0,6+0,3+0,5+0,7+0,32+4+0,4+0,3 +4+0,6+0,55+0,6*0,55+3,2)*3,3 2.NP 284,056 = (10,97*2+4,87*2+10,97+7,2+3,35+3+1,295 *2+1,6+3,7+2,4+6,5+0,9*2+6,2+4,9+3,2+5,2+0,5+1,5) *2,95 | [6 empty] | 0 | 0
[5 empty] | 101,480 <- (1,3+1,6+1,3+5,2*2+9,9*2)*2,95 3.NP 29,080 <- (4,7*1,8+1,8*1,8/2+9,5*4/2) |  | 101,480 = (1,3+1,6+1,3+5,2*2+9,9*2)*2,95 3.NP 29,080 = (4,7*1,8+1,8*1,8/2+9,5*4/2) | [6 empty] | 0 | 0
K | 27 | HSV | 013 | R-pol | Zásyp zrušených šachet | m3 | 1.PP 0,275 = 0,5*1,1*0,5 1.NP 1,824 = 1,1*0,6*0,7*2+0,6*0,9*1+0,6*0,6*1 | 2.099 |  |  |  | 1.9 | 0 | 0 | 0
K | 28 | HSV | 013 | 978023411 | Vysekání a vyčištění spár zdiva smíšeného | m2 | 67,286 = 67,286 247,715 = 247,715 | 315.001 |  |  |  | 0 | 0.014 | 0 | 0
K | 29 | HSV | 013 | 968072455 | Vybourání kovových dveřních zárubní pl do 2 m2 | m2 | 1.NP 18,100 = 1,2*6+0,75*2*3+1,6*4 2.NP 18,900 = 1,2*10+1,6*2+1,8+0,95*2 3.NP 1,600 = 1,6 | 38.6 |  |  |  | 0.001201 | 0.076 | 0 | 0
K | 30 | HSV | 013 | 968072456 | Vybourání kovových dveřních zárubní pl přes 2 m2 | m2 | 1.NP 17,176 = 2,1*2,4+1,6*2,05+1,42*2,05+1,43*2,15+1,4 *2,05 2.NP 7,826 = 1,2*2,4+1,23*2,07+1,2*2 | 25.002 |  |  |  | 0.0010268 | 0.063 | 0 | 0
K | 31 | HSV | 013 | R-pol | Vybourání posuvných dveří | m2 | 1.NP 5,295 = 0,6*2+1,95*2,1 | 5.295 |  |  |  | 0 | 0.05 | 0 | 0
K | 32 | HSV | 013 | 968062354 | Vybourání dřevěných rámů oken dvojitých nebo zdvojených pl do 1 m2 | m2 | 1.NP 2,250 = 0,75*0,6*3+1,5*0,6 2.NP 4,500 = 0,7*1+0,9*1*2+1*1*2 3.NP 0,539 = 0,55*0,98 | 7.289 |  |  |  | 0.0022507 | 0.075 | 0 | 0
K | 33 | HSV | 013 | 968062355 | Vybourání dřevěných rámů oken dvojitých nebo zdvojených pl do 2 m2 | m2 | 1.NP 5,520 = 0,8*1,75*2+0,8*1,7*2 2.NP 1,300 = 1,3*1 | 6.82 |  |  |  | 0.0010268 | 0.062 | 0 | 0
K | 34 | HSV | 013 | 968062356 | Vybourání dřevěných rámů oken dvojitých nebo zdvojených pl do 4 m2 | m2 | 1.NP 25,055 = 1,9*1,58*2*2+1,94*1,5*2+1,1*2,19*3 2.NP 11,150 = 2,6*1+1,9*1,5*3 | 36.205 |  |  |  | 0.0009443 | 0.054 | 0 | 0
K | 35 | HSV | 013 | 965081213 | Bourání podlah z dlaždic keramických nebo xylolitových tl do 10 mm pl přes 1 m2 | m2 | 1.NP mč101, 102, 103, 113 73,470 = 14,3+4,8+38,07+16,3 2.NP 44,500 = 2,45+2,86+1,52+1,38+2,4+1,17+11,54+2,74 +2,58+1,41+9,63+1,5+3,32 | 117.97 |  |  |  | 0 | 0.035 | 0 | 0
K | 36 | HSV | 013 | 971033651 | Vybourání otvorů ve zdivu cihelném pl do 4 m2 na MVC nebo MV tl do 600 mm | m3 | 1.NP 11,338 = 1,3*0,4*2,5+2,1*0,52*2,75+1,7*0,52*2,75 +1,7*0,32*3,5+1,8*2*0,75 0,823 = 1,1*2,2*0,34 0,420 = 0,3*0,4*3,5 2,261 = 1,9*0,85*0,7*2 2.NP | 22.023 |  |  |  | 0.0018703 | 1.8 | 0 | 0
[5 empty] | 4,474 <- 1,29*0,55*3+1,6*0,35*3+1,1*0,35*3-0,7*2 *0,35 2,708 <- 1,9*0,95*0,5*3 |  | 4,474 = 1,29*0,55*3+1,6*0,35*3+1,1*0,35*3-0,7*2 *0,35 2,708 = 1,9*0,95*0,5*3 | [6 empty] | 0 | 0
K | 37 | HSV | 013 | 971033641 | Vybourání otvorů ve zdivu cihelném pl do 4 m2 na MVC nebo MV tl do 300 mm | m3 | 1.NP 6,690 = (2,2+1,4+2,2)*0,3*4-(0,75*0,6*0,3*2) 1,640 = (2,8*3,5*0,2)-1,6*0,2 0,726 = 1,1*2,2*0,3 2,880 = 4,235*3,4*0,2 3,633 = 3,5*2,6*0,38-0,8*1,75*02*0,38+2,6*0,38 | 26.757 |  |  |  | 0.0018703 | 1.8 | 0 | 0
[5 empty] | 1,687 <- 4,82*1*0,35 5,005 <- 1,58*1,1*0,6*2+1,25*0,45*1*2+1,3*0,6*2,3 2.NP 2,835 <- (1,4+1,3)*0,3*3,5 3.NP 1,662 <- (1,45+1,32)*0,3*2 |  | 1,687 = 4,82*1*0,35 5,005 = 1,58*1,1*0,6*2+1,25*0,45*1*2+1,3*0,6*2,3 2.NP 2,835 = (1,4+1,3)*0,3*3,5 3.NP 1,662 = (1,45+1,32)*0,3*2 | [6 empty] | 0 | 0
K | 38 | HSV | 013 | 971033631 | Vybourání otvorů ve zdivu cihelném pl do 4 m2 na MVC nebo MV tl do 150 mm | m2 | 1.NP 9,375 = 1,1*3,3-1,5+2,65*3,3-1,5 5,928 = 0,6*3,3+0,3*3,3+1,665*3,5-1,4*2,05 14,430 = (0,5+1,8+1,7+1,1)*3,3-1,2*2 5,250 = 2,1*2,5 2.NP | 81.38 |  |  |  | 0.0005547 | 0.27 | 0 | 0
[5 empty] | 46,398 <- (3,05+1,65+1,8+5,15+4,9+1,15+1,35)*2,95 -1,2*2-1,6*2-1,8-1,2*2 |  | 46,398 = (3,05+1,65+1,8+5,15+4,9+1,15+1,35)*2,95 -1,2*2-1,6*2-1,8-1,2*2 | [6 empty] | 0 | 0
K | 39 | HSV | 013 | 971033621 | Vybourání otvorů ve zdivu cihelném pl do 4 m2 na MVC nebo MV tl do 100 mm | m2 | 1.NP 8,765 = 2,65*3,3-1,6*2,05+1*3,3 4,356 = 1,32*3,3 25,020 = (4,5+0,9*2+2+1,1)*3,3-1,2*5 1,980 = 0,3*2*3,3 2.NP 61,467 = (5,15+1,86+1,1+4,68+4,68+1,3+1,35+1,45 | 101.588 |  |  |  | 0.0005547 | 0.18 | 0 | 0
[5 empty] | +0,7+0,6)*2,95-1,2*5 | [8 empty] | 0 | 0
K | 40 | HSV | 013 | 978059541 | Odsekání a odebrání obkladů stěn z vnitřních obkládaček pl přes 1 m2 | m2 | 1.NP 29,800 = (6,6+2,7+0,75+1,9*2+0,65+0,4)*2 2.NP 40,548 = (4,68+0,3+1,5+0,1*2+5,9+2,9+1,3+1,2*2 +0,25+1,35+1,86)*1,5+(1,86+1,8)*1,8 | 70.348 |  |  |  | 0 | 0.068 | 0 | 0
K | 41 | HSV | 013 | 963042819 | Bourání schodišťových stupňů betonových zhotovených na místě | m | 1.NP mč 118 3,600 = 0,9*4 | 3.6 |  |  |  | 0 | 0.07 | 0 | 0
K | 42 | HSV | 013 | 967031132 | Přisekání rovných ostění v cihelném zdivu na MV nebo MVC | m2 | 1.NP 15,337 = 0,4*2,2+0,15*2,5+0,32*2+0,75*2*2+0,34 *3,3+0,3*3*2+0,4*4+0,3*4+0,4*2,1*4+0,34*2*2 2.NP 5,133 = 0,35*2,95*2+0,32*2,95*2+0,4*2,95 3.NP 1,200 = (0,3*2*2) | 21.67 |  |  |  | 0 | 0.055 | 0 | 0
K | 43 | HSV | 013 | R-pol 7631218221 | Demontáž SDK předstěny tl.150mm | m2 | Mč116 13,200 = 4*3,3 | 13.2 |  |  |  | 0 | 0.05 | 0 | 0
K | 44 | HSV | 013 | 971033261 | Vybourání otvorů ve zdivu cihelném pl do 0,0225 m2 na MVC nebo MV tl do 600 mm | kus | 1.NP | 1 |  |  |  | 0.000683 | 0.016 | 0 | 0
K | 45 | HSV | 013 | 974031154 | Vysekání rýh ve zdivu cihelném hl do 100 mm š do 150 mm | m | 1.NP 33,000 = 3,3*10 | 33 |  |  |  | 0.0005042 | 0.027 | 0 | 0
K | 46 | HSV | 013 | 962081131 | Bourání příček ze skleněných tvárnic tl do 100 mm 2.NP 1,876 = 0,96*0,6+0,7*1+0,6*1 | m2 | 2.NP 1,876 = 0,96*0,6+0,7*1+0,6*1 | 1.876 |  |  |  | 0.000683 | 0.055 | 0 | 0
K | 47 | HSV | 013 | 972054341 | Vybourání otvorů ve stropech do 0,4m2 2.NP - pro světlovody | kus | 2.NP - pro světlovody 4,000 = 4 | 4 |  |  |  | 0 | 2.4 | 0 | 0
K | 48 | HSV | 013 | 962032641 | Bourání zdiva komínového nad střechou z cihel na MC | m3 | 3.NP 2,219 = 0,87*0,51*5 zdivo komínové na ocelové konzole 0,810 = 0,45*0,45*4 zdivo nadezdívky VZT 0,504 = 0,6*0,6*1,4 | 3.533 |  |  |  | 0 | 1.671 | 0 | 0
K | 49 | HSV | 013 | 763121822 | Demontáž SDKopláštění stěn | m2 | 3.NP 7,600 = 1,9*2*2 | 7.6 |  |  |  | 0 | 0.05 | 0 | 0
K | 50 | HSV | 013 | 965082923 | Odstranění násypů pod podlahy tl do 100 mm pl přes 2 m2 | m3 | 3.NP 4,455 = 4,5*9,9*0,1 | 4.455 |  |  |  | 0 | 1.4 | 0 | 0
K | 51 | HSV | 013 | R-pol | Dmtz jednotky VZT vč. ocelového podstavce 3.NP | kus | 3.NP 2,000 = 2 | 2 |  |  |  | 0 | 0.8 | 0 | 0
K | 52 | HSV | 013 | R-pol | Dmtz rozvodů potrubí VZT 3.NP | m | 3.NP 38,000 = 11,5+10,5+1,5+1+9*1,5 2.NP 13,700 = 3*4+1,7 1.NP 15,000 = 4+10+1 na střeše 1,000 = 1, | 67.7 |  |  |  | 0 | 0.015 | 0 | 0
K | 53 | HSV | 013 | R-pol | Dmtz výústí vzt | kus | střecha | 3 |  |  |  | 0 | 0.03 | 0 | 0
K | 54 | HSV | 013 | R-pol | Dmtz klimatizační jednotky vč.ocelové konzoly | kus | střecha | 1 |  |  |  | 0 | 0.03 | 0 | 0
K | 55 | HSV | 013 | R-pol | Vybourání obloukového světlíku | m2 | Střecha 11,000 = 5,5*2 | 11 |  |  |  | 0 | 0.05 | 0 | 0
K | 56 | HSV | 013 | 974031666 | Vysekání rýh ve zdivu cihelném pro vtahování nosníků hl do 150 mm v do 250 mm | m | 1.NP 65,600 = 1,5*2+3,5*2+2*2+3,2*2+3,5*2+1,4*2+2*2+3 *2+2,4*2+3,5*2+3,8*2+3*2 2.NP 9,200 = 4,6*2 | 74.8 |  |  |  | 0 | 0.065 | 0 | 0
K | 57 | HSV | 013 | 973022241 | Vysekání kapes ve zdivu z kamene pl do 0,10 m2 hl do 150 mm | kus | 2.NP 3,000 = 2+1 1.NP 5,000 = 5 | 8 |  |  |  | 0.000926 | 0.019 | 0 | 0
K | 58 | HSV | 013 | 975043121 | Jednořadové podchycení stropů pro osazení nosníků v do 3,5 m pro zatížení do 1000 kg/m | m | 1.PP 2,400 = 2,4 1.NP 26,300 = 4,5+4,5+2,65*2+6*2 2.NP 13,300 = 2,65*2+2*2+2*2 | 42 |  |  |  | 0.023624 | 0 | 0 | 0
K | 59 | HSV | 013 | 997211111 | Svislá doprava suti a vybouraných hmot za prvé podlaží | t |  | 388.744 |  |  |  | 0 | 0 | 0 | 0
K | 60 | HSV | 013 | 997211119 | Svislá doprava suti a vybouraných hmot ZKD 3,5m | t |  | 77.749 |  |  |  | 0 | 0 | 0 | 0
K | 61 | HSV | 013 | 997013211 | Vnitrostaveništní vodorovná doprava suti a vybouraných hmot | t |  | 388.744 |  |  |  | 0 | 0 | 0 | 0
K | 62 | HSV | 013 | 997013219 | Vnitrostaveništní vodorovná doprava suti a vybouraných hmot ZKD 10 m | t |  | 777.488 |  |  |  | 0 | 0 | 0 | 0
K | 63 | HSV | 013 | 997013501 | Odvoz suti a vybouraných hmot na skládku do 1 km | t |  | 388.744 |  |  |  | 0 | 0 | 0 | 0
K | 64 | HSV | 013 | 997013509 | Odvoz suti a vybouraných hmot na skládku ZKD 1 km přes 1 km | t |  | 5442.416 |  |  |  | 0 | 0 | 0 | 0
K | 65 | HSV | 013 | 997013801 | Poplatek za skládku suti | t |  | 320.8725 |  |  |  | 0 | 0 | 0 | 0
K | 66 | HSV | 013 | 997013801 | Poplatek za skládku směsného odpadu | t |  | 67.8715 |  |  |  | 0 | 0 | 0 | 0
D |  |  |  | 7120 | Živičné krytiny |  |  | 0 |  |  |  | 0 | 0 | 0 | 0
K | 67 | PSV | 712 | 712600831 | Odstranění povlakové krytiny střech přes 30° jednovrstvé, podklad lepenka střešní krytiny | m2 | Střecha 263,63 = 10,87*6,6+11,67*8,5+2,3*5,7+10,75*7,4 165,275 = 5*2,3+10,425*7+5,5*4,6+3*3,2+10,2*4,5 | 428.905 |  |  |  | 0 | 0.006 | 0 | 0
K | 68 | HSV | 013 | 997211111 | Svislá doprava suti a vybouraných hmot za prvé podlaží | t |  | 3.2665 |  |  |  | 0 | 0 | 0 | 0
K | 69 | HSV | 013 | 997211119 | Svislá doprava suti a vybouraných hmot ZKD 3,5m | t |  | 0.521 |  |  |  | 0 | 0 | 0 | 0
K | 70 | HSV | 013 | 997013211 | Vnitrostaveništní vodorovná doprava suti a vybouraných hmot | t |  | 3.2665 |  |  |  | 0 | 0 | 0 | 0
K | 71 | HSV | 013 | 997013219 | Vnitrostaveništní vodorovná doprava suti a vybouraných hmot ZKD 10 m | t |  | 6.533 |  |  |  | 0 | 0 | 0 | 0
K | 72 | HSV | 013 | 997013501 | Odvoz suti a vybouraných hmot na skládku do 1 km | t |  | 3.2665 |  |  |  | 0 | 0 | 0 | 0
K | 73 | HSV | 013 | 997013509 | Odvoz suti a vybouraných hmot na skládku ZKD 1 km přes 1 km | t |  | 45.731 |  |  |  | 0 | 0 | 0 | 0
K | 74 | HSV | 013 | 997013801 | Poplatek za skládku suti | t |  | 3.2665 |  |  |  | 0 | 0 | 0 | 0
D |  |  |  | 7620 | Konstrukce tesařské |  |  | 0 |  |  |  | 0 | 0 | 0 | 0
K | 75 | PSV | 762 | 762111811 | Demontáž stěn a příček z hraněného řeziva | m2 | 1.PP 17,020 = (5,3+2,1)*2,3 | 17.02 |  |  |  | 0.000165 | 0.022 | 0 | 0
K | 76 | PSV | 762 | 762131811 | Demontáž bednění svislých stěn z hrubých prken | m2 | 3.NP 29,080 = (4,7*1,8+1,8*1,8/2+9,5*4/2) obklad pásků 1,560 = 0,15*4*1,3*2 | 30.64 |  |  |  | 0.000165 | 0.014 | 0 | 0
K | 77 | PSV | 762 | 762522811 | Demontáž podlah s polštáři z prken tloušťky do 32 mm | m2 | 3.NP 44,550 = 4,5*9,9 | 44.55 |  |  |  | 0 | 0.018 | 0 | 0
K | 78 | PSV | 762 | 762354811 | Demontáž střešních vikýřů trojúhelníkových | kus | střecha | 1 |  |  |  | 0 | 0.2 | 0 | 0
K | 79 | PSV | 762 | 762354812 | Demontáž střešních vikýřů pultových | kus | střecha | 1 |  |  |  | 0 | 0.2 | 0 | 0
K | 80 | PSV | 762 | 762341811 | Demontáž bednění střech z prken | m2 | střecha | 470.785 |  |  |  | 0 | 0.015 | 0 | 0
K | 81 | PSV | 762 | 762331812 | Demontáž vázaných kcí krovů z hranolů průřezové plochy do 224 cm2 | m | střecha nad sociálkami v 1.NP 16,500 = 3,3*5 | 16.5 |  |  |  | 0 | 0.014 | 0 | 0
K | 82 | HSV | 013 | 997211111 | Svislá doprava suti a vybouraných hmot za prvé podlaží | t |  | 8.749 |  |  |  | 0 | 0 | 0 | 0
K | 83 | HSV | 013 | 997211119 | Svislá doprava suti a vybouraných hmot ZKD 3,5m | t |  | 1.75 |  |  |  | 0 | 0 | 0 | 0
K | 84 | HSV | 013 | 997013211 | Vnitrostaveništní vodorovná doprava suti a vybouraných hmot | t |  | 8.749 |  |  |  | 0 | 0 | 0 | 0
K | 85 | HSV | 013 | 997013219 | Vnitrostaveništní vodorovná doprava suti a vybouraných hmot ZKD 10 m | t |  | 17.498 |  |  |  | 0 | 0 | 0 | 0
K | 86 | HSV | 013 | 997013501 | Odvoz suti a vybouraných hmot na skládku do 1 km | t |  | 8.749 |  |  |  | 0 | 0 | 0 | 0
K | 87 | HSV | 013 | 997013509 | Odvoz suti a vybouraných hmot na skládku ZKD 1 km přes 1 km | t |  | 122.486 |  |  |  | 0 | 0 | 0 | 0
K | 88 | HSV | 013 | 997013801 | Poplatek za skládku suti | t |  | 8.749 |  |  |  | 0 | 0 | 0 | 0
D |  |  |  | 7640 | Konstrukce klempířské |  |  | 0 |  |  |  | 0 | 0 | 0 | 0
K | 89 | PSV | 764 | 764312842 | Demontáž krytina hladká tabule 2000x670 mm sklon přes 45° plocha přes 25 m2 | m2 | Střecha 263,63 = 10,87*6,6+11,67*8,5+2,3*5,7+10,75*7,4 | 263.63 |  |  |  | 0 | 0.00751 | 0 | 0
K | 90 | PSV | 764 | 764312821 | Demontáž krytina hladká tabule 2000x670 mm sklon do 30° plocha přes 25 m2 | m2 | Střecha 165,275 = 5*2,3+10,425*7+5,5*4,6+3*3,2+10,2*4,5 | 165.275 |  |  |  | 0 | 0.00751 | 0 | 0
K | 91 | PSV | 764 | 764321821 | Demontáž oplechování říms pod nadřímsovým žlabem rš 500 mm do 45° | m | střecha | 11.7 |  |  |  | 0 | 0.00426 | 0 | 0
K | 92 | PSV | 764 | 764331830 | Demontáž lemování zdí tvrdá krytina rš 330 mm do 30° | m | Střecha 23,200 = 3,5+1+6,6*2+5,5 | 23.2 |  |  |  | 0 | 0.00205 | 0 | 0
K | 93 | PSV | 764 | 764352800 | Demontáž žlab podokapní půlkruhový rovný rš 250 mm do 30° | m | střecha | 21.4 |  |  |  | 0 | 0.00286 | 0 | 0
K | 94 | PSV | 764 | 764355802 | Demontáž žlab nástřešní oblý rš 500 mm přes 45° | m | střecha | 11.7 |  |  |  | 0 | 0.00424 | 0 | 0
K | 95 | PSV | 764 | 764362812 | Demontáž poklopu hladká krytina přes 45° | kus | střecha | 1 |  |  |  | 0 | 0.02008 | 0 | 0
K | 96 | PSV | 764 | 764410850 | Demontáž oplechování parapetu rš do 330 mm | m | 1.NP 16,430 = 0,75*3+1,94*2+0,8*4+1,1*3+1,9*2 2.NP 14,800 = 0,9*2+1*2+2,6+1,3+0,7*2+1,9*3 3.NP 0,550 = 0,55 | 31.78 |  |  |  | 0 | 0.00135 | 0 | 0
K | 97 | PSV | 764 | 764430840 | Demontáž oplechování zdí rš do 500 mm | m | Střecha 17,050 = 7,05+2+1,5+2+4,5 | 17.05 |  |  |  | 0 | 0.0023 | 0 | 0
K | 98 | PSV | 764 | 764453842 | Demontáž koleno horní dvojité 75 a 100 mm | kus | 5,000 = 5 | 5 |  |  |  | 0 | 0.00218 | 0 | 0
K | 99 | PSV | 764 | 764454802 | Demontáž trouby kruhové průměr 120 mm | m | 21,100 = 7,5+2+4+3,8+3,8 | 21.1 |  |  |  | 0 | 0.00285 | 0 | 0
K | 100 | PSV | 764 | R-pol | Demontáž odvětrání ve střešním plášti | kus | střecha | 3 |  |  |  | 0 | 0.005 | 0 | 0
K | 101 | PSV | 764 | R-pol | Demontáž odvětrání ve antény plášti | kus | střecha | 1 |  |  |  | 0 | 0.005 | 0 | 0
K | 102 | PSV | 764 | R-pol | Odstranění jímací soustavy | m | Střecha 95,700 = 11,5+42+7+9+3,5+7+4,5+6,5+2,7+2 | 95.7 |  |  |  | 0 | 0.001 | 0 | 0
K | 103 | HSV | 013 | 997211111 | Svislá doprava suti a vybouraných hmot za prvé podlaží | t |  | 3.768 |  |  |  | 0 | 0 | 0 | 0
K | 104 | HSV | 013 | 997211119 | Svislá doprava suti a vybouraných hmot ZKD 3,5m | t |  | 0.754 |  |  |  | 0 | 0 | 0 | 0
K | 105 | HSV | 013 | 997013211 | Vnitrostaveništní vodorovná doprava suti a vybouraných hmot | t |  | 3.768 |  |  |  | 0 | 0 | 0 | 0
K | 106 | HSV | 013 | 997013219 | Vnitrostaveništní vodorovná doprava suti a vybouraných hmot ZKD 10 m | t |  | 7.536 |  |  |  | 0 | 0 | 0 | 0
K | 107 | HSV | 013 | 997013501 | Odvoz suti a vybouraných hmot na skládku do 1 km | t |  | 3.768 |  |  |  | 0 | 0 | 0 | 0
K | 108 | HSV | 013 | 997013509 | Odvoz suti a vybouraných hmot na skládku ZKD 1 km přes 1 km | t |  | 52.752 |  |  |  | 0 | 0 | 0 | 0
K | 109 | HSV | 013 | 997013801 | Poplatek za skládku suti | t |  | 3.768 |  |  |  | 0 | 0 | 0 | 0
D |  |  |  | 7660 | Konstrukce truhlářské |  |  | 0 |  |  |  | 0 | 0 | 0 | 0
K | 110 | PSV | 766 | 766691914 | Vyvěšení nebo zavěšení dřevěných křídel dveří pl do 2 m2 | kus | do 2 m2 1.NP 21,000 = 21 2.NP 19,000 = 19 3.NP 1,000 = 1 | 41 |  |  |  | 0 | 0.024 | 0 | 0
K | 111 | PSV | 766 | 766691915 | Vyvěšení nebo zavěšení dřevěných křídel dveří pl přes 2 m2 | kus | 1.NP 2,000 = 2 | 2 |  |  |  | 0 | 0.028 | 0 | 0
K | 112 | PSV | 766 | 766691911 | Vyvěšení nebo zavěšení dřevěných křídel oken pl do 1,5 m2 | kus | 1.NP 29,000 = 29 2.NP 21,000 = 4*3+4+5 3.NP 1,000 = 1 | 51 |  |  |  | 0 | 0.0125 | 0 | 0
K | 113 | PSV | 766 | 766411811 | Demontáž truhlářského obložení stěn z panelů plochy do 1,5 m2 | m2 | 1.NP mč101 20,575 = (4,79+2,12+1,32)*2,5 mč114 30,336 = (7,85*2+4,79*2)*1,2 mč103 24,480 = 1,6*1+3,3*2,5+0,7*2,5+0,75*2,5+0,5*1 +3,03*1+2,2*1+0,5*1+1,7*1+0,5*1+0,53*1+0,53*1+2,03 | 215.436 |  |  |  | 0 | 0.02465 | 0 | 0
[5 empty] | *0,5+0,5*1 10,700 <- 0,7*1+1,3*1+1*1+3,7*1+0,75*1+1,3*2,5 mč104 9,600 <- 0,4*1+5,6*1+0,8*1+1*1+1,8*1 mč115 29,960 <- (2,3+9,88+0,3+0,5*2+9,88+0,3*8)*1+0,5*3 *2,8 mč116 34,230 <- (0,3+5,2)*3,3+(4,6+0,5+4+0,2+0,5+2,6)*1+ (0,3+0,7+0,6)*2,3 2.NP mč203 |  | *0,5+0,5*1 10,700 = 0,7*1+1,3*1+1*1+3,7*1+0,75*1+1,3*2,5 mč104 9,600 = 0,4*1+5,6*1+0,8*1+1*1+1,8*1 mč115 29,960 = (2,3+9,88+0,3+0,5*2+9,88+0,3*8)*1+0,5*3 *2,8 mč116 34,230 = (0,3+5,2)*3,3+(4,6+0,5+4+0,2+0,5+2,6)*1+ (0,3+0,7+0,6)*2,3 2.NP Mč203 | [6 empty] | 0 | 0
[5 empty] | 38,340 <- (10,97*2+4,87*2+0,25*6-1,23)*1,2 mč204 17,215 <- (5,15*2 +3,25*2+0,5*2-0,95-1,2)*1,1 |  | 38,340 = (10,97*2+4,87*2+0,25*6-1,23)*1,2 mč204 17,215 = (5,15*2 +3,25*2+0,5*2-0,95-1,2)*1,1 | [6 empty] | 0 | 0
K | 114 | PSV | 766 | 766411822 | Demontáž truhlářského obložení stěn podkladových roštů | m2 | Demontáž truhlářského obložení stěn z panelů | 215.436 |  |  |  | 0.0002842 | 0.008 | 0 | 0
K | 115 | PSV | 766 | 766421811 | Demontáž truhlářského obložení podhledů z panelů plochy do 1,5 m2 | m2 | 1.NP mč103 38,070 = 38,07 mč113 16,300 = 16,3 mč116 - obklad trámu 9,360 = 5,2*(0,6*3) mč103 - obklad průvlaku 8,460 = 4,7*(0,6*3) | 72.19 |  |  |  | 0.0002842 | 0.02465 | 0 | 0
K | 116 | PSV | 766 | 766421822 | Demontáž truhlářského obložení podhledů podkladových roštů | m2 | 1.NP mč103 38,070 = 38,07 mč113 16,300 = 16,3 mč116 - obklad trámu 9,360 = 5,2*(0,6*3) mč103 - obklad průvlaku 8,460 = 4,7*(0,6*3) | 72.19 |  |  |  | 0.0002842 | 0.008 | 0 | 0
K | 117 | PSV | 766 | 766812840 | Demontáž kuchyňských linek dřevěných nebo kovových délky do 2,1 m | kus | 1.NP | 2 |  |  |  | 0 | 0.174 | 0 | 0
K | 118 | PSV | 766 | 766421811 | Demontáž SDK podhledů nebo kazetových 1.NP mč101, 102, 114, 115, 116 117, 118, 119 230,630 <- 14,3+4,8+16,3+36,59+75,47+19,44+30,82 +5,4+27,51 2.NP mč203 , 204 68,650 <- 53,13+15,52 3.NP 13,888 <- 2,8*4,96 | m2 | 1.NP mč101, 102, 114, 115, 116 117, 118, 119 230,630 = 14,3+4,8+16,3+36,59+75,47+19,44+30,82 +5,4+27,51 2.NP mč203 , 204 68,650 = 53,13+15,52 3.NP 13,888 = 2,8*4,96 | 313.168 |  |  |  | 0.0002842 | 0.02465 | 0 | 0
K | 119 | PSV | 766 | 766421822 | Demontáž truhlářského obložení podhledů podkladových roštů | m2 | 1.NP mč101, 102, 114, 115, 116 117, 118, 119 230,630 = 14,3+4,8+16,3+36,59+75,47+19,44+30,82 +5,4+27,51 2.NP mč203 , 204 68,650 = 53,13+15,52 3.NP 13,888 = 2,8*4,96 | 313.168 |  |  |  | 0.0002842 | 0.008 | 0 | 0
K | 120 | PSV | 766 | R-pol | Odstranění čistících rohoží | m2 | 1.NP mč101 4,200 = 2,1*2 | 4.2 |  |  |  | 0 | 0.025 | 0 | 0
K | 121 | PSV | 766 | R-pol | Demontáž zrcadla | kus | 1.NP 2,000 = 2 | 2 |  |  |  | 0 | 0.02 | 0 | 0
K | 122 | PSV | 766 | R-pol | Demontáž recepčního pultu včetně vestavěných dřevěných regálů | kus | 1.NP | 1 |  |  |  | 0 | 0.15 | 0 | 0
K | 123 | PSV | 766 | R-pol | Demontáž věšákových stěn | kus | 1.NP | 2 |  |  |  | 0 | 0.08 | 0 | 0
K | 124 | PSV | 766 | R-pol | Demontáž dřevěného pultu | kus | 1.NP | 1 |  |  |  | 0 | 0.1 | 0 | 0
K | 125 | PSV | 766 | R-pol | Demontáž zábradlí podia a schodiště | m | 1.NP mč116 6,000 = 6 mč120 15,000 = 4*3+3 | 21 |  |  |  | 0 | 0.02 | 0 | 0
K | 126 | PSV | 766 | R-pol | Demontáž dřevěného schodiště podia mč116 | kus | mč 116 | 1 |  |  |  | 0 | 0.08 | 0 | 0
K | 127 | PSV | 766 | R-pol | Demontáž podlahy podia | m2 | 1.NP 28,920 = 4,82*6 | 28.92 |  |  |  | 0 | 0.035 | 0 | 0
K | 128 | PSV | 766 | R-pol | Demontáž nosné kce pódia | m3 | 1.NP mč 116 5,784 = 4,82*1,2*1 | 5.784 |  |  |  | 0 | 0.045 | 0 | 0
K | 129 | PSV | 766 | R-pol | Demontáž montovaných přepážek | m2 | 1.NP mč118 10,604 = (1,9+2,92)*2,2 | 10.604 |  |  |  | 0 | 0.044 | 0 | 0
K | 130 | PSV | 766 | R-pol | Demontáž podlahového stupně | m2 | 1.NP mč115, 116 11,700 = 11,7 | 11.7 |  |  |  | 0 | 0.04 | 0 | 0
K | 131 | PSV | 766 | R-pol | Demontáž výlezu na půdu | m2 | 1.NP mč115, 116 11,700 = 11,7 | 11.7 |  |  |  | 0 | 0.1 | 0 | 0
K | 132 | HSV | 013 | 997211111 | Svislá doprava suti a vybouraných hmot za prvé podlaží | t |  | 26.073 |  |  |  | 0 | 0 | 0 | 0
K | 133 | HSV | 013 | 997211119 | Svislá doprava suti a vybouraných hmot ZKD 3,5m | t |  | 5.215 |  |  |  | 0 | 0 | 0 | 0
K | 134 | HSV | 013 | 997013211 | Vnitrostaveništní vodorovná doprava suti a vybouraných hmot | t |  | 26.073 |  |  |  | 0 | 0 | 0 | 0
K | 135 | HSV | 013 | 997013219 | Vnitrostaveništní vodorovná doprava suti a vybouraných hmot ZKD 10 m | t |  | 52.146 |  |  |  | 0 | 0 | 0 | 0
K | 136 | HSV | 013 | 997013501 | Odvoz suti a vybouraných hmot na skládku do 1 km | t |  | 26.073 |  |  |  | 0 | 0 | 0 | 0
K | 137 | HSV | 013 | 997013509 | Odvoz suti a vybouraných hmot na skládku ZKD 1 km přes 1 km | t |  | 365.022 |  |  |  | 0 | 0 | 0 | 0
K | 138 | HSV | 013 | 997013801 | Poplatek za skládku suti | t |  | 26.073 |  |  |  | 0 | 0 | 0 | 0
D |  |  |  | 7750 | Podlahy vlysové, parketové |  |  | 0 |  |  |  | 0 | 0 | 0 | 0
K | 139 | PSV | 775 | 775521800 | Demontáž plovoucích podlah | m2 | 1.NP mč116 19,440 = 19,44 | 19.44 |  |  |  | 0 | 0.02 | 0 | 0
K | 140 | HSV | 013 | 997013211 | Vnitrostaveništní vodorovná doprava suti a vybouraných hmot | t |  | 0.389 |  |  |  | 0 | 0 | 0 | 0
K | 141 | HSV | 013 | 997013219 | Vnitrostaveništní vodorovná doprava suti a vybouraných hmot ZKD 10 m | t |  | 0.778 |  |  |  | 0 | 0 | 0 | 0
K | 142 | HSV | 013 | 997013501 | Odvoz suti a vybouraných hmot na skládku do 1 km | t |  | 0.389 |  |  |  | 0 | 0 | 0 | 0
K | 143 | HSV | 013 | 997013509 | Odvoz suti a vybouraných hmot na skládku ZKD 1 km přes 1 km | t |  | 5.446 |  |  |  | 0 | 0 | 0 | 0
K | 144 | HSV | 013 | 997013801 | Poplatek za skládku suti | t |  | 0.389 |  |  |  | 0 | 0 | 0 | 0
D |  |  |  | 7760 | Podlahy z PVC |  |  | 0 |  |  |  | 0 | 0 | 0 | 0
K | 145 | PSV | 776 | 776511820 | Demontáž povlakových podlah lepených s podložkou | m2 | 1.NP mč112, 118, 119, 120 PVC 50,180 = 4,7+5,4+27,51+12,57 mč 114, 115, 117 koberec 142,880 = 36,59+75,47+30,82 2.NP -koberec 109,330 = 53,13+15,52+14,61+26,07 2.NP - PVC 27,860 = 14,16+13,7 | 330.25 |  |  |  | 0 | 0.001 | 0 | 0
K | 146 | PSV | 776 | 776401800 | Odstranění soklíků a lišt pryžových nebo plastových | m | 1.NP mč112, 118, 119, 120 PVC 60,800 = (2,65+1,9+1,9+2,9+9,4+4,5+4,5+2,65)*2 mč 114, 115, 117 koberec 85,080 = (4,79+7,85+15,6+5+4,5+4,8)*2 2.NP -koberec | 252.25 |  |  |  | 0 | 0 | 0 | 0
[5 empty] | 85,830 <- (11,67+4,87+5,15+3,15+5,15*2+4,98+2,795) *2 2.NP - PVC 20,540 <- (2,95*2+4,895*2+3,05+1+0,8) |  | 85,830 = (11,67+4,87+5,15+3,15+5,15*2+4,98+2,795) *2 2.NP - PVC 20,540 = (2,95*2+4,895*2+3,05+1+0,8) | [6 empty] | 0 | 0
K | 147 | PSV | 776 | 776200810 | Odstranění lepených podlahovin bez podložky ze schodišťových stupňů | m | 29,700 = 1,1*27 | 29.7 |  |  |  | 0 | 0.0005 | 0 | 0
K | 148 | HSV | 013 | 997211111 | Svislá doprava suti a vybouraných hmot za prvé podlaží | t |  | 0.345 |  |  |  | 0 | 0 | 0 | 0
K | 149 | HSV | 013 | 997211119 | Svislá doprava suti a vybouraných hmot ZKD 3,5m | t |  | 0.069 |  |  |  | 0 | 0 | 0 | 0
K | 150 | HSV | 013 | 997013211 | Vnitrostaveništní vodorovná doprava suti a vybouraných hmot | t |  | 0.345 |  |  |  | 0 | 0 | 0 | 0
K | 151 | HSV | 013 | 997013219 | Vnitrostaveništní vodorovná doprava suti a vybouraných hmot ZKD 10 m | t |  | 0.69 |  |  |  | 0 | 0 | 0 | 0
K | 152 | HSV | 013 | 997013501 | Odvoz suti a vybouraných hmot na skládku do 1 km | t |  | 0.345 |  |  |  | 0 | 0 | 0 | 0
K | 153 | HSV | 013 | 997013509 | Odvoz suti a vybouraných hmot na skládku ZKD 1 km přes 1 km | t |  | 4.83 |  |  |  | 0 | 0 | 0 | 0
K | 154 | HSV | 013 | 997013801 | Poplatek za skládku suti | t |  | 0.345 |  |  |  | 0 | 0 | 0 | 0
Součet bez DPH v Kč

## KL - SO 01
SOUPIS PRACÍ S VÝKAZEM VÝMĚR – KRYCÍ LIST
| Název stavby |  | INFORMAČNĚ VZDĚLÁVACÍ STŘEDISKO PK – DOTOVANÝ PROJEKT IOP, PLZEŇ, TYLOVA 33 | [5 empty] | JKSO |  | 8013913
|  |  | STAVBA | [5 empty] | CVP |  | 45000000-7
| Název objektu |  | SO 01 Informačně vzdělávací středisko – IOP – stavební úpravy | [5 empty] | EČO
| Název části | [7 empty] | Místo
[9 empty] | IČO | DRČ
Objednávatel
| Projektant |  | MV - ARCHIKON spol.s r.o.
Zhotovitel
|  |  | Propočet číslo | Zpracoval |  |  |  |  | Datum |  | Položek
[5 empty] | Hartman |  |  |  | 01/2013
[9 empty] | Cenová úroveň: | www.urspraha.cz
URS 12/2
|  |  | Rozpočtové náklady v |  |  | Kč
A |  | Základní rozp. náklady
1 | HSV
2
3 | PSV
4
5 | "M"
6
7 | ZRN ( ř. 1-6 )
Projektant | [8 empty] | Celkové náklady
[7 empty] | 8 | Součet 1 – 6
Datum a podpis |  |  |  | Razítko |  |  | 9 | 15% |  | DPH
Objednávatel | [6 empty] | 10 | 21% | 0 | DPH
[7 empty] | 11 | Cena s DPH (ř.23-25)
Datum a podpis |  |  |  | Razítko
Zhotovitel
Datum a podpis |  |  |  | Razítko

## SO 01 rek
Stavba: | 107 |  | 107 - Informačně vzdělávací středisko PK - dotovaný projekt IOP, Plzeň, Tylova 33
Objekt: | 2.3 |  | 107.2.3 - SO 01 Informačně vzdělávací středisko – IOP – stavební úpravy
|  |  | Cenová úroveň: | www.urspraha.cz
|  |  |  | dle ÚRS 12/2 | [6 empty] | Hodnota DPH
TYP |  | KCN | Č. oddílu | Název | MJ | Množství | 21% | Cena celkem v Kč | J. hmotnost | J. suť | 15% | 21% | Poznámka
D |  |  | 0100 | Stav. díl 1 - zemní práce |  | 0 |  |  | 0 | 0 | $'SO 01 rozp'.$#REF!$#REF! | $'SO 01 rozp'.$#REF!$#REF!
D |  |  | 0200 | Stav. díl 2 - základy |  | 0 |  |  | 0 | 0 | $'SO 01 rozp'.$#REF!$#REF! | $'SO 01 rozp'.$#REF!$#REF!
D |  |  | 0300 | Stav. díl 3 - svislé konstrukce |  | 0 |  |  | 0 | 0 | $'SO 01 rozp'.$#REF!$#REF! | $'SO 01 rozp'.$#REF!$#REF!
D |  |  | 0400 | Stav. díl 4 - vodorovné konstrukce |  | 0 |  |  | 0 | 0 | $'SO 01 rozp'.$#REF!$#REF! | $'SO 01 rozp'.$#REF!$#REF!
D |  |  | 0500 | Stav. díl 5 - komunikace |  | 0 |  |  | 0 | 0 | $'SO 01 rozp'.$#REF!$#REF! | $'SO 01 rozp'.$#REF!$#REF!
D |  |  | 0600 | Stav. díl 6 - úpravy povrchů |  | 0 |  |  | 0 | 0 | $'SO 01 rozp'.$#REF!$#REF! | $'SO 01 rozp'.$#REF!$#REF!
D |  |  | 0800 | Stav. díl 8 - trubní vedení |  | 0 |  |  | 0 | 0 | $'SO 01 rozp'.$#REF!$#REF! | $'SO 01 rozp'.$#REF!$#REF!
D |  |  | 0900 | Stav. díl 9 - ostatní konstrukce a práce |  | 0 |  |  | 0 | 0 | $'SO 01 rozp'.$#REF!$#REF! | $'SO 01 rozp'.$#REF!$#REF!
D |  |  | 7110 | Izolace proti vodě |  | 0 |  |  | 0 | 0 | $'SO 01 rozp'.$#REF!$#REF! | $'SO 01 rozp'.$#REF!$#REF!
D |  |  | 7120 | Živičné krytiny |  | 0 |  |  | 0 | 0 | $'SO 01 rozp'.$#REF!$#REF! | $'SO 01 rozp'.$#REF!$#REF!
D |  |  | 7130 | Izolace tepelné |  | 0 |  |  | 0 | 0 | $'SO 01 rozp'.$#REF!$#REF! | $'SO 01 rozp'.$#REF!$#REF!
D |  |  | 7210 | ZTI - Kanalizace |  | 0 |  |  | 0 | 0 | $'SO 01 rozp'.$#REF!$#REF! | $'SO 01 rozp'.$#REF!$#REF!
D |  |  | 7310 | ÚT - Kotelny |  | 0 |  |  | 0 | 0 | $'SO 01 rozp'.$#REF!$#REF! | $'SO 01 rozp'.$#REF!$#REF!
D |  |  | 7620 | Konstrukce tesařské |  | 0 |  |  | 0 | 0 | $'SO 01 rozp'.$#REF!$#REF! | $'SO 01 rozp'.$#REF!$#REF!
D |  |  | 7630 | Konstrukce dřevostavby |  | 0 |  |  | 0 | 0 | $'SO 01 rozp'.$#REF!$#REF! | $'SO 01 rozp'.$#REF!$#REF!
D |  |  | 7640 | Konstrukce klempířské |  | 0 |  |  | 0 | 0 | $'SO 01 rozp'.$#REF!$#REF! | $'SO 01 rozp'.$#REF!$#REF!
D |  |  | 7650 | Krytiny tvrdé |  | 0 |  |  | 0 | 0 | $'SO 01 rozp'.$#REF!$#REF! | $'SO 01 rozp'.$#REF!$#REF!
D |  |  | 7660 | Konstrukce truhlářské |  | 0 |  |  | 0 | 0 | $'SO 01 rozp'.$#REF!$#REF! | $'SO 01 rozp'.$#REF!$#REF!
D |  |  | 7670 | Kovové stavební doplňkové konstrukce |  | 0 |  |  | 0 | 0 | $'SO 01 rozp'.$#REF!$#REF! | $'SO 01 rozp'.$#REF!$#REF!
D |  |  | 7710 | Podlahy z dlaždic |  | 0 |  |  | 0 | 0 | $'SO 01 rozp'.$#REF!$#REF! | $'SO 01 rozp'.$#REF!$#REF!
D |  |  | 7760 | Podlahy z PVC |  | 0 |  |  | 0 | 0 | $'SO 01 rozp'.$#REF!$#REF! | $'SO 01 rozp'.$#REF!$#REF!
D |  |  | 7810 | Obklady keramické |  | 0 |  |  | 0 | 0 | $'SO 01 rozp'.$#REF!$#REF! | $'SO 01 rozp'.$#REF!$#REF!
D |  |  | 7830 | Nátěry |  | 0 |  |  | 0 | 0 | $'SO 01 rozp'.$#REF!$#REF! | $'SO 01 rozp'.$#REF!$#REF!
D |  |  | 7840 | Malby a tapetování |  | 0 |  |  | 0 | 0 | $'SO 01 rozp'.$#REF!$#REF! | $'SO 01 rozp'.$#REF!$#REF!
D |  |  | 9210 | Elektromontáže |  | 0 |  |  | 0 | 0 | $'SO 01 rozp'.$#REF!$#REF! | $'SO 01 rozp'.$#REF!$#REF!
D |  |  | 9240 | Montáže vzduchotechnických zařízení |  | 0 |  |  | 0 | 0 | $'SO 01 rozp'.$#REF!$#REF! | $'SO 01 rozp'.$#REF!$#REF!
D |  |  | 9430 | Montáže ocelových konstrukcí |  | 0 |  |  | 0 | 0 | $'SO 01 rozp'.$#REF!$#REF! | $'SO 01 rozp'.$#REF!$#REF!
Celkem bez DPH v Kč

## SO 01 rozp
Stavba: | 107 |  |  | 107 - Informačně vzdělávací středisko PK - dotovaný projekt IOP, Plzeň, Tylova 33
Objekt: | 2.3 |  |  | 107.2.3 - SO 01 Informačně vzdělávací středisko – IOP – stavební úpravy
|  |  |  | Cenová úroveň: | www.urspraha.cz
[5 empty] | dle ÚRS 12/2 |  |  |  | Jednotková cena - základ DPH
TYP | Zařazení | KCN | p.č. | Kód položky | Název | MJ | Rozměry | Množství | 15% | 21% | Cena celkem v Kč | J. hmotnost | J. suť
D |  |  |  | 0100 | Stav. díl 1 - zemní práce |  |  | 0 |  |  |  | 0 | 0
K | HSV | 001 | 1 | 139711101 | Vykopávky v uzavřených prostorách v hornině tř. 1 až 4 | m3 | 1.PP 1,390 = (2,71*0,4*1,1)+(0,6*0,6/2*1,1) 2,597 = 2,5*0,7*1,1+4,2*0,2*0,8 0,980 = 1,4*1,4*0,5 pod stěnu S3 mč 113A 1,152 = 4,8*0,6*0,4 | 7.2284 |  |  |  | 0 | 0
K | HSV | 001 | 2 | 167101101 | Nakládání výkopku z hornin tř. 1 až 4 do 100 m3 | m3 | 1.PP 1,390 = (2,71*0,4*1,1)+(0,6*0,6/2*1,1) 2,597 = 2,5*0,7*1,1+4,2*0,2*0,8 0,980 = 1,4*1,4*0,5 pod stěnu S3 mč 113A 1,152 = 4,8*0,6*0,4 | 7.2284 |  |  |  | 0 | 0
K | HSV | 001 | 3 | 162701105 | Vodorovné přemístění do 10000 m výkopku z horniny tř. 1 až 4 | m3 | 1.PP 1,390 = (2,71*0,4*1,1)+(0,6*0,6/2*1,1) 2,597 = 2,5*0,7*1,1+4,2*0,2*0,8 0,980 = 1,4*1,4*0,5 pod stěnu S3 mč 113A 1,152 = 4,8*0,6*0,4 | 7.2284 |  |  |  | 0 | 0
K | HSV | 001 | 4 | 162701109 | Příplatek k vodorovnému přemístění výkopku z horniny tř. 1 až 4 ZKD 1000 m přes 10000 m | m3 | 7,228*5 | 36.142 |  |  |  | 0 | 0
K | HSV | 001 | 5 | 171201211 | Poplatek za uložení na skládku horniny | t | 7,228*2 | 14.4568 |  |  |  | 0 | 0
D |  |  |  | 0200 | Stav. díl 2 - základy |  |  | 0 |  |  |  | 0 | 0
K | HSV | 011 | 6 | 274321311 | Základové pásy ze ŽB tř. C 16/20 | m3 | 1.PP 0,993 = (2,71*0,3*1)+(0,6*0,6/2*1) 2,172 = 2,5*0,6*1+4,2*0,2*0,8 0,910 = 1,4*0,5*1,3 pod stěnu S3 mč 113A 1,152 = 4,8*0,6*0,4 | 5.227 |  |  |  | 2.2563 | 0
K | HSV | 011 | 7 | 274351215 | Zřízení bednění stěn základových pásů | m2 | 1.PP 5,420 = (2,71*2*1) 8,860 = 2,5*1,1*2+4,2*0,8 3,920 = 1,4*1,4*2 pod stěnu S3 mč 113A 5,760 = 4,8*0,6*2 | 23.96 |  |  |  | 0.0011453 | 0
K | HSV | 011 | 8 | 274351216 | Odstranění bednění stěn základových pásů | m2 | 1.PP 5,420 = (2,71*2*1) 8,860 = 2,5*1,1*2+4,2*0,8 3,920 = 1,4*1,4*2 pod stěnu S3 mč 113A 5,760 = 4,8*0,6*2 | 23.96 |  |  |  | 0 | 0
K | HSV | 011 | 9 | 273321211 | Základové desky ze ŽB tř. C 12/15 | m3 | beton podkladní výtahové šachty 0,394 = 2,1*2,5*0,075 beton podkladní mč113A 4,114 = 41,14*0,1 | 4.508 |  |  |  | 2.2563 | 0
K | HSV | 011 | 10 | 273321311 | Základové desky ze ŽB tř. C 16/20 | m3 | výtahová šachta 1,050 = 2,1*2,5*0,2 | 1.05 |  |  |  | 2.2563 | 0
K | HSV | 011 | 11 | 273362021 | Výztuž základových desek svařovanými sítěmi Kari | t | výtahová šachta 0,029 = 2,1*2,5*0,000222*19*1,3 | 0.029 |  |  |  | 1.0531 | 0
K | HSV | 002 | 12 | 271572211 | Polštáře zhutněné pod základy ze štěrkopísku Tříděného | m3 | 1.PP 0,099 = (2,71*0,3*0,1)+(0,6*0,6/2*0,1) 0,234 = 2,5*0,6*0,1+4,2*0,2*0,1 0,070 = 1,4*0,5*0,1 pod stěnu S3 mč 113A 0,192 = 4,8*0,1*0,4 | 0.595 |  |  |  | 2.16 | 0
K | HSV | 002 | 13 | R-pol | Sanační práce | dle přílohy | dle přílohy | 1 |  |  |  | 0 | 0
K | HSV | 014 | 14 | 998018002 | Přesun hmot pro opravy a údržbu budov v do 25 m | t |  | 21.2654 |  |  |  | 0 | 0
D |  |  |  | 0300 | Stav. díl 3 - svislé konstrukce |  |  | 0 |  |  |  | 0 | 0
K | HSV | 011 | 15 | 311238116 | Zdivo nosné vnitřní děrované P+D tl 300 mm pevnosti P 15 na MVC | m2 | 1.PP 8,200 = (2,4+1,7)*2 1.NP 10,915 = (2,4+1,7)*3,2-1,04*2,12 24,228 = (0,6+1,4+2,7+1,4+4,5)*2,9-1,1*2,12*2 -0,88*2,1 7,050 = (4,7*1,5) 2.NP 13,295 = (3,1+1,9)*3,1-1,04*2,12 | 68.688 |  |  |  | 0.30678 | 0
nadezdívka atiky 5,000 = 5*1
K | HSV | 011 | 16 | 311238314 | Zdivo nosné vnitřní děrované tl 200 mm pevnosti P 15 na MV5 | m2 | 1.NP 9,420 = (2,9+0,9)*2,9-0,8*2 2.NP 10,695 = (1,25+2,2)*3,1 | 20.115 |  |  |  | 0.16387 | 0
K | HSV | 011 | 17 | 346272113 | Přizdívky vyrovnávací tl 100 mm z cihel děrovaných | m2 | 1.PP 33,285 = 8,5*3,5+1,01*3,5 | 33.285 |  |  |  | 0.07262 | 0
K | HSV | 014 | 18 | 310238211 | Zazdívka otvorů pl do 1 m2 ve zdivu nadzákladovém cihlami pálenými na MVC | m3 | 1.PP 1,920 = 1*0,8*0,6*4 2.NP 0,492 = 0,6*0,4*0,335+0,7*1,2*0,49 nadezdívka parapetů 0,440 = 1*0,55*0,2*4 | 2.852 |  |  |  | 1.889 | 0
K | HSV | 014 | 19 | 310239211 | Zazdívka otvorů pl do 4 m2 ve zdivu nadzákladovém cihlami pálenými na MVC | m3 | 1.PP 0,480 = 0,8*0,3*2 2.NP 4,018 = 1,3*2,2*0,335+1,7*4*0,45 | 4.498 |  |  |  | 1.889 | 0
K | HSV | 011 | 20 | 342248113 | Příčky THERM P+D tl 140 mm pevnosti P 10 na MVC 5 | m2 | 1.NP 32,698 = (3,12+3,3+0,9+1,7+4,3+0,8)*2,9-1,6*2-1,4 *2-1,5*1,5 2.NP 32,498 = (4,9+4,27+2,37)*3+1,75*2,5+1,23*2,1+1,2 *2,1-1,4-1,6*3 -1,8*3 | 65.196 |  |  |  | 0.14956 | 0
K | HSV | 011 | 21 | 342248110 | Příčky THERM P+D tl 80 mm pevnosti P 10 na MVC 5 | m2 | 1.NP 42,082 = (1,505+1,7+0,45+0,7+1+1,905+1,665+1,01 +0,9+1,2+1,7+1,2+1,9+0,65+0,25)*2,9-1,2*4-1,4-1,5 *2,1 2.NP 16,150 = (2,3+0,15+1,8+1,7+0,3)*3-1,4-1,2 | 58.232 |  |  |  | 0.092535 | 0
K | HSV | 011 | 22 | 331231126 | Zdivo pilířů z cihel dl 290 mm pevnosti P 25 na MC 10 | m3 | 1.NP 2,835 = (0,48+1,4)*0,52*2,9 0,462 = 0,44*0,35*3 | 3.297 |  |  |  | 2.038 | 0
K | HSV | 014 | 23 | R-pol 31239211 | Zazdívka otvorů pl v příčkách nebo stěnách z cihel THERM P+D tl 300-600 mm | m3 | 1.NP 1,836 = 2,1*2,4*0,765-1,2*2,2*0,765 6,773 = 1,6*0,6*0,52+1,2*2,2*0,3+3,7*2,9*0,65-2,6 *2,1*0,65+0,9*0,35*2,8+1,35*0,29*3 | 8.609 |  |  |  | 2 | 0
K | HSV | 011 | 24 | 342272323 | Příčky tl 100 mm z pórobetonových přesných příčkovek objemové hmotnosti 500 kg/m3 | m2 | 2.NP obezdívka potrubí VZT 11,850 = (0,25+0,6+0,4)*2*3+(0,65+0,5+0,3)*3 obezdívka potrubí světlovodu 23,472 = (0,8*3,14/2+0,35*2)*3*4 | 35.322 |  |  |  | 0.070627 | 0
K | HSV | 011 | 25 | R-pol | Příplatek obezdívky za kruhové vyzdění | m2 | 2.NP obezdívka potrubí světlovodu 15,072 = (0,8*3,14/2)*3*4 | 15.072 |  |  |  | 0 | 0
K | HSV | 014 | 26 | 340238222 | Zazdívka otvorů pl do 1 m2 v příčkách nebo stěnách z cihel THERM P+D tl 115 mm | m2 | 2.NP 0,600 = 1*0,6 1.NP 1,240 = 0,7*0,6*2+0,4*0,5*2 | 1.84 |  |  |  | 0.12681 | 0
K | HSV | 011 | 27 | 346272113 | Přizdívky WC v 1,2m | m2 | 1.NP 1,020 = 0,85*1,2 2.NP 2,700 = 0,95*1,2+1,3*1,2 | 3.72 |  |  |  | 0.07262 | 0
K | HSV | 014 | 28 | R-pol - 319201311 | Vyrovnání nerovného povrchu zdiva maltou | m2 | západní strana 190,820 = 3,5*7,5+10,9*10,9+10,4*4,4 jižní strana 35,520 = 7,4*(5,6+4)/2 | 226.492 |  |  |  | 0.03279 | 0
K | HSV | 011 | 29 | 311238112 | Zdivo nosné vnitřní THERM P+D tl 175 mm pevnosti P 10 na MVC | m2 | nadezdívka atiky 5,000 = 5*1 | 5 |  |  |  | 0.18411 | 0
K | HSV | 011 | 30 | 317941121 | Osazování ocelových válcovaných nosníků na zdivu I, IE, U, UE nebo L do č 12 2x L50 dl. 750mm 1x I 100 DL. 1 100mm 3x I 100 DL. 1 300mm 2x I 100 DL. 1 400mm 3x I 100 DL. 1 400mm 2x I 100 DL. 1 500mm 1x I 120 DL. 2 100mm 2x I 120 DL. 2 100mm 2x I 120 DL. 3 000mm 1x I 100 DL. 1 900mm | t | AP1 0,013 = 0,75*2*0,00446*2 AP2 0,018 = 1,1*0,00832*2 AP6 0,097 = 1,3*3*0,00832*3 AP7 0,023 = 1,4*2*0,00832 AP8 0,035 = 1,4*3*0,00832 AP10 0,050 = 1,5*2*0,00832*2 AP12 | 0.39 |  |  |  | 0.019536 | 0
0,023 = 2,1*0,01115 AP13 0,047 = 2,1*2*0,01115 AP19 0,067 = 3*2*0,01115 AP24 - I100 0,016 = 1,9*0,00832
K | HSV | 011 | 31 | 317941123 | Osazování ocelových válcovaných nosníků na zdivu I, IE, U, UE nebo L do č 22 2x I 140 DL. 1 900mm 2x I 140 DL. 2 100mm 3x I 140 DL. 2 100mm 4x I 140 DL. 2 100mm 2x I 140 DL. 2 250mm 4x I 160 DL. 3 000mm 2x I 200 DL. 3 400mm 4x I 200 DL. 3 900mm 2x I 160 DL. 4 900mm 2x I 140 DL. 2 200mm 2x I 180 DL. 3 000mm | t | AP11 0,109 = 1,9*2*0,0144*2 AP14 0,121 = 2,1*2*0,0144*2 AP15 0,091 = 2,1*3*0,0144 AP16 0,121 = 2,1*4*0,0144 AP18 0,130 = 2,25*2*0,0144*2 AP20 0,215 = 3*4*0,0179 AP21 | 1.746 |  |  |  | 0.017094 | 0
0,179 = 3,4*2*0,0263 AP22 0,410 = 3,9*4*0,0263 AP23 0,175 = 4,9*2*0,0179 AP24 I140 0,063 = 2,2*2*0,0144 AP25 0,131 = 3*2*0,0219
M | HSV | MAT | 32 | 133317100 | Nosník ocelový válcovaný L50 | t | 0,014 = 0,013*1,05 | 0.014 |  |  |  | 1 | 0
M | HSV | MAT | 33 | 133834150 | Nosník ocelový válcovaný Ič100 | t | 0,251 = (0,018+0,097+0,023+0,035+0,05+0,016)*1,05 | 0.251 |  |  |  | 1 | 0
M | HSV | MAT | 34 | 133806250 | Nosník ocelový válcovaný Ič140 | t | 0,667 = (0,109+0,121+0,091+0,121+0,13+0,063)*1,05 | 0.667 |  |  |  | 1 | 0
M | HSV | MAT | 35 | 133806200 | Nosník ocelový válcovaný Ič120 | t | 0,144 = (0,023+0,047+0,067)*1,05 | 0.144 |  |  |  | 1 | 0
M | HSV | MAT | 36 | 133806300 | Nosník ocelový válcovaný Ič160 | t | 0,410 = (0,215+0,175)*1,05 | 0.41 |  |  |  | 1 | 0
M | HSV | MAT | 37 | 134809150 | Nosník ocelový válcovaný Ič200 | t | 0,618 = (0,179+0,41)*1,05 | 0.618 |  |  |  | 1 | 0
M | HSV | MAT | 38 | 134809100 | Nosník ocelový válcovaný Ič180 | t | 0,138 = (0,131)*1,05 | 0.138 |  |  |  | 1 | 0
K | HSV | 011 | 39 | 317168131 | Překlad keramický vysoký v 23,8 cm dl 125 cm | kus | AP3,AP5 | 7 |  |  |  | 0.046448 | 0
K | HSV | 011 | 40 | 317168130 | Překlad keramický vysoký v 23,8 cm dl 100 cm | kus | AP4 | 2 |  |  |  | 0.037268 | 0
K | HSV | 011 | 41 | 317168132 | Překlad keramický vysoký v 23,8 cm dl 150 cm | kus | AP9 | 4 |  |  |  | 0.055628 | 0
K | HSV | 011 | 42 | 317168135 | Překlad keramický vysoký v 23,8 cm dl 225 cm | kus | AP17 | 4 |  |  |  | 0.083468 | 0
K | HSV | 011 | 43 | 346244381 | Plentování jednostranné v do 200 mm válcovaných nosníků cihlami | m2 | ocelových překladů 6,170 = 0,75*2*2*0,15+1,1*2*2*0,15+1,3*2*3*0,15 +1,4*2*0,15+1,4*2*0,15+1,5*2*2*0,15+1,9*2*2*0,2 +2,1*2*0,15 11,540 = 2,1*2*0,15+2,1*2*2*0,2+2,1*2*0,2+2,1*2 | 22.05 |  |  |  | 0.17818 | 0
*0,2+2,25*2*2*0,2+3*2*0,15+3*2*0,2+3,4*2*0,25+3,9 *2*0,25 4,340 = 4,9*2*0,2+2,2*2*0,2+3*2*0,25
K | HSV | 011 | 44 | R-pol | Stavební připrava stávajícího ostění pro montáž obložkových zárubní | kus | 1.NP 4,000 = 4 2.NP 2,000 = 2 | 4 |  |  |  | 0.1 | 0
K | HSV | 014 | 45 | 998019002 | Přesun hmot pro opravy a údržbu budov v do 25 m | t |  | 106.627 |  |  |  | 0 | 0
D |  |  |  | 0400 | Stav. díl 4 - vodorovné konstrukce |  |  | 0 |  |  |  | 0 | 0
K | HSV | 014 | 46 | 317234410 | Vyzdívka mezi nosníky z cihel pálených na MC | m3 | mezi ocelové překlady 1,769 = 0,48*0,2*1,4+0,3*0,2*1,5*2+0,3*0,2*1,9*2 +0,3*0,2*2,1*3+0,52*0,2*2,1+0,75*0,2*2,1+0,35*0,2 *2,25*2 1,415 = 0,4*0,2*3+0,6*0,2*3+0,32*0,2*3,4+0,52*0,2 *3,9+0,32*0,2*3 | 3.184 |  |  |  | 1.9907 | 0
K | HSV | 011 | 47 | 411321313 | Stropy deskové ze ŽB tř. C 16/20 | m3 | 2.NP po zrušeném světlíku 1,020 = 1,7*3*0,2 strop výtahové šachty 1,196 = 2,3*2,6*0,2 doplnění podest u výtahu 0,660 = 0,75*2,2*0,2*2 1.NP - doplnění stropu sociálek 0,564 = 1,2*4,7*0,1 | 3.44 |  |  |  | 2.2565 | 0
K | HSV | 011 | 48 | 411351101 | Zřízení bednění stropů deskových | m2 | 2.NP po zrušeném světlíku 5,100 = 1,7*3 strop výtahové šachty 5,980 = 2,3*2,6 doplnění podest u výtahu 3,300 = 0,75*2,2*2 | 14.38 |  |  |  | 0.0029691 | 0
K | HSV | 011 | 49 | 411351102 | Odstranění bednění stropů deskových | m2 | 2.NP po zrušeném světlíku 5,100 = 1,7*3 strop výtahové šachty 5,980 = 2,3*2,6 doplnění podest u výtahu 3,300 = 0,75*2,2*2 | 14.38 |  |  |  | 0 | 0
K | HSV | 011 | 50 | 411354173 | Zřízení podpěrné konstrukce stropů v do 4 m pro zatížení do 12 kPa | m2 | 2.NP po zrušeném světlíku 5,100 = 1,7*3 strop výtahové šachty 5,980 = 2,3*2,6 doplnění podest u výtahu 3,300 = 0,75*2,2*2 | 14.38 |  |  |  | 0.0052365 | 0
K | HSV | 011 | 51 | 411354174 | Odstranění podpěrné konstrukce stropů v do 4 m pro zatížení do 12 kPa | m2 | 2.NP po zrušeném světlíku 5,100 = 1,7*3 strop výtahové šachty 5,980 = 2,3*2,6 doplnění podest u výtahu 3,300 = 0,75*2,2*2 | 14.38 |  |  |  | 0 | 0
K | HSV | 011 | 52 | 411354209 | Bednění stropů ztracené z hraněných trapézových vln v 35 mm plech lesklý tl 1,0 mm | m2 | 1.NP - doplnění stropu sociálek 5,640 = 1,2*4,7 | 5.64 |  |  |  | 0.01289 | 0
K | HSV | 011 | 53 | 411361821 | Výztuž stropů betonářskou ocelí 10 505 | t | 2.NP po zrušeném světlíku 0,1020 = 1,7*3*0,2*0,1 strop výtahové šachty 0,1196 = 2,3*2,6*0,2*0,1 doplnění podest u výtahu 0,0660 = 0,75*2,2*0,2*2*0,1 | 0.288 |  |  |  | 1.0552 | 0
K | HSV | 011 | 54 | 411362021 | Výztuž stropů svařovanými sítěmi Kari | t | 1.NP - doplnění stropu sociálek 0,023 = 1,2*4,7*0,000222*14*1,3 | 0.023 |  |  |  | 1.0531 | 0
K | HSV | 014 | 55 | 998018002 | Přesun hmot pro opravy a údržbu budov v do 25 m | t |  | 14.485 |  |  |  | 0 | 0
D |  |  |  | 0500 | Stav. díl 5 - komunikace |  |  | 0 |  |  |  | 0 | 0
K | HSV | 221 | 56 | 564851111 | Podklad ze štěrkodrtě ŠD tl 150 mm | m2 | mč 113A 41,130 = 41,13 | 41.13 |  |  |  | 0.27994 | 0
K | HSV | 014 | 57 | 998018002 | Přesun hmot pro opravy a údržbu budov v do 25 m | t |  | 9.3175 |  |  |  | 0 | 0
D |  |  |  | 0600 | Stav. díl 6 - úpravy povrchů |  |  | 0 |  |  |  | 0 | 0
K | HSV | 011 | 58 | 635111115 | Násyp pod podlahy ze štěrkopísku s udusáním pod a okolo výtahové šachty | m3 | pod a okolo výtahové šachty 6,191 = 2,1*2,5*0,265+2,4*0,8*2,5 | 6.191 |  |  |  | 1.837 | 0
K | HSV | 011 | 59 | 631311124 | Mazanina tl do 120 mm z betonu prostého tř. C 16/20 | m3 | dno výtahové šachty 0,357 = 2,1*1,7*0,1 | 0.357 |  |  |  | 2.2563 | 0
K | HSV | 014 | 60 | 622635011 | Oprava spárování cihelného zdiva stěn MC v rozsahu do 20 % a stropů | m2 | 1.PP 18,420 = 4,66*1,4+4,66*2,2+1,2*1,37 48,866 = 5,09*(2,1+2,02+2,06+2,05)+3,1*(0,75*3) 1.PP 52,022 = (4,66+1,23)*2*1,9+(2,02+4,66+1,12)*2*1,9 | 315.001 |  |  |  | 0.003936 | 0
64,179 = (8,43+2,25*2+1,28+1,12+5,66+1,39*2)*2,7 131,514 = (5,09*8+2,1*2+2,02*2+2,06*2+2,05*2)*2,3
K | HSV | 011 | 61 | 637211121 | Dlažba bet dlaždice 4cm písek | m2 | 1.PP 81,180 = 18,29+62,89 | 81.18 |  |  |  | 0.23794 | 0
K | HSV | 011 | 62 | 617321141 | Vnitřní omítka světlíků nebo výtahových šachet vápenná štuková plstí hlazenou | m2 | výtah 60,190 = (2,1+1,7)*2*8,5-1,04*2,12*2 | 60.19 |  |  |  | 0.047661 | 0
K | HSV | 011 | 63 | R-pol 617451221 | Vnitřní omítka světlíků nebo výtahových šachet cementová hladká | m2 | pod stěrkovou izolaci výtahové šachty 9,800 = (2,5+2,4)*2 | 9.8 |  |  |  | 0.045577 | 0
K | HSV | 011 | 64 | 632450131 | Vyrovnávací stěrka pod asfaltovou hydroizolaci Provedení izolace proti zemní vlhkosti pásy | m2 | pod asfaltovou izolaci 321,081 = 321,081 odpočet mč 113A -41,58 | 279.941 |  |  |  | 0.042 | 0
K | HSV | 011 | 65 | 631311114 | Mazanina tl do 80 mm z betonu prostého tř. C 16/20 | m3 | 1.NP 24,360 = (4,23+94,03+3,57+1,18+3,15+2,46+1,72 +2,14+2,81+,96+,96+131,01+41,14+17,47+2,19+10,7 +5,08)*0,075 | 24.36 |  |  |  | 2.2563 | 0
K | HSV | 011 | 66 | 631319171 | Příplatek k mazanině tl do 80 mm za stržení povrchu spodní vrstvy před vložením výztuže | m3 | 1.NP 24,360 = (4,23+94,03+3,57+1,18+3,15+2,46+1,72 +2,14+2,81+,96+,96+131,01+41,14+17,47+2,19+10,7 +5,08)*0,075 | 24.36 |  |  |  | 0 | 0
K | HSV | 011 | 67 | 631362021 | Výztuž mazanin svařovanými sítěmi Kari | t | 1.NP 1,312 = 24,36/0,075*0,000222*14*1,3 | 1.312 |  |  |  | 1.0531 | 0
K | HSV | 011 | 68 | 612321141 | Vnitřní omítka zdiva vápenocementová ze suchých směsí štuková | m2 | 1.NP mč101A 50,479 = (7,85+4,79)*2*2,7-1,9*2,4*2-2,12*2,5 -3,45*2,5-2,57*2,2+(2,5*4+2,12+3,45)*0,5+(2,2*2 +2,57)*0,45 8,710 = (2,4*4+1,9*2 )*0,65 mč 102A | 1095.85 |  |  |  | 0.03497 | 0
39,966 = (4,69*2+8,3*2)*2,7-2,12*2,5-3,45*2,5 -1,04*2,12-1,8-(1,5+1,68+1,72)*2,5 80,892 = (8,3*2+0,45+0,75+1,96+4+3,8*2+0,75*2+0,6 )*2,7-1,8*2-1,3*2,5-1,4-1,2 38,547 = (6,3*2+1,665*2)*2,9-1,4*2-1,6-1,3*2,5
47,105 = (4,7+4,15+4+1,2)*4,4-2,6*2,1*2-1,65*2,3 5,628 = (2,5*2+1,3)*0,52+(2*2+0,9)*0,48 mč104A 10,680 = (1,2*2+1*2)*2,7-1,2 mč105A 17,678 = (1,905+1,665)*2*2,7-1,6 mč106A 16,381 = (1,61+1,905)*2*2,7-1,2-1,4 mč107A 13,380 = (1,89+0,81)*2*2,7-1,2
mč108A 16,723 = (2,475+0,89)*2*2,7-0,88*2,1-1,6+(2*2+2,1 *2+0,8+1)*0,2 mč109A, 110A, 111A 34,910 = (1,7*4+3,05*2+1,2*2)*2,7-1,2*4-1,6 mč112 - bez zateplené plochy 88,076 = (5+10+0,35+0,5+0,3*4+4,5+5,05+4,6+0,32
+0,2+0,8)*3,3-2,6*2,1*2-3*2,4-1,6-1,8*2+(2,1*2+2,6 )*0,6 4,672 = (2,6+2,1*2+3+2,4*2)*0,32 mč113A - bez zateplené plochy 40,495 = (0,55+4,5+4,3+2,5+0,2+0,8)*3,3-1,6-1,5 *1,5+(1,5*3+2,1*2+1)*0,2 mč114 - bez zateplené plochy
56,230 = (2,7*2+6,5+4,5*2)*2,9-1,8*3+(2*2+1,1) *0,2 mč 115A, 117A 28,887 = (2,75*2+1,505*2+1,65*2)*2,7-1,6-1,4 mč 116A 22,666 = (2,75*2+3,05*2)*2,7-1,6-1,4-2,57*2,2 2.NP mč201A - bez zateplené plochy 29,365 = (6,7+2,7*2)*2,7-1,9*2,5-1,8-1,2+(2,2*2
+1,4+2,5*2+1,9)*0,35 mč202A 37,445 = (4,9*2+3,9*2)*3-1,8*2-1,6*3-1,9*2,5-1,04 *2,12 mč203A 98,235 = (10,97*2+4,87*2)*3-2*2,45*3-1,8+(2,45*6 +2*3)*0,85+(2,1*2+1,2+1,1+2*2)*0,2 mč205A 18,800 = (1,8+1,6)*2*3-1,6 mč206A 19,080 = (1,8+1,88)*2*3-1,4-1,6
mč207A 21,900 = (2,37+1,98)*2*3-1,4*3 mč208A 18,520 = (2,37+0,95)*2*3-1,4 mč209A 12,760 = (1,46+0,9)*2*3-1,4 mč210A 68,270 = (5,2+3,2+2,2+1,3)*2*3-1,05*2,05*2-1,8 -2,6*1+(1*2+2,6+2,05*2+1,05)*0,3+(2,1*2+1,1)*0,5 mč211A 14,190 = (1,55+1,3)*2*2,7-1,2
mč212A 101,170 = (9,9+5,2)*2*2,7-0,9*1,5*2-1*1,5*2-1,8 +0,8*3,14*4*2,7 mč213A 34,010 = (4,27+1,665)*2*3-1,6
K | HSV | 011 | 69 | 611321141 | Vnitřní omítka stropů rovných vápenocementová ze suchých směsí štuková | m2 | 1.NP 25,920 2.NP 23,050 = 19,48+3,57 | 48.97 |  |  |  | 0.026216 | 0
K | HSV | 011 | 70 | 622321121 | Vnější omítka stěn a štítů vápenná nebo vápenocementová hladká složitosti II | m2 | Vnější omítka stěn a štítů vápenná - západní a jižní strana 226,340 = 226,34 KZS stěn budov pod omítku deskami z minerálních vláken tl.120 136,707 = 136,707 ostění oken | 370.667 |  |  |  | 0.048165 | 0
K | HSV | 011 | 71 | 622521021 | Vnější omítka silikátová tenkovrstvá probarvená zatřená (zrnitá) tl 2 mm | m2 | Vnější omítka stěn a štítů vápenná - západní a jižní strana 226,340 = 226,34 KZS stěn budov pod omítku deskami z minerálních vláken tl.120 136,707 = 136,707 ostění oken | 370.667 |  |  |  | 0.0033 | 0
7,620 = (1,3*2+2,6+2,4*2+3+1,5*3+2*2+0,8+1,5*8 +0,9*2+1*2)*0,2
K | HSV | 011 | 72 | 622221031 | KZS stěn budov pod omítku deskami z minerálních vláken s podélnou orientací tl 120 mm jižní strana | m2 | jižní strana 37,775 = 3*3,5+6,27*(5,2+3,5)/2 14,000 = 5*1,4+5*1,4 7,150 = 3,9*2,7-2,6*1,3 východní strana 26,400 = 10,7*3,5-3*2,4-1,6-1,5*1,5 | 136.707 |  |  |  | 0.026222 | 0
31,750 = 10,7*3,5-0,9*1,5*2-1*1,5*2 9,750 = 6,5*1,5 severní strana 9,883 = (1,4+1,55)/2*6,7
K | HSV | MAT | 73 | 631515290 | Minerální vata tl.120 | m2 |  | 146.2765 |  |  |  |  | 0
K | HSV | 011 | 74 | 621221001 | KZS stěn budov pod omítku deskami z minerálních vláken s podélnou orientací tl 30 mm | m2 | ostění oken 7,620 = (1,3*2+2,6+2,4*2+3+1,5*3+2*2+0,8+1,5*8 +0,9*2+1*2)*0,2 | 7.62 |  |  |  | 0.014339 | 0
K | HSV | MAT | 75 | 631515180 | Minerální vata tl.30 | m2 |  | 7.7724 |  |  |  |  | 0
K | HSV | 011 | 76 | 622252002 | Montáž lišt zateplení | m |  | 38.1 |  |  |  | 0.014339 | 0
K | HSV | MAT | 77 | 590514760 | Profil okenní s tkaninou | m |  | 38.1 |  |  |  |  | 0
K | HSV | 014 | 78 | 998018002 | Přesun hmot pro opravy a údržbu budov v do 25 m | t |  | 26.958 |  |  |  | 0 | 0
K | HSV | 011 | 79 | 621221011 | KZS stěn budov pod omítku deskami z minerálních vláken s podélnou orientací tl 80 mm | m2 | vnitřní zateplení stěn 2.NP 29,700 = (9,9*3) schodiště 43,550 = 6,7*6,5 1.NP 97,370 = (9,9+0,8+0,3*2+5,2+4,62+6,7)*3,5 | 170.62 |  |  |  | 0.021937 | 0
K | HSV | MAT | 80 | 631515260 | Minerální vata tl.80 | m2 |  | 174.0324 |  |  |  |  | 0
K | HSV | 011 | 81 | 621221011 | KZS stěn budov pod omítku deskami z minerálních vláken s podélnou orientací tl 80 mm vnitřní zateplení stěn | m2 | zateplení keramické fasády 38,025 = 11,67*7,5-5,5*9 | 38.025 |  |  |  | 0.021937 | 0
K | HSV | MAT | 82 | 631515260 | Minerální vata tl.80 | m2 |  | 40.6868 |  |  |  |  | 0
K | HSV | 011 | 83 | 612521001 | Vnitřní omítka silikátová tenkovrstvá zatřená (škrábaná) tl 1 mm | m2 | vnitřní zateplení stěn 2.NP 29,700 = (9,9*3) schodiště 43,550 = 6,7*6,5 1.NP 97,370 = (9,9+0,8+0,3*2+5,2+4,62+6,7)*3,5 zateplení keramické fasády | 170.62 |  |  |  | 0.0025 | 0
K | HSV | 011 | 84 | 622221031 | KZS stěn budov pod omítku deskami z minerálních vláken s podélnou orientací tl 120 mm zateplení vnitřních stěn | m2 | 1.NP zateplení vnitřních stěn 14,700 = 6,8*0,6+4,4*0,6*2+4,5*0,6+1,2*2,2 | 14.7 |  |  |  | 0.026222 | 0
K | HSV | MAT | 85 | 631515290 | Minerální vata tl.120 | m2 |  | 14.994 |  |  |  |  | 0
K | HSV | 011 | 86 | 642946111 | Montáž stavebního pouzdra dveří | kus | 1.NP | 1 |  |  |  | 0.1 | 0
K | HSV | 011 | 87 | 553316120 | Dodávka stavebního pouzdra pro dveře 800/1970 | kus | 1.NP | 1 |  |  |  | 0.12 | 0
K | HSV | 014 | 88 | 998018002 | Přesun hmot pro opravy a údržbu budov v do 25 m | t |  | 194.614 |  |  |  | 0 | 0
D |  |  |  | 0800 | Stav. díl 8 - trubní vedení |  |  | 0 |  |  |  | 0 | 0
K | HSV | 011 | 89 | 894115112 | Šachtice domovní kanalizační obestavěný prostor do 5 m3 zdi s pálených cihel s litinovým poklopem | m3 | 1.PP 3,088 = 1,9*1,25*1,3 | 3.088 |  |  |  | 1.4867 | 0
K | HSV | 014 | 90 | 998018002 | Přesun hmot pro opravy a údržbu budov v do 25 m | t |  | 3.995 |  |  |  | 0 | 0
D |  |  |  | 0900 | Stav. díl 9 - ostatní konstrukce a práce |  |  | 0 |  |  |  | 0 | 0
K | HSV | 011 | 91 | 952901111 | Vyčištění budov bytové a občanské výstavby při výšce podlaží do 4 m | m2 | 1.NP 324,800 <4,23+97,73+3,58+1,18+3,15+2,56+1,53+2,2+2,93+0,96+0,96+128,77+41,58+17,47+2,43+9,98+1,65 2.NP 185,790 = 19,48+18,03+56,99+2,88+2,72+3,27+3,79 | 703.9 |  |  |  | 3.95e-05 | 0
+1,34+19,01+1,19+49,6+7,49 3.NP 193,310 = 180,97+12,34
K | HSV | 013 | 92 | 978015391 | Otlučení vnějších omítek MV nebo MVC stupeň složitosti I až IV o rozsahu do 100 % | m2 | západní strana 220,820 = 3,5*7,5+10,9*10,9+10,4*4,4+30 jižní strana 35,520 = 7,4*(5,6+4)/2 | 256.34 |  |  |  | 0 | 0.059
K | HSV | 013 | 93 | R-pol | Protipožární utěsnění prostupů požárně dělícími konstrukcemi | soub. | Veškeré prostupy na rozhraní požárních úseků v celé stavbě na odolnost EI 45 | 1 |  |  |  | 0 | 0
K | HSV | 011 | 93a | R-pol | Montáž a dodávka PHP práškový 6kg - 21A | kus | 2.NP - 3ks 1.NP - 4ks | 7 |  |  |  | 0 | 0
K | HSV | 011 | 93b | R-pol | Montáž a dodávka PHP práškový 5kg - 70B | kus | strojovna VZT - 2ks | 2 |  |  |  | 0 | 0
K | HSV | 013 | 94 | R-pol | Dilatace výtahové šachty | kus | výtahová šachta | 1 |  |  |  | 0 | 0
K | HSV | 013 | 95 | 997211111 | Svislá doprava suti a vybouraných hmot za prvé podlaží | t |  | 21.69 |  |  |  | 0 | 0
K | HSV | 013 | 96 | 997013211 | Vnitrostaveništní vodorovná doprava suti a vybouraných hmot | t |  | 21.69 |  |  |  | 0 | 0
K | HSV | 013 | 97 | 997013219 | Vnitrostaveništní vodorovná doprava suti a vybouraných hmot ZKD 10 m | t |  | 21.69 |  |  |  | 0 | 0
K | HSV | 013 | 98 | 997013501 | Odvoz suti a vybouraných hmot na skládku do 1 km | t |  | 21.69 |  |  |  | 0 | 0
K | HSV | 013 | 99 | 997013509 | Odvoz suti a vybouraných hmot na skládku ZKD 1 km přes 1 km | t |  | 433.8 |  |  |  | 0 | 0
K | HSV | 013 | 100 | 997013801 | Poplatek za skládku suti | t |  | 21.69 |  |  |  | 0 | 0
K | HSV | 003 | 101 | 949101112 | Lešení lehké pracovní pomocné ve schodišti o výšce lešeňové podlahy <1,50m | m2 | ve schodišťovém prostoru 51,675 = 6,5*2,65*3 | 51.675 |  |  |  | 0.027056 | 0
K | HSV | 003 | 102 | 949101111 | Lešení lehké pracovní pomocné o výšce lešeňové podlahy <1,20m | m2 | 1.NP, 2.NP,3.NP | 526.78 |  |  |  | 0.026268 | 0
K | HSV | 003 | 103 | 941111111 | Mtž lešení lehkého pracovního řadového s podlážkami Š>1,20-1,50m V<10m | m2 | fasáda | 515 |  |  |  | 0.045001 | 0
K | HSV | 003 | 104 | 941111211 | Přípl.k ceně -1051 za první a každý další den použití lešení | m2 | fasáda | 31415 |  |  |  | 0.0007871 | 0
K | HSV | 003 | 105 | 941111811 | Dmtž lešení lehkého pracovního řadového s podlážkami Š>1,20-1,50m V<10m | m2 | fasáda | 515 |  |  |  | 0.045 | 0
K | HSV | 014 | 106 | 998018002 | Přesun hmot pro opravy a údržbu budov v do 25 m | t |  | 66.316 |  |  |  | 0 | 0
D |  |  |  | 7110 | Izolace proti vodě |  |  | 0 |  |  |  | 0 | 0
K | PSV | 711 | 107 | 711111001 | Provedení izolace proti zemní vlhkosti vodorovné za studena nátěrem penetračním | m2 | dno výtahové šachty 5,250 = 2,1*2,5 1.NP 315,831 = 7,9*10+2,75*4,79+2,6*0,45+2,65*2,2+3,8 *4+1*1,3+4,3*1,96+10,4*5+8,30*10,4+5,7*5,5+3,9*5 +9,4*4,2 | 352.75 |  |  |  | 0 | 0
M | PSV | MAT | 108 | 1116315000 | lak asfaltový penetrační ALP- 20 kg | t |  | 0.09324 |  |  |  | 1 | 0
K | PSV | 711 | 109 | 711141559 | Provedení izolace proti zemní vlhkosti pásy přitavením vodorovné NAIP | m2 | dno výtahové šachty 5,250 = 2,1*2,5 1.NP 315,831 = 7,9*10+2,75*4,79+2,6*0,45+2,65*2,2+3,8 *4+1*1,3+4,3*1,96+10,4*5+8,30*10,4+5,7*5,5+3,9*5 +9,4*4,2 | 352.75 |  |  |  | 0.0003983 | 0
M | PSV | MAT | 110 | 6283611000 | pás těžký asfaltovaný proti vodě a radonu | m2 | ( 352,750 * 1,150 ) | 405.662 |  |  |  | 0.0041 | 0
K | PSV | 711 | 111 | 711132210 | Izolace proti zemní vlhkosti na svislé ploše na sucho pásy nopové | m2 | 1.PP 3,380 = (1,09+0,3*2)*2 | 3.38 |  |  |  | 0.0009517 | 0
K | PSV | 711 | 112 | 711193131 | Izolace proti zemní vlhkosti na svislé ploše těsnicí kaší | m2 | výtah 9,800 = (2,5+2,4)*2 | 9.8 |  |  |  | 0.0039584 | 0
K | PSV | 711 | 113 | 713191132 | Provedení izolace proti zemní vlhkosti folií PE sucho vodorovné , tl0,2mm | m2 | 1.NP 324,800*1,1 = 4,23+94,03+3,57+1,18+3,15+2,46+1,72 +2,14+2,81+,96+,96+131,01+41,14+17,47+2,19+10,7 +5,08 | 337.792 |  |  |  | 0 | 0
K | PSV | 711 | 114 | R-pol | Parotěsná zábrana | m2 | 3.NP pod tepelnou izolaci podlahy 180,970 = 180,97 | 180.97 |  |  |  | 0 | 0
K | PSV | 711 | 115 | R-pol | Parotěsná zábrana | m2 | Krytina Zn-Ti tl 0,7 mm hladká střešní ze svitků 135,600 = 10,4*7+10,4*4,5+5*3,2 hydroizolace střešní folií 30,000 = 6*5 Krytina tašková | 432.907 |  |  |  | 0 | 0
267,307 = 11,67*6,6+11,67*8,5+1,7*5,7+11*7,4
K | PSV | 711 | 116 | R-pol 965191013 | Paropropustná izolace - montáž | m2 | tašková krytina 267,307 = 11,67*6,6+11,67*8,5+1,7*5,7+11*7,4 | 267.307 |  |  |  | 0 | 0
M | PSV | MAT | 117 | 283292930 | Dodávka pojistné izolace | m2 | tašková krytina 267,307 = 11,67*6,6+11,67*8,5+1,7*5,7+11*7,4 | 267.307 |  |  |  | 0.0041 | 0
K | PSV | 711 | 118 | 998711102 | Přesun hmot pro izolace proti vodě, vlhkosti a plynům v objektech výšky do 12 m | t |  | 0.268 |  |  |  | 0 | 0
D |  |  |  | 7120 | Živičné krytiny |  |  | 0 |  |  |  | 0 | 0
K | PSV | 712 | 119 | R-pol | Povlaková krytina do 10° drenážní a ochranná polypropylenová folie s nopovou rohoží pod plechovou krytinu | m2 | pod plechovou krytinu 135,600 = 10,4*7+10,4*4,5+5*3,2 napojení světlíku na střešní krytinu sousedního objektu 4,800 = 4,8*1 | 140.4 |  |  |  | 0.000767 | 0
K | PSV | 712 | 120 | 712361703 | Provedení povlakové krytiny střech do 10° fólií | m2 | střešní plášť 36,500 = 30+5*1,3 | 36.5 |  |  |  | 0.0007195 | 0
M | PSV | MAT | 121 | M-pol | Dodávka střešní folie | m2 | 36,5*1,2 | 43.8 |  |  |  | 0.0002 | 0
K | PSV | 712 | 122 | 998712102 | Přesun hmot pro krytiny povlakové v objektech v do 12 m | t |  | 0.225 |  |  |  | 0 | 0
D |  |  |  | 7130 | Izolace tepelné |  |  | 0 |  |  |  | 0 | 0
K | PSV | 713 | 123 | 713121111 | Montáž izolace tepelné podlah volně kladenými rohožemi, pásy, dílci, deskami 1 vrstva | m2 | 1.NP 324,800 =4,23+97,73+3,58+1,18+3,15+2,56+1,53+2,2+2,93+0,96+0,96+128,77+41,58+17,47+2,43+9,98+1,65 2.NP mč 212A 49,600 = 49,6 3.NP 180,970 = 180,97 | 555.37 |  |  |  | 0 | 0
M | PSV | MAT | 124 | M-pol | Tepelná izolace vhodná pod beton tl60mm | m2 | 1.NP 331,296 = 324,8*1,02 2.NP mč 212A 50,592 = 49,6*1,02 | 381.888 |  |  |  | 0.02 | 0
M | PSV | MAT | 125 | M-pol | Tepelná izolace z miner.vláken tl60mm | m2 | 3.NP 184,589 = 180,97*1,02 | 184.589 |  |  |  | 0.004 | 0
K | PSV | 713 | 126 | 713111121 | Montáž izolace tepelné spodem stropů s uchycením drátem rohoží, pásů, dílců, desek | m2 | dle plechové krytiny 135,600 = 10,4*7+10,4*4,5+5*3,2 267,307 = 11,67*6,6+11,67*8,5+1,7*5,7+11*7,4 napojení světlíku na střešní krytinu sousedního objektu 4,800 = 4,8*1 | 407.707 |  |  |  | 0.0005338 | 0
M | PSV | MAT | 127 | M-pol 631480111 | Tepelná izolace z minerální vlny tl.240mm | m2 | 138,312 = 135,6*1,02 | 138.312 |  |  |  | 0.02 | 0
M | PSV | MAT | 128 | M-pol 631480112 | Tepelná izolace z minerální vlny tl.210mm | m2 | 272,653 = 267,307*1,02 | 272.653 |  |  |  | 0.02 | 0
K | PSV | 713 | 129 | 713111111 | Montáž izolace tepelné vrchem stropů volně kladenými rohožemi, pásy, dílci, deskami | m2 | střešní plášť | 30 |  |  |  | 0 | 0
M | PSV | MAT | 130 | 631481060 | Tepelná izolace z minerální vlny tl.140mm | m2 | 30,600 = 6*5*1,02 | 30.6 |  |  |  | 0.015 | 0
M | PSV | MAT | 131 | 631481070 | Tepelná izolace z minerálních vláken tl.160mm | m2 | 4,896 = 4,8*1*1,02 | 4.896 |  |  |  | 0.006 | 0
K | PSV | MAT | 132 | 713141161 | Montáž tepelné izolace střechy kotvením | m2 | střešní plášť | 30 |  |  |  | 0 | 0
M | PSV | MAT | 133 | 283758730 | Desky polystyrenové 70Z tl.100mm | m2 | 30,600 = 30*1,02 | 30.6 |  |  |  | 0.002 | 0
K | PSV | MAT | 134 | M-pol | Separační textilie | m2 | střešní plášť | 36.5 |  |  |  | 0 | 0
K | PSV | 713 | 135 | 713411111 | Montáž izolace tepelné potrubí pásy nebo rohožemi bez úpravy staženými drátem 1x svislá část potrubí AZ9 | m2 | svislá část potrubí AZ9 3,525 = 4,7*0,75 | 3.525 |  |  |  | 0.0005171 | 0
M | PSV | MAT | 136 | 631535850 | Minerální izolace potrubí tl.100mm | m2 | svislá část potrubí AZ9 3,878 = 4,7*0,75*1,1 | 3.878 |  |  |  | 0.005 | 0
K | PSV | 713 | 137 | 998713102 | Přesun hmot pro izolace tepelné v objektech v do 12 m | t |  | 18.763 |  |  |  | 0 | 0
D |  |  |  | 7210 | ZTI - Kanalizace |  |  | 0 |  |  |  | 0 | 0
K |  |  | 138 |  | Zdravotní instalace | dle přílohy |  | 1 |  |  |  | 0 | 0
D |  |  |  | 7310 | ÚT - Kotelny |  |  | 0 |  |  |  | 0 | 0
K |  |  | 139 |  | Vytápění objektu | dle přílohy |  | 1 |  |  |  | 0 | 0
K |  |  | 140 |  | Měření a regulace | dle přílohy |  | 1 |  |  |  | 0 | 0
D |  |  |  | 7620 | Konstrukce tesařské |  |  | 0 |  |  |  | 0 | 0
K | PSV | 762 | 141 | 762811922 | Prohlídka stávajícího záklopu stropu s výměnou cca 10% | m2 | 2.NP mč 212A 49,600 = 49,6 | 49.6 |  |  |  | 0.007 | 0.0044
K | PSV | 762 | 142 | 762511227 | Podlahové kce podkladové z desek OSB tl 25 mm nebroušených na pero a drážku lepených | m2 | 2.NP mč 212A 49,600 = 49,6 | 49.6 |  |  |  | 0.015738 | 0
K | PSV | 762 | 143 | 762341210 | Montáž bednění střech rovných a šikmých sklonu do 60° z hrubých prken na sraz | m2 | 135,600 = 10,4*7+10,4*4,5+5*3,2 napojení světlíku na střešní krytinu sousedního objektu 4,800 = 4,8*1 | 140.4 |  |  |  | 0 | 0
M | PSV | MAT | 144 | 605110710 | Dodávka prken | m3 | 3,707 = 140,4*0,024*1,1 | 3.707 |  |  |  | 0.78 | 0
K | PSV | 762 | 145 | 762342314 | Montáž laťování na střechách složitých sklonu do 60° osové vzdálenosti do 360 mm | m2 | Krytina Zn-Ti tl 0,7 mm hladká střešní ze svitků 271,200 = 135,6*2 Krytina tašková 534,614 = 267,307*2 | 805.814 |  |  |  | 0 | 0
K | PSV | 762 | 146 | 762342316 | Montáž laťování na střechách složitých sklonu do 60° osové vzdálenosti do 600 mm | m2 | střešní plášť 267,307 = 267,307 | 267.307 |  |  |  | 0 | 0
M | PSV | MAT | 147 | 605141110 | Dodávka lat | m3 | 805,814/0,25*0,05*0,03*1,1 267,307*0,9*0,05*0,03*1,1 | 5.7194 |  |  |  | 0.7 | 0
K | PSV | 762 | 148 | 762342441 | Montáž nastavení krokví prkny střechách sklonu do 60° | m | střešní plášť 142,737 = (10,4*7+10,4*4,5+5*3,2)/0,95 281,376 = (11,67*6,6+11,67*8,5+1,7*5,7+11*7,4)/0,95 | 424.113 |  |  |  | 0 | 0
K | PSV | 762 | 149 | 762341027 | Bednění střech rovných z desek OSB tl 25 mm na pero a drážku šroubovaných na krokve | m2 | střešní plášť 6*5*1,1 | 33 |  |  |  | 0.016082 | 0
M | PSV | MAT | 150 | 605110710 | Dodávka prken | m3 | 2,239 = 424,113*0,024*0,2*1,1 | 2.239 |  |  |  | 0.78 | 0
K | PSV | MAT | 151 | R-pol | Prohlídka stávající kce krovu | kus |  | 1 |  |  |  | 0 | 0
K | PSV | MAT | 152 | R-pol | Očištění stávajícího krovu | m2 |  | 450 |  |  |  | 0 | 0
K | PSV | 762 | 153 | 762332132 | Montáž vázaných kcí krovů pravidelných z hraněného řeziva průřezové plochy do 224 cm | m | Krov 34,500 = 11,5*3 9,000 = 4,5*2 11,000 = 5,5*2 8,500 = 3,5*2+1,5 7,200 = 1,8*4 2,400 = 1,2*2 5,800 = 1,45*4 | 78.4 |  |  |  | 0 | 0
M | PSV | MAT | 154 | 65121210 | Dodávka řeziva krovu | m3 | Krov 0,486 = 34,5*0,08*0,16*1,1 0,111 = 4,5*2*0,08*0,14*1,1 0,155 = 5,5*2*0,08*0,16*1,1 0,105 = 8,5*0,08*0,14*1,1 0,101 = 1,8*4*0,08*0,16*1,1 0,030 = 2,4*0,08*0,14*1,1 0,071 = 1,45*4*0,08*0,14*1,1 | 1.059 |  |  |  | 0.78 | 0
K | PSV | 762 | 155 | 762822120 | Montáž stropního trámu z hraněného řeziva průřezové plochy do 288 cm2 | m | 3.NP 12,000 = 3*4 | 12 |  |  |  | 0.000165 | 0
M | PSV | MAT | 156 | 605121210 | Dodávka řeziva krovu | m3 | 0,253 = 3*4*0,12*0,16*1,1 | 0.253 |  |  |  | 0.78 | 0
K | PSV | 762 | 157 | 762822110 | Montáž stropního trámu z hraněného řeziva průřezové plochy do 144 cm2 s výměnami nosné trámy půdní lávky | m | nosné trámy půdní lávky 73,900 = 11,5*2+2,1*3+2,1+4+2,5+1,5*2+16,5*2 | 73.9 |  |  |  | 0.000165 | 0
M | PSV | MAT | 158 | 605121210 | Dodávka řeziva krovu | m3 | 1,138 = 73,9*0,1*0,14*1,1 | 1.138 |  |  |  | 0.78 | 0
K | PSV | 762 | 159 | 762511244 | Podlahové kce podkladové z desek OSB tl 18 mm na sraz šroubovaných | m2 | půdní lávka 25,430 = 11,5*1,3+2,1*1,8+2*0,5+4*0,8+2,5*1 15,800 = 1*0,5+17*0,9 strojovna VZT 6,760 = 2,6*2,6 | 47.99 |  |  |  | 0.011348 | 0
K | PSV | 762 | 160 | R-pol | Montáž a dodávka prkenného zábradlí | m | Krov 31,800 = 11,5+17+2+1,3 | 31.8 |  |  |  | 0.01 | 0
K | PSV | 762 | 161 | 762395000 | Spojovací prostředky pro montáž krovu, bednění, laťování, světlíky, klíny | m3 | Dodávka prken 3,707 = 3,707 Dodávka latí 5,456 = 5,456 Dodávka prken 2,239 = 2,239 Dodávka řeziva krovu 1,059 = 1,059 Dodávka řeziva krovu 0,253 = 0,253 | 13.852 |  |  |  | 0.024308 | 0
1,138 = 73,9*0,1*0,14*1,1
K | PSV | 762 | 163 | 998762102 | Přesun hmot pro kce tesařské v objektech v do 12 m | t |  | 13.238 |  |  |  | 0 | 0
D |  |  |  | 7630 | Konstrukce dřevostavby |  |  | 0 |  |  |  | 0 | 0
K | PSV | 763 | 164 | 763111318 | SDK příčka tl 150 mm profil CW+UW 100 desky 1xA 12,5 TI 100 mm EI 30 Rw | m2 | opláštění světlovodů 22,720 = (0,56*2+0,86*2)*3*2+(0,56*2+0,86*2)*1*2 | 22.72 |  |  |  | 0.028424 | 0
K | PSV | 763 | 165 | 763121211 | SDK stěna předsazená desky 1x A tl 12,5 mm lepené celoplošně bez nosné kce | m2 | 3.NP 25,050 = 2,7*2,3*2+5*2,3+5*1,5/2-1,9*2+(1,9+2*2) *0,2 | 25.05 |  |  |  | 0.011649 | 0
K | PSV | 763 | 166 | 763121411 | SDK stěna předsazená desky včetně nosné konstrukce | m2 | 3.NP | 80.1 |  |  |  | 0.011649 | 0
K | PSV | 763 | 167 | R-pol | Revizní dvířka 600/800 | kus |  | 5 |  |  |  | 0.011649 | 0
K | PSV | 763 | 168 | 763121425 | SDK stěna předsazená profil EI 30 | m2 | 3.NP 34,158 = 3*2,5*2+5,65*3+5,68*1,7/2-1,9*2+(2*2+1,9)*0,2 | 34.158 |  |  |  | 0.017735 | 0
K | PSV | 763 | 169 | 763161641 | SDK podkroví desky REI 30 | m2 | 3.NP 16,800 = 3*2*2,8 obklad trámu 5,775 = (0,35*3)*5,5 | 22.575 |  |  |  | 0.01472 | 0
K | PSV | 763 | 170 | R-pol | SDK podhled kazetový – montáž | m2 | 1.NP 294,680 <4,23+97,73+3,15+2,56+1,53+2,2+2,93+0,96+0,96+128,77+41,58+9,98 2.NP 166,310 = 18,03+56,99+2,88+2,72+3,27+3,79+1,34 +19,01+1,19+49,6+7,49 | 460.99 |  |  |  | 0.013653 | 0
M | PSV | MAT | 171 | M-pol | Dodávka podhledu | m2 | 460,99*1,05 | 484.0395 |  |  |  | 0.78 | 0
K | PSV | 763 | 172 | R-pol | Opláštění SDK včetně vzduchotěsné komory pro VZT | m2 | 1.NP 0,972 = 0,81*1,2 0,600 = (1,5+,9)*,25 svislé části opláštění střešních oken 21,060 = (1,8+1)*2*1,8*2+(0,3*1+0,15)*1*2 2.NP 2,532 = 0,81*1,2+1,3*1,2 | 25.164 |  |  |  | 0.044 | 0
K | PSV | 763 | 173 | 998763101 | Přesun hmot | t |  | 9.311 |  |  |  | 0 | 0
D |  |  |  | 7640 | Konstrukce klempířské |  |  | 0 |  |  |  | 0 | 0
K | PSV | 764 | 174 | 764211521 | Krytina Zn-Ti tl 0,7 mm hladká střešní ze svitků š 670 mm přes 30° | m2 | střešní plášť | 142.153 |  |  |  | 0.0066298 | 0
K | PSV | 764 | 175 | 764510550 | Oplechování parapetů Zn-Ti rš 330 mm včetně rohů | m | AK1 8,530 = 8,53 | 8.53 |  |  |  | 0.001704 | 0
K | PSV | 764 | 176 | 764252503 | Žlab Zn-Ti podokapní půlkruhový rš 330 mm | m | AK2 37,800 = 37,8 | 37.8 |  |  |  | 0.0020221 | 0
K | PSV | 764 | 177 | 764251507 | Žlab Zn-Ti podokapní hranatý rš 700 mm | m |  | 11.7 |  |  |  | 0.0039758 | 0
K | PSV | 764 | 178 | 764554503 | Odpadní trouby Zn-Ti kruhové průměr 120 mm | m | AK3 | 14.1 |  |  |  | 0.0026301 | 0
K | PSV | 764 | 179 | 764222520 | Oplechování Zn-Ti okapů tvrdá krytina rš 330 mm | m | AK4 | 43.5 |  |  |  | 0.0031749 | 0
K | PSV | 764 | 180 | 764291520 | Střešní prvky Zn-Ti - závětrná lišta rš 330 mm | m | AK5 | 21.05 |  |  |  | 0.001646 | 0
K | PSV | 764 | 181 | 764292550 | Střešní prvky Zn-Ti - úžlabí rš 660 mm | m | AK6 | 5.7 |  |  |  | 0.0033366 | 0
K | PSV | 764 | 182 | 764530550 | Oplechování Zn-Ti zdí rš 600 mm včetně rohů | m | AK7 | 9.5 |  |  |  | 0.0030506 | 0
K | PSV | 764 | 183 | 764530530 | Oplechování Zn-Ti zdí rš 400 mm včetně rohů | m | AK8 | 6.5 |  |  |  | 0.0020308 | 0
K | PSV | 764 | 184 | 764243533 | Lemování trub Zn-Ti vlnitá krytina 2 díly průměr 500 mm přes 45° | kus | AK9 | 2 |  |  |  | 0.010387 | 0
K | PSV | 764 | 185 | 764521560 | Oplechování Zn-Ti AK10 500 mm | m | AK10 | 23 |  |  |  | 0.0025407 | 0
K | PSV | 764 | 186 | 764521540 | Oplechování Zn-Ti AK11 rš 250 mm | m | AK11 | 10.5 |  |  |  | 0.0012659 | 0
K | PSV | 764 | 187 | 998764102 | Přesun hmot pro konstrukce klempířské v objektech v do 12 m | t |  | 0.138 |  |  |  | 0 | 0
D |  |  |  | 7650 | Krytiny tvrdé |  |  | 0 |  |  |  | 0 | 0
K | PSV | 765 | 188 | 765113011 | Krytina tašková střecha složitá na sucho včetně tvarovek betonové tašky 330/420 obdélníkové ploché barva červenohnědá, (sněhové tašky) | m2 | střešní plášť 267,307 = 11,67*6,6+11,67*8,5+1,7*5,7+11*7,4 | 267.307 |  |  |  | 0.048455 | 0
K | PSV | 765 | 189 | 765113611 | Krytina horní hrany okrajů a zlomů střech z tašek Pultových | m | střešní plášť 17,500 = 10,9+6,6 | 17.5 |  |  |  | 0.0221 | 0
K | PSV | 765 | 190 | 765113551 | Krytina - štítové hrany z tašek krajních s ozubem | m | střešní plášť 14,800 = 7,4*2 | 14.8 |  |  |  | 0.022912 | 0
K | PSV | 765 | 191 | 998765102 | Přesun hmot pro krytiny tvrdé v objektech v do 12 m | t |  | 11.268 |  |  |  | 0 | 0
D |  |  |  | 7660 | Konstrukce truhlářské |  |  | 0 |  |  |  | 0 | 0
K | PSV | 766 | 192 | 766694111 | Montáž parapetních desek dřevěných, laminovaných šířky do 30 cm délky do 1,0 m | kus | dle výpisu oken 5,000 = 2+2+1 | 5 |  |  |  | 0 | 0 | #VALUE!
K | PSV | 766 | 193 | 766694112 | Montáž parapetních desek dřevěných, laminovaných šířky do 30 cm délky do 1,6 m | kus | dle výpisu oken 2,000 = 1+1 | 2 |  |  |  | 0 | 0
K | PSV | 766 | 194 | 766694113 | Montáž parapetních desek dřevěných, laminovaných šířky do 30 cm délky do 2,6 m | kus | dle výpisu oken | 1 |  |  |  | 0 | 0
M | PSV | MAT | 195 | M-pol | Dodávka vnitřních parapetů | m | 8,830 = 0,95*2+1,05*2+1,55+2,65+0,63 | 8.83 |  |  |  | 0.005 | 0
K | PSV | 766 | 196 | 766621111 | Montáž oken plastových | m2 | 12,249 = 0,9*1,6*2+1*1,6*2+1,5*1,5*1+2,6*1,3+0,55 *0,98 | 12.249 |  |  |  | 0.000257 | 0
M | PSV | MAT | 197 | M-pol | Okno plastové bílé ozn AO1 rámy pětikomorové profily s uzavřenou výztuhou a středovým těsněním minimální šířka profilu 70 mm min. vzduchová neprůzvučnost skla Rw = 32 dB součinitel prostupu tepla sklo – U = 1,1 W/m²K součinitel prostupu tepla rám a křídlo U = 1,25 W/m²K zasklení tep.-izolačním dvojsklem 4/16/4, U = 1,1 W/m²K, akustická třída 3, odrazivost slunečního záření 20% rámy - barva bílá kování celoobvodové ovládací prvky plastové, barva bílá mikroventilace ve standardním provedení | kus | 900/1500 mm | 2 |  |  |  | 0.05 | 0
M | PSV | MAT | 198 | M-pol | Okno plastové bílé ozn AO2 rámy pětikomorové profily s uzavřenou výztuhou a středovým těsněním minimální šířka profilu 70 mm min. vzduchová neprůzvučnost skla Rw = 32 dB součinitel prostupu tepla sklo – U = 1,1 W/m²K součinitel prostupu tepla rám a křídlo U = 1,25 W/m²K zasklení tep.-izolačním dvojsklem 4/16/4, U = 1,1 W/m²K, akustická třída 3, odrazivost slunečního záření 20% rámy - barva bílá kování celoobvodové ovládací prvky plastové, barva bílá mikroventilace ve standardním provedení | kus | 1000/1600 mm | 2 |  |  |  | 0.05 | 0
M | PSV | MAT | 199 | M-pol | Okno plastové bílé ozn AO3 rámy pětikomorové profily s uzavřenou výztuhou a středovým těsněním minimální šířka profilu 70 mm min. vzduchová neprůzvučnost skla Rw = 32 dB součinitel prostupu tepla sklo – U = 1,1 W/m²K součinitel prostupu tepla rám a křídlo U = 1,25 W/m²K zasklení tep.-izolačním dvojsklem 4/16/4, U = 1,1 W/m²K, akustická třída 3, odrazivost slunečního záření 20% rámy - barva bílá kování celoobvodové ovládací prvky plastové, barva bílá mikroventilace ve standardním provedení | kus | 1500/1500 mm | 1 |  |  |  | 0.07 | 0
M | PSV | MAT | 200 | M-pol | Okno plastové bílé ozn AO4 rámy pětikomorové profily s uzavřenou výztuhou a středovým těsněním minimální šířka profilu 70 mm min. vzduchová neprůzvučnost skla Rw = 32 dB součinitel prostupu tepla sklo – U = 1,1 W/m²K součinitel prostupu tepla rám a křídlo U = 1,25 W/m²K zasklení tep.-izolačním dvojsklem 4/16/4, U = 1,1 W/m²K, akustická třída 3, odrazivost slunečního záření 20% rámy - barva bílá kování celoobvodové ovládací prvky plastové, barva bílá mikroventilace ve standardním provedení | kus | 2600/1300 mm | 1 |  |  |  | 0.1 | 0
M | PSV | MAT | 201 | M-pol | Okno plastové bílé ozn AO5 rámy pětikomorové profily s uzavřenou výztuhou a středovým těsněním minimální šířka profilu 70 mm min. vzduchová neprůzvučnost skla Rw = 32 dB součinitel prostupu tepla sklo – U = 1,1 W/m²K součinitel prostupu tepla rám a křídlo U = 1,25 W/m²K zasklení tep.-izolačním dvojsklem 4/16/4, U = 1,1 W/m²K, akustická třída 3, odrazivost slunečního záření 20% rámy - barva bílá kování celoobvodové ovládací prvky plastové, barva bílá mikroventilace ve standardním provedení | kus | 550/980 mm | 1 |  |  |  | 0.035 | 0
K | PSV | 766 | 202 | R-pol | Montáž střešních oken | kus | 5,000 = 1+4 | 5 |  |  |  | 0 | 0
M | PSV | 766 | 203 | R-pol | Okno střešní ozn AO6 | kus | 1 140/1 400 mm | 1 |  |  |  | 0.1 | 0
M | PSV | 766 | 204 | R-pol | Okno střešní ozn AO7 | kus | 800/800 mm | 4 |  |  |  | 0.08 | 0
K | PSV | 766 | 205 | R-pol | Střešní vylézák ozn AO8 | kus | 540/830 mm | 1 |  |  |  | 0.05 | 0
K | PSV | 766 | 206 | R-pol | Montáž a dodávka světlovodu | kus | ø550 mm | 2 |  |  |  | 0.1 | 0
K | PSV | 766 | 207 | 766660171 | Montáž dveřních křídel otvíravých 1křídlových š do 0,8 m do obložkové zárubně | kus | 18,000 = 4+1+5++1+1+1+1+2+1+1 | 18 |  |  |  | 0 | 0 | #VALUE! | #VALUE!
K | PSV | 766 | 208 | 766660172 | Montáž dveřních křídel otvíravých 1křídlových š přes 0,8 m do obložkové zárubně | kus | 4,000 = 1+3 | 4 |  |  |  | 0 | 0
M | PSV | MAT | 209 | M-pol | Dveře AD1 hladké, plné, povrch – CPL střednětlaký laminát 0,2mm povrch dezén – vacuo cihlová - RAL 3014 | kus | 600/1970 mm | 4 |  |  |  | 0.05 | 0
M | PSV | MAT | 210 | M-pol | Dveře AD2 požární odolnost EW 15DP3 – C3 hladké, plné, povrch – CPL střednětlaký laminát 0,2mm povrch dezén – vacuo cihlová - RAL 3014 | kus | 600/1970 mm | 1 |  |  |  | 0.05 | 0
M | PSV | MAT | 211 | M-pol | Dveře AD3 hladké, plné, povrch – CPL střednětlaký laminát 0,2mm povrch dezén – vacuo cihlová - RAL 3014 | kus | 700/1970 mm | 5 |  |  |  | 0.05 | 0
M | PSV | MAT | 212 | M-pol | Dveře AD4 hladké, plné, povrch – CPL střednětlaký laminát 0,2mm povrch dezén – vacuo cihlová - RAL 3014 | kus | 700/1970 mm | 1 |  |  |  | 0.05 | 0
M | PSV | MAT | 213 | M-pol | Dveře AD5 požární odolnost EW 30DP3 – C3 hladké, plné, povrch – CPL střednětlaký laminát 0,2mm povrch dezén – vacuo cihlová - RAL 3014 | kus | 700/1970 mm | 1 |  |  |  | 0.05 | 0
M | PSV | MAT | 214 | M-pol | Dveře AD7 hladké, plné, povrch – CPL střednětlaký laminát 0,2mm povrch dezén – vacuo cihlová - RAL 3014 | kus | 800/1970 mm | 1 |  |  |  | 0.05 | 0
M | PSV | MAT | 215 | M-pol | Dveře AD8 hladké, plné, povrch – CPL střednětlaký laminát 0,2mm povrch dezén – vacuo cihlová - RAL 3014 | kus | 800/1970 mm | 1 |  |  |  | 0.05 | 0
M | PSV | MAT | 216 | M-pol | Dveře AD10 hladké, plné, povrch – CPL střednětlaký laminát 0,2mm povrch dezén – vacuo cihlová - RAL 3014 | kus | 800/1970 mm | 2 |  |  |  | 0.05 | 0
M | PSV | MAT | 217 | M-pol | Dveře AD11 hladké, plné, povrch – CPL střednětlaký laminát 0,2mm povrch dezén – vacuo cihlová - RAL 3014 | kus | 800/1970 mm | 1 |  |  |  | 0.05 | 0
M | PSV | MAT | 218 | M-pol | Dveře AD12 požární odolnost EW 30DP3 – C3 hladké, plné, povrch – CPL střednětlaký laminát 0,2mm povrch dezén – vacuo cihlová - RAL 3014 | kus | 800/1970 mm | 1 |  |  |  | 0.05 | 0
M | PSV | MAT | 219 | M-pol | Dveře AD13 hladké, částečně prosklené (2/3 sklo), povrch – CPL střednětlaký laminát 0,2mm povrch dezén – vacuo cihlová - RAL 3014 sklo – čiré bezpečnostní | kus | 900/1970 mm | 1 |  |  |  | 0.05 | 0
M | PSV | MAT | 220 | M-pol | Dveře AD14 hladké, částečně prosklené (2/3 sklo), (do sklepa - hladké, plné – 1ks) povrch – CPL střednětlaký laminát 0,2mm povrch dezén – vacuo cihlová - RAL 3014 sklo – čiré bezpečnostní | kus | 900/1970 mm | 4 |  |  |  | 0.05 | 0 | 0
K | PSV | MAT | 221 | R-pol | Montáž a dodávka vnějších dveří AD6 rámy hliníkové s přerušeným tepelným mostem, zasklení tepelněizolačním dvojsklem, vnější sklo – průhledný s protislun. ochranou vnitřní sklo – čiré bezpečnostní součinitel prostupu tepla Sklo 1,1 Wm-2 / K součinitel prostupu tepla rám a křídlo 1,25 Wm-2 / K min. vzduchová neprůzvučnost skla Rw = 32 dB | kus | dveře 800/1970 mm rám 900/2400 mm nadsvětlík 900/430 mm | 1 |  |  |  | 0.11 | 0
K | PSV | 766 | 222 | 766660301 | Montáž dveřních křídel posuvných 1křídlových | kus | 2,000 = 1+1 | 2 |  |  |  | 0 | 0
M | PSV | MAT | 223 | M-pol | Dveře AD9 hladké, plné, povrch – CPL střednětlaký laminát 0,2mm povrch dezén – vacuo cihlová - RAL 3014 | kus | 800/1970 mm | 1 |  |  |  | 0.05 | 0
M | PSV | MAT | 224 | M-pol | Dveře AD15 hladké, plné, povrch – CPL střednětlaký laminát 0,2mm povrch dezén – vacuo cihlová - RAL 3014 | kus | 1050/1970 mm | 1 |  |  |  | 0.06 | 0
K | PSV | 766 | 225 | 766660174 | Montáž dveřních křídel otvíravých 2křídlových přes 1,45 m do obložkové zárubně | kus |  | 2 |  |  |  | 0 | 0
M | PSV | MAT | 226 | M-pol | Dveře AD16 asymetrické, hladké, prosklené, povrch – CPL střednětlaký laminát 0,2mm povrch dezén – vacuo cihlová - RAL 3014 dveře proskleny čirým bezpečnotním sklem | kus | 1500/1970 mm | 1 |  |  |  | 0.11 | 0
M | PSV | MAT | 227 | M-pol | Dveře AD17 asymetrické, hladké, prosklené, povrch – CPL střednětlaký laminát 0,2mm povrch dezén – vacuo cihlová - RAL 3014 dveře proskleny čirým bezpečnotním sklem | kus | 1800/1970 mm | 1 |  |  |  | 0.11 | 0
K | PSV | MAT | 228 | R-pol | Montáž a dodávka vnějších dveří AD18 vstupní dveře dvoukřídlové symetrické rámy hliníkové s přerušeným tepelným mostem, zasklení tepelněizolačním dvojsklem, vnější sklo – průhledný s protislun. Ochranou vnitřní sklo – čiré bezpečnostní součinitel prostupu tepla Sklo 1,1 Wm-2 / K součinitel prostupu tepla rám a křídlo 1,25 Wm-2 / K min. vzduchová neprůzvučnost skla Rw = 32 dB | kus | 1800/2400 mm | 1 |  |  |  | 0.225 | 0
K | PSV | MAT | 229 | R-pol | Montáž a dodávka vnitřních dveří AD21 požární odolnost EW 15DP3 – C3 hladké, plné, povrch – CPL střednětlaký laminát 0,2mm povrch dezén – vacuo cihlová - RAL 3014 | kus | 1800/1970 mm | 1 |  |  |  | 0.225 | 0
K | PSV | MAT | 230 | R-pol | Montáž a dodávka vnitřních prosklených stěn AD19 posuvné předsazené celoskleněné dveře dvoukřídlové symetrické sklo kalené – bezpečnostní, čiré | kus | 2600/2100 mm | 1 |  |  |  | 1.5 | 0
K | PSV | MAT | 231 | R-pol | Montáž a dodávka vnitřních prosklených stěn AD20 posuvné předsazené celoskleněné dveře dvoukřídlové, symetrické, dvouřadé sklo kalené – bezpečnostní, čiré systémové kování pojezdu – synchronizace otevírání křídel, horní a dolní kování | kus | 2600/2100 mm | 1 |  |  |  | 1.5 | 0
K | PSV | 766 | 232 | 766682111 | Montáž zárubní obložkových pro dveře jednokřídlové tl stěny do 170 mm | kus | dle výpisu dveří 19,000 = 4+5+1+1+1+2+1+1+1+2 PO 4,000 = 1+1+1+1 | 23 |  |  |  | 0.0004477 | 0
K | PSV | 766 | 233 | R-pol | Montáž a dodávka zárubně ocelové 1800/1970 včetně nátěru | kus | dle výpisu dveří. | 1 |  |  |  | 0.0004552 | 0
K | PSV | 766 | 234 | 766682112 | Montáž zárubní obložkových pro dveře jednokřídlové tl stěny do 350 mm | kus | dle výpisu dveří 2,000 = 1+1 | 2 |  |  |  | 0.0004552 | 0
K | PSV | 766 | 235 | 766682121 | Montáž zárubní obložkových pro dveře dvoukřídlové tl stěny do 170 mm | kus | dle výpisu dveří. | 2 |  |  |  | 0.0004482 | 0
M | PSV | MAT | 236 | M-pol | Zárubeň obložková pro dveře AD1 povrch – CPL střednětlaký laminát 0,2mm dezén – vacuo cihlová - RAL 3014 | kus | 600/1970 hl.100 mm | 4 |  |  |  | 0.1 | 0
M | PSV | MAT | 237 | M-pol | Zárubeň obložková pro dveře AD2 požární odolnost EW 15DP3 – C3 povrch – CPL střednětlaký laminát 0,2mm dezén – vacuo cihlová - RAL 3014 | kus | 600/1970 hl.100 mm | 1 |  |  |  | 0.1 | 0
M | PSV | MAT | 238 | M-pol | Zárubeň obložková pro dveře AD3, AD4 povrch – CPL střednětlaký laminát 0,2mm dezén – vacuo cihlová - RAL 3014 | kus | 700/1970 hl.100,150 mm 6,000 = 5+1 | 6 |  |  |  | 0.1 | 0
M | PSV | MAT | 239 | M-pol | Zárubeň obložková pro dveře AD5 požární odolnost EW 30DP3 – C3 povrch – CPL střednětlaký laminát 0,2mm dezén – vacuo cihlová - RAL 3014 | kus | 700/1970/150 mm | 1 |  |  |  | 0.1 | 0
M | PSV | MAT | 240 | M-pol | Zárubeň obložková pro dveře AD7, AD8, AD10, AD11 povrch – CPL střednětlaký laminát 0,2mm dezén – vacuo cihlová - RAL 3014 | kus | 800/1970 hl.150 mm 5,000 = 1+1+2+1 | 5 |  |  |  | 0.1 | 0
M | PSV | MAT | 241 | M-pol | Zárubeň obložková pro posuvné dveře AD9 povrch – CPL střednětlaký laminát 0,2mm dezén – vacuo cihlová - RAL 3014 | kus | 800/1970 hl.200 mm | 1 |  |  |  | 0.1 | 0
M | PSV | MAT | 242 | M-pol | Zárubeň obložková pro dveře AD12 požární odolnost EW 30DP3 – C3 povrch – CPL střednětlaký laminát 0,2mm dezén – vacuo cihlová - RAL 3014 | kus | 800/1970 hl.150 mm | 1 |  |  |  | 0.1 | 0
M | PSV | MAT | 243 | M-pol | Zárubeň obložková pro dveře AD13, AD14 povrch – CPL střednětlaký laminát 0,2mm dezén – vacuo cihlová - RAL 3014 | kus | 900/1970 hl.150 mm 5,000 = 1+3+1 | 5 |  |  |  | 0.1 | 0
M | PSV | MAT | 244 | M-pol | Zárubeň obložková pro dveře AD15 povrch – CPL střednětlaký laminát 0,2mm dezén – vacuo cihlová - RAL 3014 | kus | 1050/1970 hl.300 mm | 1 |  |  |  | 0.1 | 0
M | PSV | MAT | 245 | M-pol | Zárubeň obložková pro dveře AD16 povrch – CPL střednětlaký laminát 0,2mm dezén – vacuo cihlová - RAL 3014 | kus | 1500/1970 hl.100 mm | 2 |  |  |  | 0.05 | 0
K | PSV | MAT | 246 | R-pol | Montáž a dodávka zarážek dveří | kus | dle výpisu dveří 32,000 = 4+1+5+1+1+1+1+1+2+1+1+1+3+2+2+2+2+1 | 32 |  |  |  | 0 | 0
K | PSV | 767 | 247 | R-pol | Montáž mřížek větracích do dveřních křídel | kus | dle výpisu dveří 16,000 = 4+1+5+1+2+1+1+1 | 16 |  |  |  | 0 | 0
M | PSV | MAT | 248 | M-pol | Mřížka mosazná větrací dveří 400/80 | kus | dle výpisu dveří 4,000 = 4 | 4 |  |  |  | 0.001 | 0
M | PSV | MAT | 249 | M-pol | Mřížka mosazná větrací dveří 500/80 | kus | dle výpisu dveří 5,000 = 5*1 | 5 |  |  |  | 0.001 | 0
M | PSV | MAT | 250 | M-pol | Mřížka mosazná větrací dveří 600/80 | kus | dle výpisu dveří 5,000 = 1+1+2+1 | 5 |  |  |  | 0.001 | 0
M | PSV | MAT | 251 | M-pol | Mřížka mosazná větrací dveří 400/80 zpěnitelná | kus | dle výpisu dveří 1,000 = 1 | 1 |  |  |  | 0.001 | 0
M | PSV | MAT | 252 | M-pol | Mřížka mosazná větrací dveří 600/80 zpěnitelná | kus | dle výpisu dveří 1,000 = 1 | 1 |  |  |  | 0.001 | 0
K | PSV | MAT | 253 | R-pol | Montáž a dodávka kování vni dveří klika/klika | kus | dle výpisu dveří 19,000 = 1+4+1+1+1+1+1+1+1+3+1+1+1+1 | 19 |  |  |  | 0.001 | 0
K | PSV | MAT | 254 | R-pol | Montáž a dodávka kování vni dveří wc sada | kus | dle výpisu dveří 7,000 = 4+1+2 | 7 |  |  |  | 0.001 | 0
K | PSV | MAT | 255 | R-pol | Montáž a dodávka kování vni dveří mušle | kus | dle výpisu dveří 2,000 = 1+1 | 2 |  |  |  | 0.001 | 0
K | PSV | MAT | 256 | R-pol | Montáž a dodávka samozavírače | kus | dle výpisu dveří 17,000 = 1+1+1+1+1+3+2+2+2+2+1 | 17 |  |  |  | 0.003 | 0
K | PSV | MAT | 257 | R-pol | Montáž a dodávka koordinátorů dveří | kus | dle výpisu dveří 4,000 = 1+1+1+1 | 4 |  |  |  | 0.003 | 0
M | PSV | MAT | 258 | 5496411000 | vložka zámková cylindrická oboustranná | kus | dle výpisu dveří 1+5+1+1+1+1+1+1+1+1+1+3+1+1+1+1 | 22 |  |  |  | 0.00015 | 0
K | PSV | MAT | 259 | R-pol | Příplatek za systém generálního klíče | kus | dle výpisu dveří 27,000=4+1+5+1+1+1+1+1+2+1+1+3+1+1+1+1+1 | 27 |  |  |  | 0 | 0
K | PSV | MAT | 260 | R-pol | Madla dveří ZTP | kus | dle výpisu dveří 9,000 = 1+2+2+2+2 | 9 |  |  |  | 0 | 0
K | PSV | MAT | 261 | R-pol | Montáž a dodávka podia | m2 | mč 203A 7,000 = 56,99-49,99 | 7 |  |  |  | 0.05 | 0
K | PSV | 766 | 262 | 998766102 | Přesun hmot pro konstrukce truhlářské v objektech v do 12 m | t |  | 7.753 |  |  |  | 0 | 0
D |  |  |  | 7670 | Kovové stavební doplňkové konstrukce |  |  | 0 |  |  |  | 0 | 0
K |  |  | 268 | R-pol | Prosklená fasáda – pevná část hliníkové rámy systémové - ral 1014, pětikomorové s přerušeným tepelným mostem - pevné zasklení - tepelněizolačním trojsklem - vnější sklo - průhledné s protislun. ochranou - vnitřní sklo - čiré, kalené - bezpečnostní - součinitel prostupu tepla skla 0,6 wm-2/k - součinitel prostupu tepla rámem 1,6 wm-2/k - minimální vzduchová neprůzvučnost rw = 32 db | kus | 8900/5570 | 1 |  |  |  | 0 | 0
|  |  | 263 | R-pol | Prosklená fasáda – otevíravá okna hliníkové rámy systémové - ral 1014, pětikomorové s přerušeným tepelným mostem - otevíravé zasklení svislé okení výplně - tepelněizolačním trojsklem - vnější sklo - průhledné s protislun. ochranou - vnitřní sklo - čiré, kalené - bezpečnostní - součinitel prostupu tepla skla 0,6 wm-2/k - součinitel prostupu tepla rámem 1,6 wm-2/k - minimální vzduchová neprůzvučnost rw = 32 db | kus | 700/2140, 1450/2140, 1150/2140, 3x700/2465 | 1
|  |  | 264 | R-pol | Prosklená stěna S2 hliníkové rámy systémové - ral 1014 - kování z lehkého kovu klika - klika - dveře osazeny madly pro užívání osobami ztp - zámek bezpečnostní vložkový - vybavit zarážkou dveří | kus | 1900/2400 dveře | 1
|  |  | 265 | R-pol | Prosklená stěna S3 hliníkové rámy systémové - ral 1014 - kování z lehkého kovu klika - klika - dveře osazeny madly pro užívání osobami ztp - zámek bezpečnostní vložkový - vybavit zarážkou dveří | kus | 850/2000 dveře | 1
K |  |  | 266 | R-pol | prosklená stěna S4 dveře s nadsvětlíkem - hliníkové rámy systémové - ral 1014, pětikomorové s přerušeným tepelným mostem - kování z lehkého kovu klika - klika - dveře osazeny madly pro užívání osobami ztp - zámek bezpečnostní vložkový - vybavit zarážkou dveří - zasklení dveří - tepelněizolačním dvojsklem - vnější sklo - průhledné s protislun. ochranou - vnitřní sklo - čiré bezpečnostní - součinitel prostupu tepla 1,1 wm-2/k - minimální vzduchová neprůzvučnost rw = 32 db | kus | Dveře 200/2100 s nadsvětlíkem 2000/1105 | 1 |  |  |  | 0 | 0
K |  |  | 267 | R-pol | Prosklená stěna venkovní S5 hliníkové rámy systémové - ral 1014, pětikomorové s přerušeným tepelným mostem zasklení - tepelněizolačním dvojsklem vnější sklo - průhledné s protislun. ochranou vnitřní sklo - čiré bezpečnostní součinitel prostupu tepla 1,1 wm-2/k Minimální vzduchová neprůzvučnost rw = 32 db | kus | 3000/2400 mm | 1 |  |  |  | 0 | 0
K |  |  | 269 | R-pol | Střešní světlík - z polykarbonátových komůrkových desek - rámy hliníkové - systém zimních zahrad | kus | 4150/4210 | 1 |  |  |  | 0 | 0
K |  |  | 270 | R-pol | Prosklená stěna S2 hliníkové rámy systémové - ral 1014 | kus | 2000/2400 pevná část | 1 |  |  |  | 0 | 0
K |  |  | 271 | R-pol | Prosklená stěna S3 hliníkové rámy systémové - ral 1014 | kus | 4000/2600 pevná část | 1 |  |  |  | 0 | 0
K |  |  | 272 | R-pol | Prosklená fasáda S4 hliníkové rámy systémové - ral 1014, pětikomorové s přerušeným tepelným mostem - pevné zasklení - tepelněizolačním trojsklem - vnější sklo - průhledné s protislun. ochranou - vnitřní sklo - čiré, kalené - bezpečnostní - součinitel prostupu tepla skla 0,6 wm-2/k - součinitel prostupu tepla rámem 1,6 wm-2/k - minimální vzduchová neprůzvučnost rw = 32 db | kus | 1040/3545 pevná část | 1 |  |  |  | 0 | 0
K |  |  | 273 | R-pol | Rohož čistící vnější do hliníkového rámu zapuštěného - 30 mm Al profily s pryžovými drážkovanými pásy včetně zapuštěného rámu 30/30/3 mm povrch - žárové pozinkování | kus | AZ1 900/950 | 1 |  |  |  | 0.05 | 0
K |  |  | 274 | R-pol | Rohož čistící vnější do hliníkového rámu zapuštěného - 30 mm Al profily s pryžovými drážkovanými pásy včetně zapuštěného rámu 30/30/3 mm povrch - žárové pozinkování | kus | AZ1 190/650 | 1 |  |  |  | 0.05 | 0
K |  |  | 275 | R-pol | Rohož čistící vnější do hliníkového rámu zapuštěného - 30 mm Al profily s pryžovými drážkovanými pásy včetně zapuštěného rámu 30/30/3 mm povrch - žárové pozinkování | kus | AZ1 1800/950 | 1 |  |  |  | 0.05 | 0
K |  |  | 276 | R-pol | Rohož čistící vnitřní do hliníkového rámu zapuštěného - 30 mm Al profily s plstěnými pásy včetně zapuštěného rámu 30/30/3 mm povrch - žárové pozinkování | kus | AZ2 900/950 | 1 |  |  |  | 0.05 | 0
K |  |  | 277 | R-pol | Rohož čistící vnitřní do hliníkového rámu zapuštěného - 30 mm Al profily s plstěnými pásy včetně zapuštěného rámu 30/30/3 mm povrch - žárové pozinkování | kus | AZ2 1800/950 | 1 |  |  |  | 0.05 | 0
K |  |  | 278 | R-pol | Rohož čistící vnitřní do hliníkového rámu zapuštěného - 30 mm Al profily s plstěnými pásy včetně zapuštěného rámu 30/30/3 mm povrch - žárové pozinkování | kus | AZ2 2900/1750 | 1 |  |  |  | 0.05 | 0
K |  |  | 279 | R-pol | Madlo stěn madlo dřevěné, 50/50 mm, zaoblené - materiál dub, povrchová úprava několikanásobný nátěr lazurovací, odolný proti odření páskovina pro připevnění madla u stěn schodiště, konzoly pro ukotvení páskoviny do zdiva, kotevní destičky – kruhové veškerý materiál – nerezová ocel broušená | kus | AZ3 dl. 1 000, 3 150 a 2x 3 450 mm | 1 |  |  |  | 0.05 | 0
K |  |  | 280 | R-pol | Zábradlí schodišť AZ4 - materiál madla dub, povrchová úprava několikanásobný nátěr lazurovací, odolný proti odření páskovina pro připevnění madla, stojina, šikmé profily – trubky bezešvé, kotevní destičky – kruhové veškerý materiál – nerezová ocel broušená | kus | AZ4 - dl. 250, 300, 890, 1 400, 2 110 a 3 500mm | 1 |  |  |  | 0.1 | 0
K |  |  | 281 | R-pol | Poklop do systémového hliníkového rámu rám s kotvícími prvky do betonu, těsněním poklop s armovací sítí Výplň – linoleum/keramická dlažba – dle podlahy vyjímání poklopu pomocí závitových klíčů | kus | Poklop do sklepa AZ5 1,000 = 1.000 poklop vodoměru 1,000 = 1 | 3 |  |  |  | 0.06 | 0
K |  |  | 282 | R-pol | Zábradlí rampy AZ6 - materiál madla dub, povrchová úprava několikanásobný nátěr lazurovací, odolný proti odření páskovina pro připevnění madla, stojina, šikmé profily – trubky bezešvé, kotevní destičky – kruhové veškerý materiál – nerezová ocel broušená | kus | AZ6 – 4x dl. 2 300mm | 1 |  |  |  | 0.15 | 0
K |  |  | 283 | R-pol | odvětrání sklepních prostor – přívod vzduchu PVC flexi potrubí zakončeno plastovými mřížkami se síťkou proti zalétání hmyzu | kus | AZ7 – ø200mm dl. 1 500mm | 1 |  |  |  | 0.02 | 0
K |  |  | 284 | R-pol | odvětrání sklepních prostor – prostup pod šachtou ocelová trubka bezešvá zakončeno plastovými mřížkami se síťkou proti zalétání hmyzu | kus | AZ8 - ø150mm tl. 3,75mm dl. 2 450mm | 1 |  |  |  | 0.02 | 0
K |  |  | 285 | R-pol | odvětrání sklepních prostor – kanalizační potrubí PVC zakončeno plastovými mřížkami se síťkou proti zalétání hmyzu | kus | AZ9 – ø200mm dl. 5 200, 4 700mm | 1 |  |  |  | 0.02 | 0
K |  |  | 286 | R-pol | odvětrání sklepních prostor/střešního pláště – kanalizační potrubí PVC zakončeno plastovými mřížkami se síťkou proti zalétání hmyzu | kus | AZ10 – ø200mm dl. 500Mm | 1 |  |  |  | 0.02 | 0
K |  |  | 287 | R-pol | Žebřík stupadla - kruhový profil, rám žebříku - L prodloužené kotvení – páskovina, kotveno chemicky do zdiva | kus | AZ11 – 2,30 m | 1 |  |  |  | 0.06 | 0
K |  |  | 288 | R-pol | Odvětrání – otvor osazen požární zpěnitelnou mřížkou | kus | AZ12 – 200/200mm | 1 |  |  |  | 0.06 | 0
K |  |  | 289 | R-pol | Zábradlí AZ13 | kus | AZ13 | 1 |  |  |  | 0.06 | 0
K |  |  | 291 | R-pol | Odvětrání předsazené prosklené fasády – přívod vzduchu flexibilní trubice PVC | kus | AZ14 – ø50mm – dl.400mm | 7 |  |  |  | 0.001 | 0
K |  |  | 292 | R-pol | Skládací schody z hliníkových profilů s tepelnou izolací výška spuštěného schodiště max. 3 200mm poklop s požární odolností 30 min. skládací dveře sendvičové s kovovým povrchem pohledová strana v barvě bílé | kus | AZ17 - 700/1 200 mm | 1 |  |  |  | 0.12 | 0
K |  |  | 293 | R-pol | Výklopné dveře z hliníkových profilů s tepelnou izolací dveře dvoukřídlé shora otvíravé křídla a rám systémový s požární odolností 30 min. dveře sendvičové s kovovým povrchem | kus | Az18 - 1 300/1 900 mm | 1 |  |  |  | 0.12 | 0
K |  |  | 294 | R-pol | Přepážka pisoárů – sanitární keramika barva bílá | kus | AH1 – 400/680mm | 2 |  |  |  | 0.005 | 0
K | PSV | 767 | 295 | 998767102 | Přesun hmot pro zámečnické konstrukce v objektech v do 12 m | t |  | 1.4248 |  |  |  | 0 | 0
D |  |  |  | 7710 | Podlahy z dlaždic |  |  | 0 |  |  |  | 0 | 0
K | PSV | 771 | 296 | 771273123 | Montáž obkladů stupnic z dlaždic protiskluzných keramických lepených š do 300 mm | m | schodiště 47,500 = 1,25*38 | 47.5 |  |  |  | 0.00147 | 0
K | PSV | 771 | 297 | 771271232 | Montáž obkladů podstupnic z dlaždic hladkých keramických do malty v do 200 mm | m | schodiště 47,500 = 1,25*38 | 47.5 |  |  |  | 0.00641 | 0
K | PSV | 771 | 298 | 771411113 | Montáž soklíků pórovinových rovných do malty | m | 1.NP mč114A 10,140 = 1,5*2+2,65+2,21*2+1,27+0,3*2-0,9*2 2.NP mč201A 11,770 = 2+2,62+0,3-0,9+3,1-0,6+1,9+3+0,35 | 21.91 |  |  |  | 0.00374 | 0
K | PSV | 771 | 299 | 771411132 | Montáž soklíků pórovinových schodišťových stupňovitých do malty v do 90 mm | m | schodiště 18,200 = 4*2+3,5+4+2,7 | 18.2 |  |  |  | 0.00374 | 0
K | PSV | 771 | 300 | 771571113 | Montáž podlah z keramických dlaždic režných hladkých do malty do 12 ks/m2 | m2 | 2.NP 34,678 = 19,48+2,88+2,72+3,27+3,798+1,34+1,19 1.NP 32,850 = 1,18+3,15+2,56+1,53+2,2+2,93+,96+,96 +17,47 | 67.528 |  |  |  | 0.03767 | 0
M | PSV | MAT | 301 | M-pol | Dlažba keramická | m2 | 72,255 = 67,528*1,07 | 72.255 |  |  |  | 0.03 | 0
M | PSV | MAT | 302 | M-pol | Dodávka dlažby schodiště | m2 | 15,675 = 1,25*38*0,3*1,1 15,675 = 1,25*38*0,3*1,1 | 31.35 |  |  |  | 0.04 | 0
K | PSV | 776 | 303 | 776990111 | Vyrovnání podkladu samonivelační stěrkou tl 3 mm pevnosti 15 Mpa | m2 | 2.NP 34,678 = 19,48+2,88+2,72+3,27+3,798+1,34+1,19 1.NP 32,850 = 1,18+3,15+2,56+1,53+2,2+2,93+,96+,96 +17,47 | 67.528 |  |  |  | 0.00536 | 0
K | PSV | 776 | 304 | R-pol | Montáž zavěšeného ker.obkladu vnější fasády včetně nosného roštu | m2 | fasáda 38,025 = 11,67*7,5-5,5*9 | 38.025 |  |  |  | 0.089 | 0
M | PSV | MAT | 305 | M-pol | Dodávka fasádního ker obkladu | m2 | 41,828 = 38,025*1,1 | 41.828 |  |  |  | 0.045 | 0
K | PSV | 771 | 306 | 998771102 | Přesun hmot pro podlahy z dlaždic v objektech v do 12 m | t |  | 26.347 |  |  |  | 0 | 0
D |  |  |  | 7760 | Podlahy z PVC |  |  | 0 |  |  |  | 0 | 0
K | PSV | 776 | 307 | 776411000 | Lepení obvodových soklíků nebo lišt pryžových řezaných, 1.NP linoleum | m | 1.NP linoleum mč102A 35,980 = 7,85+0,65*2-1,6+4,79+0,9*2+0,52+4,69 +1,13+3,8-0,6-0,7+0,4*2+2,2+6,8-0,8*2-0,7+2,3+1,2 +0,4+0,8+0,8 31,350 = 10,4-2,6+0,4+0,52+0,5+3,8+0,47+4,2+3,5 | 280.624 |  |  |  | 2.37e-05 | 0
+0,5+0,75+0,6+3-0,9+0,3*2+0,65+1,7-1,04+0,3*2+0,5 +5,3-2,5+0,4 7,020 = 0,9*2+0,52+0,52*2+0,48*2+0,6*2+0,75*2 mč112A 46,740 = 3+9,9+0,3*2+0,65+5,2+9,5+0,3-0,8+5,1-0,8 +0,3*2+4,6-2,61+0,3*2+0,9+0,3+9,9-2,6+0,6*2+0,3*4 mč115A 5,410 = 1,505*2+1,6*2-0,8
mč116A 8,300 = 2,75+3,05+3,1+0,4+0,5-0,8-0,7 mč117A 4,610 = 1,605*2+1,05*2-0,7 2.NP - linoleum mč202A 11,020 = 3,9*2+4,9*2-0,9*2-0,8*3-1,9-1,08+0,3*2 mč203A 35,780 = 10,67*2+4,87*2-0,9+0,8*6+0,2*4 mč212A 34,324 = 9,9*2+5,2*2+0,8*3,14/2*4-0,9 mč213A
11,070 = 4,27*2+1,665*2-0,8 1.NP koberec mč113A 26,520 = 9,26*2+4,7*2-0,3*2+0,4*2-0,8*2 2.NP koberec mč210A 22,500 = 5,2*2+3,2*2+2,2*2+1,3*2-1*2+0,3*2+0,5*2 -0,9
K | PSV | 776 | 308 | 776561115 | Lepení čtverců povlakových podlah z přírodního nebo korkového linolea | m2 | 1.NP 243,010 = 97,73+128,77+2,43+9,98+1,65 2.NP 132,110 = 18,03+56,99+49,6+7,49 | 375.12 |  |  |  | 0.00018 | 0
K | PSV | 776 | 309 | 776572100 | Lepení pásů povlakových podlah textilních | m2 | 1.NP 41,140 = 41,14 2.NP 19,010 = 19,01 | 60.15 |  |  |  | 3.3e-05 | 0
K | PSV | 776 | 310 | 776590100 | Úprava podkladu nášlapných ploch vysátím | m2 | 435,270 = 375,12+60,15 | 435.27 |  |  |  | 0 | 0
K | PSV | 776 | 311 | 776590150 | Úprava podkladu nášlapných ploch penetrací | m2 | 435,270 = 375,12+60,15 | 435.27 |  |  |  | 0 | 0
K | PSV | 776 | 312 | 776990111 | Vyrovnání podkladu samonivelační stěrkou tl 3 mm pevnosti 15 Mpa | m2 | 435,270 = 375,12+60,15 | 435.27 |  |  |  | 0.00536 | 0
M | PSV | MAT | 313 | M-pol | krytina podlahová přírodní linoleum tl.2,5m čtverce 50 x 50 cm čtverce 50 x 50 cm | m2 | 401,378 = 375,12*1,07 | 401.378 |  |  |  | 0.0032 | 0
M | PSV | MAT | 314 | M-pol | Zátěžový koberec | m2 | 64,361 = 60,15*1,07 | 64.361 |  |  |  | 0.0003 | 0
M | PSV | MAT | 315 | M-pol | Soklík kobercový | m | 1.NP koberec mč113A 29,172 = 26,52*1,1 2.NP koberec mč210A 24,750 = 22,5*1,1 | 53.922 |  |  |  | 0.0001 | 0
M | PSV | MAT | 316 | M-pol | Soklík linolea | m | 1.NP - 2.NP linoleum 231,604*1,15 | 266.3446 |  |  |  | 0.0001 | 0
K | PSV | 776 | 317 | 998776102 | Přesun hmot pro podlahy povlakové v objektech v do 12 m | t |  | 10.306 |  |  |  | 0 | 0
D |  |  |  | 7810 | Obklady keramické |  |  | 0 |  |  |  | 0 | 0
K | PSV | 781 | 318 | 781413111 | Montáž obkladaček vnitřních pórovinových pravoúhlých do 22 ks/m2 lepených standardním lepidlem | m2 | 1.NP mč104A 7,600 = (1,2*2+1*2)*2-1,2 mč105A 12,680 = (1,905+1,665)*2*2-1,6 mč106A 11,460 = (1,61+1,905)*2*2-1,2-1,4 mč107A 9,600 = (1,89+0,81)*2*2-1,2 | 172.529 |  |  |  | 0.003 | 0
mč108A 12,060 = (2,475+0,89)*2*2-0,88*2-1,6+(2*2+2*2+0,8 +1)*0,2 mč109A, 110A, 111A 24,200 = (1,7*4+3,05*2+1,2*2)*2-1,2*4-1,6 mč112A 19,536 = 0,48*2,4*2+0,52*2,4*4+0,75*2,4*4+2,1*2,4 ostění otvoru u recepce 1,716 = (1,2*2+0,45*2)*0,52 2.NP Mč202A
2,266 = 0,925*2,45 mč205A 12,000 = (1,8+1,6)*2*2-1,6 mč206A 11,720 = (1,8+1,88)*2*2-1,4-1,6 mč207A 13,200 = (2,37+1,98)*2*2-1,4*3 mč208A 11,880 = (2,37+0,95)*2*2-1,4 mč209A 8,040 = (1,46+0,9)*2*2-1,4 mč211A 10,200 = (1,55+1,3)*2*2-1,2 mč213A
4,371 = (4,27+1,665+0,6+0,75)*(1,35-0,75)
M | PSV | MAT | 319 | M-pol | Dodávka obkladů | m2 | 183,938 = (172,529-1,2*0,52)*1,07 | 183.938 |  |  |  | 0.025 | 0
M | PSV | MAT | 320 | M-pol | Dodávka zrcadla | m2 | 0,718 = 1,2*0,52*1,15 | 0.718 |  |  |  | 0.025 | 0
K | PSV | 781 | 321 | 998781102 | Přesun hmot pro obklady keramické v objektech v do 12 m | t |  | 11.639 |  |  |  | 0 | 0
D |  |  |  | 7830 | Nátěry |  |  | 0 |  |  |  | 0 | 0
K | PSV | 783 | 322 | 783783311 | Nátěry tesařských kcí proti dřevokazným houbám, hmyzu a plísním preventivní dvojnásobné v interiéru | m2 | krov | 1004.54 |  |  |  | 0.0001538 | 0
K | PSV | 783 | 323 | 783783201 | Nátěry tesařských konstrukcí proti ohni stupeň požární odolnosti B (nesnadno hořlavý) | m2 | krov | 1004.54 |  |  |  | 0.0006238 | 0
D |  |  |  | 7840 | Malby a tapetování |  |  | 0 |  |  |  | 0 | 0
K | PSV | 784 | 324 | 784453021 | Malby směsi tekuté disperzní bílé omyvatelné dvojnásobné s penetrací místnost v do 3,8 m | m2 | 1.PP - strop 18,420 = 4,66*1,4+4,66*2,2+1,2*1,37 48,866 = 5,09*(2,1+2,02+2,06+2,05)+3,1*(0,75*3) 1.PP - původní zdivo | 1711.887 |  |  |  | 0.0004405 | 0
52,022 = (4,66+1,23)*2*1,9+(2,02+4,66+1,12)*2*1,9 64,179 = (8,43+2,25*2+1,28+1,12+5,66+1,39*2)*2,7 131,514 = (5,09*8+2,1*2+2,02*2+2,06*2+2,05*2)*2,3 1.PP - nové zdivo 25,900 = (6,4+1)*3,5 Vnitřní omítka světlíků nebo výtahových šachet
60,190 = 60,19 Vnitřní omítka zdiva vápenocementová ze suchých 1095,850 = 1095,85 Vnitřní omítka stropů rovných vápenocementová ze 48,970 = 48,97 Vnitřní omítka silikátová tenkovrstvá 170,620 = 170,62 opláštění světlovodů
22,720 = (0,56*2+0,86*2)*3*2+(0,56*2+0,86*2)*1*2 SDK stěna předsazená desky 1x A tl 12,5 mm lepené 3.NP 25,050 = 2,7*2,3*2+5*2,3+5*1,5/2-1,9*2+(1,9+2*2) *0,2 SDK stěna předsazená profil EI 30 3.NP 34,158 = 3*2,5*2+5,65*3+5,68*1,7/2-1,9*2+(2*2+1,9)*0,2
SDK podkroví desky REI 30 3.NP 16,800 = 3*2*2,8 obklad trámu 5,775 = (0,35*3)*5,5 Opláštění SDK 25,164 = 25,164 Montáž obkladaček vnitřních pórovinových -149,011 = -1*149,011
D |  |  |  | 9210 | Elektromontáže |  |  | 0 |  |  |  | 0 | 0
K |  |  | 325 |  | Elektroinstalace silnoproudá | dle přílohy |  | 1 |  |  |  | 0 | 0
K |  |  | 326 |  | Elektroinstalace Slaboproudá + telefonní ústředna | dle přílohy |  | 1 |  |  |  | 0 | 0
D |  |  |  | 9240 | Montáže vzduchotechnických zařízení |  |  | 0 |  |  |  | 0 | 0
K |  |  | 327 |  | VZT | dle přílohy |  | 1 |  |  |  | 0 | 0
D |  |  |  | 9430 | Montáže ocelových konstrukcí |  |  | 0 |  |  |  | 0 | 0
K |  |  | 328 |  | Montáž a dodávka výtahu Dělení panelů kabiny: vertikální Materiál stěn / odstín: NEREZ brus 220 Povrch podlahy:černá syntetická žula Provedení stropu: šedý syntetický materiál Provedení osvětlení: stropní podhledové svítidlo Madlo: ano – na zadní stěně Zrcadlo: na zadní stěně nad madlem Ovl. panel / povrch: nerez Vstupní portál v kabině / odstín: nerez Otevírání: jednostranné teleskopické – 900 mm x 2000 mm Typ dveří: Dvoukřídlé posuvné Typ zárubní / materiál: v provedení NEREZ Materiál šachetních dveří: NEREZ brus 220 Materiál kabinových dveří: NEREZ brus 220 Požární odolnost: EW15 Ochrana dveří: světelná závora LIH5 Osvětlení šachty CCTL Potvrzení volby tlačítek OCB Hlavní vypínač PITL Žebřík do prohlubně ECL Nouzové osvětlení kabiny RLEV Dorovnávání kabiny DOB Tlačítko otevírání dveří v kabině APD Elektronický odrušovací filtr CPI 10 Ukazetel polohy a směru v kabině (LCD) UDZ Univerzální dorozumívací zařízení CBM Mechanická tlačítka s mikrozdvihem v kabině HBM Mechanická tlačítka s mikrozdvihem na nástupištích OLD Signalizace přetížení v kabině WOSAF GNC1 Gong v kabině výtahu LRD1 Světelná závora dveří s jedním paprskem nad podlahou. NBR1 Jedna řada tlačítek ve stanicích. | KS | Rozměry kabiny (š x hl x v): 1100 mm x 1400 mm x 2100 mm | 1 |  |  |  | 0 | 0
Součet bez DPH v Kč

## SO 01 ÚT
Stavba: | Informačně vzdělávací středisko PK - dotovaný projekt IOP, Plzeň, Tylova 33
Objekt: | SO 01 Informačně vzdělávací středisko IOP
Část: | 4 – Vytápění
Pozice | Ceníková položka | Popis | Množ. | Mn. | Cena [Kč] |  | Cena [Kč]
|  |  | jed. |  | dodávky | montáže | Celkem za 1 jed. | Celkem
Poznámka:
Veškeré níže uvedené názvy a typy zařízení a výrobků slouží jako referenční příklad a dodavatel je může nahradit s tím, že je vždy nutno dodržet technické parametry zařízení či výrobku. Použití každého konkrétního zařízení či výrobku musí být v dodavatelské dokumentaci (výrobně technické a montážní) zohledněno a při tvorbě této dokumentace zkonfrontováno se všemi souvisejícími částmi stavby (profesemi).
Jednotlivé části dodávky musí být funkční, provozuschopné a kompletní.
Informace k tvorbě ceny:
V případě, že podle tohoto seznamu bude utvářena cena, přepokládá se, že výkaz, množství a výměry (tzv. výkazy výměr) potřebné k provedení díla si vyhotoví zpracovatel ceny, který zároveň nese veškerá rizika vyplývající z eventuálních rozdílů ve výkazech výměr oproti skutečnosti.
Zpracovatel ceny musí zahrnout rovněž takové práce a výkony, které je nutno k dokončení díla provést, a to i v případě, že nebyly v dokumentaci zobrazeny či popsány, eventuálně není obvyklé je zobrazovat.
Pro dodávku a montáž zařízení musí být zpracována výrobně technická a montážní dokumentace v souladu s tímto projektem, tabulkami místností a tabulkou TG spotřebičů v podrobnostech potřebných pro realizaci kompletního a funkčního díla.
Pokud v průběhu zpracování výrobně technické a montážní dokumentace budou v projektu zjištěny skutečnosti, které neumožňují zpracování výrobně technické dokumentace v souladu s projektem, nesmí být montáž zařízení zahájena a musí být informován projektant.
V soupisu prací s výkazem výměr jsou použity ceníkové položky dle katalogu ÚRS Praha, a. s., www.pro-rozpocty.cz
A) Otopný systém obj. SO01
1. |  | Deskové otopné těleso s integrovanou ventilovou vložkou, pravé spodní připojení, výška 400mm vč. upevnění do stěny
| 735 15-2131 | typ 10, délka 400mm | kus | 1
Deskové otopné těleso s integrovanou ventilovou vložkou, pravé spodní připojení, výška 600mm vč. upevnění do stěny
2a. | 735 15-2273 | typ 11, délka 600mm | kus | 1
2b. | 735 15-2277 | typ 11, délka 1000mm | kus | 1
2c. | 735 15-2283 | typ 11, délka 2000mm | kus | 1
2d. | 735 15-2476 | typ 21, délka 900mm | kus | 2
2e. | 735 15-2478 | typ 21, délka 1100mm | kus | 1
2f. | 735 15-2579 | typ 22, délka 1200mm | kus | 2
2g. | 735 15-2580 | typ 22, délka 1400mm | kus | 1
Deskové otopné těleso s integrovanou ventilovou vložkou, pravé spodní připojení, výška 900mm vč. upevnění do stěny
3a. | 735 15-2293 | typ 11, délka 600mm | kus | 1
3b. | 735 15-2298 | typ 11 délka 1100mm | kus | 1
Deskové otopné těleso s integrovanou ventilovou vložkou, levé spodní připojení, výška 600mm vč. upevnění do stěny
4a. | 735 15-2173 | typ 10, délka 600mm | kus | 2
4b. | 735 15-2275 | typ 11, délka 800mm | kus | 2
4c. | 735 15-2476 | typ 21, délka 900mm | kus | 2
4d. | 735 15-2478 | typ 21 délka 1100mm | kus | 2
4e. | 735 15-2579 | typ 22, délka 1200mm | kus | 1
4f. | 735 15-2580 | typ 22, délka 1400mm | kus | 1
5. |  | Deskové otopné těleso s integrovanou ventilovou vložkou, levé spodní připojení, výška 900mm vč. upevnění do stěny
| 735 15-2599 | typ 22, délka 1200mm | kus | 1
5a. |  | Deskové otopné těleso s integrovanou ventilovou vložkou,pravé spodní připojení, výška 900mm vč. upevnění do stěny
| 735-15-2697 | typ 33, délka 1000mm | kus | 1
5b. |  | Deskové otopné těleso s integrovanou ventilovou vložkou, levé spodní připojení, výška 900mm vč. vnitřní stojánkové konzole
| 735 15-2697 | typ 33, délka 1000mm | kus | 1
6. |  | Deskové otopné těleso, boční připojení, výška 500mm vč. upevnění do stěny
| 735 15-1151 | typ 10, délka 400mm | kus | 1
Podlahový konvektor 125/305mm (výška/hloubka) s ventilátorem 12V DC, hladina akustického tlaku v 1m max. 25dB(A), vč. krycí mřížky, kulového kohoutu, regulačního šroubení a připojovacích hadic,
7a. | 735 41-D | délka 1500mm | kus | 1
7b. | 736 41-D | délka 1750mm | kus | 3
7c. | 737 41-D | délka 2500mm | kus | 2
8. | 737 41-D | Regulace podlahových konvektorů (3 rychlostní manuálně volitelná regulace) vč. prostorového termostatu s přepínačem otáček a trafa 230/12V | kus | 3
9. | 734 22-0102 | Ruční regulační ventil závitový s definovanou charakteristikou, zobrazením a možností aretace nastavené hodnoty a možností napojení vyvažovacího přístroje, DN25 s vypouštěním | ks | 1
10. | 734 22 - D | Regulátor diferenčního tlaku, DN32, rozsah 10-40kPa vč. kapiláry | kus | 1
11. | 734 26-1402 | Radiátorové šroubení pro otopná tělesa se spodním připojením DN15 rohové vč. svěrných šroubení pro Cu trubku 15x1 | kus | 24
11a. | 734 26-1406 | Radiátorové šroubení pro otopná tělesa se spodním připojením DN15 přímé vč. svěrných šroubení pro Cu trubku 15x1 | kus | 2
12. | 734 22-1536 | Radiátorový ventil DN15 přímý s možností předregulace, pro osazení termostatické hlavice vč. svěrného šroubení pro Cu trubku 15x1 | kus | 1
13. | 734 26-1417 | Radiátorové šroubení DN15 přímé, možnost uzavření otopného tělesa vč. svěrného šroubení pro Cu trubku 15x1 | kus | 1
14. | 734 22-1682 | Termostatická hlavice rozsah 6-28°C v provedení pro veřejné prostory | ks | 26
15. | R | Osový kompenzátor pro Cu trubky, vel. 28mm, kompenzační schopnost min. 7mm | ks | 2
16. | 734 29-1123 | Vypouštěcí kohout DN15 | ks | 3
16a. |  | Plastová dvířka 150/150 | ks | 1
17. | 734 21-1120 | Automatický odvzdušňovací ventil DN15 do potrubí | ks | 4
Trubky měděné (polotvrdé, tvrdé)
18a. | 733 22-2102 | 15x1 | m | 265
18b. | 733 22-2103 | 18x1 | m | 70
18c. | 733 22-2104 | 22x1 | m | 52
18d. | 733 22-2105 | 28x1 | m | 27
18e. | 733 22-2106 | 35x1,5 | m | 47
Návleková tepelná izolace z PE (vnitřní průměr/tlouštka)
19a. | 713 46-2111 | 15/9 | m | 166
19b. | 713 46-2112 | 18/9 | m | 20
19c. | 713 46-2113 | 22/13 | m | 36
19d. | 713 46-2111 | 15/20 | m | 92
19e. | 713 46-2112 | 18/20 | m | 51
19f. | 713 46-2113 | 22/20 | m | 15
19g. | 713 46-2114 | 28/20 | m | 12
19h. | 713 46-2114 | 28/30 | m | 15
19i. | 713 46-2115 | 35/30 | m | 47
20. | R | Pomocný a montážní materiál (kolena, fitinky, závěsy, uložení potrubí atp.) | kus | 1
B) Napojení ohřívače vzduchu obj. SO01, temperování strojovny VZT
21. | 732 42-1461 | Mokroběžné tříotáčkové oběhové čerpadlo do potrubí, DN25, průtok 0,5 m3/h, výtlačná výška 1,5 m, PN6, 230V, 50Hz, čerpaná kapalina topná voda 80°C | ks | 1
22. | 734 20-9115 | Montáž dvojcestného ventilu závitového do DN25 (ventil je dodávkou MaR) | kus | 1
23. | 734 22-D | Ruční regulační ventil závitový s definovanou charakteristikou, zobrazením a možností aretace nastavené hodnoty a možností napojení vyvažovacího přístroje, DN10 | ks | 1
24. | 734 22-1551 | Regulační šroubení přímé DN10 | ks | 1
25. | 734 24-2412 | Zpětná klapka DN15 | ks | 1
26. | 734 29-1242 | Filtr závitový DN15 | ks | 1
27. | 734 29-2713 | Kulový kohout DN15 | ks | 2
28. | 734 41-1133 | Teploměr bimetalový rozsah 0-120°C L=60 vč. jímky | ks | 2
29. | 734 29-1123 | Vypouštěcí kohout DN15 | ks | 2
30. | 734 21-1120 | Automatický odvzdušňovací ventil DN15 do potrubí | ks | 2
31. | R | Napojení ohřívače vzduchu | kus | 1
32. | 735 15-1595 | Deskové otopné těleso, boční připojení, výška 900mm vč. upevnění do stěny
|  | typ 22, délka 800mm | kus | 1
33. | 734 22-1536 | Radiátorový ventil DN15 přímý s možností předregulace, pro osazení termostatické hlavice vč. svěrného šroubení pro Cu trubku 15x1 | kus | 1
34. | 734 26-1417 | Radiátorové šroubení DN15 přímé, možnost uzavření otopného tělesa vč. svěrného šroubení pro Cu trubku 15x1 | kus | 1
35. | 734 22-1682 | Termostatická hlavice rozsah 6-28°C v provedení pro veřejné prostory | ks | 1
Trubky měděné (polotvrdé, tvrdé)
36a. | 733 22-2102 | 15x1 | m | 7
36b. | 733 22-2103 | 18x1 | m | 70
Návleková tepelná izolace z PE (vnitřní průměr/tlouštka)
37a. | 713 46-2111 | 15/20 | m | 7
37b. | 713 46-2112 | 18/20 | m | 70
38. | R | Pomocný a montážní materiál (kolena, fitinky, závěsy, uložení potrubí atp.) | kus | 1
C) Zkoušky, uvedení do provozu
39. | R | Propláchnutí potrubí | kus | 1
40. | R | Napuštění rozvodů vytápění | kus | 1
41. | 733 29-1101 | Tlaková zkouška potrubí | bm | 538
42. | R | Seřízení a zaregulování | kus | 1
43. | R | Topná zkouška za účasti navazujících profesí (VZT, MaR, ZTI) | hod | 24
44. | R | Zaškolení obsluhy | hod | 8
45. | R | Popis potrubí, orientační štítky | kus | 1
46. | R | Dokumentace skutečného provedení | kus | 1
D) Ostatní
47. | R | Drobné stavební přípomoci (prostupy stěnami, "kapsy" pro napojení těles ze stěny vč. zpětného zazdění, drážky pro stoupačky atp.) | kus | 1
48. | R | Požární utěsnění prostupů požárně dělícími konstrukcemi | kus | 2
49. | R | Montážní lešení (max. prac. výška cca 3,5m) | kus | 1
50. | R | Doprava a přesun hmot | kus | 1
CELKEM F1.4 VYTÁPĚNÍ
Pozn:
- pohledové elementy ( např. otopná tělesa) nutno konzultovat s investorem a architektem
- jednotlivé části dodávky musí být funkční, provozuschopné a kompletní

## SO 01 VZT
Stavba: | Informačně vzdělávací středisko PK - dotovaný projekt IOP, Plzeň, Tylova 33
Objekt: | SO 01 Informačně vzdělávací středisko IOP
Část: | 5 – Vzduchotechnika
Pozice | Směrné ceny montážních prací dle ÚRS PRAHA,a.s.12/2 |  | Popis | Množ. Jednotka | Mn. | Cena [Kč] |  | Cena [Kč]
| Číslo položky | Ceník. položka |  |  |  | za jednotku | za montáž | celkem za 1 jed. | Celkem
Poznámka:
Veškeré níže uvedené názvy a typy zařízení a výrobků slouží jako referenční příklad a dodavatel je může nahradit s tím, že je vždy nutno dodržet technické parametry zařízení či výrobku. Použití každého konkrétního zařízení či výrobku musí být v dodavatelské dokumentaci (výrobně technické a montážní) zohledněno a při tvorbě této dokumentace zkonfrontováno se všemi souvisejícími částmi stavby (profesemi).
Jednotlivé části dodávky musí být funkční, provozuschopné a kompletní.
Informace k tvorbě ceny:
V případě, že podle tohoto seznamu bude utvářena cena, přepokládá se, že výkaz, množství a výměry (tzv. výkazy výměr) potřebné k provedení díla si vyhotoví zpracovatel ceny, který zároveň nese veškerá rizika vyplývající z eventuálních rozdílů ve výkazech výměr oproti skutečnosti.
Zpracovatel ceny musí zahrnout rovněž takové práce a výkony, které je nutno k dokončení díla provést, a to i v případě, že nebyly v dokumentaci zobrazeny či popsány, eventuálně není obvyklé je zobrazovat.
Pro dodávku a montáž zařízení musí být zpracována výrobně technická a montážní dokumentace v souladu s tímto projektem, tabulkami místností a tabulkou TG spotřebičů v podrobnostech potřebných pro realizaci kompletního a funkčního díla.
Pokud v průběhu zpracování výrobně technické a montážní dokumentace budou v projektu zjištěny skutečnosti, které neumožňují zpracování výrobně technické dokumentace v souladu s projektem, nesmí být montáž zařízení zahájena a musí být informován projektant.
V soupisu prací s výkazem výměr jsou použity ceníkové položky dle katalogu ÚRS Praha, a. s., www.pro-rozpocty.cz
Zařízení č. 1 - Větrání informačních hal, recepce a učeben 212A a 203A
1.01 | 24052 | 1440 | Vzduchotechnická jednotka s rotačním výměníkem | ks | 1
Veškeré uložení zamezující vibracím provedeno jako pružinové.
technická specifikace viz. Příloha č. 1
1.02 | 24075 | 1220 | Tlumič hluku 400 x 500 / 2000 | ks | 2
(složeno z 2x 200x500 / 2000) - provedení tak, aby zařízení vyhovovalo projektu a všem zákonům a předpisům
1.03 | 24075 | 1210 | Tlumič hluku 250 x 500 / 2000 - provedení tak, aby zařízení vyhovovalo projektu a všem zákonům a předpisům | ks | 2
1.04 | 24075 | 1210 | Tlumič hluku 200 x 500 / 2000 - provedení tak, aby zařízení vyhovovalo projektu a všem zákonům a předpisům | ks | 2
1.05 | 24074 | 1333 | Vířivý anemostat s nastavitelnými lamelami - přívodní | ks | 12
600 - provedení tak, aby zařízení vyhovovalo projektu a všem zákonům a předpisům
1.06 | 24074 | 1333 | Větrací mřížka 600 x 600 mm | ks | 4
Odsávací díl 590 x 590, h =345
1.07 | 24074 | 1333 | Větrací mřížka 600 x 600 mm | ks | 1
1.08 | 24074 | 1112 | Nastavitelná vyústka pro přívod vzduchu | ks | 8
325 x 100 mm - provedení tak, aby zařízení vyhovovalo projektu a všem zákonům a předpisům
1.09 | 24087 | 1119 | Ohebná hadice 250 mm - provedení tak, aby zařízení vyhovovalo projektu a všem zákonům a předpisům | bm | 20
1.10 | 24087 | 1116 | Ohebná hadice 203 mm- provedení tak, aby zařízení vyhovovalo projektu a všem zákonům a předpisům | bm | 5
1.11 | 24087 | 1122 | Ohebná hadice 305 mm - provedení tak, aby zařízení vyhovovalo projektu a všem zákonům a předpisům | bm | 8
1.12 | R |  | Tlumič hluku pro kruhové potrubí 50 / 250 / 1000 - provedení tak, aby zařízení vyhovovalo projektu a všem zákonům a předpisům | ks | 6
1.13 | R |  | Tlumič hluku pro kruhové potrubí 050 / 200 / 1000 - provedení tak, aby zařízení vyhovovalo projektu a všem zákonům a předpisům | ks | 2
1.15 | R |  | Regulátor s konstantním průtokem vzduchu 200 - provedení tak, aby zařízení vyhovovalo projektu a všem zákonům a předpisům | ks | 4
1.16 | R |  | Regulátor s konstantním průtokem vzduchu vč. serva 250/50 - provedení tak, aby zařízení vyhovovalo projektu a všem zákonům a předpisům | ks | 4
1.17 | 24073 | 1217 | Ochranná mřížka 500 x 400 m | ks | 2
1.18 | R |  | Požární izolace potrubí EI 30 (minerální) | m2 | 108
1.19 | 713 42 | 1211 | Parotěsná tepelná izolace tl. 19mm | m2 | 8
Potrubí sk. I.
1.20a | 24084 | 1116 | do Ø 200 mm, 10 % tvarovek | bm | 9
1.20b | 24084 | 1119 | do Ø 280 mm, 30 % tvarovek | bm | 58
1.20c | 24084 | 1122 | do Ø 400 mm, 40 % tvarovek | bm | 60
Potrubí sk. I. - pozink. plech
1.21a | 24082 | 1117 | do obvodu 1500 mm, 30 % tvarovek | bm | 26
1.21b | 24082 | 1118 | do obvodu 1890 mm, 40 % tvarovek | bm | 19
1.21c | 24082 | 1120 | do obvodu 2630 mm, 90 % tvarovek | bm | 4.5
1.22 | R |  | Doprava, manipulace, změření a seřízení
1.23 | R |  | Montážní a kotevní materiál | kg | 250
1.24 | R |  | Lešení
1.25 | R |  | Zařízení staveniště
1.26 | R |  | Komplexní zkouška
1.27 | R |  | Prostupy VZT potrubí příčkami a stropem | ks | 15
1.28 | R |  | Prostupy VZT potrubí střechou | ks | 2
1.29 | R |  | Požární utěsnění prostupů rozvodů VZT požárně dělícími konstrukcemi | ks | 9
Cena zařízení č. 1 - celkem
Zařízení č. 3 - Větrání kuchyňky
3.01 | 24013 | 2110 | Diagonální ventilátor do potrubí | ks | 1
včetně:
zpětné klapky
spojovací manžety - 2 ks
Qv = 200 m3h-1; 200 Pa až Qv = 500 m3h-1; 100 Pa
44 W / 230 V
el. krytí IP 44
akustický tlak 3 m - 33 dB(A)
akutiský výkon do potrubí:
63/ 32; 125/ 35; 250/ 55; 500/ 57; 1.000/ 59;
2.000/ 62; 4.000/ 56; 8.000/ 48
m = 2,7 kg
3.02 | 24074 | 1616 | Talířový ventil 200 - provedení tak, aby zařízení vyhovovalo projektu a všem zákonům a předpisům | ks | 1
3.03 | 24087 | 1116 | Ohebná hadice 203 mm - provedení tak, aby zařízení vyhovovalo projektu a všem zákonům a předpisům | bm | 2
3.04 | 24073 | 1114 | Ochranná mřížka Ø150 mm | ks | 1
3.05 | 24084 |  | Potrubí sk. I.
|  | 1116 | do Ø 200 mm, 20 % tvarovek | bm | 6
3.06 | R |  | Doprava, manipulace, změření a seřízení
3.07 | R |  | Montážní a kotevní materiál | kg | 30
3.08 | R |  | Lešení
3.09 | R |  | Zařízení staveniště
3.10 | R |  | Komplexní zkouška
3.11 | R |  | Prostupy VZT potrubí stropem | ks | 1
3.12 | R |  | Prostupy VZT potrubí střechou | ks | 1
3.13 | R |  | Požární utěsnění prostupů rozvodů VZT požárně dělícími konstrukcemi | ks | 1
Cena zařízení č. 3 - celkem
Zařízení č. 4 - Větrání sociálního zázemí
4.01 | 24013 | 2110 | Diagonální ventilátor do potrubí | ks | 2
včetně:
zpětné klapky
spojovací manžety - 2 ks
doběhového spínače
Qv = 200 m3h-1; 200 Pa až Qv = 500 m3h-1; 100 Pa
44 W / 230 V
el. krytí IP 44
akustický tlak 3 m - 33 dB(A)
akutiský výkon do potrubí:
63/ 32; 125/ 35; 250/ 55; 500/ 57; 1.000/ 59;
2.000/ 62; 4.000/ 56; 8.000/ 48
m = 2,7 kg
4.02 | 24013 | 2110 | Diagonální ventilátor do potrubí | ks | 2
včetně:
zpětné klapky
spojovací manžety - 2 ks
doběhového spínače
Qv = 80 m3h-1; 100 Pa až Qv = 200 m3h-1; 40 Pa
18 W / 230 V
el. krytí IP 44
akustický tlak 3 m - 31 dB(A)
akutiský výkon do potrubí:
63/ 28; 125/ 47; 250/ 46; 500/ 53; 1.000/ 52;
2.000/ 47; 4.000/ 39; 8.000/ 33
m = 2,0 kg
4.03 | 24074 | 1612 | Talířový ventil 100 - provedení tak, aby zařízení vyhovovalo projektu a všem zákonům a předpisům | ks | 14
4.04 | 24087 | 1111 | Ohebná hadice 102 - provedení tak, aby zařízení vyhovovalo projektu a všem zákonům a předpisům | bm | 20
4.05 | 24073 | 1111 | Ochranná mřížka Ø100 mm | ks | 1
4.06 | 24073 | 1114 | Ochranná mřížka Ø150 mm | ks | 2
4.07 | 24084 |  | Potrubí sk. I.
|  | 1116 | do Ø 200 mm, 30 % tvarovek | bm | 32
4.08 | R |  | Doprava, manipulace, změření a seřízení
4.09 | R |  | Montážní a kotevní materiál | kg | 45
4.10 | R |  | Lešení
4.11 | R |  | Zařízení staveniště
4.12 | R |  | Komplexní zkouška
4.13 | R |  | Prostupy VZT potrubí příčkami a stropem | ks | 15
4.14 | R |  | Prostupy VZT potrubí střechou | ks | 3
4.15 | R |  | Požární utěsnění prostupů rozvodů VZT požárně dělícími konstrukcemi | ks | 2
Cena zařízení č. 4 - celkem
Cena za vzduchotechniku - celkem

## SO 01 MaR
Stavba: | Informačně vzdělávací středisko PK - dotovaný projekt IOP, Plzeň, Tylova 33
Objekt: | SO 01 Informačně vzdělávací středisko IOP
Část: | 7 – Měření a regulace
Pozice | Směrné ceny montážních prací dle ÚRS PRAHA,a.s.12/2 |  | Popis | Množ. jed. | Mn. | Cena [Kč] |  | Cena [Kč]
| Číslo položky | Ceník. položka |  |  |  | za jed. | za montáž | celkem za 1 jed. | Celkem
Poznámka:
Veškeré níže uvedené názvy a typy zařízení a výrobků slouží jako referenční příklad a dodavatel je může nahradit s tím, že je vždy nutno dodržet technické parametry zařízení či výrobku. Použití každého konkrétního zařízení či výrobku musí být v dodavatelské dokumentaci (výrobně technické a montážní) zohledněno a při tvorbě této dokumentace zkonfrontováno se všemi souvisejícími částmi stavby (profesemi).
Jednotlivé části dodávky musí být funkční, provozuschopné a kompletní.
Informace k tvorbě ceny:
V případě, že podle tohoto seznamu bude utvářena cena, přepokládá se, že výkaz, množství a výměry (tzv. výkazy výměr) potřebné k provedení díla si vyhotoví zpracovatel ceny, který zároveň nese veškerá rizika vyplývající z eventuálních rozdílů ve výkazech výměr oproti skutečnosti.
Zpracovatel ceny musí zahrnout rovněž takové práce a výkony, které je nutno k dokončení díla provést, a to i v případě, že nebyly v dokumentaci zobrazeny či popsány, eventuálně není obvyklé je zobrazovat.
Pro dodávku a montáž zařízení musí být zpracována výrobně technická a montážní dokumentace v souladu s tímto projektem, tabulkami místností a tabulkou TG spotřebičů v podrobnostech potřebných pro realizaci kompletního a funkčního díla.
Pokud v průběhu zpracování výrobně technické a montážní dokumentace budou v projektu zjištěny skutečnosti, které neumožňují zpracování výrobně technické dokumentace v souladu s projektem, nesmí být montáž zařízení zahájena a musí být informován projektant.
V soupisu prací s výkazem výměr jsou použity ceníkové položky dle katalogu ÚRS Praha, a. s., www.pro-rozpocty.cz
Rozvaděč MR1
-CS1 | 36086 | 1311 | Řídící systém, 8DI, 8DO, 8AI (0..5V, 0..10V, 0..20mA, Ni1000), 4A0, RS232, RS485, Ethernet, displej, AMiNi4DS | ks | 1
-CS2 | 36086 | 1311 | Modul 24x digital IN, 24V, DM-DI24 | ks | 1
-ZD1 | 36085 | 1211 | Spínaný zdroj 24V/1.2A, AZ1 24V/1.2A | ks | 1
-FA1 | 36085 | 1211 | Jistič 3P LPN 16A char. C (10kA), LPN-16C-3 | ks | 1
-FA2 | 36085 | 1211 | Jistič 1P LPN 2A char. C (10kA), LPN-2C-1 | ks | 1
-FA2 | 36085 | 1211 | Pomocný a relativní spínač PS-LP, PS-LP-110S | ks | 1
-FA3 | 36085 | 1211 | Jistič 1P LPN 4A char. C (10kA), LPN-4C-1 | ks | 1
-FU1,-FU2 | 36085 | 1211 | Pojistkový odpínač 32A, 3pólový, OPV10/3 | ks | 2
| 36085 | 1211 | Válcová pojistka gG 10x38, 10A, PV10 10A gG | ks | 4
| 36085 | 1211 | Válcová pojistka gG 10x38, 6A, PV10 6A gG | ks | 3
-FU3 | 36085 | 1211 | Pojistkový odpínač 32A, 1pólový, OPV10/1 | ks | 1
-KA1..-KA6 | 36086 | 1211 | Instalační relé do 8A, 2x CO, signalizace zelená, RPR-08-002-X230-SE | ks | 6
-Z1 | 36085 | 1211 | Soklová zásuvka ČSN, přívod zespodu i seshora, ZSE-06 | ks | 1
-DQ1 |  |  | Řídící jednotka detektorů kouře, 230V, 2x relé výstup, ABV-300/D | ks | 1
| 36085 | 1211 | Kabelová vývodka IP66, šedá, M20, M20x1,5 | ks | 22
| 36085 | 1211 | Kabelová vývodka IP66, šedá, M25, M25x1,5 | ks | 3
-MR1 | R |  | Plastová rozvodnice na zeď 72TE (4x18), IP65, průhledné dveře, 13437 | ks | 1
-XN,-XPE | 36085 | 1211 | Svorkovnice 8 otvorů, 13576 | ks | 2
-XN | 36085 | 1211 | Kryt svorkovnice modrý, 8 otvorů, 13586 | ks | 1
-XPE | 36085 | 1211 | Kryt svorkovnice zelený, 8 otvorů, 13582 | ks | 1
-TR1 | 36085 | 1211 | Transformátor AC230 V na AC24 V, 30VA, SEM62.1 | ks | 1
-X2,-X3 | 36085 | 1211 | Řadová svorka - hnědá (24 A; 0,5 - 2,5 mm2), SAK 2.5 BN | ks | 61
-FU4..-FU10 | 36085 | 1211 | Řadová svorka pojistková (300V/10 A; 0,13-4 mm2), WKF 4 TKG/35 | ks | 7
-STF1 | R |  | Termostat kapilárový 6m, 2°C - 20°C, TS1-C0P | ks | 1
-MD1 | R |  | Servopohon 4Nm, 24V, 2-pol., havar. funkce, LF24 | ks | 1
-MD2 | R |  | Servopohon 10Nm do 2m2, 24V, 3-bod./2-bod., NM24A | ks | 1
-FC1 | R |  | Frekvenční měnič 2,2kW, 5,6A, 3x380-480 V, 50-60 Hz, IP55, FC102P2K2T4E55 | ks | 1
-FC2 | R |  | Frekvenční měnič 1,5kW, 4,1A, 3x380-480 V, 50-60 Hz, IP55, FC102P1K5T4E55 | ks | 1
-FC3 | R |  | Frekvenční měnič 1,5kW, 7,5A, 1x200-240 V, 50-60 Hz, IP55, FC102P1K5T2E55 | ks | 1
-MD3 | R |  | Elektrický pohon pro ventil, 24V AC, modulačně řízený (0..10V, 2..10V, 4..20mA), AME110NL | ks | 1
-VMD3 | R |  | Tlakově nezávislý seřizovací a regulační ventil, DN15, Qmax 450l/h, s měřícími koncovkami, 003Z0212 | ks | 1
-DP1,-DP2 | R |  | Manostat tlakové diference 50-500Pa, 604.911 | ks | 2
-SQ1 | R |  | Detektor kouře, SDD-S65 | ks | 1
-ST1..-ST3,-ST5 | R |  | Snímač teploty do klimatizace, -30 až 150°C, Ni1000/6180, 180mm, NS121 | ks | 4
-ST4 | R |  | Snímač teploty příložný, -30 až 130°C, Ni1000/6180, NS141 | ks | 1
-SDP1 | R |  | Čidlo dp pro vzduch, 0-250/500Pa, lineární char., QBM66.202 | ks | 1
-SDP1 | R |  | Sada 2ks odběrů tlaku (nerez) pro QBM…, FK-PZ1 | ks | 1
-MD4..-MD7 | R |  | Servo regulátoru průtoku, B50 | ks | 4
-W-MR1-8..-W-MR1-12,-W-MR1-17,-W-MR1-18,-W-MR1-20,-W-MR1-23,-W-MR1-27 | R |  | Instalační kabel, 2x1mm2, JYTY-O 2x1 | m | 200
-W-MR1-13,-W-MR1-21,-W-MR1-24,-W-MR1-25,-W-MR1-28..-W-MR1-30 | R |  | Instalační kabel, 4x1mm2, JYTY-O 4x1 | m | 250
-W-MR1-19,-W-MR1-22,-W-MR1-26 | R |  | Instalační kabel, 7x1mm2, JYTY-O 7x1 | m | 60
-W-MR1-1,-W-MR1-3,-W-MR1-5 | R |  | Flexibilní kabel stíněný, EMC, F-CY-JZ 4x1,5 | m | 30
-W-MR1-14..-W-MR1-16 | R |  | Sdělovací kabel, stíněný, SYKFY 2x2x0,5 | m | 60
-W-MR1-2,-W-MR1-4 | R |  | Celoplastový kabel, 4x1.5mm2, CYKY-J 4x1,5 | m | 40
-W-MR1-6,-W-MR1-7 | R |  | Celoplastový kabel, 3x1.5mm2, CYKY-J 3x1,5 | m | 40
| R |  | Programové vybavení řídícího systému | kus | 1
| R |  | Štítky na rozvaděč | kus | 1
| R |  | Pomocný montážní materiál pro sestavení a umístění rozvaděče | kus | 1
| R |  | Označovací štítky na periferní přístroje | kus | 1
| R |  | Pomocný montážní materiál pro periferní přístroje | kus | 1
| R |  | Kabelový žlab 30/100, včetně nosníků a kotvení | m | 20
| R |  | Trubka ohebná plastová 16mm, včetně příchytek | m | 20
| R |  | Pomocný montážní materiál kabelové trasy | kus | 1
| R |  | Uvedení do provozu | kus | 1
| R |  | Zaškolení obsluhy | kus | 1
| R |  | Výchozí revizní zpráva | kus | 1
| R |  | Doprava | kus | 1
| R |  | Projekt skutečného provedení | kus | 1
CELKEM

## SO 01 ZTI
Stavba: | Informačně vzdělávací středisko PK - dotovaný projekt IOP, Plzeň, Tylova 33
Objekt: | SO 01 Informačně vzdělávací středisko IOP
Část: | 8 – Zdravotně technické instalace
P. Č. | Č.POL. |  | NÁZEV | M.J. | MNOŽSTVI | CENA KČ/M.J. | CELK. CENA BEZ DPH
800 – Zemní práce
1. | 132.30.1101 |  | hloubení rýh do 100 m3
v hornině 4
|  |  | rozšíření na šachty a vpusti | m3 | 51.48
2. | 1109 |  | příplatek za lepivost | m3 | 51.48
3. | 162.70.1103 |  | vodorovné přemístění | m3 | 18.08
4. | 171.20.1201 |  | uložení sypaniny na skládku+skládkovné | m3 | 18.08
5. | 174.20.1101 |  | zásyp rýh hutněný | m3 | 32.6
6. | 451.52.2111 |  | lože pod potrubí | m3 | 5.15
7. | R |  | obsyp | m3 | 13.73
827.1.Trubní vedení
8. | 871.31.3121-R |  | montáž a dodávka PVC DN 100 | bm | 42.9
9. | 877.35.-5121-R |  | montáž a dodávka tvarovek PVC DN 100 | ks | 29
10. | R. |  | proplach a čištění stáv.kanalizace | bm | 36
11. | R |  | napojení na stávající kanalizaci | ks | 7
12. | R |  | přesun hmot | t | 104.8
800-713 |  | Izolace tepelné
A04 |  | Zřízení konstrukcí - izolace potrubí
13. | C71349-3011/01 | 7136051 | Izolace tepelné potrubí SUV 16mm 6mm | m | 121.8
14. | C71349-3012/01 | 7136052 | Izolace tepelné potrubí SUV 20mm 6mm | m | 53.3
15. | C71349-3014/01 | 7136054 | Izolace tepelné potrubí SUV 25mm 6mm | m | 50.7
16. | C71349-3016/01 | 7136056 | Izolace tepelné potrubí SUV 32mm 6mm | m | 70.2
800-721 |  | Zdravotně technické instalace budov
17. | C72117-6103/00 | 7210703 | Potrubí HT připojovací DN 50x1,8mm | m | 23.4
18. | C72117-6105/00 | 7210705 | Potrubí HT připojovací DN 100x2,7mm | m | 13.2
19. | C72117-6222/00 | 7210811 | Potrubí KG svodné (ležaté) DN 100x3,2mm v zemi, | m | 42.9
20. | R |  | stoupačky DN 70x3,2 | m | 37.6
21. | R |  | stoupačky DN 100x3,2 mm | m | 42.5 |  |  | 0
22. | R |  | odvodněnívzduchotechniky DN 40+ sifony | m | 64.5
23. | C72119-4105/01 | 7210132 | Vyvedení odpadních výpustek prům.50x1,8 | kus | 10
24. | C72119-4109/01 | 7210135 | Vyvedení odpadních výpustek prům.110x2,3 | kus | 12
25. | C72129-0111/01 | 7210310 | Zkouška těsnosti kan v objektech vodou do DN 150 | m | 150
26. | C72129-0123/00 | 712123 | Zkouška těs kanal.kouřem DN<30 | m | 150
27. | R |  | dvířka 150/300 | ks | 8
Zřízení kcí - vnitřní vodovod
28. | C72217-1432/01 | 7222432 | Potrubí plast DN 16 PN 16 vodovodní potrubí | m | 121.8
29. | C72217-1432/01 | 7222433 | Potrubí plast DN 20 PN 16 vodovodní potrubí | m | 53.3
30. | C72217-1438/01 | 7222438 | Potrubí plast DN 25 PN 16 vodovodní potrubí | m | 50.7
31. | C72217-1441/01 | 7222441 | Potrubí plast DN 32 PN 16 vodovodní potrubí | m | 70.2
32. | C72217-1481/01 | 7222481 | Upevnění plast.potrubí 16mm, stěna | m | 121.8
33. | C72217-1481/01 | 7222482 | Upevnění plast.potrubí 20mm, stěna | m | 53.3
34. | C72217-1483/01 | 7222483 | Upevnění plast.potrubí 25mm, stěna | m | 50.7
35. | C72217-1484/01 | 7222484 | Upevnění plast.potrubí 32mm, stěna | m | 70.2
36. | C72223-0101/01 | 7220324 | Ventily přímé Ke 83 T G1/2" závit se dvěma závity | ks | 14
37. | C72223-0101/01 | 7220325 | Ventily přímé Ke 83 T G3/4" závit se dvěma závity | ks | 8
38. | C72223-0211/00 | 7222831 | Kohout kulový R 250D G 1/2 | ks | 7
39. | C72223-0211/00 | 7222832 | Kohout kulový R 250D G 3/4 | ks | 10
40. | C72223-0213/00 | 7222833 | Kohout kulový R 250D G 1 | ks | 6
41. | C72229-0226/00 | 712598 | Zkouška tlak.potr.závit.DN<50 | m | 296
42.. | C72229-0234/00 | 712600 | Proplach a dezinfekce DN<=80 | m | 296
A05 |  | Zřízení kcí - zařizovací předměty
43. | C72511-9205/02 | 7250530 | MONTAZ VYLEVEK OSTATNICH TYPU | ks | 2
44. | C72521-9401/01 | 7250339 | Montáž umyv.se zápach.uzT1015 na šrouby do zdi | ks | 6
45. | C72511-1105/00 | 713115 | Splachovací nádrž vysokopoložená K 733 | ks | 2
46. | C72581-0401/00 | 713438 | *Ventil rohový -trub T 66 G 1/2 | ks | 23
47. | C72582-9201/01 | 7251320 | Mtž bat.umyv.a dřez. ostat.typů chromovaných | ks | 6
48. | R | umyvadlo s záp.uz.850x485 |  | ks | 3
49. | R | umyvadlo invalidní vč,záp.uz, |  | ks | 2
50. | R | výlevka |  | ks | 2
51. | dodávka | wc závěsné |  | ks | 5
52. | dodávka | konstrukce |  | ks | 5
53. | R | wci včetně madel |  | ks | 2
54. | R | pisoár,dodávka,montáž |  | ks | 4
55. | R | konstrukce , dodávka montáž |  | ks | 4
56. | R | vpust se suchou záp.uzávěrkou,dod.montáž |  | ks | 3
57. | R | rohové um + záp uz |  | ks | 1
58. | R | přivzdušňovací hlavice |  | ks | 2
59. | R | střešní vpusť vyhřívaná |  | ks | 1
60. | R | napojení dřezu v kuch.lince |  | ks | 2
61. | R | demontáž s zpětná montáž
|  | vodoměrné sestavy |  | ks | 1
62. | R | baterie pák, |  | ks | 6
63. | R | bat.pák na zeď s prodl.ramínkem |  | ks | 2
64. | R | zednické výpomoci |  | hod | 30
65. | 998 72.2101 přesun hmot |  |  | t | 54.7
66. | R | Plast tlak.řada 16 1/2" |  | m | 121.8
67. | R | Plast tlak.řada 16 3/4" |  | m | 53.3
68. | R | Plast tlak.řada 16 1/1"" |  | m | 50.7
69. | R | Plast tlak.řada 16 5/4" |  | m | 70.2
70. | R | napojení na stávající vodovod |  | ks | 1
71. | R | bourací práce,výpomoci,demontáže |  | hod | 20
72. | R. | napojení ve výměníkové stanici
|  | čerpadlo |  | ks | 1
73. | R | připojovací a bezpečnostní armatury |  | ks | 1
________________________________________________________________________________________________________________________
celkem

## SO 01 sanace
Stavba: |  | Informačně vzdělávací středisko PK - dotovaný projekt IOP, Plzeň, Tylova 33
Objekt: |  | SO 01 Informačně vzdělávací středisko IOP
Část: |  | 9 – Sanace
Č.POL. | p.č | NÁZEV | M.J. | MNOŽSTVI | CENA KČ/M.J. | CELK. CENA BEZ DPH
978013191 | 1 | Okopání omítek s proškrábáním spár do hl. 20 mm | m2 | 140
| 2 | Příplatek za proškrábání spár do hl.20mm | m2 | 140
711193112 | 3 | Chemická injektážní clona vodorovná silikonovou mikroemulzí( SMK ) | m´ | 60
612821013 | 4 | Vyrovnání zdiva pod minerální stěrku v=0.30 m | m2 | 42
711493121 | 5 | Minerální hydroizolační stěrka v= 0,50 m | m2 | 70
(š= 0,20 na podlahu + v= 0,30 m na stěnu)
612821012 | 6 | Sanační omítkový systém dle WTA | m2 | 140
612821013 | 7 | Vyrovnání podkladu do tl.20mm | m2 | 140
612821061 | 8 | příplatek zkd 10mm tl. omítky | m2 | 210
997013501 | 9 | Odvoz suti a vybouraných hmot do 1km | t | 12.95
997013509 | 10 | Příplatek odvozu suti na skládku zkd 1km | t | 181.3
997013801 | 11 | Poplatek za skládku suti | t | 12.95
997211111 | 12 | Svislá doprava suti | t | 12.95
997013211 | 13 | Vnitrostaveništní vodorovná doprava suti | t | 12.95
997013219 | 14 | Příplatek vnitrostaveništní dopravy suti | t | 38.85
998018002 | 15 | Přesun hmot pro opravy a údržbu | t | 12.875
952901111 | 16 | Hrubý úklid sanovaných prostor | m2 | 280
Celkem základ daně Kč:

## SO 01 ELSIL rek
Stavba: | Informačně vzdělávací středisko PK - dotovaný projekt IOP, Plzeň, Tylova 33
Objekt: | SO 01 Informačně vzdělávací středisko IOP
Část: | 10 – Silnoproudá elektrotechnika včetně bleskosvodů
| NAZEV | CENA
SO 01
16 | C21M - Elektromontáže
17 | C21M - DEMONTÁŽ
18 | C801-3 - Stavební práce - výseky, kapsy, rýhy
19 | C801-4 - Opravy,údržba
20 | skladkovne
21 | MAT.NOSNÝ
22 | Prořez 2,2%
23 | Podružný materiál 6%
součet za mezikapitolu
24 | DOPRAVA
25 | Výchozí revize elektro
| NAZEV | CENA
26 | Přesun dodávek 1%
CELKEM URN
HZS
27 | Hodinová zúčtovací sazba
CELKEM HZS
DODÁVKA ZAŘÍZENÍ
28 | Dodávka zařízení (specifikace)
29 | Doprava dodávek 6%
CELKEM DODÁVKA
SOUČET KAPITOL BEZ DPH

## SO 01 ELSIL rozp
Stavba: | Informačně vzdělávací středisko PK - dotovaný projekt IOP, Plzeň, Tylova 33
Objekt: | SO 01 Informačně vzdělávací středisko IOP
Část: | 10 – Silnoproudá elektrotechnika včetně bleskosvodů
CP | CISLO | NAZEV | MNOZSTVI | M.J. | CENA M.J. | CELK.CENA
SO 01
| 16 | C21M elektromontáž
1 | 210010301 | Krab.přístrojová KP67 osa 71/80mm bez zap | 271 | ks
2 | 210010311 | SVORKY v krabici bez krabice | 24 | ks
3 | 2100103511 | KRAB.rozvodka do 4mm2 vč.zapoj. | 12 | ks
4 | 210010501 | osazení svorky pro svitidlo do 2x4 vč.zapoj. | 2 | ks
5 | 210100001 | ukonč.vod.v rozv.vč.zap.a konc.do 2.5mm2 | 390 | ks
6 | 210100002 | ukonč.vod.v rozv.vč.zap.a konc.do 6mm2 | 90 | ks
7 | 210100253 | ukonč.kab.smršt.zákl.do 4x50 mm2 | 2 | ks
8 | 210100259 | ukonč.kab.smršt.zákl.do 5x10 mm2 | 12 | ks
9 | 210110001 | spín.nást.prost.vlhké 1-pólový 2-polovy řazení 1-2 | 6 | ks
10 | 210110001 | pohybový.spínač nást IP44 | 7 | ks
11 | 210110004 | přepinac řazení 6 nást. prost.vlhké | 3 | ks
12 | 210110005 | křížový přep. řazení 7 nást. prost.vlhké | 1 | ks
13 | 210110141 | spinac zapustny c 1 | 21 | ks
14 | 210110143 | spinac zapustny c 5/5A | 5 | ks
15 | 210110143 | spinac zapustny c 6 | 1 | ks
16 | 210111021 | zás.v krabici prost.vlhké 10/16A 250V 2P+Z | 16 | ks
17 | 210111121 | zasuvka zapusteny 10/16A 250V | 184 | ks
18 | 210111122 | zasuvka zapustena 10/16A 250V | 5 | ks
19 | 210111122 | zasuvka zapustena 10/16A 250V prepetova | 1 | ks
20 | 210111123 | zas zap chranena 10/16A 250V IP20 | 36 | ks
21 | 210111125 | zasuvky /dvojnásobná chranena 10/16A 250V | 4 | ks
22 | 210190001 | mont.oceloplech.rozvodnic do 20kg | 2 | ks
23 | 210190002 | mont.oceloplech.rozvodnic do 50kg | 2 | ks
24 | 210190003 | mont.oceloplech.rozvodnic do 100kg | 1 | ks
CP | CISLO | NAZEV | MNOZSTVI | M.J. | CENA M.J. | CELKCENA
25 | 210200015 | L 35 Svit prisazené kompaktní 2x zdroj | 3 | ks
26 | 210200015 | L36 Svit prisazené kompaktní 2x zdroj usporn 280 mm | 2 | ks
27 | 210200015 | L37 Svit prisazené kompaktní 2x zdroj usporn 280 mm | 24 | ks
28 | 210200054 | L43 svít..vestavné do 100 W | 4 | ks
29 | 210200056 | L9 60W svít.žár.PRUM.stropní IP5x | 3 | ks
30 | 210200056 | L19 - 60W svít.žár.PRUM.stropní IP5x | 7 | ks
31 | 210200056 | L20 - 60W svít.žár.PRUM.stropní IP5x | 4 | ks
32 | 2102010153 | L44 SVIT.záves kompaktni 1x zdroj | 4 | ks
33 | 210201058 | L34 SVIT.zářiv.VESTAVNE KULATÉ | 40 | ks
34 | 210201058 | L39 SVIT.zářiv.VESTAVNE 2x14/20W mrizka | 4 | ks
35 | 210201062 | L38 SVIT zar VESTAVNE 4x14W mrizka | 30 | ks
36 | 210201062 | L38e SVIT zar VESTAVNE 4x14W mrizka | 24 | ks
37 | 2102010765 | L16 2x36W svít.zářiv.prachotesne | 4 | ks
38 | 210220000 | svorkovnice EPS pod omítku | 1 | ks
39 | 210220321 | SVORKA na potrubí vč.pásku (bez vodič.) | 6 | ks
40 | 210220321 | SVORKA na potrubí vč.pásku (bez vodič.) | 12 | ks
41 | 210220451 | Ochran.pospoj. v prádel.apod. Cu 4-25 mm2 (vu+po) | 26 | m
42 | 210220451 | Ochran.pospoj. v prádel.apod. Cu 4-25 mm2 (vu+po) | 20 | m
43 | 210220451 | Ochran.pospoj. v prádel.apod. Cu 4-25 mm2 (vu+po) | 6 | m
44 | 210800105 | CYKY 3Ox1.5 mm2 750V (PO) | 128 | m
45 | 210800105 | CYKY 3Jx1.5 mm2 750V (PO) | 308 | m
46 | 210800105 | CYKY 3Ox1.5 mm2 750V (PO) | 360 | m
47 | 210800105 | CYKY 3Jx1.5 mm2 750V (PO) | 680 | m
48 | 210800106 | CYKY 3Jx2.5 mm2 750V (PO) | 405 | m
49 | 210800106 | CYKY 3Jx2.5 mm2 750V (PO) | 828 | m
50 | 210800109 | CYKY 4C/Dx1.5 mm2 750V (PO) | 68 | m
51 | 210800115 | CYKY 5C/Ox1.5 mm2 750V (PO) | 210 | m
52 | 210800115 | CYKY 5C/Ox1.5 mm2 750V (PO) | 516 | m
53 | 210800116 | CYKY 5Jx2.5 mm2 750V (PO) | 165 | m
54 | 210800117 | CYKY 5Jx4 mm2 750V (PO) | 35 | m
55 | 210800117 | CYKY 5jx6 mm2 750V (PO) | 10 | m
56 | 210800117 | CYKY 5Jx4 mm2 750V (PO) | 68 | m
57 | 210800117 | CYKY 5jx6 mm2 750V (PO) | 156 | m
58 | 210810091 | CYKY-CYKYm 3Bx50+35 mm2 1kV (VU) | 26 | m
59 | 211010002 | hmozdinka 8mm | 286 | ks
CP | CISLO | NAZEV | MNOZSTVI | M.J. | CENA M.J. | CELKCENA
60 | 211010002 | hmozdinka 8mm | 180 | ks
61 | 2150122102 | LISTA VKLADACI LHD do 40mm | 40 | m
62 | 2150122102 | lišta vkládací 20 -30 x22 -25mm | 22 | m
63 | 2150122102 | lišta vkládací 20 -30 x22 -25mm | 29 | m
64 | 2150122102 | LISTA VKLADACI LHD do 40mm | 46 | m
65 | 2150122301 | lišta vkládací do šíře 60 mm a hloubky 60 mm | 42 | m
66 | 2150122301 | lišta vkládací do šíře 60 mm a hloubky 60 mm | 60 | m
67 | 215012240 | lišta vkládací 100-120x40mm | 52 | m
68 | 215122223 | ovladac tlac.1/0So s orient.doutnavkou | 20 | ks
69 | 215201112 | L31 svít.nouzové 1 zdroj kompakt 6-11W,IP4x | 8 | ks
70 | 215012150 | kanál parapetní s víčkem 110-170 x40mm | 12 | m
součet za kapitolu
| 17 | C21M demontáž
71 |  | demontaz | 200 | hod
součet za kapitolu
| 18 | C801-3 stavební práce
72 | 97102-4451 | vybour.otv.ve zdi kamen.do 0,25m2 tl. do 450mm | 2 | ks
73 | 97103-3331 | vybour.otv.cihl.malt.váp.do 0,09m2 tl. do 150mm | 48 | ks
74 | 97103-3331 | vybour.otv.cihl.malt.váp.do 0,09m2 tl. do 150mm | 30 | ks
75 | 97103-3341 | vybour.otv.cihl.malt.váp.do 0,09m2 tl.do 300mm | 26 | ks
76 | 97103-3341 | vybour.otv.cihl.malt.váp.do 0,09m2 tl.do 300mm | 12 | ks
77 | 97303-1616 | vysek.zdi cihl.kapsy-krab.<100x100x50mm | 285 | ks
78 | 97403-1121 | vysek.rýh cihla do hl.30mm š.do 30mm | 180 | m
79 | 97403-1122 | vysek.rýh cihla do hl.30mm š.do 70mm | 68 | m
80 | 97403-1132 | vysek.rýh cihla do hl.50mm š.do 70mm | 48 | m
81 | 97403-1132 | vysek.rýh cihla do hl.50mm š.do 70mm | 65 | m
82 | 97403-1144 | vysek.rýh cihla do hl.70mm š.do 150mm | 20 | m
83 | 97908-2111 | Vnitrostaveništní doprava suti do 10m | 3.2 | t
84 | 97908-2111 | Vnitrostaveništní doprava suti do 10m | 6.5 | t
85 | 97908-2121 | Vnitrostaven. doprava suti za každých dalších 5m | 6.5 | t
86 | 97908-2121 | Vnitrostaven. doprava suti za každých dalších 5m | 17.5 | t
součet za kapitolu
CP | CISLO | NAZEV | MNOZSTVI | M.J. | CENA M.J. | CELKCENA
| 19 | C801-4 opravy,údržba
87 | 612403399R | Hrubá výplň rýh ve stěnách maltou | 14.4 | m2
88 | 612423531R | Omítka rýh stěn MV o šířce do 15 cm, štuková | 40 | m2
součet za kapitolu
| 20 | skládkovné
89 | skld001 | stavební sut | 6.5 | t
90 | skld006 | směsný odpad (průměrná cena) | 3.2 | t
součet za kapitolu
| 21 | Mat.nosný
91 | 10.071.430 | Ovladač 3558A-A651 B spínače | 22 | KS
92 | 10.070.410 | Tělo 3559-A01345 | 21 | KS
93 | 10.071.435 | Ovladač 3558A-A652 B spínače dvoj. | 5 | KS
94 | 10.070.412 | Tělo 3559-A05345 | 5 | KS
95 | 10.070.413 | Tělo 3559-A06345 | 1 | KS
96 | 10.072.639 | Tělo 3558-A91342 spínače č.1/0 | 20 | KS
97 | 10.024.732 | Doutnavka 3916-12221 (3916-12220) | 20 | KS
98 | 10.069.884 | Ovladač 3558A-A610 B | 20 | KS
99 | 10.069.859 | Spínač 3558N-C01510(01600) č.1 IP44 bílý | 6 | KS
100 | 10.069.861 | Spínač 3558N-C06510(06600) č.6 IP44 bílý | 3 | KS
101 | 10.069.862 | Spínač 3558N-C07510(07600) č.7 IP44 bílý | 1 | KS
102 | 10.079.558 | Zásuvka 5519A-A02357 B | 184 | KS
103 | 10.071.439 | Rámeček 3901A-B10B | 31 | KS
104 | 10.079.423 | Zásuvka 5598A-A2349B chráněná | 36 | KS
105 | 10.079.849 | Zásuvka 5525N-C02357 B | 5 | KS
106 | 10.080.524 | Zásuvka 5585N-C02357 R1 se signalizací | 1 | KS
107 | 10.079.876 | Dvojzásuvka 5593A-C02357 B | 4 | KS
108 | 10.081.326 | Zásuvka 5518-2929 B 220V | 16 | KS
109 | 10.072.326 | Spínač PS 1000 infrapasivní třívodičové | 7 | KS
110 | r04 | recyklacní poplatek zářivky-trubice | 396 | ks
111 | 10-3040 | L9 Sví. IN - 52 1x 60W E27 | 3 | KS
112 | 10.075.089 | L11 Svorka 6311-06 porcelánová 2x2,5 | 2 | KS
113 | r02 | recyklacní poplatek svítidla | 147 | ks
114 | 10.024.425 | Trubice 36W/840 | 8 | KS
CP | CISLO | NAZEV | MNOZSTVI | M.J. | CENA M.J. | CELKCENA
115 | 10.030.661 | L16 Sví.zář. P 2x36W IP65 PCE EP | 4 | KS
116 | 10.021.472 | L19 Sví. IN-152 B 60/11W | 7 | KS
117 | 10.055.151 | Trub.úsp. E27 14W/827 | 14 | KS
118 | 10.021.472 | Sví. IN-152 B 60/11W | 4 | KS
119 | 10.023.764 | Sví.nouz. 22 8W IP40 | 8 | KS
120 | 10.026.126 | Trub.úsp. 26W D 830 2P PL-C | 80 | KS
121 | 10.183.480 | Sví.zář. SPMC 2x26W EP MB200 | 40 | KS
122 | 10.025.686 | Trub.úsp. E27 26W 3U | 6 | KS
123 | 10.062.637 | L35 Sví. IN-22K52/042 2x60W | 3 | KS
124 | 10.240.327 | L 36 Sví. E-24K52/042/M23 EVG 2x13W | 2 | KS
125 | 10.026.130 | Trub.úsp. 13W DE 830 4P PL-C | 52 | KS
126 | 10.240.327 | L37 Sví. E-24K52/042/M23 EVG 2x13W | 24 | KS
127 | 10.024.145 | Trubice 14W/840 TL5 | 224 | KS
128 | 10.017.631 | Sví.zář. I 4x14W (600x600) ALDP | 30 | KS
129 | 10.017.642 | L38e Sví.zář. I 4x14W (600x600) ALDP EPSA | 24 | KS
130 | 10.183.821 | L39 Sví.zář. I 2x14W (600x600) ALDP A | 4 | KS
131 |  | příchytka podhledu | 58 | kus
132 | r01 | recyklacní poplatek výbojky | 4 | ks
133 | SPMV70EPMB200/RX | L43 Downlight SPMV 70 W metalhalogenid, EP,hliníkový korpus, kulatý, | 4 | ks
134 | 10.029.358 | Výbojka 70W hal. CMI-TD NDL 4200K RX7s | 4 | KS
135 | S124 | L44 Svi SELENE PS 7.215 EVG 1x24 W,G5 IP44 | 4 | ks
136 | 10.061.941 | Trubice 24W/840 HO TL5/G5 | 4 | KS
137 | 10.076.145 | Krabice KP 67/3 přístrojová | 271 | KS
138 | 10.048.243 | CYKY 5J 1,5 (5Cx 1,5) | 210 | M
139 | 10.074.714 | Krabice OBO A8/5 IP54 | 12 | KS
140 | 10.076.069 | Svorka 273-105 5x1-2,5mm | 24 | KS
141 | 10.076.323 | Svorka 273-112 2x1-2,5mm | 48 | KS
142 | 10.075.272 | Lišta vkládací 40x20 LHD 2m | 86 | M
143 | 10.075.397 | Lišta vkládací 20x20 LHD 2m | 51 | M
144 | 10.579.626 | Lišta vkládací 60x40 2m bílá | 102 | M
145 | 10.075.299 | Hmoždinka MM 8 | 286 | KS
146 | 10.048.422 | H07V-U 4 zž (CY) | 26 | M
147 | 10.076.458 | Svorka ZSA 16 zemnící | 6 | KS
148 | 10.072.355 | Rámeček 3901A-B20B dvojitý | 20 | KS
149 | 10.069.820 | Rámeček 3901A-B40B čtyřnásobný | 40 | KS
CP | CISLO | NAZEV | MNOZSTVI | M.J. | CENA M.J. | CELKCENA
150 | 10.075.499 | Kanál 100x60 2m | 52 | M
151 | 10.075.299 | Hmoždinka MM 8 | 180 | KS
152 | 10.048.186 | CYKY 3O 1,5 (3Ax 1,5) | 488 | M
153 | 10.051.448 | CYKY 3J 1,5 (3Cx 1,5) | 988 | M
154 | 10.048.482 | CYKY 3J 2,5 (3Cx 2,5) | 1233 | M
155 | 10.049.390 | CYKY 4O 1,5 (4Dx 1,5) | 68 | M
156 | 10.048.243 | CYKY 5J 1,5 (5Cx 1,5) | 516 | M
157 | 10.048.403 | CYKY 5J 2,5 (5Cx 2,5) | 165 | M
158 | 10.048.984 | CYKY 5J 4 (5Cx 4) | 103 | M
159 | 10.049.643 | CYKY 5J 6 (5Cx 6) | 166 | M
160 | 10.050.728 | CYKY 3J 50+ 35 (3Bx 50+ 35) | 26 | M
161 | 01597 | kabelové oko příložkové pro vodiče Cu 7580-10 | 8 | ks
162 | 10.075.369 | Svorka OBO 1809/UP na vyrovnání potenc. | 1 | KS
163 | 10.076.458 | Svorka ZSA 16 zemnící | 12 | KS
164 | 10.048.422 | H07V-U 4 zž (CY) | 20 | M
165 | 10.513.676 | H07 Z-K 25 zž | 6 | M
166 | 10.072.355 | Rámeček 3901A-B20B dvojitý | 13 | KS
167 | 10.071.783 | Rámeček 3901A-B30B trojitý | 56 | KS
168 | 10.069.820 | Rámeček 3901A-B40B čtyřnásobný | 5 | KS
169 | 10.031.984 | Kanál PK 140x70 D HC parapetní dutý 2m | 12 | M
170 | 10.075.454 | Kryt PK 140x70 D koncový | 1 | KS
171 | 10.075.458 | Kryt PK 140x70 D roh vnější | 1 | KS
172 | 10.075.457 | Kryt PK 140x70 D roh vnitřní | 1 | KS
součet za kapitolu
| 22 | doprava nákladní do 3,5 t (odvoz skládkovné za všechny kapitoly)
173 | dopr010 | doprava nákladní do 3,5 t (odvoz skládkovné) | 74.3944 | km
součet za kapitolu
| 23 | Výchozí revize(za všechny kapitoly)
174 | 320410001 | Celk.prohl.el.zaříz.a vyhot.rev.zp. | 1 | objem
součet za kapitolu
CP | CISLO | NAZEV | MNOZSTVI | M.J. | CENA M.J. | CELKCENA
| 27 | HZS (za všechny kapitoly)
175 | HZS5 | koordinační práce s ost.profesí | 21.642 | hod.
176 | HZS2 | Úklid pracoviště (včetně zednického začištění - bez mytí dveří,oken apod.) | 41.9314 | hod.
177 | HZS6 | neohodnocené práce | 18.9368 | hod.
součet za kapitolu
| 28 | dodávky (rozvaděče)
178 | 1 | rozvaděč R04 | 0 | ks
179 | 2 | rozvaděč R01 | 1 | ks
180 | 3 | rozvaděč R02 | 1 | ks
181 | 2 | rozvaděč R03 | 1 | ks
182 | 4 | rozvaděč R-BA | 1 | ks
183 | 5 | rozvaděč RE (dva rámy) přímé měření do 80 A | 1 | ks
součet za kapitolu

## SO 01 ELSLA rek
Stavba: | Informačně vzdělávací středisko PK - dotovaný projekt IOP, Plzeň, Tylova 33
Objekt: | SO 01 Informačně vzdělávací středisko IOP
Část: | 11 – Slaboproudá elektrotechnika
| REKAPITULACE | Kč (bez DPH)
TELEFONNÍ ÚSTŘEDNA
ELEKTROINSTALACE SLABOPROUDÁ
CELKEM BEZ DPH

## SO 01 TEL.ÚSTŘEDNA
Stavba: | Informačně vzdělávací středisko PK - dotovaný projekt IOP, Plzeň, Tylova 33
Objekt: | SO 01 Informačně vzdělávací středisko IOP
Část: | 11 – Slaboproudá elektrotechnika – Telefonní ústředna
Položky označeny dle ceníků URS12/2 a C 22 M
Č. pol. | Kód položky | Zkrácený popis | M.j. | Množ. | Mat./j. | Mat./Celkem | Montáž/j. | Montáž
Celkem
1 |  | Telefonní ústředna | kus | 1
2 | R | Konfigurace
3 |  | 4x vstupní linka
4 |  | 8x analogová linka
5 |  | 24x digitální linka
6 |  | Telefonní přístroje
7 |  | GSM brána
8 |  | Zálohový akumulátor
9 |  | Šetřící automat
10 | R | Instalace telefonní ústředny | kus | 1
11 | 740991300 | Naprogramování, oživení | kus | 1
12 | R | Analogový telefon | ks | 2
13 | R | Systémový telefon do recepce | ks | 1
14 | R | Digitální telefonní přístroj s 3-řádkovým displejem | ks | 15
15 | R | Laser FAX | ks | 0
16 | 220490011 | Zvonkové tablo s alfanumerickou klávesnicí | ks | 4
17 | 743412111 | Instalační krabice pro zvonkové tablo | ks | 4
18 | R | Elektrický zámek 12V s momentovým kolíkem | ks | 4
19 | 740991300 | Naprogramování, oživení el.vrátníků | kus | 4
20 | R | Zaškolení obsluhy | kus | 1
21 | R | Drobný instalační materiál | kus | 1
22 | R | Předání zákazníkovi | kus | 1
CELKEM bez DPH

## SO 01EL.INSTAL.SLABO
Stavba: | Informačně vzdělávací středisko PK - dotovaný projekt IOP, Plzeň, Tylova 33
Objekt: | SO 01 Informačně vzdělávací středisko IOP
Část: | 11 – Slaboproudá elektrotechnika – Elektroinstalace slaboproudá
Položky označeny dle ceníků URS12/2 a C 22 M
Č. pol. | Kód položky | Zkrácený popis | M.j. | Množ. | Mat./j. | Mat./Celkem | Montáž/j. | Montáž
Celkem
1 |  | Strukturovaná kabeláž
2 | R | kříž pro uložení rezervy OK střední | ks | 1
3 | 744731441 | metalický kabel párovaný 20x2x0,5 bezhalogenový dle vyhl.č.23/2008Sb. | m | 80
4 | 744731441 | optický kabel 8x50/125 MM bezhalogenový dle vyhl.č.23/2008Sb. | m | 150
5 | 744731441 | metalický kabel 4P/UTP/kat.6 LSOH bezhalogenový dle vyhl.č.23/2008Sb. | m | 12230
6 | 220730001 | zásuvka 2xRJ45/UTP/kat.6 pod omítku vč.krabice | ks | 84
7 | 220730001 | zásuvka 2xRJ45/UTP/kat.6 - vodotěsná | ks | 3
8 | 220730001 | zásuvka 1xRJ45/UTP/kat.6 pod omítku vč.krabice | ks | 10
9 | 220730242 | Patch kabel RJ45-RJ45/4P/UTP/kat.6/1,5m | ks | 40
10 | 220730242 | Patch kabel RJ45-RJ45/4P/UTP/kat.6/3m | ks | 60
11 | 220730242 | Patch kabel RJ45-RJ45/4P/UTP/kat.6/5m | ks | 100
12 | 220730242 | FO duplexní patch cord 50/125 SC/SC 2m | ks | 2
13 | 220730242 | připojení kabelu 4P na patch panel | ks | 200
14 | R | příprava konce optického kabelu pro zakončení - 8 vl. | ks | 1
15 | 220730403 | měření metalické kabeláže (kat.6), měř. protokol | 4P | 200
16 | 220730403 | měření optické kabeláže MM, měř. protokol | vl | 8
17 | R | popiska rozvaděče, zásuvky, patch panelu, svorkovnice | ks | 245
18 | 220730243 | uzemňovací vodič Cu pr.4mm zž bezhalogenový dle vyhl.č.23/2008Sb. | m | 10
19 | R | drobný montážní, úložný + podružný materiál | kus | 1
20
49 |  | UPS
50 | R | UPS RT 3000VA RM online | ks | 1
51
52 |  | Ostatní
53 | R | Požární ucpávky | kus | 1
54 | 220260732 | Podparapetní kanál plastový vč,tvarovek, konců, kotevních bodů, krytu | m | 30
55 | 220260701 | Žlab kovový 80x40 vč.víka, kotevního materiálu, tvarovek dle vyhl.č.23/2008Sb. | m | 60
56 | 220260702 | Žlab kovový 100x60 vč.víka, kotevního materiálu, tvarovek dle vyhl.č.23/2008Sb. | m | 40
57 | 743112113 | Trubka elektroinstalační pr.16 mm bezhalogenová dle vyhl.č.23/2008Sb. | m | 450
58 | 743112115 | Trubka elektroinstalační pr.25 mm bezhalogenová dle vyhl.č.23/2008Sb. | m | 180
59 | R | Výkop 35/80 cm + položení 2ks cháničky pr. 40 mm do země vč.záhozu | m | 25
60 | 743411111 | Krabice odbočná pr.100 bezhalogenová | ks | 84
61 | 744731441 | Protahovací vodič do trubek pr. 2,5 mm | m | 630
62 | 974031132 | Drážka pro trubku 16 včetně začištění | m | 450
63 | 974031132 | Drážka pro trubku 25 včetně začištění | m | 180
64 | 972054111 | Průraz zdí, včetně začištění | ks | 86
65 | R | Drobný montážní, úĺožný a podružný materiál | kus | 1
66 | R | Certifikace sítě | kus | 1
67 | R | Zaškolení obsluhy | kus | 1
68 | R | Dokumentace skutečného stavu | kus | 1
69 | R | Stavební přípomoce | kus | 1
70
105 |  | Společná TV anténa
106 | 220700041 | Anténní stožár pozinkovaný, atyp.v 3m nad střechu, pro montáž na sedlovou střechu včetně kotvení | ku | 1
107 | 220700041 | Výložné ráhno jednostranné vč. upevňovacího třmenu | ks | 2
108 | 220730243 | Drát uzemňovací FeZn pr. 8 mm, vč. podpěr | m | 5
109 | R | Svorka hromosvodová | ks | 2
110 | 744731441 | Vodič s Cu žílou pr.6mm, zž, s PVC izolací | m | 8
111 | 220700041 | Anténa pro příjem FM stanic | ks | 1
112 | 220700041 | Anténní systém pro příjem ČT1, ČT2, NOVA, PRIMA | kus | 1
113 | 744731441 | Koaxiální kabel 75 Ohmů, s Cu jádrem, opleteným stíněním bezhalogenový dle vyhl.č.23/2008Sb. | m | 180
114 | R | Konektory BNC příp. F krimpovací, přímé | kus | 1
115 | 220730001 | Zásuvka TV,R komplet s krytem a rámečkem (koncová, průchozí) | ks | 13
116 | 743112113 | Trubka elektroinstalační ohebná bezhalogenová pr. 16 mm | m | 160
117 | 220260544 | Trubka elektroinstalační ohebná bezhalogenová pr. 36 mm | m | 20
118 | 743411111 | Krabice přístrojová pro osazení zásuvky STA vč.zasekání | ks | 13
119 | 743412111 | Krabice elektroinstalační protahovací z PE vč.zasekání | ks | 20
120 | 744731441 | Protahovací vodič do trubek pr. 2,5 mm | m | 185
121 | R | Připojení koax. kabelu na anténu, zásuvku, či konektor | ks | 24
122 | R | Popis zásuvek, rozvodnice | kus | 1
123 | 220730397 | Vstupní měření TV a R signálů, měř. protokol | kus | 1
124 | 220730397 | Výstupní měření STA na zásuvkách, měř. protokol | kus | 13
125 | 220730411 | Uvedení systému STA do provozu | kus | 1
126 | 974031132 | Drážka pro trubku 16 | m | 160
127 | 974031133 | Drážka pro trubku 36 | m | 20
128 | 972054111 | Průraz stropem, včetně začištění | ks | 2
129 | 972054111 | Průraz zdí, včetně začištění | ks | 17
130 | R | Drobný montážní, úĺožný a podružný materiál | kus | 1
131 | R | Dokumentace skutečného stavu | kus | 1
132 | 220321771 | Revize elektro | kus | 1
133
134 |  | Rozvaděč STA
135 | R | Rozvodnice z PE 350x500x150 | ks | 1
136 | R | montážní deska Pertinax | ks | 1
137 | 210111016 | Zásuvka dvojnásobná 250V AC/16A, s ochranou před přepětím | ks | 2
138 | 743411111 | Přístrojová krabice pro lištový rozvod | ks | 2
139 | R | Rozbočovač 1/6 | ks | 1
140 | R | Slučovač anténního rozvodu 3/1 | ks | 1
141 | 744731441 | Vodič s Cu žílou pr.4mm, zž, bezhalogenový | m | 4
142 | R | Zesilovací vložky pro příjem terestrálních (pozemských) stanic vč. zdroje a rámečku | kus | 1
143 | R | Zakončovací odpor 75 ohm, ZFR 75 DC | ks | 1
144 | R | Zemnící lišta | ks | 1
145 | R | Kusová zkouška rozvaděče, protokol | ks | 1
146
147 |  | Nouzová signalizace
148 | R | Rozvodnice se signálkami a zvonky dle schéma zapojení | kus | 1
149 | R | Zvonkové tlačítko zápustná montáž, vč.krabice a zasekání | ks | 5
150 | R | Síťový transformátor vč.krabuice | ks | 1
151 | 744731441 | Vodič 2x0,6 bezhalogenový dle vyhl.č.23/2008Sb. | m | 120
152 | 744731441 | Vodič 4x0,6 bezhalogenový dle vyhl.č.23/2008Sb. | m | 80
153 | 744731441 | Vodič 6x0,6 bezhalogenový dle vyhl.č.23/2008Sb. | m | 60
154 | 743412111 | Propojovací krabice (protahovací) do stoupaček | ks | 4
155 | 743112113 | Trubka elektroinstalační ohebná bezhalogenová pr. 16 mm | m | 180
156 | 743412111 | Krabice elektroinstalační protahovací z PE vč.zasekání | ks | 30
157 | 744731441 | Protahovací vodič do trubek pr. 2,5 mm | m | 185
158 | 220730411 | Uvedení systému NS do provozu | kus | 1
159 | 974031132 | Drážka pro trubku 16 | m | 180
160 | 972054111 | Průraz stropem, včetně začištění | ks | 1
161 | 972054111 | Průraz zdí, včetně začištění | ks | 24
162 | R | Drobný montážní, úĺožný a podružný materiál | kus | 1
163 | R | Dokumentace skutečného stavu | kus | 1
164 | 220321771 | Revize elektro | kus | 1
181
182 |  | Otevírání dveří z recepce (3x dveře)
183 | R | Zvonkové tlačítko zápustná montáž, vč.krabice a zasekání | ks | 3
184 | 744731441 | Vodič 2x0,6 bezhalogenový dle vyhl.č.23/2008Sb. | m | 90
185 | 743112113 | Trubka elektroinstalační ohebná bezhalogenová pr. 16 mm | m | 90
186 | 743412111 | Krabice elektroinstalační protahovací z PE vč.zasekání | ks | 25
187 | 744731441 | Protahovací vodič do trubek pr. 2,5 mm | m | 95
188 | 974031132 | Drážka pro trubku 16 | m | 90
189 | R | Drobný montážní, úĺožný a podružný materiál | kus | 1
CELKEM bez DPH

## KL - SO 02
SOUPIS PRACÍ S VÝKAZEM VÝMĚR – KRYCÍ LIST
| Název stavby |  | INFORMAČNĚ VZDĚLÁVACÍ STŘEDISKO PK – DOTOVANÝ PROJEKT IOP, PLZEŇ, TYLOVA 33 | [5 empty] | JKSO |  | 8013913
|  |  | STAVBA | [5 empty] | CVP |  | 45000000-7
| Název objektu |  | SO 02 Odstranění části objektu | [5 empty] | EČO
| Název části | [7 empty] | Místo
[9 empty] | IČO | DRČ
Objednávatel
| Projektant |  | MV - ARCHIKON spol.s r.o.
Zhotovitel
|  |  | Propočet číslo | Zpracoval |  |  |  |  | Datum |  | Položek
[5 empty] | Hartman |  |  |  | 01/2013
[9 empty] | Cenová úroveň: | www.urspraha.cz
URS 12/2
|  |  | Rozpočtové náklady v |  |  | Kč
A |  | Základní rozp. náklady
1 | HSV
2
3 | PSV
4
5 | "M"
6
7 | ZRN ( ř. 1-6 )
Projektant | [8 empty] | Celkové náklady
[7 empty] | 8 | Součet 1 – 6
Datum a podpis |  |  |  | Razítko |  |  | 9 | 15% |  | DPH
Objednávatel | [6 empty] | 10 | 21% | 0 | DPH
[7 empty] | 11 | Cena s DPH (ř.23-25)
Datum a podpis |  |  |  | Razítko
Zhotovitel
Datum a podpis |  |  |  | Razítko

## SO 02 rek
Stavba: | 107 |  | 107 - Informačně vzdělávací středisko PK - dotovaný projekt IOP, Plzeň, Tylova 33
Objekt: | 3.3 |  | 107.3.3 - SO 02 Odstranění části objektu
|  |  | Cenová úroveň: | www.urspraha.cz
|  |  |  | dle ÚRS 12/2 | [7 empty] | Hodnota DPH
TYP |  | KCN | Č. oddílu | Název | MJ | Množství | Sazba DPH | 21% | Cena celkem v Kč | J. hmotnost | J. suť | 15% | 21% | Poznámka
D |  |  | 0100 | Stav. díl 1 - zemní práce |  | 0 |  |  |  | 0 | 0 | 0 | 0
D |  |  | 0900 | Stav. díl 9 - ostatní konstrukce a práce |  | 0 |  |  |  | 0 | 0 | 0 | 0
D |  |  | 7120 | Živičné krytiny |  | 0 |  |  |  | 0 | 0 | 0 | 0
D |  |  | 7620 | Konstrukce tesařské |  | 0 |  |  |  | 0 | 0 | 0 | 0
D |  |  | 7640 | Konstrukce klempířské |  | 0 |  |  |  | 0 | 0 | 0 | 0
D |  |  | 7660 | Konstrukce truhlářské |  | 0 |  |  |  | 0 | 0 | 0 | 0
D |  |  | 7760 | Podlahy z PVC |  | 0 |  |  |  | 0 | 0 | 0 | 0
Celkem bez DPH v Kč

## SO 02 rozp
Stavba: |  | 107 |  | 107 - Informačně vzdělávací středisko PK - dotovaný projekt IOP, Plzeň, Tylova 33
Objekt: |  | 3.3 |  | 107.3.3 - SO 02 Odstranění části objektu
|  |  |  | Cenová úroveň: | www.urspraha.cz
[5 empty] | dle ÚRS 12/2 |  |  | Jednotková cena - základ DPH |  |  |  |  | Hodnota DPH
TYP | p.č. | Zařazení | KCN | Kód položky | Název | MJ | Množství | 15% | 21% | Cena celkem v Kč | J. hmotnost | J. suť | 15% | 21% | Poznámka
D |  |  |  | 0100 | Stav. díl 1 - zemní práce |  | 0 |  |  |  | 0 | 0 | 0 | 0
K | 1 | HSV | 001 | 131201101 | Hloubení jam nezapažených v hornině tř. 3 objemu do 100 m3 4,253 = 2,7*4,5*0,35 | m3 | 4.253 |  |  |  | 0 | 0 | 0 | 0
K | 2 | HSV | 001 | 162701105 | Vodorovné přemístění do 10000 m výkopku z horniny tř. 1 až 4 | m3 | 4.253 |  |  |  | 0 | 0 | 0 | 0
K | 3 | HSV | 001 | 162701109 | Příplatek k vodorovnému přemístění výkopku z horniny tř. 1 až 4 ZKD 1000 m přes 10000 m 21,265 = 4,253*5 | m3 | 21.265 |  |  |  | 0 | 0 | 0 | 0
K | 4 | HSV | 001 | 171201211 | Poplatek za skládku horniny 8,506 = 4,253*2 | t | 8.506 |  |  |  | 0 | 0 | 0 | 0
D |  |  |  | 0900 | Stav. díl 9 - ostatní konstrukce a práce |  | 0 |  |  |  | 0 | 0 | 0 | 0
K | 5 | HSV | 013 | 962032241 | Bourání zdiva z cihel pálených nebo vápenopískových na MC 8,369 = (4,75*0,58*2,96)+4,75*0,15*0,3 1,518 = (2,7*2,96*0,19) 2,092 = (5,1*2,73*0,19)-1,94*1,5*0,19 | m3 | 13.98 |  |  |  | 0.001311 | 1.95 | 0 | 0
K | 6 | HSV | 013 | 965082941 | Odstranění násypů pod podlahy tl přes 200 mm 8,505 = 2,7*4,5*0,7 | m3 | 8.505 |  |  |  | 0 | 1.4 | 0 | 0
K | 7 | HSV | 013 | 965042141 | Bourání podkladů pod dlažby nebo mazanin betonových nebo z litého asfaltu tl do 100 mm pl přes 4 m2 1,215 = 2,7*4,5*0,1 1,823 = 2,7*4,5*0,15 | m3 | 3.038 |  |  |  | 0 | 2.2 | 0 | 0
K | 8 | HSV | 013 | 961044111 | Bourání základů z betonu prostého 9,798 = (4,75*0,7*1,2)+(2,7+5,1)*1,2*0,3+2,5 | m3 | 9.298 |  |  |  | 0 | 2 | 0 | 0
K | 9 | HSV | 013 | 968062356 | Vybourání dřevěných rámů oken dvojitých nebo zdvojených pl do 4 m2 2,910 = 1,94*1,5 | m2 | 2.91 |  |  |  | 0.0009443 | 0.054 | 0 | 0
K | 10 | HSV | 013 | 967031132 | Přisekání rovných ostění v cihelném zdivu na MV nebo MVC 2,030 = 0,58*3,5 | m2 | 2.03 |  |  |  | 0 | 0.055 | 0 | 0
K | 11 | HSV | 013 | R-pol | Odstranění vnějšího zateplení 22,843 = 5,1*2,8-1,94*1,5+3,53*3,25 | m2 | 22.843 |  |  |  | 0 | 0.02 | 0 | 0
K | 12 | HSV | 013 | 997013211 | Vnitrostaveništní vodorovná doprava suti a vybouraných hmot | t | 68.273 |  |  |  | 0 | 0 | 0 | 0
K | 13 | HSV | 013 | 997013219 | Vnitrostaveništní vodorovná doprava suti a vybouraných hmot ZKD 10 m | t | 68.273 |  |  |  | 0 | 0 | 0 | 0
K | 14 | HSV | 013 | 997013501 | Odvoz suti a vybouraných hmot na skládku do 1 km | t | 68.273 |  |  |  | 0 | 0 | 0 | 0
K | 15 | HSV | 013 | 997013509 | Odvoz suti a vybouraných hmot na skládku ZKD 1 km přes 1 km | t | 955.822 |  |  |  | 0 | 0 | 0 | 0
K | 16 | HSV | 013 | 997013801 | Poplatek za skládku suti | t | 56.273 |  |  |  | 0 | 0 | 0 | 0
D |  |  |  | 7120 | Živičné krytiny |  | 0 |  |  |  | 0 | 0 | 0 | 0
K | 17 | PSV | 712 | 712600831 | Odstranění povlakové krytiny střech přes 30° jednovrstvé 17,841 = 3,76*4,745 | m2 | 17.841 |  |  |  | 0 | 0.006 | 0 | 0
K | 18 | HSV | 013 | 997013211 | Vnitrostaveništní vodorovná doprava suti a vybouraných hmot | t | 0.107 |  |  |  | 0 | 0 | 0 | 0
K | 19 | HSV | 013 | 997013219 | Vnitrostaveništní vodorovná doprava suti a vybouraných hmot ZKD 10 m | t | 0.107 |  |  |  | 0 | 0 | 0 | 0
K | 20 | HSV | 013 | 997013501 | Odvoz suti a vybouraných hmot na skládku do 1 km (aut.vým.) ( 0,107 t ) | t | 0.107 |  |  |  | 0 | 0 | 0 | 0
K | 21 | HSV | 013 | 997013509 | Odvoz suti a vybouraných hmot na skládku ZKD 1 km přes 1 km (aut.vým.) ( 0,107 t * 14,000 ) | t | 1.498 |  |  |  | 0 | 0 | 0 | 0
K | 22 | HSV | 013 | 997013801 | Poplatek za skládku suti | t | 0.107 |  |  |  | 0 | 0 | 0 | 0
D |  |  |  | 7620 | Konstrukce tesařské |  | 0 |  |  |  | 0 | 0 | 0 | 0
K | 23 | PSV | 762 | 762341811 | Demontáž bednění střech z prken 17,841 = 3,76*4,745 | m2 | 17.841 |  |  |  | 0 | 0.015 | 0 | 0
K | 24 | PSV | 762 | 762331811 | Demontáž vázaných kcí krovů z hranolů průřezové plochy do 120 cm2 32,060 = 3,76*6+4,75*2 | m | 32.06 |  |  |  | 0 | 0.008 | 0 | 0
K | 25 | HSV | 013 | 997013211 | Vnitrostaveništní vodorovná doprava suti a vybouraných hmot | t | 0.524 |  |  |  | 0 | 0 | 0 | 0
K | 26 | HSV | 013 | 997013219 | Vnitrostaveništní vodorovná doprava suti a vybouraných hmot ZKD 10 m | t | 0.524 |  |  |  | 0 | 0 | 0 | 0
K | 27 | HSV | 013 | 997013501 | Odvoz suti a vybouraných hmot na skládku do 1 km (aut.vým.) ( 0,524 t ) | t | 0.524 |  |  |  | 0 | 0 | 0 | 0
K | 28 | HSV | 013 | 997013509 | Odvoz suti a vybouraných hmot na skládku ZKD 1 km přes 1 km (aut.vým.) ( 0,524 t * 14,000 ) | t | 7.336 |  |  |  | 0 | 0 | 0 | 0
K | 29 | HSV | 013 | 997013801 | Poplatek za skládku suti | t | 0.524 |  |  |  | 0 | 0 | 0 | 0
D |  |  |  | 7640 | Konstrukce klempířské |  | 0 |  |  |  | 0 | 0 | 0 | 0
K | 30 | PSV | 764 | 764312822 | Demontáž krytina hladká tabule 2000x670 mm sklon do 30° plocha přes 25 m2 17,841 = 3,76*4,745 | m2 | 17.841 |  |  |  | 0 | 0.00751 | 0 | 0
K | 31 | PSV | 764 | 764352800 | Demontáž žlab podokapní půlkruhový rovný rš 250 mm do 30° | m | 4.75 |  |  |  | 0 | 0.00286 | 0 | 0
K | 32 | PSV | 764 | 764410850 | Demontáž oplechování parapetu rš do 330 mm | m | 2 |  |  |  | 0 | 0.00135 | 0 | 0
K | 33 | PSV | 764 |  | Odstranění jímací soustavy | m | 4.7 |  |  |  | 0 | 0.001 | 0 | 0
K | 34 | HSV | 013 | 997013211 | Vnitrostaveništní vodorovná doprava suti a vybouraných hmot | t | 0.155 |  |  |  | 0 | 0 | 0 | 0
K | 35 | HSV | 013 | 997013219 | Vnitrostaveništní vodorovná doprava suti a vybouraných hmot ZKD 10 m | t | 0.155 |  |  |  | 0 | 0 | 0 | 0
K | 36 | HSV | 013 | 997013501 | Odvoz suti a vybouraných hmot na skládku do 1 km (aut.vým.) ( 0,155 t ) | t | 0.155 |  |  |  | 0 | 0 | 0 | 0
K | 37 | HSV | 013 | 997013509 | Odvoz suti a vybouraných hmot na skládku ZKD 1 km přes 1 km (aut.vým.) ( 0,155 t * 14,000 ) | t | 2.17 |  |  |  | 0 | 0 | 0 | 0
K | 38 | HSV | 013 | 997013801 | Poplatek za skládku suti | t | 0.155 |  |  |  | 0 | 0 | 0 | 0
D |  |  |  | 7660 | Konstrukce truhlářské |  | 0 |  |  |  | 0 | 0 | 0 | 0
K | 39 | PSV | 766 | 766691912 | Vyvěšení nebo zavěšení dřevěných křídel oken pl přes 1,5 m2 | kus | 2 |  |  |  | 0 | 0.017 | 0 | 0
K | 40 | PSV | 766 | 766421811 | Demontáž podhledů SDK včetně tepelné izolace 12,690 = 2,7*4,7 | m2 | 12.69 |  |  |  | 0.0002842 | 0.0465 | 0 | 0
K | 41 | HSV | 013 | 997013211 | Vnitrostaveništní vodorovná doprava suti a vybouraných hmot | t | 0.624 |  |  |  | 0 | 0 | 0 | 0
K | 42 | HSV | 013 | 997013219 | Vnitrostaveništní vodorovná doprava suti a vybouraných hmot ZKD 10 m | t | 0.624 |  |  |  | 0 | 0 | 0 | 0
K | 43 | HSV | 013 | 997013501 | Odvoz suti a vybouraných hmot na skládku do 1 km | t | 0.624 |  |  |  | 0 | 0 | 0 | 0
K | 44 | HSV | 013 | 997013509 | Odvoz suti a vybouraných hmot na skládku ZKD 1 km přes 1 km (aut.vým.) | t | 8.736 |  |  |  | 0 | 0 | 0 | 0
K | 45 | HSV | 013 | 997013801 | Poplatek za skládku suti | t | 0.624 |  |  |  | 0 | 0 | 0 | 0
D |  |  |  | 7760 | Podlahy z PVC |  | 0 |  |  |  | 0 | 0 | 0 | 0
K | 46 | PSV | 776 | 776511820 | Demontáž povlakových podlah lepených s podložkou 12,690 = 2,7*4,7 | m2 | 12.69 |  |  |  | 0 | 0.001 | 0 | 0
K | 47 | PSV | 776 | 776401800 | Odstranění soklíků a lišt pryžových nebo plastových 12,700 = 5*2+2,7 | m | 12.7 |  |  |  | 0 | 0 | 0 | 0
K | 48 | HSV | 013 | 997013211 | Vnitrostaveništní vodorovná doprava suti a vybouraných hmot | t | 0.013 |  |  |  | 0 | 0 | 0 | 0
K | 49 | HSV | 013 | 997013219 | Vnitrostaveništní vodorovná doprava suti a vybouraných hmot ZKD 10 m | t | 0.013 |  |  |  | 0 | 0 | 0 | 0
K | 50 | HSV | 013 | 997013501 | Odvoz suti a vybouraných hmot na skládku do 1 km | t | 0.013 |  |  |  | 0 | 0 | 0 | 0
K | 51 | HSV | 013 | 997013509 | Odvoz suti a vybouraných hmot na skládku ZKD 1 km přes 1 km (aut.vým.) | t | 0.182 |  |  |  | 0 | 0 | 0 | 0
K | 52 | HSV | 013 | 997013801 | Poplatek za skládku suti | t | 0.013 |  |  |  | 0 | 0 | 0 | 0
Celkem bez DPH v Kč

## KL - SO 03
SOUPIS PRACÍ S VÝKAZEM VÝMĚR – KRYCÍ LIST
| Název stavby |  | INFORMAČNĚ VZDĚLÁVACÍ STŘEDISKO PK – DOTOVANÝ PROJEKT IOP, PLZEŇ, TYLOVA 33 | [5 empty] | JKSO |  | 8013913
|  |  | STAVBA | [5 empty] | CVP |  | 45000000-7
| Název objektu |  | SO 03 Kanalizace | [5 empty] | EČO
| Název části | [7 empty] | Místo
[9 empty] | IČO | DRČ
Objednávatel
| Projektant |  | MV - ARCHIKON spol.s r.o.
Zhotovitel
|  |  | Propočet číslo | Zpracoval |  |  |  |  | Datum |  | Položek
[5 empty] | Hartman |  |  |  | 01/2013
[9 empty] | Cenová úroveň: | www.urspraha.cz
URS 12/2
|  |  | Rozpočtové náklady v |  |  | Kč
A |  | Základní rozp. náklady
1 | HSV
2
3 | PSV
4
5 | "M"
6
7 | ZRN ( ř. 1-6 )
Projektant | [8 empty] | Celkové náklady
[7 empty] | 8 | Součet 1 – 6
Datum a podpis |  |  |  | Razítko |  |  | 9 | 15% |  | DPH
Objednávatel | [6 empty] | 10 | 21% | 0 | DPH
[7 empty] | 11 | Cena s DPH (ř.23-25)
Datum a podpis |  |  |  | Razítko
Zhotovitel
Datum a podpis |  |  |  | Razítko

## SO 03 rek
Stavba: | 107 |  | 107 - Informačně vzdělávací středisko PK - dotovaný projekt IOP, Plzeň, Tylova 33
Objekt: | 4.3 |  | 107.4.3 - SO 03 Kanalizace
Hodnota DPH
TYP |  | KCN | Č. oddílu | Název | MJ | Množství | Sazba DPH | 21% | Cena celkem v Kč | J. hmotnost | J. suť | 15% | 21% | Poznámka
D |  |  | 0800 | Stav. díl 8 - trubní vedení |  | 0 |  |  |  | 0 | 0 | $#REF!.M7 | $#REF!.N7
Celkem bez DPH v Kč

## SO 03 rozp
Stavba: | 107 | 107 - Informačně vzdělávací středisko PK - dotovaný projekt IOP, Plzeň, Tylova 33
Objekt: | 4.3 | 107.4.3 - SO 03 Kanalizace
P. Č. | Č.POL. | NÁZEV | M.J. | MNOŽSTVI | CENA KČ/M.J. | CELK. CENA BEZ DPH
800 - zemní práce
1. | 132.30.1101 | hloubení rýh do 100 m3
v hornině 4
|  | rozšíření na šachty a vpusti | m3 | 9.6
2. | 1109 | příplatek za lepivost | m3 | 9.6
3. | 162.70.1103 | vodorovné přemístění | m3 | 4.83
4. | 171.20.1201 | uložení sypaniny na skládku+skládkovné | m3 | 4.83
5. | 174.20.1101 | zásyp rýh hutněný | m3 | 4.77
6. | 451.52.2111 | lože pod potrubí | m3 | 1.26
7. | R | obsyp | m3 | 3.57
827.1.Trubní vedení
8. | 871.31.3121-R | montáž a dodávka PVC DN 125 | bm | 10.5
9. | 877.35.-5121-R | montáž a dodávka tvarovek PVC DN 125 | ks | 3
10. | R | Dešťový svod DN 100.HL 600,k 89° | ks | 1
11. | R. | proplach a čištění stáv.kanalizace | bm | 12
12. | R | napojení na stávající kanalizaci | ks | 1
13. | R | přesun hmot | t | 24.6
CELKEM

## KL - SO 04
SOUPIS PRACÍ S VÝKAZEM VÝMĚR – KRYCÍ LIST
| Název stavby |  | INFORMAČNĚ VZDĚLÁVACÍ STŘEDISKO PK – DOTOVANÝ PROJEKT IOP, PLZEŇ, TYLOVA 33 | [5 empty] | JKSO |  | 8013913
|  |  | STAVBA | [5 empty] | CVP |  | 45000000-7
| Název objektu |  | SO 04 Komunikace | [5 empty] | EČO
| Název části | [7 empty] | Místo
[9 empty] | IČO | DRČ
Objednávatel
| Projektant |  | MV - ARCHIKON spol.s r.o.
Zhotovitel
|  |  | Propočet číslo | Zpracoval |  |  |  |  | Datum |  | Položek
[5 empty] | Hartman |  |  |  | 01/2013
[9 empty] | Cenová úroveň: | www.urspraha.cz
URS 12/2
|  |  | Rozpočtové náklady v |  |  | Kč
A |  | Základní rozp. náklady
1 | HSV
2
3 | PSV
4
5 | "M"
6
7 | ZRN ( ř. 1-6 )
Projektant | [8 empty] | Celkové náklady
[7 empty] | 8 | Součet 1 – 6
Datum a podpis |  |  |  | Razítko |  |  | 9 | 15% |  | DPH
Objednávatel | [6 empty] | 10 | 21% | 0 | DPH
[7 empty] | 11 | Cena s DPH (ř.23-25)
Datum a podpis |  |  |  | Razítko
Zhotovitel
Datum a podpis |  |  |  | Razítko

## SO 04 rek
Stavba:
Objekt: | 107 |  | 107 - Informačně vzdělávací středisko PK - dotovaný projekt IOP, Plzeň, Tylova 33
Část: | 5.3 |  | 107.5.3 - SO 04 Komunikace
Hodnota DPH
TYP |  | KCN | Č. oddílu | Název | MJ | Množství | Sazba DPH | 21% | Cena celkem v Kč | J. hmotnost | J. suť | 15% | 21% | Poznámka
D |  |  | 0100 | Stav. díl 1 - zemní práce |  | 0 |  |  |  | 0 | 0 | 0 | 0
D |  |  | 0500 | Stav. díl 5 - komunikace |  | 0 |  |  |  | 0 | 0 | 0 | 0
D |  |  | 0900 | Stav. díl 9 - ostatní konstrukce a práce |  | 0 |  |  |  | 0 | 0 | 0 | 0
Celkem bez DPH v Kč

## SO 04 rozp
Stavba:
Objekt: |  | 107 |  | 107 - Informačně vzdělávací středisko PK - dotovaný projekt IOP, Plzeň, Tylova 33
Část: |  | 5.3 |  | 107.5.3 - SO 04 Komunikace
JKSO:
[8 empty] | Jednotková cena - základ DPH |  |  |  |  | Hodnota DPH
TYP | p.č. | Zařazení | KCN | Kód položky | Název | MJ | Množství | 15% | 21% | Cena celkem v Kč | J. hmotnost | J. suť | 15% | 21% | Poznámka
D |  |  |  | 0100 | Stav. díl 1 - zemní práce |  | 0 |  |  |  | 0 | 0 | 0 | 0
K | 1 |  |  | R-pol | Doplnění zeminy stávajících záhonů včetně osetí 20,800 <- 5,2*4 | m2 | 20.8 |  |  |  | 0 | 0 | 0 | 0
K | 2 |  |  | R-pol | Osetí stávajících záhonů včetně dodávky osiva 20,800 <- 5,2*4 | m2 | 20.8 |  |  |  | 0 | 0 | 0 | 0
K | 3 |  |  | R-pol | Prořezání stávajících dřevin - keřů 20,800 <- 5,2*4 | m2 | 20.8 |  |  |  | 0 | 0 | 0 | 0
K | 4 |  |  | R-pol | Zametení a odplevelení stávající dlažby 36,150 <- 13*1,5+4,5*3,7 | m2 | 36.15 |  |  |  | 0 | 0 | 0 | 0
K | 5 | HSV | 231 | 184102116 | Výsadba dřeviny s balem do jamky se zalitím v rovině a svahu do 1:5 D balu do 0,8 m | kus | 2 |  |  |  | 0 | 0 | 0 | 0
M | 6 | HSV | MAT | 265530400 | lípa-Tilia obvod 14cm, výška 220cm | kus | 2 |  |  |  | 0.009 | 0 | 0 | 0
K | 7 | HSV | 231 | 183105315 | Hloubení jamek s výměnou 100 % půdy horniny tř 1 až 4 objem do 0,4 m3 ve svahu do 1:1 | kus | 2 |  |  |  | 0 | 0 | 0 | 0
K | 8 | HSV | 231 | R-pol | Ochrana kůly a zalití | kus | 2 |  |  |  | 0 | 0 | 0 | 0
D |  |  |  | 0500 | Stav. díl 5 - komunikace |  | 0 |  |  |  | 0 | 0 | 0 | 0
K | 9 | HSV | 221 | 564871111 | Podklad ze štěrkodrtě ŠD tl 250 mm 31,063 <- 3,52*5+7,7*1,5+1,5*1,5/2+1,5*1,05/2 | m2 | 31.063 |  |  |  | 0.46166 | 0 | 0 | 0
K | 10 | HSV | 221 | 564831111 | Podklad ze štěrkodrtě ŠD tl 100 mm 31,063 <- 3,52*5+7,7*1,5+1,5*1,5/2+1,5*1,05/2 | m2 | 31.063 |  |  |  | 0.18907 | 0 | 0 | 0
K | 11 | HSV | 221 | 596211111 | Kladení zámkové dlažby komunikací pro pěší tl 60 mm skupiny A pl do 100 m2 31,063 <- 3,52*5+7,7*1,5+1,5*1,5/2+1,5*1,05/2 | m2 | 31.063 |  |  |  | 0.08425 | 0 | 0 | 0
M | 12 | HSV | MAT | 592452950 | Dodávka zámkové dlažby tl.60mm 32,616 <- 31,063*1,05 | m2 | 32.616 |  |  |  | 0.132 | 0 | 0 | 0
K | 13 | HSV | 221 | 998223011 | Přesun hmot pro pozemní komunikace s krytem | t | 30.245 |  |  |  | 0 | 0 | 0 | 0
D |  |  |  | 0900 | Stav. díl 9 - ostatní konstrukce a práce |  | 0 |  |  |  | 0 | 0 | 0 | 0
K | 14 | HSV | 221 | 916231112 | Osazení chodníkového obrubníku betonového ležatého bez boční opěry do lože z betonu prostého 6,000 <- 2+4 | m | 6 |  |  |  | 0.11943 | 0 | 0 | 0
K | 15 | HSV | 221 | 592172180 | Dodávka záhonové obruby 250/80 12,600 <- 6*2*1,05 | kus | 12.6 |  |  |  | 0.015 | 0 | 0 | 0
K | 16 | HSV | 221 | 916991121 | Lože pod obrubníky, krajníky nebo obruby z dlažebních kostek z betonu prostého 0,360 <- 6*0,2*0,3 | m3 | 0.36 |  |  |  | 2.2563 | 0 | 0 | 0
K | 17 | HSV | 221 | 998223011 | Přesun hmot pro pozemní komunikace s krytem | t | 1.93 |  |  |  | 0 | 0 | 0 | 0
Celkem bez DPH v Kč

## KL - SO 05
SOUPIS PRACÍ S VÝKAZEM VÝMĚR – KRYCÍ LIST
| Název stavby |  | INFORMAČNĚ VZDĚLÁVACÍ STŘEDISKO PK – DOTOVANÝ PROJEKT IOP, PLZEŇ, TYLOVA 33 | [5 empty] | JKSO |  | 8013913
|  |  | STAVBA | [5 empty] | CVP |  | 45000000-7
| Název objektu |  | SO 05 Oplocení | [5 empty] | EČO
| Název části | [7 empty] | Místo
[9 empty] | IČO | DRČ
Objednávatel
| Projektant |  | MV - ARCHIKON spol.s r.o.
Zhotovitel
|  |  | Propočet číslo | Zpracoval |  |  |  |  | Datum |  | Položek
[5 empty] | Hartman |  |  |  | 01/2013
[9 empty] | Cenová úroveň: | www.urspraha.cz
URS 12/2
|  |  | Rozpočtové náklady v |  |  | Kč
A |  | Základní rozp. náklady
1 | HSV
2
3 | PSV
4
5 | "M"
6
7 | ZRN ( ř. 1-6 )
Projektant | [8 empty] | Celkové náklady
[7 empty] | 8 | Součet 1 – 6
Datum a podpis |  |  |  | Razítko |  |  | 9 | 15% |  | DPH
Objednávatel | [6 empty] | 10 | 21% | 0 | DPH
[7 empty] | 11 | Cena s DPH (ř.23-25)
Datum a podpis |  |  |  | Razítko
Zhotovitel
Datum a podpis |  |  |  | Razítko

## SO 05 rek
Stavba:
Objekt: | 107 |  | 107 - Informačně vzdělávací středisko PK - dotovaný projekt IOP, Plzeň, Tylova 33
Část: | 6.3 |  | 107.6.3 - SO 05 Oplocení
Hodnota DPH
TYP |  | KCN | Č. oddílu | Název | MJ | Množství | Sazba DPH | 21% | Cena celkem v Kč | J. hmotnost | J. suť | 15% | 21% | Poznámka
D |  |  | 0300 | Stav. díl 3 - svislé konstrukce |  | 0 |  |  |  | 0 | 0 | 0 | 0
D |  |  | 0600 | Stav. díl 6 - úpravy povrchů |  | 0 |  |  |  | 0 | 0 | 0 | 0
D |  |  | 7110 | Izolace proti vodě |  | 0 |  |  |  | 0 | 0 | 0 | 0
D |  |  | 7650 | Krytiny tvrdé |  | 0 |  |  |  | 0 | 0 | 0 | 0
Celkem bez DPH v Kč

## SO 05 rozp
Stavba:
Objekt: |  | 107 |  | 107 - Informačně vzdělávací středisko PK - dotovaný projekt IOP, Plzeň, Tylova 33
Část: |  | 6.3 |  | 107.6.3 - SO 05 Oplocení
Nábytek a interiérové doplňky (+místnost pro lektory) | [8 empty] | 0 | 0 |  |  |  | 0
[8 empty] | Jednotková cena - základ DPH |  |  |  |  | Hodnota DPH
TYP | p.č. | Zařazení | KCN | Kód položky | Název | MJ | Množství | 15% | 21% | Cena celkem v Kč | J. hmotnost | J. suť | 15% | 21% | Poznámka
D |  |  |  | 0300 | Stav. díl 3 - svislé konstrukce |  | 0 |  |  |  | 0 | 0 | 0 | 0
K | 1 | HSV | 011 | 311238116 | Zdivo nosné vnitřní THERM P+D tl 300 mm pevnosti P 15 na MVC doplnění zdi oplocení 10,000 <- 5*2 | m2 | 10 |  |  |  |  | 0 | 0 | 0
K | 2 | HSV | 014 | 998018002 | Přesun hmot pro opravy a údržbu budov v do 25 m | t | 2.34 |  |  |  | 0 | 0 | 0 | 0
D |  |  |  | 0600 | Stav. díl 6 - úpravy povrchů |  | 0 |  |  |  | 0 | 0 | 0 | 0
K | 3 | HSV | 011 | 622321121 | Vnější omítka stěn a štítů vápenná nebo vápenocementová hladká složitosti II | m2 | 20 |  |  |  |  | 0 | 0 | 0
K | 4 | HSV | 011 | 622521021 | Vnější omítka silikátová tenkovrstvá probarvená zatřená (zrnitá) tl 2 mm | m2 | 20 |  |  |  |  | 0 | 0 | 0
K | 5 | HSV | 014 | 998018002 | Přesun hmot pro opravy a údržbu budov v do 25 m | t | 0.67 |  |  |  | 0 | 0 | 0 | 0
D |  |  |  | 7110 | Izolace proti vodě |  | 0 |  |  |  | 0 | 0 | 0 | 0
K | 6 | PSV | 711 | 711111001 | Provedení izolace proti zemní vlhkosti vodorovné za studena nátěrem penetračním 1,750 <- 5*0,35 | m2 | 1.75 |  |  |  | 0 | 0 | 0 | 0
M | 7 | PSV | MAT | 1116315000 | lak asfaltový penetrační- 20 kg | t | 0.001 |  |  |  | 1 | 0 | 0 | 0
K | 8 | PSV | 711 | 711141559 | Provedení izolace proti zemní vlhkosti pásy přitavením vodorovné NAIP | m2 | 1.75 |  |  |  | 0.0003983 | 0 | 0 | 0
M | 9 | PSV | MAT | 6283611000 | pás těžký asfaltovaný proti vodě a radonu 2,013 <- 1,75*1,15 | m2 | 2.013 |  |  |  | 0.0041 | 0 | 0 | 0
| 10 |  |  | R-pol | Montáž a dodávka nopové folie | m2 | 1.5
K | 11 | PSV | 711 | 998711101 | Přesun hmot pro izolace proti vodě, vlhkosti a plynům v objektech výšky do 6 m (aut.vým.) ( 0,010 t ) | t | 0.006 |  |  |  | 0 | 0 | 0 | 0
D |  |  |  | 7650 | Krytiny tvrdé |  | 0 |  |  |  | 0 | 0 | 0 | 0
K | 12 |  |  | R-pol | Krytina hlavy zdi oplocení | m | 5 |  |  |  | 0.065 | 0 | 0 | 0
K | 13 | PSV | 765 | 998765101 | Přesun hmot pro krytiny tvrdé v objektech v do 6 m (aut.vým.) ( 0,325 t ) | t | 0.325 |  |  |  | 0 | 0 | 0 | 0
Celkem bez DPH v Kč

## KL - IOP - VYBAVENÍ
SOUPIS PRACÍ S VÝKAZEM VÝMĚR – KRYCÍ LIST
| Název stavby | INFORMAČNĚ VZDĚLÁVACÍ STŘEDISKO PK – DOTOVANÝ PROJEKT IOP, PLZEŇ, TYLOVA 33 |  |  |  |  | JKSO |  | 8013913
|  | VYBAVENÍ |  |  |  |  | CVP |  | 45000000-7
| Název objektu | [5 empty] | EČO
| Název části | [5 empty] | Místo
[7 empty] | IČO | DRČ
Objednávatel
| Projektant | MV - ARCHIKON spol.s r.o.
Zhotovitel
|  | Propočet číslo | Zpracoval |  |  |  | Datum |  | Položek
|  |  |  | Hartman |  |  | 01/2013
www.urspraha.cz
URS 12/2
Název vybavení |  |  |  |  | Cena celkem v Kč | DPH 21% |  | Celkem s DPH v Kč
EZS, EPS,klimatizace, zvedací plošina
AV technika + kamerový systém + ozvučení
Vyvolávací systém
Celkové náklady
Projektant
Datum a podpis |  |  | Razítko
Objednávatel
Datum a podpis |  |  | Razítko
Zhotovitel
Datum a podpis |  |  | Razítko

## SO 01 EZS
Stavba: | Informačně vzdělávací středisko PK - dotovaný projekt IOP, Plzeň, Tylova 33
Objekt: | SO 01 Informačně vzdělávací středisko IOP
Část: | 11 – EZS
Položky označeny dle ceníků URS a C 22 M
Č. pol. | Kód položky | Zkrácený popis | M.j. | Množ. | Mat./j. | Mat./Celkem | Montáž/j. | Montáž
Celkem
1 |  | EZS
2 | 220321761 | Ústředna EZS 16-128 vstupů kompletní, vč,záložního akumulátoru, krytu, SW, možnost připojení čteček pro přístupový systému, adresace čidel a komponentů EZS, kompatibilita s přenosovým zařízením na PCO | ks | 1
3 | R | Přenosové zařízení na pult PCO POLICIE ČR | kus | 1
4 | R | Zpracování podkladů pro SensoEd | kus | 1
5 | R | Čtecí hlava pro připojení na sběrnici EZS - přístupový systém | ks | 4
6 | R | Čipová karta | ks | 50
7 | R | Přístupový SW, nastavení systému | kus | 1
8 | 220410124 | Napájecí zdroj 3A | ks | 1
9 | R | Záložní akumulátor 24 Ah | ks | 1
10 | R | Klávesnice LCD, 2x16 znaků, 16 LED oblastí v kovovém krytu, vč. Optické signalizace o stavu zabezpečení | ks | 2
11 | R | Modul 8 vstupů + 1x výstup vč.plastového krytu | ks | 11
12 | 220321446 | PIR detektor (7 záclon), 12 m | ks | 13
13 | 220321446 | PIR detektor dlouhý dosah 25 m | ks | 2
14 | 220321446 | Magnatický kontakt dveřní | ks | 15
15 | 220321446 | Akustický detektor rozbití skla | ks | 9
16 | R | Venkovní zálohovaná siréna vč.záložního AKU | ks | 1
17 | 744731441 | Sběrnice EZS 2x1,5+2x2x0,8 - bezhalogenová dle vyhl.č.23/2008Sb. | m | 360
18 | 744731441 | Kabel 4x0,22+2x0,5 bezhalogenový dle vyhl.č.23/2008Sb. | m | 360
19 | 744731441 | Kabel 4x0,22 bezhalogenový dle vyhl.č.23/2008Sb. | m | 180
20 | 743112113 | Trubka elektroinstalační pr.16 mm bezhalogenová | m | 900
21 | 743411111 | Krabice odbočná pr.100 bezhalogenová | ks | 50
22 | 974031132 | Protahovací vodič do trubek pr. 2,5 mm | m | 950
23 | 974031132 | Drážka pro trubku 16 včetně začištění | m | 900
24 | 972054111 | Průraz zdí, včetně začištění | ks | 35
25 | 972054111 | Průraz stropem, včetně začištění | ks | 1
26 | R | Protipožární ucpávky | kpl | 1
27 | R | Drobný montážní, úĺožný a podružný materiál | kpl | 1
28 | 740991300 | Oživení EZS, naprogramování, zkušební provoz | kus | 1
29 | R | Zaškolení obsluhy | kus | 1
30 | R | Dokumentace skutečného stavu | kus | 1
31 | 220321771 | Výchozí revize elektro | kus | 1
32 | 220261141 | Skupinové držáky kabelů kvové ned podhled vč.kotevních bodů | ks | 230
CELKEM bez DPH

## SO 01 EPS
|  | Stavba: | Informačně vzdělávací středisko PK - dotovaný projekt IOP, Plzeň, Tylova 33
|  | Objekt: | SO 01 Informačně vzdělávací středisko IOP
|  | Část: | 12 – EPS + ZDP
Položky označeny dle ceníků URS a C 22 M
|  | Materiál | Množství | Jednotky | Jednotky | Cena za jednotku materiálu | Celkem za meteriál | Cena za jednotku montáže | Celkem za montáž
1. | R | Ústředna EPS , adresný systém , kruhové smyčky _ (např. BC 216 - 2) | 1 | ks
2. | R | Samostatný paraelní ovládací panel EPS ( např. ABF216-1) | 1 | ks
3. | R | Systémová tiskárna pro ústřednu EPS (např. DPU-414 , kabel seriový , termopapír 112 / 89,6mm) | 1 | ks
4. | R | Indikační panel EPS s dvojicí barevných LED (např.LAB 48 - 1) | 1 | ks
5. | R | Deska sériového rozhraní RS232C pro vysílač , programování , tiskárnu (např. SIM 216-1 ) | 2 | ks
6. | R | Modul kruhových smyček hlásičů / modulů EPS ( např. LIF 64-1) | 1 | ks
7. | R | Modul programovatelných výstupů pro OPPO , klíčový trezor apod. (např. FW12-1) | 1 | ks
8. | R | Modul programovatelných výkonových výstupů ( např. RL 58-1) | 1 | ks
9. | R | Vypínací cívka jističe vzduchotechniky v RO 01 a RO 04 24V ss - typ dle výbavy silnoproudých rozvaděčů jističi | 2 | ks
10. | R | OPPO česká verze včetně příslušenství a propjovacích kabelů (např. UO2002 + příslušenství EX) | 1 | sada
11. | R | KTPO včetně příslušenství a zámku + klíče dle požadavku HZS PM (např. FSK700-2) | 1 | sada
12. | R | ZDP Radom STX 23/400 fire včetně akumulátoru ,antény,přísluš. a zapojení včetně zkoušek a programování pultu - požadavek HZS PM | 1 | sada
13. | R | Patice adresného dialogového hlásiče (3 ks rezerva) (např.B 501) | 27 | ks
14. | R | Patice adresného dialogového hlásiče s izolátorovým modulem (1 ks rezerva) (např.B524IEFT ) | 4 | ks
15. | R | Opticko-kouřový bodový hlásič - inteligentní , učící se vyhodnocovací procesor (2 rezerva) , (např.ND2251EM) | 28 | ks
16. | R | Multisenzor - kombinovaný teplotní a optokouřový bodový hlásič (1 rezerva) , (např. 22051TE) | 3 | ks
17. | R | Drátěný žlab s kompletním uchycením na strop/stěnu dle PAVUS ZP27 pro trasy ze zaručenou funkčností (např. Cablofil CF 54/100 EZ) | 55 | m
18. | R | Box SMB pro moduly a svorkovnice ( svorkovnice v provedení ze zaručenou funkčností pro sirény a ovládaná požárně bezpečnostní zařízení) | 7 | ks
19. | R | Hlásič adresný dialogový tlačítkový (1 rezerva) (např. HFM/3/22/02) | 7 | ks
20. | R | Sirény 24V , signál požár , (1 rezerva) , (např. MS 1PR) | 12 | ks
21. | 220410124 | Akumulátor olověný, hermeticky uzavřený , bezúdřbový 12V / 18 Ah (EZÚ-ČSN, VdS, ISO 9001) | 2 | ks
22. | 744731441 | kabel s odol. proti šíření plam. 2 x 0,8 mm, volně vedený musí vyhovět B2ca-s1-d0 (např. PRAFlaCom® F 2 x 0,8) | 600 | m
23. | 744731441 | kabel se zaručenou funkčností 2 x 0,8 mm , dle ČSN IEC 60331 , volně vedená musí vyhovět B2ca-s1-d0 (např. PRAFlaGuard® F 2 x 0,8 mm) | 260 | m
24. | 744731441 | kabel se zaručenou funkčností 4 x 0,8 mm , dle ČSN IEC 60331 , volně vedená musí vyhovět B2ca-s1-d0 (např. PRAFlaGuard® F 4 x 0,8 mm) | 40 | m
25. | 974082113 | PVC trubka 16 mm pod omítku (např. MONOFLEX) | 370 | m
26. | 974082114 | PVC trubka 21 mm pod omítku (např. MONOFLEX) | 60 | m
27. | 974082115 | PVC trubka 29 mm pod omítku (např. MONOFLEX) | 52 | m
28. | 974082115 | trubka pro povrchovou montáž včetně úchytů (např. OBO Quick-Pipe , OBO typ SM) | 38 | m
29. | R | požární ucpávka měkká pro kabely ( např. HILTI , INTUMEX ) | 1.1 | m2
30. | R | pomocný materiál , krabice , šrouby , hmoždinky ,sádra ……. | 1 | sada
31. | 972054111 | průraz zdí , stropem 600/40 mm | 14 | ks
32. | 974031132 | drážka v cihlové zdi šířka 35 mm/ hlobka 50 mm | 170 | m
33. | R | zahození drážky v cihlové zdi šířka 35 mm/ hlobka 50 mm | 170 | m
34. | R | ekologická likvidace směsného odpadu | 5.8 | m3
35. | R | zařízení , vybavení pro práci osob ve výškách od 1,6 m do 5 m | 115 | hod
36. | R | zapojení , programování, zkoušky | 1 | sada
37. | R | funkční zkoušky HZS PM , ZDP KOPIS | 1 | sada
38. | R | zásahové karty , dokumentace připojení | 1 | sada
39. | R | dokumentace skutečného stavu , dokladová část | 1 | sada
40. | 220321771 | revize , protokoly | 1 | sada
Celkem za položky materiálu , montáže
Celková cena bez DPH

## SO 01 Klimatizace
Stavba: | Informačně vzdělávací středisko PK - dotovaný projekt IOP, Plzeň, Tylova 33
Objekt: | SO 01 Informačně vzdělávací středisko IOP
Část: | 6 – Klimatizace
Pozice | Směrné ceny montážních prací dle ÚRS PRAHA,a.s. |  | Popis | Množ. Jednotka | Mn. | Cena [Kč] |  | Cena [Kč]
| Číslo položky | Ceníková položka |  |  |  | za jednotku | za montáž | celkem za 1 jednotku | Celkem
Poznámka:
Veškeré níže uvedené názvy a typy zařízení a výrobků slouží jako referenční příklad a dodavatel je může nahradit s tím, že je vždy nutno dodržet technické parametry zařízení či výrobku. Použití každého konkrétního zařízení či výrobku musí být v dodavatelské dokumentaci (výrobně technické a montážní) zohledněno a při tvorbě této dokumentace zkonfrontováno se všemi souvisejícími částmi stavby (profesemi).
Jednotlivé části dodávky musí být funkční, provozuschopné a kompletní.
Informace k tvorbě ceny:
V případě, že podle tohoto seznamu bude utvářena cena, přepokládá se, že výkaz, množství a výměry (tzv. výkazy výměr) potřebné k provedení díla si vyhotoví zpracovatel ceny, který zároveň nese veškerá rizika vyplývající z eventuálních rozdílů ve výkazech výměr oproti skutečnosti.
Zpracovatel ceny musí zahrnout rovněž takové práce a výkony, které je nutno k dokončení díla provést, a to i v případě, že nebyly v dokumentaci zobrazeny či popsány, eventuálně není obvyklé je zobrazovat.
Pro dodávku a montáž zařízení musí být zpracována výrobně technická a montážní dokumentace v souladu s tímto projektem, tabulkami místností a tabulkou TG spotřebičů v podrobnostech potřebných pro realizaci kompletního a funkčního díla.
Pokud v průběhu zpracování výrobně technické a montážní dokumentace budou v projektu zjištěny skutečnosti, které neumožňují zpracování výrobně technické dokumentace v souladu s projektem, nesmí být montáž zařízení zahájena a musí být informován projektant.
V soupisu prací s výkazem výměr jsou použity ceníkové položky dle katalogu ÚRS Praha, a. s., www.pro-rozpocty.cz
Zařízení č. 6 - Klimatizace učeben v 2.NP, odpočinkové místnosti, kanceláře a informačních hal
6.01 | 24052 | 2714 | Venkovní kondenzační jednotka RXYQ12P | ks | 1
6.02 | 24052 | 3132 | Vnitřní klimatizační jednotka FXZQ25M9 | ks | 3
6.03 | 24052 | 3132 | Vnitřní klimatizační jednotka FXZQ32M9 | ks | 10
6.04 | R |  | Dekorační panel BYFQ60B | ks | 13
6.05 | R |  | Refnet joint KHRQ22M20T | ks | 6
6.06 | R |  | Refnet joint KHRQ22M29T9 | ks | 2
6.07 | R |  | Refnet joint KHRQ22M64T | ks | 4
6.08 | R |  | Dálkový ovladač BRC1D52 | ks | 13
Potrubí chladiva (Cu) - včetně izolace, komunikačního
kabelu a montáže
6.09a | 24052 | 3321 | ø 6,4 mm | bm | 24
6.09b | 24052 | 3321 | ø 9,5 mm | bm | 25
6.09c | 24052 | 3322 | ø 12,7 mm | bm | 48
6.09d | 24052 | 3322 | ø 15,9 mm | bm | 22
6.09e | 24052 | 3323 | ø 22,2 mm | bm | 16
6.09f | 24052 | 3323 | ø 28,6 mm | bm | 27
6.10 | R |  | Montáž, doprava, manipulace, změření a seřízení
6.11 | R |  | Montážní a kotevní materiál | kg | 150
6.12 | R |  | Lešení
6.13 | R |  | Zařízení staveniště
6.14 | R |  | Komplexní zkouška, zaškolení obsluhy
6.14 | R |  | Prostupy pro potrubí chladiva příčkami a stropem | ks | 10
Cena zařízení č. 6 - celkem
Zařízení č. 7 - Klimatizace serveru
7.01 | 24052 | 2713 | Venkovní kondenzační jednotka RKS 35 G | ks | 1
7.02 | 24052 | 3121 | Vnitřní klimatizační jednotka FTXS 35 G | ks | 1
včetně dálkového ovladače
Potrubí chladiva (Cu) - včetně izolace, komunikačního
kabelu a montáže
7.03a | 24052 | 3311 | ø 6,4 mm | bm | 22
7.03b | 24052 | 3311 | ø 9,5 mm | bm | 22
7.04 | R |  | Konzoly pro uchycení na fasádu | kus | 1
7.05 | R |  | Montáž, doprava, manipulace, změření a seřízení
7.06 | R |  | Montážní a kotevní materiál | kg | 65
7.07 | R |  | Lešení
7.08 | R |  | Zařízení staveniště
7.09 | R |  | Komplexní zkouška, zaškolení obsluhy
7.10 | R |  | Prostupy pro potrubí chladiva příčkami a stropem | ks | 5
7.11 | R |  | Prostupy pro potrubí chladiva střechou | ks | 1
7.12 | R |  | Požární utěsnění prostupů rozvodů chladiva požárně dělícími konstrukcemi | ks | 2
Cena zařízení č. 7 - celkem
Cena za klimatizaci - celkem

## SO 01 zvedací plošina
Informačně vzdělávací středisko PK - dotovaný projekt IOP, Plzeň, Tylova 33
SO 01 Informačně vzdělávací středisko – IOP – vybavení
Jednotková cena - základ DPH
TYP | Zařazení | KCN | p.č. | Kód položky | Název | MJ | Množství | 0% | 0% | Cena celkem v Kč
D |  |  |  | 9430 | Montáže ocelových konstrukcí |  | 0
K |  |  | 1 | R | Montáž a dodávka zvedací plošiny | ks | 1
Součet bez DPH v Kč

## SO 01 AV + KAMS + OZV
Stavba: | Informačně vzdělávací středisko PK - dotovaný projekt IOP, Plzeň, Tylova 33
Objekt: | SO 01 Informačně vzdělávací středisko IOP
Část: | AV technika + kamerový systém + ozvučení
Položky označeny dle ceníků URS a C 22 M
Č. pol. | Kód položky | Zkrácený popis | M.j. | Množ. | Mat./j. | Mat./Celkem | Montáž/j. | Montáž
Celkem
1 |  | AV TECHNIKA
2 | R | Dataprojektor min. 2000 ANSI lm, XGA, DLP, dual lamp, HDMI vč.držáku | ks | 3
3 | R | Stropní držák dataprojektoru | ks | 0
4 | R | Projekční plátno elektrické 16:9, 3mx1,68 m | ks | 3
5 | R | Rozvaděč AV techniky - 15U/400 | kus | 3
6 | R | Napájecí panel 5x230V | ks | 3
7 | R | DVD rekordér | ks | 0
8 | R | Zesilovač 2x200W mixážní | ks | 3
9 | R | Reprobox 200W | ks | 6
10 | 744731441 | kabel 2x1,5 bezhalogenový dle vyhl.č.23/2008Sb. | m | 80
11 | 744731441 | kabel VGA (5x koax 75 ohm) | m | 60
12 | 744731441 | kabel 2xRCA (cinch) - 2xRCA (cinch) HQ 15m | ks | 3
13 | 744731441 | kabel 3xRCA (cinch) - 3xRCA (cinch) HQ 15m | ks | 3
14 | 220730001 | zásuvka VGA pod omítku | ks | 3
15 | 220730001 | zásuvka 2x RCA (cinch) pod omítku | ks | 9
16 | R | spojovací materiál | kus | 1
17 | R | drobný montážní, úložný + podružný materiál | kus | 1
18 | 743112113 | Trubka elektroinstalační pr.16 mm bezhalogenová dle vyhl.č.23/2008Sb. | m | 100
19 | 743112115 | Trubka elektroinstalační pr.25 mm bezhalogenová dle vyhl.č.23/2008Sb. | m | 50
20 | 743411111 | Krabice odbočná pr.100 bezhalogenová | ks | 21
21 | 744731441 | Protahovací vodič do trubek pr. 2,5 mm | m | 160
22 | 974031132 | Drážka pro trubku 16 včetně začištění | m | 100
23 | 974031132 | Drážka pro trubku 25 včetně začištění | m | 50
24
25 |  | Kamerový systém CCTV
26 | R | Pozn.kabeláž v rámci rozvodů strukturované kabeláže
27 | R | IP kamera rozlišení minimálně 1600x1200 při 15 snímcích za vteřinu, mikrofon, HTTPS, Poe, mpeg4 komprese | ks | 10
28 | R | Záznamové zařízení pro IP kamery s 24 vstupy s kapacitou min. 4x1TB vč. SW pro správu kamer (licence) | kus | 1
29 | 220532501 | Switch 24x10/100/1000 podporující napájený Ethernet | ks | 1
30 | 740991300 | Oživení systému CCTV | kus | 1
31 | 220321771 | Výchozí revize systému CCTV | kus | 1
32 | R | Zkoušky zařízení CCTV | kus | 1
33 | R | Zaškolení obsluhy | kus | 1
34 | R | Drobný montážní, úĺožný a podružný materiál | kus | 1
166 |  | Ozvučení
167 | R | DVD MP3 přehrávač/tuner, 2 zónový zesilovač 120W | ks | 1
168 | R | Zařízení pro potlačení zpětné vazby | ks | 1
169 | R | dynamický ruční mikrofon, dálkové ovládání + kabel | ks | 1
170 | R | Skříňkový reproduktor 30 W | ks | 4
171 | 744731441 | kabel 4x1,5 bezhalogenový dle vyhl.č.23/2008Sb. | m | 50
172 | 743112113 | Trubka elektroinstalační ohebná bezhalogenová pr. 16 mm | m | 45
173 | 743412111 | Krabice elektroinstalační protahovací z PE vč.zasekání | ks | 5
174 | 744731441 | Protahovací vodič do trubek pr. 2,5 mm | m | 50
175 | 974031132 | Drážka pro trubku 16 | m | 45
176 | R | Drobný montážní, úĺožný a podružný materiál | kus | 1
177 | 740991300 | Oživení, uvedení do provozu | kus | 1
178 | R | Zaškolení obsluhy | kus | 1
179 | 220321771 | Výchozí revize elektro | kus | 1
180 | R | Dokumentace skutečného stavu | kus | 1
CELKEM bez DPH

## SO 01 VYVOL.SYSTÉM
Stavba: | Informačně vzdělávací středisko PK - dotovaný projekt IOP, Plzeň, Tylova 33
Objekt: | SO 01 Informačně vzdělávací středisko IOP
Část: | Vyvolávací systém
JKSO: | 828891
Položky označeny dle ceníků URS a C 22 M
Č. pol. | Kód položky | Zkrácený popis | M.j. | Množ. | Mat./j. | Mat./Celkem | Montáž/j. | Montáž
Celkem
1 |  | Vyvolávací systém
2 | R | Řídící aplikace | ks | 1
3 | R | SW - Konfigurační klient (monitor, statistiky, události) | kpl | 1
4 | R | Licence přep.aplikace na 1 PC | lic | 11
5 | R | Přepážkový display u poradce | ks | 5
6 | R | Přepážkový display klient | ks | 1
7 | R | Hlavní display LCD | ks | 1
8 | R | Tiskárna TERMO - 3tlačítek | ks | 1
9 | R | Stojan tiskárny - nestandard | ks | 1
10 | R | Terminál čárového kódu, ovládání el.zámku | ks | 1
11 | 220730001 | Rozbočovací krabička pro řídící jednotku | ks | 1
12 | 220730001 | Rozbočovací krabička UTP pro přep. kláv. PKB | ks | 3
13 | R | Montáž komponentů včetně oživení | kus | 1
14 | 744731441 | Kabel UTP Cat.6 bezhalogenový dle vyhl.č.23/2008Sb. | m | 100
15 | 220261141 | GRIP OBO | ks | 40
16 | R | Kotevní body, hmoždinka + šroub | ks | 40
17 | 743112113 | Trubka ohebná pr. 16 mm bezhalogenová | m | 100
18 | 744731441 | Protahovací vodič do trubek pr. 2,5 mm | m | 110
19 | R | SW speciální pro tuto aplikaci | kpl | 1
20 | 743412111 | Krabice z PH univerzální 125 | ks | 7
21 | R | Svorkovnice, šrouby, hmoždinky,drobný mat. | kus | 1
22 | R | Podíl prací ostatních profesí | kus | 1
23 | 220321771 | Výchozí revize elektro | kus | 1
24 | R | Dokumentace skutečného stavu | kus | 1
25 | R | Stavební přípomoce, drážky, průrazy, niky atd. | kus | 1
CELKEM bez DPH