## Rekapitulace
Firma: Pontex, spol. s r.o.
Soupis objektů s DPH
Stavba: 1814900 - III/18312 Opěrná zeď Lštění - oprava
Varianta: ZŘ - Základní řešení
Odbytová cena:
OC+DPH:
Objekt | Popis | OC | DPH | OC+DPH
000 | Vedlejší a ostatní náklady
201 | oprava opěrné zdi
501 | přesun HUP
901 | DIO

## 000_000
ASPE10 |  |  |  | Firma: Pontex, spol. s r.o. | [5 empty] | 3
|  |  |  | Příloha k formuláři pro ocenění nabídky | [5 empty] | 3
S | Stavba: | 1814900 |  | III/18312 Opěrná zeď Lštění - oprava |  |  | 000 |  | 0,00 | 2
O | Objekt: | 000 |  | Vedlejší a ostatní náklady |  |  |  |  | 15,00 | 2
O1 | Rozpočet: | 000 |  | Vedlejší a ostatní náklady |  |  |  |  | 21,00 | 2
Typ | Poř. číslo | Kód položky | Varianta | Název položky | MJ | Množství | Cena
[7 empty] | Jednotková | Celkem
0 | 1 | 2 | 3 | 4 | 5 | 6 | 9 | 10
SD |  | 0 |  | Všeobecné konstrukce a práce
P | 1 | 00410R |  | Vedlejší náklady | KPL | 1 | 0 |  |  | 2
PP |  |  |  | Obsahují zejména náklady na: - ztížené výrobní podmínky související s umístěním stavby, provozními nebo dopravními omezeními - uvedení stavbou dotčených ploch a staveništní dopravou dotčených komunikací do původního nebo projektovaného stavu - zajištění bezpečnosti při provádění stavby ve smyslu bezpečnosti práce a ochrany životního prostředí - likvidace přebytečného stavebního materiálu odpovídajícím způsobem - péče o nepředané objekty a konstrukce stavby, jejich ošetřování - nutný rozsah stavebního pojištění budovaného díla na předmětné stavbě a pojištění odpovědnosti za škodu způsobenou dodavatelem třetí osobě - zajištění bankovních garancí - všechny další nutné náklady k řádnému a úplnému zhotovení předmětu díla zřejmé ze zadávací dokumentace nebo místních podmínek
VV
P | 2 | 00420R |  | Ostatní náklady | KPL | 1 | 0 |  |  | 2
PP |  |  |  | Obsahují zejména náklady na: - úpravu příslušné dokumentace dle technologických postupů zhotovitele a dle při provádění díla zjištěných skutečností - zpracování Plánu havarijních opatření zařízení staveniště a mechanizace - zpracování Plánu bezpečnosti a ochrany zdraví při práci na staveništi (dle § 15, odst. 2 zákona č. 309/2006 Sb., kterým se upravují další požadavky BOZP) - zpracování technologických postupů a plánů kontrol - pasportizace stavbou dotčených ploch a objektů - všechny další nutné činnosti k řádnému a úplnému zhotovení předmětu díla zřejmé ze zadávací dokumentace nebo místních podmínek
VV
P | 3 | 02520 |  | ZKOUŠENÍ MATERIÁLŮ NEZÁVISLOU ZKUŠEBNOU | KPL | 1 | 0 |  |  | 2
PP
VV
P | 4 | 02620 |  | ZKOUŠENÍ KONSTRUKCÍ A PRACÍ NEZÁVISLOU ZKUŠEBNOU | KPL | 1 | 0 |  |  | 2
PP |  |  |  | Veškeré zkoušky dle KZP stavby - včetně zkoušení obsahu aromatických uhlovodíků a zatřídění dle vyhlášky č. 130/2019 sb. v aktuálním znění
VV
P | 5 | 02730 |  | POMOC PRÁCE ZŘÍZ NEBO ZAJIŠŤ OCHRANU INŽENÝRSKÝCH SÍTÍ | KPL | 1 | 0 |  |  | 2
PP |  |  |  | Vytýčení veškerých inženýrských sítí a jejich ochrana během výstavby : - náklady správců sítí včetně zemních prací a ostatních přípomocí zhotovitele - kompletní provedení dle zjištěného stavu vč. samotného zajištění kompletní projednání, projekt a splnění veškerých podmínek příslušných orgánů, správců a dotčených účastníků
VV
P | 6 | 02911R |  | OSTATNÍ POŽADAVKY - GEODETICKÉ ZAMĚŘENÍ | KPL | 1 | 0 |  |  | 2
PP |  |  |  | Zaměření skutečného stavu po dokončení stavby vč. zákresu do katastrální mapy a její digitalizace
VV
P | 7 | 02943 | a | OSTATNÍ POŽADAVKY - VYPRACOVÁNÍ RDS | KPL | 1 | 0 |  |  | 2
PP |  |  |  | zahrnuje veškeré náklady spojené s objednatelem požadovanými pracemi RDS z PDPS
VV
P | 8 | 02943 | b | OSTATNÍ POŽADAVKY - VYPRACOVÁNÍ RDS | KPL | 1 | 0 |  |  | 2
PP |  |  |  | aktualizace DIO
VV
P | 9 | 02944 |  | OSTAT POŽADAVKY - DOKUMENTACE SKUTEČ PROVEDENÍ V DIGIT FORMĚ | KPL | 1 | 0 |  |  | 2
PP |  |  |  | Skutečné provedení stavby
VV
P | 10 | 02945R |  | OSTAT POŽADAVKY - GEOMETRICKÝ PLÁN | KPL | 1 | 0 |  |  | 2
PP
VV
P | 11 | 02946 |  | OSTAT POŽADAVKY - FOTODOKUMENTACE | KPL | 1 | 0 |  |  | 2
PP
VV
P | 12 | 02960 |  | OSTATNÍ POŽADAVKY - ODBORNÝ DOZOR | KPL | 1 | 0 |  |  | 2
PP
VV
P | 13 | 02991 |  | OSTATNÍ POŽADAVKY - INFORMAČNÍ TABULE | KUS | 2 | 0 |  |  | 2
PP
VV
P | 14 | 03100 |  | ZAŘÍZENÍ STAVENIŠTĚ - ZŘÍZENÍ, PROVOZ, DEMONTÁŽ | KPL | 1 | 0 |  |  | 2
PP |  |  |  | - zahrnuje objednatelem povolené náklady na pořízení (event. pronájem), provozování, udržování a likvidaci zhotovitelova zařízení - vč. případného nájmu pozemku, provizorních komunikací a případných záborů, buňkoviště, toalet a dalšího zařízení nezbytného pro provoz a řízení stavby po celou dobu její výstavby - vč. veškerých energií a médií
VV

## 201_201
ASPE10 |  |  |  | Firma: Pontex, spol. s r.o. | [5 empty] | 3
|  |  |  | Příloha k formuláři pro ocenění nabídky | [5 empty] | 3
S | Stavba: | 1814900 |  | III/18312 Opěrná zeď Lštění - oprava |  |  | 201 |  | 0,00 | 2
O | Objekt: | 201 |  | oprava opěrné zdi |  |  |  |  | 15,00 | 2
O1 | Rozpočet: | 201 |  | oprava opěrné zdi |  |  |  |  | 21,00 | 2
Typ | Poř. číslo | Kód položky | Varianta | Název položky | MJ | Množství | Cena
[7 empty] | Jednotková | Celkem
0 | 1 | 2 | 3 | 4 | 5 | 6 | 9 | 10
SD |  | 0 |  | Všeobecné konstrukce a práce
P | 1 | 015111 |  | POPLATKY ZA LIKVIDACI ODPADŮ NEKONTAMINOVANÝCH - 17 05 04 VYTĚŽENÉ ZEMINY A HORNINY - I. TŘÍDA TĚŽITELNOSTI | T | 151.85 | 0 |  |  | 2
PP
VV |  |  |  | (8,2+6,8)*0,8*2,5=30,000 [H] .......... ruční výkop u stávajících objektů 3,0*3,3*0,75=7,425 [D] .......... výkop pro kamenný zához u potoka 2,5*1,0*0,25+2,5*1,0*0,25=1,250 [F] .......... výkop pro zádlažbu 0,37*2,4*55,93=49,666 [A] .......... zemina z výkopu pod komunikací (v místě žb věnce) 0,222*55,93=12,416 [B] .......... zemina pro zpětný zásyp (nad mezerovitý beton) Celkem: (H+D+F+A-B)*2,0=151,850 [E]
P | 2 | 015130 | a | POPLATKY ZA LIKVIDACŮ ODPADŮ NEKONTAMINOVANÝCH - 17 03 02 VYBOURANÝ ASFALTOVÝ BETON BEZ DEHTU | T | 0.277 | 0 |  |  | 2
PP |  |  |  | odpad z frézování drážek
VV |  |  |  | (38,931+3,849)*0,04*0,015*2,4=0,062 [A] .......... napojení na velkou asf.plochu (zař. staveniště) 6,401*0,04*0,015*2,4=0,009 [B] ......................... napojení na komunikaci Blížejov, Kanice 4,653*0,04*0,015*2,4=0,007 [C] ......................... napojení na komunikaci Mimov 2,149*0,04*0,015*2,4=0,003 [D] ......................... napojení na asf.komunikaci - vrata (212/2) (2*3,804+0,4)*0,012*0,025*2,4=0,006 [H] .......... napojení nové komunikace na štěrbinový žlab (viz. VL2; 235.07; 08.07) (41,676+9,084)*0,04*0,015*2,4=0,073 [F] ........... délka římsy 2,0*0,04*0,015*2,4=0,003 [G] ............................. snížená část pro vjezd k obj. pod opěrnou stěnou (41,676+9,084)*0,06*0,015*2,4=0,110 [I] .............. délka římsy 2,0*0,06*0,015*2,4=0,004 [J] ................................. snížená část pro vjezd k obj. pod opěrnou stěnou Celkem odpad z frézování: A+B+C+D+F+G+H+I+J=0,277 [E]
P | 3 | 015140 |  | POPLATKY ZA LIKVIDACI ODPADŮ NEKONTAMINOVANÝCH - 17 01 01 BETON Z DEMOLIC OBJEKTŮ, ZÁKLADŮ TV | T | 186.188 | 0 |  |  | 2
PP
VV |  |  |  | 33,1*0,5*3,5*2,3=133,228 [A] .......... bourání opěrné stěny - hlavní část (8,2+6,8)*0,5*2,5*2,3=43,125 [B] .......... ruční bourání u stávajících objektů (23,66+2,0)*0,1*2,3=5,902 [C] .......... odstr.bet. krytu u vchodu do budovy pod opěrnou stěnou (8,6+8,5)*0,1*2,3=3,933 [E] .......... vybouraný beton komunikace "u vjezdu" 3*0,5=1,500 [F] ............................. uliční vpusti Celkem: A+B+C+E=186,188 [D]
P | 4 | 015330 |  | POPLATKY ZA LIKVIDACI ODPADŮ NEKONTAMINOVANÝCH - 17 05 04 KAMENNÁ SUŤ | T | 145.128 | 0 |  |  | 2
PP |  |  |  | - materiál ze spodních vrstev komunikace "u vjezdu"; tl.vrstvy 150 mm
VV |  |  |  | 218,93*0,3*1,9=124,790 [D] .......... odstranění spodních vrstev vozovky 8,0*0,3*1,9=4,560 [E] .......... komunikace "u vrat" pod vozovkou 8,6*0,15*1,9=2,451 [A] .......... komunikace "u vrat" (23,66+2,0+21,1)*0,15*1,9=13,327 [B] .......... komunikace "pod opěrnou stěnou" (pod betonem a dlažbou) Celkem: A+B+D+E=145,128 [C]
P | 5 | 015579R |  | poplatek za likvidaci nebezpečného odpadu - asfaltová směs | T | 26.287 | 0 |  |  | 2
PP |  |  |  | AC podkladní (viz. vzorek č.3) třídy ZAS - T4
VV |  |  |  | 219,06*0,02*2,4=10,515 [A] .......... spodní vrstva komunikace v místě výkopu (bouraná) 219,06*0,03*2,4=15,772 [B] .......... spodní vrstva komunikace v místě výkopu (frézovaná) Celkem: A+B=26,287 [C]
SD |  | 1 |  | Zemní práce
P | 6 | 113138 |  | ODSTRANĚNÍ KRYTU ZPEVNĚNÝCH PLOCH S ASFALT POJIVEM, ODVOZ DO 20KM | M3 | 1.52 | 0 |  |  | 2
PP |  |  |  | - odstranění povrchu vozovky pro napojení
VV |  |  |  | (4,653+2,149+6,401+42,769)*0,5*0,04=1,119 [A] .......... povrch vozovky pro napojení 8,0*0,19=1,520 [E] .......... komunikace "u vrat" - vozovka
P | 7 | 113158 |  | ODSTRANĚNÍ KRYTU ZPEVNĚNÝCH PLOCH Z BETONU, ODVOZ DO 20KM | M3 | 4.276 | 0 |  |  | 2
PP |  |  |  | - odstranění betonového krytu u vjezdu tl. do 100 mm (odhad) - odstranění betonového krytu u sjezdu k budovám pod opěrnou stěnou; tl.do 100 mm (odhad)
VV |  |  |  | (8,6+8,5)*0,1=1,710 [A] .......... odstranění betonového krytu u vrat (mimo zábor) (23,66+2,0)*0,1=2,566 [B] .......... odstr.bet. krytu u vchodu do budovy pod opěrnou stěnou Celkem: A+B=4,276 [C]
P | 8 | 113188 |  | ODSTRANĚNÍ KRYTU ZPEVNĚNÝCH PLOCH Z DLAŽDIC, ODVOZ DO 20KM | M3 | 21.1 | 0 |  |  | 2
PP |  |  |  | - odstranění plochy s dlažbou (přístup k objektu pod opěrnou stěnou)
VV |  |  |  | 21,1=21,100 [A]
P | 9 | 113328 |  | ODSTRAN PODKL ZPEVNĚNÝCH PLOCH Z KAMENIVA NESTMEL, ODVOZ DO 20KM | M3 | 6.855 | 0 |  |  | 2
PP |  |  |  | - odstranění podkladu komunikace "u vrat" (mimo zábor) - odstranění podkladu komunikace - přístup k objektu pod opěrnou stěnou
VV |  |  |  | 8,6*0,15=1,290 [A] .......... odstranění podkladu komunikace - betonový povrch; "u vrat" (mimo zábor) 21,1*0,15=3,165 [B] .......... odstranění podkladu komunikace - přístup k objektu pod opěrnou stěnou 8,0*0,3=2,400 [E] .......... komunikace "u vrat" pod vozovkou Celkem: A+B+E=6,855 [C]
P | 10 | 113438 | K | ODSTRAN KRYTU ZPEVNĚNÝCH PLOCH S ASFALT POJIVEM VČET PODKLADU, ODVOZ DO 20KM | M3 | 49.259 | 0 |  |  | 2
PP |  |  |  | - odstranění vozovky (střední část - vrstvy pod AC podkladní)
VV |  |  |  | 218,93*(0,41-0,185)=49,259 [A] .......... odstranění podklad. vrstev vozovky v místě výkopu
P | 11 | 113438 | L | ODSTRAN KRYTU ZPEVNĚNÝCH PLOCH S ASFALT POJIVEM VČET PODKLADU, ODVOZ DO 20KM | M3 | 4.381 | 0 |  |  | 2
PP |  |  |  | zbytek AC podkladní po frézování tl. 20 mm materiál třídy ZAS-T4
VV |  |  |  | 219,06*0,02=4,381 [A] .......... spodní vrstva komunikace v místě výkopu
P | 12 | 113728 | X | FRÉZOVÁNÍ ZPEVNĚNÝCH PLOCH ASFALTOVÝCH, ODVOZ DO 20KM | M3 | 72.862 | 0 |  |  | 2
PP |  |  |  | frézování povrchu komunikace v celkové tloušťce 10 cm (resp.13,5 cm v místě výkopu) U TOHOTO MATERIÁLU POUZE ODVOZ - BEZ SKLÁDKOVNÉHO
VV |  |  |  | 0,1*(403,495+219,06+29,4)=65,196 [A] ........... odstranění obrusné a z části ložní vrstvy ( 10 cm ) 0,035*219,06=7,667 [B] ................................... dobírka AC ložní v místě výkopu Celkem: A+B=72,863 [C]
P | 13 | 113728 | Y | FRÉZOVÁNÍ ZPEVNĚNÝCH PLOCH ASFALTOVÝCH, ODVOZ DO 20KM | M3 | 6.572 | 0 |  |  | 2
PP |  |  |  | frézování komunikace v celkové tloušťce 3 cm (část AC podkladní) materiál třídy ZAS-T4
VV |  |  |  | 219,06*0,03=6,572 [A] .......... spodní vrstva komunikace v místě výkopu
P | 14 | 113765 | a | FRÉZOVÁNÍ DRÁŽKY PRŮŘEZU DO 600MM2 V ASFALTOVÉ VOZOVCE | M | 63.991 | 0 |  |  | 2
PP |  |  |  | - napojení na stávající komunikaci - napojení na štěrbinový žlab
VV |  |  |  | 38,931+3,849=42,780 [A] .......... napojení na velkou asf.plochu (zař. staveniště) 6,401=6,401 [B] ......................... napojení na komunikaci Blížejov, Kanice 4,653=4,653 [C] ......................... napojení na komunikaci Mimov 2,149=2,149 [D] ......................... napojení na asf.komunikaci - vrata (212/2) 2*3,804+0,4=8,008 [F] ............... napojení nové komunikace na štěrbinový žlab (viz. VL2; 235.07; 08.07) Celkem: A+B+C+D+F=63,991 [E]
P | 15 | 113766 | a | FRÉZOVÁNÍ DRÁŽKY PRŮŘEZU DO 800MM2 V ASFALTOVÉ VOZOVCE | M | 52.76 | 0 |  |  | 2
PP |  |  |  | frézování drážky v obrusné vrstvě - styk nové komunikace a římsy
VV |  |  |  | 41,676+9,084=50,760 [A] .............. délka římsy 2,0=2,000 [B] ................................. snížená část pro vjezd k obj. pod opěrnou stěnou Celkem: A+B=52,760 [C]
P | 16 | 113767 | a | FRÉZOVÁNÍ DRÁŽKY PRŮŘEZU DO 1000MM2 V ASFALTOVÉ VOZOVCE | M | 52.76 | 0 |  |  | 2
PP |  |  |  | frézování drážky v ložné vrstvě - styk nové komunikace a římsy
VV |  |  |  | 41,676+9,084=50,760 [A] .............. délka římsy 2,0=2,000 [B] ................................. snížená část pro vjezd k obj. pod opěrnou stěnou Celkem: A+B=52,760 [C]
P | 17 | 121101 |  | SEJMUTÍ ORNICE NEBO LESNÍ PŮDY S ODVOZEM DO 1KM | M3 | 39.375 | 0 |  |  | 2
PP |  |  |  | - sejmutí ornice v terénu (stavba) a odvoz na meziskládku
VV |  |  |  | 0,15*75,0*(1,0+2,5)=39,375 [A] .......... sejmutí ornice (v terénu)
P | 18 | 125731 |  | VYKOPÁVKY ZE ZEMNÍKŮ A SKLÁDEK TŘ. I, ODVOZ DO 1KM | M3 | 116.857 | 0 |  |  | 2
PP |  |  |  | - naložení zeminy pro zásyp (pracovní - realizace mikropilot) - naložení zeminy pro zpětný zásyp (finál - vrstva nad mezerovitým betonem a drenáží )
VV |  |  |  | 75*(2,0+1,5)*0,15=39,375 [D] .......... naložení ornice na meziskládce 0,37*2,4*55,93=49,666 [A] ......... pracovní zásyp 0,222*55,93=12,416 [B] ......... finální zásyp 2,0*11,0*1,0*0,7=15,400 [H] .......... meziskládka (výkop u "paty" opěrné stěny) Celkem: A+B+D+H=116,857 [C]
P | 19 | 131731 |  | HLOUBENÍ JAM ZAPAŽ I NEPAŽ TŘ. I, ODVOZ DO 1KM | M3 | 77.482 | 0 |  |  | 2
PP |  |  |  | - výkop u "paty" opěrné stěny (pro zpětný zásyp) - výkop pod komunikací s odvozem na mezideponii (pro zpětný zásyp) - výkop (odstranění zásypu pro realizaci mikropilot včetně ručního začištění) s odvozem na mezideponii
VV |  |  |  | 2,0*11,0*1,0*0,7=15,400 [H] .......... výkop u "paty" opěrné stěny 0,37*2,4*55,93=49,666 [A] .......... pro zpět. (pracovní) zásyp 0,222*55,93=12,416 [B] .......... pro zpětný finální zásyp Celkem: A+B+H=77,482 [C]
P | 20 | 131738 |  | HLOUBENÍ JAM ZAPAŽ I NEPAŽ TŘ. I, ODVOZ DO 20KM | M3 | 152.19 | 0 |  |  | 2
PP |  |  |  | - výkop pod komunikací - hlavní výkop - ruční výkop v místech stávajících objektů (řez 1-1 a 3-3 "výkopy") - výkop pro kamenný zához - výkop (odstranění zásypu pro realizaci mikropilot včetně ručního začištění) s odvozem na skládku
VV |  |  |  | 0,37*2,4*55,93=49,666 [A] .......... výkop pod komunikací (hlavní) (8,2+6,8)*0,8*2,5=30,000 [B] .......... ruční výkop u stávajících objektů 3,0*3,3*0,75=7,425 [D] .......... výkop pro kamenný zához u potoka 2,5*1,0*0,25+2,5*1,0*0,25=1,250 [F] .......... výkop pro zádlažbu 0,37*2,4*55,93-0,222*55,93=37,249 [G] .......... odstranění zpětného zásypu pro realizaci mikropilot 2,0*11,0*1,0*0,3=6,600 [H] .......... výkop u "paty" opěrné stěny 20,0*2,0*0,5=20,000 [I] .......... odstranění starého sjezdu Celkem: A+B+D+F+G+H+I=152,190 [E]
P | 21 | 132738 |  | HLOUBENÍ RÝH ŠÍŘ DO 2M PAŽ I NEPAŽ TŘ. I, ODVOZ DO 20KM | M3 | 15.704 | 0 |  |  | 2
PP |  |  |  | - rýha pro skluz z betonových žlabovek - rýha pro štěrbinový žlab - rýha pro drenáž (plná trubka)
VV |  |  |  | 10,95*0,8*0,4=3,504 [A] .......... rýha pro skluz z betonových žlabovek 5,0*0,7*0,4=1,400 [B] .......... rýha pro štěrbinový žlab 1,0*13,0*0,6+1,0*5,0*0,6=10,800 [D] ......... rýha pro drenážní potrubí (plná trubka) Celkem: A+B+D=15,704 [C]
P | 22 | 17120 | a | ULOŽENÍ SYPANINY DO NÁSYPŮ A NA SKLÁDKY BEZ ZHUTNĚNÍ | M3 | 127.148 | 0 |  |  | 2
PP |  |  |  | - uložení sypaniny na podkladní beton - pracovní plošina pro realizaci mikropilot - uložení zeminy na meziskládku
VV |  |  |  | 0,37*2,4*55,93=49,666 [B] ......... pracovní zásyp 2,0*11,0*1,0*0,7=15,400 [H] .......... meziskládka (výkop u "paty" opěrné stěny) 0,37*2,4*55,93=49,666 [A] .......... meziskládka (pro zpět. (pracovní) zásyp) 0,222*55,93=12,416 [I] .......... meziskládka (pro zpětný finální zásyp) Celkem: A+B+H+I=127,148 [C]
P | 23 | 17120 | b | ULOŽENÍ SYPANINY DO NÁSYPŮ A NA SKLÁDKY BEZ ZHUTNĚNÍ | M3 | 39.375 | 0 |  |  | 2
PP |  |  |  | - uložení ornice na dočasnou skládku
VV |  |  |  | 75*(2,0+1,5)*0,15=39,375 [A]
P | 24 | 17411 |  | ZÁSYP JAM A RÝH ZEMINOU SE ZHUTNĚNÍM | M3 | 34.296 | 0 |  |  | 2
PP |  |  |  | - hutněný zásyp rýhy pro drenážní potrubí (plná trubka)
VV |  |  |  | (13+5)*0,6*0,6=6,480 [A] .......... hutněný zásyp po dren.trubce 0,222*55,93=12,416 [B] ......... finální zásyp 2,0*11,0*1,0*0,7=15,400 [H] .......... meziskládka (výkop u "paty" opěrné stěny) Celkem: A+B+H=34,296 [I]
P | 25 | 17481 |  | ZÁSYP JAM A RÝH Z NAKUPOVANÝCH MATERIÁLŮ | M3 | 7.875 | 0 |  |  | 2
PP |  |  |  | zásyp vhodnou dovezenou zeminou se zhutněním (podle ČSN 736133)
VV |  |  |  | 1,853*8,5/2=7,875 [A]
P | 26 | 17581 | a | OBSYP POTRUBÍ A OBJEKTŮ Z NAKUPOVANÝCH MATERIÁLŮ | M3 | 4.32 | 0 |  |  | 2
PP |  |  |  | - podsyp a obsyp drenážního potrubí (plné trubky) pískem
VV |  |  |  | (13+5)*0,4*0,6=4,320 [A]
P | 27 | 17581 | b | OBSYP POTRUBÍ A OBJEKTŮ Z NAKUPOVANÝCH MATERIÁLŮ | M3 | 4.5 | 0 |  |  | 2
PP |  |  |  | - obsyp vpustí požadovaným amenivem
VV |  |  |  | 3*1,5=4,500 [A]
P | 28 | 17680 |  | VÝPLNĚ Z NAKUPOVANÝCH MATERIÁLŮ | M3 | 7.425 | 0 |  |  | 2
PP |  |  |  | - rozptylová plocha z těžkého kamenného záhozu 10 m2 hl.750 mm
VV |  |  |  | 3,0*3,3*0,75=7,425 [A]
P | 29 | 18110 |  | ÚPRAVA PLÁNĚ SE ZHUTNĚNÍM V HORNINĚ TŘ. I | M2 | 76.017 | 0 |  |  | 2
PP |  |  |  | - úprava plochy pod komunikací "u vjezdu"
VV |  |  |  | 8,6+8,5+57+0,817+1,1=76,017 [A]
P | 30 | 18214 |  | ÚPRAVA POVRCHŮ SROVNÁNÍM ÚZEMÍ V TL DO 0,25M | M2 | 262.5 | 0 |  |  | 2
PP |  |  |  | - vyrovnání podkladu před rozprostřením ornice
VV |  |  |  | 75*(2,0+1,5)=262,500 [A]
P | 31 | 18222 |  | ROZPROSTŘENÍ ORNICE VE SVAHU V TL DO 0,15M | M2 | 78.75 | 0 |  |  | 2
PP
VV |  |  |  | 75*(2,0+1,5)*0,3=78,750 [A]
P | 32 | 18232 |  | ROZPROSTŘENÍ ORNICE V ROVINĚ V TL DO 0,15M | M2 | 183.75 | 0 |  |  | 2
PP
VV |  |  |  | 75*(2,0+1,5)*0,7=183,750 [A]
P | 33 | 18242 |  | ZALOŽENÍ TRÁVNÍKU HYDROOSEVEM NA ORNICI | M2 | 262.5 | 0 |  |  | 2
PP
VV |  |  |  | 75*(2,0+1,5)=262,500 [A]
P | 34 | 18710 |  | OŠETŘENÍ ORNICE NA SKLÁDCE | M3 | 39.375 | 0 |  |  | 2
PP
VV |  |  |  | 75*(2,0+1,5)*0,15=39,375 [A]
SD |  | 2 |  | Základy
P | 35 | 21361 |  | DRENÁŽNÍ VRSTVY Z GEOTEXTILIE | M2 | 3.391 | 0 |  |  | 2
PP |  |  |  | - krytí drenáže u objektu
VV |  |  |  | (6,281+0,5)*0,5=3,391 [A]
P | 36 | 227831 |  | MIKROPILOTY KOMPLET D DO 150MM NA POVRCHU | M | 846 | 0 |  |  | 2
PP |  |  |  | - šikmá mikropilota 108/16 - svislá mikropilota 108/16 manžetová trubka S235; DL. 9,0 m; 2x injektáž v celé délce tlakem min.2 MPa; únosnost ULS 350 kN do vrtu pr.200 mm
VV |  |  |  | 41*9=369,000 [A] .......... 1.řada (u objektů) - svislé mikropiloty 27*9=243,000 [B] .......... 2.řada - svislé mikropiloty 26*9=234,000 [C] .......... 2.řada - šikmé mikropiloty Celkem: A+B+C=846,000 [D]
P | 37 | 26174 | a | VRTY PRO KOTV, INJEKT, MIKROPIL NA POVR TŘ I A II D DO 200MM | M | 544 | 0 |  |  | 2
PP |  |  |  | - svislé vrty pr.200 mm pro mikropiloty 108/16; vrtatelnost I - II
VV |  |  |  | 41*8=328,000 [A] .......... 1.řada (u objektů) - svislé mikropiloty 27*8=216,000 [B] .......... 2.řada - svislé mikropiloty Celkem: A+B=544,000 [C]
P | 38 | 26174 | b | VRTY PRO KOTV, INJEKT, MIKROPIL NA POVR TŘ I A II D DO 200MM | M | 208 | 0 |  |  | 2
PP |  |  |  | - šikmé vrty pr.200 mm pro mikropiloty 108/16; vrtatelnost I - II
VV |  |  |  | 26*8=208,000 [A]
P | 39 | 26194 | a | VRTY PRO KOTV, INJEKT, MIKROPIL NA POVR TŘ V A VI D DO 200MM | M | 68 | 0 |  |  | 2
PP |  |  |  | - svislé vrty pr.200 mm pro mikropiloty 108/16; vrtatelnost V - VI
VV |  |  |  | 41*1=41,000 [A] .......... 1.řada (u objektů) - svislé mikropiloty 27*1=27,000 [B] .......... 2.řada - svislé mikropiloty Celkem: A+B=68,000 [C]
P | 40 | 26194 | b | VRTY PRO KOTV, INJEKT, MIKROPIL NA POVR TŘ V A VI D DO 200MM | M | 26 | 0 |  |  | 2
PP |  |  |  | - šikmé vrty pr.200 mm pro mikropiloty 108/16; vrtatelnost V - VI
VV |  |  |  | 26*1,0=26,000 [A]
P | 41 | 272323 |  | ZÁKLADY ZE ŽELEZOBETONU DO C16/20 | M3 | 8.182 | 0 |  |  | 2
PP |  |  |  | - betonový základ C16/20 v místě "mimo objekt", pod zdivem z bloků
VV |  |  |  | 32,99*0,4*0,62=8,182 [A] .......... betonový základ C16/20 v místě "mimo objekt"
P | 42 | 272325 |  | ZÁKLADY ZE ŽELEZOBETONU DO C30/37 | M3 | 117.479 | 0 |  |  | 2
PP |  |  |  | - žb věnec; beton C30/37 XF2 - stěna tl.450 mm C30/37 (mezi objekty) - stěna tl.1300 mm C30/37 (v místě objektu)
VV |  |  |  | (1,8*0,75-0,5*1,25*0,05)*52,76=69,577 [A] .......... žb věnec 5,5*0,45*1,27=3,143 [B] .......... žb stěna C 30/37 s lícem do bednění (mezi objekty) (7,917+6,281)*1,3*2,425=44,759 [C] .......... žb stěna C 30/37 (v místě objektu) Celkem: A+B+C=117,479 [D]
P | 43 | 272365 |  | VÝZTUŽ ZÁKLADŮ Z OCELI 10505, B500B | T | 18.849 | 0 |  |  | 2
PP |  |  |  | - žb věnec; beton C30/37 XF2 - stěna tl.450 mm C30/37 (mezi objekty) - stěna tl.1300 mm C30/37 (v místě objektu) - betonový základ C16/20 v místě "mimo objekt", pod zdivem z bloků množství výztuže odhadnuto na 150 kg/m3
VV |  |  |  | (1,8*0,75-0,5*1,25*0,05)*52,76*0,15=10,437 [A] .......... žb věnec 5,5*0,45*1,27*0,15=0,471 [B] .......... žb stěna C 30/37 s lícem do bednění (mezi objekty) (7,917+6,281)*1,3*2,425*0,15=6,714 [C] .......... žb stěna C 30/37 (v místě objektu) 32,99*0,4*0,62*0,15=1,227 [E] .......... betonový základ C16/20 v místě "mimo objekt" Celkem: A+B+C+E=18,849 [D]
P | 44 | 289323 |  | STŘÍKANÝ ŽELEZOBETON DO C16/20 | M3 | 13.593 | 0 |  |  | 2
PP |  |  |  | - stříkaný beton v průměrné tloušťce 200 mm
VV |  |  |  | 67,967*0,2=13,593 [A]
P | 45 | 289366 |  | VÝZTUŽ STŘÍKANÉHO BETONU Z KARI SITÍ | T | 0.377 | 0 |  |  | 2
PP |  |  |  | - KARI síť 100 x 100 x 6 (v jedné vrstvě)
VV |  |  |  | 67,967*1,25*4,44/1000=0,377 [A]
SD |  | 3 |  | Svislé konstrukce
P | 46 | 317325 |  | ŘÍMSY ZE ŽELEZOBETONU DO C30/37 | M3 | 10.883 | 0 |  |  | 2
PP |  |  |  | - žb římsa; beton C30/37 - XF4, XD3, XC4, betonářská výztuž B500B (viz. tech.zpráva str.8)
VV |  |  |  | 0,7*0,3*33,347=7,003 [A] .......... úsek mimo štíty 0,55*0,3*19,413=3,203 [B] .......... úsek se štíty a mezi štíty 0,6*0,15*5,5=0,495 [D] .......... nová žb římsa na stávající zdi 2,0*0,55*0,165=0,182 [F] .......... římsa u sjezdu (rozhraní dlažba/živice) Celkem: A+B+D+F=10,883 [E]
P | 47 | 317365 |  | VÝZTUŽ ŘÍMS Z OCELI 10505, B500B | T | 1.414 | 0 |  |  | 2
PP |  |  |  | výztuž říms v předpokládaném množství 130 kg/m3 betonu
VV |  |  |  | 0,7*0,3*33,347*0,13=0,910 [A] .......... úsek mimo štíty 0,55*0,3*19,413*0,13=0,416 [B] .......... úsek se štíty a mezi štíty 0,6*0,15*5,5*0,13=0,064 [D] .......... nová žb římsa na stávající zdi 2,0*0,55*0,165*0,13=0,024 [F] .......... římsa u sjezdu (rozhraní dlažba/živice) Celkem: A+B+D+F=1,414 [E]
P | 48 | 327221 |  | OBKLAD ZDÍ OPĚRNÝCH, ZÁRUBNÍCH, NÁBŘEŽNÍCH KVÁDROVÝ A ŘÁDKOVÝ | M3 | 11.425 | 0 |  |  | 2
PP |  |  |  | - zdivo z blokůz jednostranně štípaného betonu prvek 0,3 * 0,3 * 0,3
VV |  |  |  | (28,795+9,288)*0,3=11,425 [A]
P | 49 | 327325 |  | ZDI OPĚRNÉ, ZÁRUBNÍ, NÁBŘEŽNÍ ZE ŽELEZOVÉHO BETONU DO C30/37 | M3 | 10.566 | 0 |  |  | 2
PP |  |  |  | - zeď "na vstupu"; opěrná zeď ; beton C30/37 XF2 (včetně prostupu pro stl. plyn. přípojku)
VV |  |  |  | 19,466*0,3+9,847*1,0*(0,5+0,46)/2=10,566 [A] .......... žb zeď "na vstupu"
P | 50 | 327365 |  | VÝZTUŽ ZDÍ OPĚRNÝCH, ZÁRUBNÍCH, NÁBŘEŽNÍCH Z OCELI 10505, B500B | T | 1.293 | 0 |  |  | 2
PP |  |  |  | - zeď "na vstupu"; opěrná zeď ; beton C30/37 XF2; výztuž B500B (výztuž v předpokládaném množství 150 kg/m3 betonu)
VV |  |  |  | 0,1*(19,466*0,3+9,847*1,5*(0,5+0,46)/2)=1,293 [A] .......... žb zeď "na vstupu"
P | 51 | 338324 |  | SLOUPKY OHRADNÍ A PLOTOVÉ ZE ŽELEZOBET DO C25/30 | M3 | 1.296 | 0 |  |  | 2
PP |  |  |  | kotevní blok pro ukončení svodidla
VV |  |  |  | 2*0,9*0,6*1,2=1,296 [A]
P | 52 | 33894B |  | SLOUPKY OHRADNÍ A PLOTOVÉ KOVOVÉ DODATEČNĚ KOTVENÉ | T | 0.028 | 0 |  |  | 2
PP |  |  |  | - sloupky pro nový plot a vrátka s drátěnou výplní na nové opěrné žb zdi výška kruhového sloupku 1,25 m, dodatečně kotveno do žb zdi; pr.sloupku 51mm/5; povrchová úprava jako oplocení (viz.pol.76792) jedn. hmotn. 5,67kg/m
VV |  |  |  | 0,001*5,67*1,25*4=0,028 [A]
SD |  | 4 |  | Vodorovné konstrukce
P | 53 | 451312 |  | PODKLADNÍ A VÝPLŇOVÉ VRSTVY Z PROSTÉHO BETONU C12/15 | M3 | 20.026 | 0 |  |  | 2
PP |  |  |  | - podkladní beton na úrovni plošiny pro vrtání šikmých mikropilot, tl. 100 mm - podkladní beton pod zákl. pasem z betonu C16/20 v místě "mimo objekt" - podkladní beton
VV |  |  |  | 128,969*0,10=12,897 [A] .......... podkladní beton na úrovni plošiny pro vrtání mikropilot 32,99*0,9*0,1=2,969 [B] .......... podkl. bet. pod zákl. pasem v místě mimo objekt 22,427*0,1=2,243 [D] .......... podkl.bet. pod opěrnou zdí "na vstupu" 1,35*(7,917+6,281)*0,1=1,917 [E] .......... pod opěrnou zdí u objektů Celkem: A+B+D+E=20,026 [C]
P | 54 | 45160 |  | PODKL A VÝPLŇ VRSTVY Z MEZEROVITÉHO BETONU | M3 | 12.158 | 0 |  |  | 2
PP |  |  |  | - výplň - mezerovitý beton (mezi betonovým zdivem a stříkaným betonem nové opěrné zdi) předpokládaná průměrná tl. vrstvy je 100 mm - ochrana drenáže DN150 [mm]
VV |  |  |  | (32,699+10,654)*0,1=4,335 [A] .......... výplň mezi střík.betonem a betonovým zdivem (17,348+2,206+30,799+2,503)*0,148=7,823 [B] .......... ochrana drenáže Celkem: A+B=12,158 [C]
SD |  | 5 |  | Komunikace
P | 55 | 56112 |  | PODKLADNÍ BETON TL. DO 100MM | M2 | 76.017 | 0 |  |  | 2
PP |  |  |  | - beton ve skladbě komunikace (pod dlažbou); tl.100 mm; beton C20/25 XF3 - plocha pod zádlažbou (začátek a konec opěrné stěny); tl.100 mm; beton C20/25 XF3
VV |  |  |  | 8,6+8,5+57=74,100 [A] .......... plocha u vjezdu a u sjezdu (dlažba) 0,817+1,1=1,917 [B] .......... plocha pod zádlažbou (začátek a konec opěrné stěny) Celkem: A+B=76,017 [C]
P | 56 | 561431 |  | KAMENIVO ZPEVNĚNÉ CEMENTEM TŘ. I TL. DO 150MM | M2 | 218.93 | 0 |  |  | 2
PP
VV |  |  |  | 218,93=218,930 [A]
P | 57 | 56333 |  | VOZOVKOVÉ VRSTVY ZE ŠTĚRKODRTI TL. DO 150MM | M2 | 218.93 | 0 |  |  | 2
PP
VV |  |  |  | 218,93=218,930 [A]
P | 58 | 56342 |  | VOZOVKOVÉ VRSTVY ZE ŠTĚRKOPÍSKU TL. DO 100MM | M2 | 76.017 | 0 |  |  | 2
PP |  |  |  | - spodní vrstva komunikací s povrchem ze zámkové dlažby a zádlažbou; tl. vrstvy 100 mm
VV |  |  |  | 8,6+8,5+57+0,817+1,1=76,017 [A]
P | 59 | 572141 |  | INFILTRAČNÍ POSTŘIK ASFALTOVÝ DO 2,0KG/M2 | M2 | 214.712 | 0 |  |  | 2
PP
VV |  |  |  | 214,712=214,712 [A]
P | 60 | 572211 |  | SPOJOVACÍ POSTŘIK Z ASFALTU DO 0,5KG/M2 | M2 | 618.759 | 0 |  |  | 2
PP |  |  |  | spojovací postřik 0,3 kg/m2
VV |  |  |  | 404,047+214,712=618,759 [A]
P | 61 | 572211 | b | SPOJOVACÍ POSTŘIK Z ASFALTU DO 0,5KG/M2 | M2 | 618.759 | 0 |  |  | 2
PP |  |  |  | spojovací postřik 0,3 kg/m2
VV |  |  |  | 404,047+214,712=618,759 [A]
P | 62 | 574A34 |  | ASFALTOVÝ BETON PRO OBRUSNÉ VRSTVY ACO 11+, 11S TL. 40MM | M2 | 651.955 | 0 |  |  | 2
PP
VV |  |  |  | 403,495+219,06+29,4=651,955 [A]
P | 63 | 574C56 |  | ASFALTOVÝ BETON PRO LOŽNÍ VRSTVY ACL 16+, 16S TL. 60MM | M2 | 651.955 | 0 |  |  | 2
PP
VV |  |  |  | 403,495+219,06+29,4=651,955 [A]
P | 64 | 574E88 |  | ASFALTOVÝ BETON PRO PODKLADNÍ VRSTVY ACP 22+, 22S TL. 90MM | M2 | 225.06 | 0 |  |  | 2
PP
VV |  |  |  | 219,06=219,060 [A] .......... komunikace u římsy 10*0,6=6,000 [B] ............... výkop pro drenáž (odvod) Celkem: A+B=225,060 [C]
P | 65 | 582627 |  | KRYTY Z BETON DLAŽDIC SE ZÁMKEM ŠEDÝCH RELIÉF TL 60MM DO LOŽE Z MC | M2 | 1.917 | 0 |  |  | 2
PP |  |  |  | - nová betonová dlažba tl.60 mm (pod opěrnou stěnou); včetně žlábku v dlažbě dl.3,50 m pro odvodnění rubové drenáže štítu - zádlažba na začátku a na konci opěrné stěny
VV |  |  |  | 57=57,000 [A] .......... bet. dlažba pod opěrnou stěnou 0,817+1,1=1,917 [B] .......... zádlažba u začátku a konce opěrné stěny
P | 66 | 582628 |  | KRYTY Z BETON DLAŽDIC SE ZÁMKEM ŠEDÝCH RELIÉF TL 80MM DO LOŽE Z MC | M2 | 17.1 | 0 |  |  | 2
PP |  |  |  | - nová betonová dlažba "u vjezdu"
VV |  |  |  | 8,6+8,5=17,100 [A] .......... nová betonová dlažba u vjezdu
SD |  | 7 |  | Přidružená stavební výroba
P | 67 | 711111 |  | IZOLACE BĚŽNÝCH KONSTRUKCÍ PROTI ZEMNÍ VLHKOSTI ASFALTOVÝMI NÁTĚRY | M2 | 99.571 | 0 |  |  | 2
PP |  |  |  | - očista, sanace podkladu a nátěr penetračním asf.nátěrem (štítová stěna)
VV |  |  |  | (7,917+6,281)*(2,5+1,044+2,425+1,044)=99,571 [A]
P | 68 | 711112 |  | IZOLACE BĚŽNÝCH KONSTRUKCÍ PROTI ZEMNÍ VLHKOSTI ASFALTOVÝMI PÁSY | M2 | 99.571 | 0 |  |  | 2
PP |  |  |  | - izolace NAIP (štítová stěna)
VV |  |  |  | (7,917+6,281)*(2,5+1,044+2,425+1,044)=99,571 [A]
P | 69 | 711127 |  | IZOLACE BĚŽN KONSTR PROTI TLAK VODĚ Z PE FÓLIÍ | M2 | 99.571 | 0 |  |  | 2
PP |  |  |  | - nopová fólie (štítová stěna)
VV |  |  |  | (7,917+6,281)*(2,5+1,044+2,425+1,044)=99,571 [A]
P | 70 | 71311 |  | IZOLACE TEPELNÁ BĚŽNÝCH KONSTRUKCÍ PEVNÁ | M2 | 99.571 | 0 |  |  | 2
PP |  |  |  | - separační vrstva tl. 20 mm (štítová stěna)
VV |  |  |  | (7,917+6,281)*(2,5+1,044+2,425+1,044)=99,571 [A]
P | 71 | 76426R |  | OPLECHOVÁNÍ A LEMOVÁNÍ KONSTRUKCÍ Z NEREZOVÉHO PLECHU | M2 | 2.13 | 0 |  |  | 2
PP |  |  |  | - tl.0,8 mm
VV |  |  |  | (7,917+6,281)*0,15=2,130 [A]
P | 72 | 76792 |  | OPLOCENÍ Z DRÁTĚNÉHO PLETIVA POTAŽENÉHO PLASTEM | M2 | 5.28 | 0 |  |  | 2
PP |  |  |  | - nový plot s drátěnou výplní na nové opěrné žb zdi předpokládaná výška 1,2 m (dodávka a montáž)
VV |  |  |  | (2,7+1,7)*1,2=5,280 [A]
P | 73 | 76796 |  | VRATA A VRÁTKA | M2 | 1.806 | 0 |  |  | 2
PP |  |  |  | - vrátka1,445 x 1,25 [m]; provedení dtto jako plot s drátěnou výplní (viz.pol.76792) (dodávka a montáž)
VV |  |  |  | 1,445*1,25=1,806 [A]
P | 74 | 76799 |  | OSTATNÍ KOVOVÉ DOPLŇK KONSTRUKCE | T | 0.791 | 0 |  |  | 2
PP |  |  |  | převázka - spojení mikropilot U100 (10,6 [kg/bm])
VV |  |  |  | 41*1,4*1,3*10,6*0,001=0,791 [A]
SD |  | 8 |  | Potrubí
P | 75 | 83434 |  | POTRUBÍ Z TRUB KAMENINOVÝCH DN DO 200MM | M | 6 | 0 |  |  | 2
PP |  |  |  | potrubí DN 200 pro napojení nových uličních vpustí (Materiál kamenina je předpoklad, bližší určení až při realizaci)
VV |  |  |  | 3*2,0=6,000 [A]
P | 76 | 87533 |  | POTRUBÍ DREN Z TRUB PLAST DN DO 150MM | M | 18 | 0 |  |  | 2
PP |  |  |  | - potrubí DN 150 mm (neděrované) pro odvod vody z drenáže
VV |  |  |  | 13+5=18,000 [A]
P | 77 | 875332 |  | POTRUBÍ DREN Z TRUB PLAST DN DO 150MM DĚROVANÝCH | M | 59.637 | 0 |  |  | 2
PP |  |  |  | - potrubí DN 150 mm (děrované) pod komunikací
VV |  |  |  | 17,348+2,206+30,799+2,503=52,856 [A] .......... pod komunikací 6,281+0,5=6,781 [B] .......... u objektu Celkem: A+B=59,637 [C]
P | 78 | 89536 |  | DRENÁŽNÍ VÝUSŤ Z PROST BETONU | KUS | 2 | 0 |  |  | 2
PP |  |  |  | - vyústění drenáže DN150
VV |  |  |  | 2=2,000 [A]
P | 79 | 89712 |  | VPUSŤ KANALIZAČNÍ ULIČNÍ KOMPLETNÍ Z BETONOVÝCH DÍLCŮ | KUS | 3 | 0 |  |  | 2
PP
VV |  |  |  | 3=3,000 [A]
P | 80 | 897624 |  | VPUSŤ ŠTĚRBINOVÝCH ŽLABŮ Z BETON DÍLCŮ SV. ŠÍŘKY DO 250MM | KUS | 1 | 0 |  |  | 2
PP
VV |  |  |  | 1=1,000 [A]
P | 81 | 899642 |  | ZKOUŠKA VODOTĚSNOSTI POTRUBÍ DN DO 200MM | M | 75 | 0 |  |  | 2
PP
VV |  |  |  | 75=75,000 [A]
P | 82 | 89980 |  | TELEVIZNÍ PROHLÍDKA POTRUBÍ | M | 75 | 0 |  |  | 2
PP
VV |  |  |  | 75=75,000 [A]
SD |  | 9 |  | Ostatní konstrukce a práce
P | 83 | 9111A3 |  | ZÁBRADLÍ SILNIČNÍ S VODOR MADLY - DEMONTÁŽ S PŘESUNEM | M | 6.25 | 0 |  |  | 2
PP |  |  |  | - odstranění zábradlí s opěrné zdi u "stodoly"
VV |  |  |  | 6,25=6,250 [A]
P | 84 | 9111B3 |  | ZÁBRADLÍ SILNIČNÍ SE SVISLOU VÝPLNÍ - DEMONTÁŽ S PŘESUNEM | M | 23.25 | 0 |  |  | 2
PP |  |  |  | odstranění zábradlí s opěrné zdi v místě mezi budovami a mezi budovou a sjezdem
VV |  |  |  | 5,5+17,75=23,250 [A]
P | 85 | 9113A3 |  | SVODIDLO OCEL SILNIČ JEDNOSTR, ÚROVEŇ ZADRŽ N1, N2 - DEMONTÁŽ S PŘESUNEM | M | 13.5 | 0 |  |  | 2
PP |  |  |  | - sejmutí ocelové konstrukce s opěrné stěny (mezi budovou a sjezdem) Případný výzisk při likvidaci náleží objednateli.
VV |  |  |  | 13,5=13,500 [A]
P | 86 | 9113B1 |  | SVODIDLO OCEL SILNIČ JEDNOSTR, ÚROVEŇ ZADRŽ H1 -DODÁVKA A MONTÁŽ | M | 27 | 0 |  |  | 2
PP |  |  |  | svodidlo silniční včetně dlouhého (8,0 m) a krátkého (4,0m) svodidla
VV |  |  |  | 8,0+15,0+4,0=27,000 [A]
P | 87 | 9117C1 |  | SVOD OCEL ZÁBRADEL ÚROVEŇ ZADRŽ H2 - DODÁVKA A MONTÁŽ | M | 54 | 0 |  |  | 2
PP
VV |  |  |  | 41,68+9,08+3,24=54,000 [A]
P | 88 | 914111 |  | DOPRAVNÍ ZNAČKY ZÁKLADNÍ VELIKOSTI OCELOVÉ NEREFLEXNÍ - DOD A MONTÁŽ | KUS | 4 | 0 |  |  | 2
PP |  |  |  | - dopravní značka P7; P8; 2 x A6a
VV |  |  |  | 2+2=4,000 [A]
P | 89 | 914911 |  | SLOUPKY A STOJKY DOPRAVNÍCH ZNAČEK Z OCEL TRUBEK SE ZABETONOVÁNÍM - DODÁVKA A MONTÁŽ | KUS | 4 | 0 |  |  | 2
PP
VV |  |  |  | 4=4,000 [A]
P | 90 | 917212 |  | ZÁHONOVÉ OBRUBY Z BETONOVÝCH OBRUBNÍKŮ ŠÍŘ 80MM | M | 4 | 0 |  |  | 2
PP |  |  |  | - záhonový obrubník u dlažby na pozemku č.216
VV |  |  |  | 4,0=4,000 [A] .......... "záhonový obrubník"
P | 91 | 917223 |  | SILNIČNÍ A CHODNÍKOVÉ OBRUBY Z BETONOVÝCH OBRUBNÍKŮ ŠÍŘ 100MM | M | 113.785 | 0 |  |  | 2
PP |  |  |  | - nový silniční obrubník - chodníkový obrubník u zádlažby - chodníkový obrubník u plochy před vjezdem - snížený silniční obrubník u plochy před vjezdem - snížený silniční obrubník u štěrbinového žlabu
VV |  |  |  | 2,0+19,0+70,845=91,845 [A] .......... nový silniční obrubník 2,0+0,55+2,02+0,4=4,970 [B] .......... u zádlažby 4,43+2,04=6,470 [C] .......... u plochy před vjezdem 5,5=5,500 [D] .......... snížený obrubník u plochy před vjezdem 5,0=5,000 [E] .......... snížený obrubník u štěrbinového žlabu Celkem: A+B+C+D+E=113,785 [F]
P | 92 | 919111 |  | ŘEZÁNÍ ASFALTOVÉHO KRYTU VOZOVEK TL DO 50MM | M | 55.972 | 0 |  |  | 2
PP |  |  |  | - řezání krytu vozovky v místě napojení (tl.40 mm)
VV |  |  |  | 4,653+2,149+6,401+42,769=55,972 [A]
P | 93 | 919112 |  | ŘEZÁNÍ ASFALTOVÉHO KRYTU VOZOVEK TL DO 100MM | M | 20 | 0 |  |  | 2
PP |  |  |  | - řezání spodní vrstvy krytu vozovky pro drenáž (plné potrubí)
VV |  |  |  | 2*10,0=20,000 [A]
P | 94 | 931325 | a | TĚSNĚNÍ DILATAČ SPAR ASF ZÁLIVKOU MODIFIK PRŮŘ DO 600MM2 | M | 55.983 | 0 |  |  | 2
PP |  |  |  | - napojení na stávající komunikaci - napojení na štěrbinový žlab (včetně úpravy povrchu drážky)
VV |  |  |  | 38,931+3,849=42,780 [A] .......... napojení na velkou asf.plochu (zař. staveniště) 6,401=6,401 [B] ......................... napojení na komunikaci Blížejov, Kanice 4,653=4,653 [C] ......................... napojení na komunikaci Mimov 2,149=2,149 [D] ......................... napojení na asf.komunikaci - vrata (212/2) Celkem: A+B+C+D=55,983 [E]
P | 95 | 931326 | a | TĚSNĚNÍ DILATAČ SPAR ASF ZÁLIVKOU MODIFIK PRŮŘ DO 800MM2 | M | 52.76 | 0 |  |  | 2
PP |  |  |  | - drážka v obrusné vrstvě - styk nové komunikace a římsy (včetně úpravy povrchu drážky)
VV |  |  |  | 41,676+9,084=50,760 [A] .............. délka římsy 2,0=2,000 [B] ................................. snížená část pro vjezd k obj. pod opěrnou stěnou Celkem: A+B=52,760 [C]
P | 96 | 931327 | a | TĚSNĚNÍ DILATAČ SPAR ASF ZÁLIVKOU MODIFIK PRŮŘ DO 1000MM2 | M | 52.76 | 0 |  |  | 2
PP |  |  |  | - drážka v ložné vrstvě - styk nové komunikace a římsy (včetně úpravy povrchu drážky)
VV |  |  |  | 41,676+9,084=50,760 [A] .............. délka římsy 2,0=2,000 [B] ................................. snížená část pro vjezd k obj. pod opěrnou stěnou Celkem: A+B=52,760 [C]
P | 97 | 932411 |  | KRYCÍ ZÁBRANY ŠTÍTOVÉ - ZŘÍZENÍ S DODÁNÍM | M2 | 56.392 | 0 |  |  | 2
PP |  |  |  | ochranné desky z UHPC s kovovými vlákny, montáž na zábradelní svodidlo
VV |  |  |  | 1,064*53,0=56,392 [A]
P | 98 | 935111 |  | ŠTĚRBINOVÉ ŽLABY Z BETONOVÝCH DÍLCŮ ŠÍŘ DO 400MM VÝŠ DO 500MM BEZ OBRUBY | M | 4.85 | 0 |  |  | 2
PP |  |  |  | - štěrbinový žlab 400/500/5000
VV |  |  |  | 4,85=4,850 [A]
P | 99 | 935212 |  | PŘÍKOPOVÉ ŽLABY Z BETON TVÁRNIC ŠÍŘ DO 600MM DO BETONU TL 100MM | M | 10.95 | 0 |  |  | 2
PP |  |  |  | - skluz z betonových žlabovek do betonového lože
VV |  |  |  | 10,95=10,950 [A]
P | 100 | 935842 |  | ŽLABY A RIGOLY DLÁŽDĚNÉ Z BETONOVÝCH DLAŽDIC DO BETONU TL 100MM | M2 | 1.75 | 0 |  |  | 2
PP |  |  |  | - žlábek v dlažbě dl. 3,5 m; odvodnění drenáže štítové zdi
VV |  |  |  | 3,5*0,5=1,750 [A]
P | 101 | 966158 |  | BOURÁNÍ KONSTRUKCÍ Z PROST BETONU S ODVOZEM DO 20KM | M3 | 78.925 | 0 |  |  | 2
PP |  |  |  | - bourání opěrné stěny - hlavní část (mimo úseky u budov) - bourání opěrné stěny u budov - bourání šikmého betonu v místě sjezdu (rozsah prací odhadnut podle dostupných zdrojů - fotodokumentace + PD) - odstranění (vybourání) uličních vpustí
VV |  |  |  | 33,1*0,5*3,5=57,925 [A] .......... bourání opěrné stěny - hlavní část (8,2+6,8)*0,5*2,5=18,750 [B] .......... ruční bourání u stávajících objektů 3*1*0,5/2=0,750 [C] .......... vybourání šikmého betonu v místě sjezdu 3*0,5=1,500 [E] .......... vybourání (odstranění) uličních vpustí Celkem: A+B+C+E=78,925 [D]

## 501_501
ASPE10 |  |  |  | Firma: Pontex, spol. s r.o. | [5 empty] | 3
|  |  |  | Příloha k formuláři pro ocenění nabídky | [5 empty] | 3
S | Stavba: | 1814900 |  | III/18312 Opěrná zeď Lštění - oprava |  |  | 501 |  | 0,00 | 2
O | Objekt: | 501 |  | přesun HUP |  |  |  |  | 15,00 | 2
O1 | Rozpočet: | 501 |  | přesun HUP |  |  |  |  | 21,00 | 2
Typ | Poř. číslo | Kód položky | Varianta | Název položky | MJ | Množství | Cena
[7 empty] | Jednotková | Celkem
0 | 1 | 2 | 3 | 4 | 5 | 6 | 9 | 10
SD |  | 0 |  | Všeobecné konstrukce a práce
P | 1 | 014112 |  | POPLATKY ZA SKLÁDKU TYP S-IO (INERTNÍ ODPAD) | T | 0.46 | 0 |  |  | 2
PP |  |  |  | poplatek za skládku PROSTÝ BETON - vybouraný podkladní beton (výkop pro stl.plyn. přípojku)
VV |  |  |  | (0,1+0,6+0,1)*2,5*0,1*2,3=0,460 [A] .......... vybouraný podkladní beton
P | 2 | 015111 |  | POPLATKY ZA LIKVIDACŮ ODPADŮ NEKONTAMINOVANÝCH - 17 05 04 VYTĚŽENÉ ZEMINY A HORNINY - I. TŘÍDA TĚŽITELNOSTI | T | 6.24 | 0 |  |  | 2
PP |  |  |  | - zemina z výkopu pro vedení stl. HDPE plynovodu
VV |  |  |  | 6,5*0,6*0,8*2=6,240 [A]
P | 3 | 02943 |  | OSTATNÍ POŽADAVKY - VYPRACOVÁNÍ RDS | KPL | 1 | 0 |  |  | 2
PP |  |  |  | - část "přesun HUP"
VV |  |  |  | 1=1,000 [A]
P | 4 | 029522 | a | OSTATNÍ POŽADAVKY - REVIZNÍ ZPRÁVY | KUS | 1 | 0 |  |  | 2
PP |  |  |  | - vystavení revizní zprávy o výsledku tlakové zkoušky
VV |  |  |  | 1=1,000 [A]
P | 5 | 029522 | b | OSTATNÍ POŽADAVKY - REVIZNÍ ZPRÁVY | KUS | 1 | 0 |  |  | 2
PP |  |  |  | - kontrola (včetně zápisu - součást předávané stavebně-technické dokumentace) signalizačního vodiče
VV |  |  |  | 1,0=1,000 [A]
SD |  | 1 |  | Zemní práce
P | 6 | 113158 |  | ODSTRANĚNÍ KRYTU ZPEVNĚNÝCH PLOCH Z BETONU, ODVOZ DO 20KM | M3 | 0.2 | 0 |  |  | 2
PP |  |  |  | - odstranění podkladního betonu tl.100 mm pro výkop stl. přípojky plynu
VV |  |  |  | (0,1+0,6+0,1)*0,1*2,5=0,200 [A]
P | 7 | 132738 |  | HLOUBENÍ RÝH ŠÍŘ DO 2M PAŽ I NEPAŽ TŘ. I, ODVOZ DO 20KM | M3 | 3.12 | 0 |  |  | 2
PP |  |  |  | hloubení rýhy pro stl. HDPE plynovod
VV |  |  |  | 6,5*0,6*0,8=3,120 [A]
P | 8 | 17411 |  | ZÁSYP JAM A RÝH ZEMINOU SE ZHUTNĚNÍM | M3 | 1.755 | 0 |  |  | 2
PP |  |  |  | zásyp výkopu pro stl HDPE plynovod zeminou
VV |  |  |  | 0,6*0,45*6,5=1,755 [A]
P | 9 | 17481 |  | ZÁSYP JAM A RÝH Z NAKUPOVANÝCH MATERIÁLŮ | M3 | 0.39 | 0 |  |  | 2
PP |  |  |  | pískové lože pod plyn.potrubí
VV |  |  |  | 0,6*0,1*6,5=0,390 [A]
P | 10 | 17581 |  | OBSYP POTRUBÍ A OBJEKTŮ Z NAKUPOVANÝCH MATERIÁLŮ | M3 | 1.053 | 0 |  |  | 2
PP |  |  |  | obsyp potrubí (chránička PE DN50) pískem
VV |  |  |  | 0,60*0,27*6,5=1,053 [A]
SD |  | 4 |  | Vodorovné konstrukce
P | 11 | 451312 |  | PODKLADNÍ A VÝPLŇOVÉ VRSTVY Z PROSTÉHO BETONU C12/15 | M3 | 0.2 | 0 |  |  | 2
PP |  |  |  | - oprava podkladního betonu pod žb věnec po výkopu pro stl. přípojku plynu
VV |  |  |  | (0,1+0,6+0,1)*2,5*0,1=0,200 [A] .......... oprava podkladního betonu po výkopu pro stl. přípojku plynu
SD |  | 7 |  | Přidružená stavební výroba
P | 12 | 76799 |  | OSTATNÍ KOVOVÉ DOPLŇK KONSTRUKCE | T | 0.05 | 0 |  |  | 2
PP |  |  |  | nosná konstrukce pro HUP
VV |  |  |  | 0,05=0,050 [A]
SD |  | 8 |  | Potrubí
P | 13 | 87313 |  | POTRUBÍ Z TRUB PLASTOVÝCH TLAKOVÝCH SVAŘOVANÝCH DN DO 25MM | M | 7.5 | 0 |  |  | 2
PP |  |  |  | nová plynovodní přípojka DN25
VV |  |  |  | 7,5=7,500 [A]
P | 14 | 87615 |  | CHRÁNIČKY Z TRUB PLAST DN DO 50MM | M | 5.5 | 0 |  |  | 2
PP |  |  |  | potrubí IPE 50 (vodorovná část)
VV |  |  |  | 5,5=5,500 [A]
P | 15 | 899308 |  | DOPLŇKY NA POTRUBÍ - SIGNALIZAČ VODIČ | M | 8.1 | 0 |  |  | 2
PP |  |  |  | - měděný izolovaný drát - signální vodič; průřez minim.4 mm2; - provedení CYY s volnými konci v délce minim 30 cm - včetně napojení na stávající signalizační vodič (viz.TZ str.2)
VV |  |  |  | 7,5+2*0,3=8,100 [A]
P | 16 | 899311 |  | DOPLŇKY NA PLYN POTRUBÍ DN DO 80MM - PROPOJE | KUS | 1 | 0 |  |  | 2
PP |  |  |  | napojení nové plynovodní přípojky DN25 na stávající potrubí
VV |  |  |  | 1=1,000 [A]
P | 17 | 899611 |  | TLAKOVÉ ZKOUŠKY POTRUBÍ DN DO 80MM | M | 7.5 | 0 |  |  | 2
PP |  |  |  | - tlaková zkouška potrubí (DN 25 PE) provedena v souladu s TPG 702 01-MS z PE
VV |  |  |  | 7,5=7,500 [A]
P | 18 | 89990R |  | smlouva o smlouvě budoucí | KPL | 1 | 0 |  |  | 2
PP |  |  |  | uzavření smlouvy o smlouvě budoucí o přeložce s RWE - Inogy
VV |  |  |  | 1=1,000 [A]
SD |  | 9 |  | Ostatní konstrukce a práce
P | 19 | 91913 |  | ŘEZÁNÍ BETONOVÝCH KONSTRUKCÍ | M2 | 5 | 0 |  |  | 2
PP |  |  |  | - řezání podkladního betonu tl.100 mm (výkop pro plyn. stl. přípojku DN25)
VV |  |  |  | 2*2,5=5,000 [A]

## 901_901
ASPE10 |  |  |  | Firma: Pontex, spol. s r.o. | [5 empty] | 3
|  |  |  | Příloha k formuláři pro ocenění nabídky | [5 empty] | 3
S | Stavba: | 1814900 |  | III/18312 Opěrná zeď Lštění - oprava |  |  | 901 |  | 0,00 | 2
O | Objekt: | 901 |  | DIO |  |  |  |  | 15,00 | 2
O1 | Rozpočet: | 901 |  | DIO |  |  |  |  | 21,00 | 2
Typ | Poř. číslo | Kód položky | Varianta | Název položky | MJ | Množství | Cena
[7 empty] | Jednotková | Celkem
0 | 1 | 2 | 3 | 4 | 5 | 6 | 9 | 10
SD |  | 9 |  | Ostatní konstrukce a práce
P | 1 | 914112 |  | DOPRAVNÍ ZNAČKY ZÁKLAD VELIKOSTI OCEL NEREFLEXNÍ - MONTÁŽ S PŘEMÍST | KUS | 40.7 | 0 |  |  | 2
PP
VV |  |  |  | 0=0,000 [A] .......... IP22 14=14,000 [B] .......... IS11c 2=2,000 [C] .......... E13 "Mimo vozidel stavby" 2=2,000 [D] ......... B1 6=6,000 [E] .......... VS7 2=2,000 [F] .......... Z2 5=5,000 [G] .......... E3a 2=2,000 [H] .......... IP10a 4=4,000 [I] .......... IP10b Celkem: (A+B+C+D+E+F+G+H+I)*1,1=40,700 [J]
P | 2 | 914113 |  | DOPRAVNÍ ZNAČKY ZÁKLADNÍ VELIKOSTI OCELOVÉ NEREFLEXNÍ - DEMONTÁŽ | KUS | 40.7 | 0 |  |  | 2
PP
VV |  |  |  | 0=0,000 [A] .......... IP22 14=14,000 [B] .......... IS11c 2=2,000 [C] .......... E13 "Mimo vozidel stavby" 2=2,000 [D] ......... B1 6=6,000 [E] .......... VS7 2=2,000 [F] .......... Z2 5=5,000 [G] .......... E3a 2=2,000 [H] .......... IP10a 4=4,000 [I] .......... IP10b Celkem: (A+B+C+D+E+F+G+H+I)*1,1=40,700 [J]
P | 3 | 914119 |  | DOPRAV ZNAČKY ZÁKLAD VEL OCEL NEREFLEXNÍ - NÁJEMNÉ | KSDEN | 4273.5 | 0 |  |  | 2
PP |  |  |  | - předpokládaná doba nájmu je 15 týdnů tzn 105 dní (viz. technická zpráva SO201 kap.8 strana 12
VV |  |  |  | 0=0,000 [A] .......... IP22 14=14,000 [B] .......... IS11c 2=2,000 [C] .......... E13 "Mimo vozidel stavby" 2=2,000 [D] ......... B1 6=6,000 [E] .......... VS7 2=2,000 [F] .......... Z2 5=5,000 [G] .......... E3a 2=2,000 [H] .......... IP10a 4=4,000 [I] .......... IP10b Celkem: (A+B+C+D+E+F+G+H+I)*105*1,1=4 273,500 [J]
P | 4 | 914422 |  | DOPRAVNÍ ZNAČKY 100X150CM OCELOVÉ FÓLIE TŘ 1 - MONTÁŽ S PŘEMÍSTĚNÍM | KUS | 4.4 | 0 |  |  | 2
PP
VV |  |  |  | 4*1,1=4,400 [A]
P | 5 | 914423 |  | DOPRAVNÍ ZNAČKY 100X150CM OCELOVÉ FÓLIE TŘ 1 - DEMONTÁŽ | KUS | 4.4 | 0 |  |  | 2
PP
VV |  |  |  | 4*1,1=4,400 [A]
P | 6 | 914429 |  | DOPRAV ZNAČ 100X150CM OCEL FÓLIE TŘ 1 - NÁJEMNÉ | KSDEN | 462 | 0 |  |  | 2
PP
VV |  |  |  | 4*1,1*105=462,000 [A]
P | 7 | 914922 |  | SLOUPKY A STOJKY DZ Z OCEL TRUBEK DO PATKY MONTÁŽ S PŘESUNEM | KUS | 22 | 0 |  |  | 2
PP
VV |  |  |  | 22=22,000 [A]
P | 8 | 914923 |  | SLOUPKY A STOJKY DZ Z OCEL TRUBEK DO PATKY DEMONTÁŽ | KUS | 22 | 0 |  |  | 2
PP
VV |  |  |  | 22=22,000 [A]
P | 9 | 914929 |  | SLOUPKY A STOJKY DZ Z OCEL TRUBEK DO PATKY NÁJEMNÉ | KSDEN | 2310 | 0 |  |  | 2
PP
VV |  |  |  | 22*105=2 310,000 [A]
P | 10 | 916122 |  | DOPRAV SVĚTLO VÝSTRAŽ SOUPRAVA 3KS - MONTÁŽ S PŘESUNEM | KUS | 2 | 0 |  |  | 2
PP |  |  |  | 2
VV |  |  |  | 2=2,000 [A]
P | 11 | 916123 |  | DOPRAV SVĚTLO VÝSTRAŽ SOUPRAVA 3KS - DEMONTÁŽ | KUS | 2 | 0 |  |  | 2
PP
VV |  |  |  | 2=2,000 [A]
P | 12 | 916129 |  | DOPRAV SVĚTLO VÝSTRAŽ SOUPRAVA 3KS - NÁJEMNÉ | KSDEN | 210 | 0 |  |  | 2
PP
VV |  |  |  | 2*105=210,000 [A]
P | 13 | 916312 |  | DOPRAVNÍ ZÁBRANY Z2 S FÓLIÍ TŘ 1 - MONTÁŽ S PŘESUNEM | KUS | 2 | 0 |  |  | 2
PP
VV |  |  |  | 2=2,000 [A]
P | 14 | 916313 |  | DOPRAVNÍ ZÁBRANY Z2 S FÓLIÍ TŘ 1 - DEMONTÁŽ | KUS | 2 | 0 |  |  | 2
PP
VV |  |  |  | 2=2,000 [A]
P | 15 | 916319 |  | DOPRAVNÍ ZÁBRANY Z2 - NÁJEMNÉ | KSDEN | 210 | 0 |  |  | 2
PP
VV |  |  |  | 2*105=210,000 [A]
P | 16 | 916722 |  | UPEVŇOVACÍ KONSTR - PODKLADNÍ DESKA OD 28KG - MONTÁŽ S PŘESUNEM | KUS | 22 | 0 |  |  | 2
PP
VV |  |  |  | 22=22,000 [A]
P | 17 | 916723 |  | UPEVŇOVACÍ KONSTR - PODKLADNÍ DESKA OD 28KG - DEMONTÁŽ | KUS | 22 | 0 |  |  | 2
PP
VV |  |  |  | 22=22,000 [A]
P | 18 | 916729 |  | UPEVŇOVACÍ KONSTR - PODKL DESKA OD 28KG - NÁJEMNÉ | KSDEN | 2310 | 0 |  |  | 2
PP
VV |  |  |  | 22*105=2 310,000 [A]