## List1
Příloha č. 2 ZD - technická dokumentace (zároveň příloha č.1 kupní smlouvy)
Virtualizační servery - 2 kusy
Popis jednoho serveru |  | Splněno | Popis
Typ zařízení | Rackový server včetně výsuvných montážních kolejnic, výška 2U
Procesory (CPU) | Požadujeme dvousocketové servery osazené jedním procesorem, jejichž výkon splňuje při osazení dvěmi nabízenými procesory hodnoty publikované a dohledatelné pro nabídnutou modelovou řadu serveru na stránkách http://www.spec.org:
V testu SPECrate2017_int_base minimálně: 200 bodů
V testu SPECrate2017_fp_base minimálně: 200 bodů
16 fyzických jader, 6 kanálová architektura pro přístup k paměťovým modulům s podpora DDR4 2933
Paměť (RAM) | Min. 12ks 64 GB, typu DDR4 minimálně 2933MT/s
Diskové pozice | celkem 16, min. 14 volných, všechny aktivní (obsloužené žadičem RAID)
Úložiště | 2x SSD HDD min. 480 GB, min. 1 DWPD (drive writes per day)
RAID | hardwarový řadič SAS 12 Gb, podpora RAID 1,5,6, zálohovaná vyrovnávací paměť pro čtení i zápis min. 8 GB
4-porty 10 Gb SFP+ s podporou virtualizace - VMware NetQueue, Microsoft VMQ. Podpora ISCSI offload, RDMA (RoCE, RoCEv2, iWARP,NFSoRDMA) a NIC partitioning (NPAR)
Management serveru | Servery musí disponovat kompletním out-of-band managementem s vyhrazeným OOB portem
Musí podporovat konfiguraci VLAN
Poskytovat KVM po IP včetně vzdálené obrazovky nezávislé na běhu operačního systém
Možnost připojení remote médií (CDROM, USB, ISO)
Management GUI musí podporovat HTML5
Stavové informace na čelním panelu s výraznou indikací nestandardních a chybových provozní stavů či parametrů (min. napájení, teplota, vada HDD). Aktivní indikace standardního provozního stavu. V případě závady zobrazuje její popis v textové formě.
Napájení | 2x napájecí zdroj, redundance, musí splňovat požadavky na certifikaci energetické účinnosti, např. dle 80 PLUS (min. Platinum https://cs.wikipedia.org/wiki/80_Plus 2), popř. je nutno doložit, že mají při napětí 230V a zatížení zdroje 50% účinnost min. 94%
Příslušenství | 4x DAC SFP+ - SFP+ kabel 3 m
Záruka a podpora | Min. 84 měsíců, poskytována přímo výrobcem zařízení.
S reakční dobou do 4 hodin od nahlášení na linku podpory.
Oprava max. následující pracovní den, výhradně on-site (není přípustné zasílání náhradních dílů k výměně zákazníkem apod.)
Bezplatná dostupnost aktualizací firmware a driverů nezávislá na platnosti záruky/podpory
Dostupnost podpory v režimu 24x7, českém jazyce (telefon i web)
Diskové pole - 1 kus
Popis požadovaných parametrů |  | Splněno | Popis
Typ zařízení | Diskové pole pro umístění do 19" racku včetně výsuvných kolejnic. Maximální výška kompletu (řadiče + diskové police) 3U
Řadiče | Minimálně dva redundantní diskové řadiče, pracující v režimu, kdy všechny cesty k LUNu jsou současně aktivní a výkonově rovnocenné.
Minimální konfigurace každého řadiče: 16 GB zápisové cache ve formě paměti RAM (nikoliv SSD cache) 4 ks portů iSCSI 10 Gb SFP+ Není přípustné řešit požadované počty portů pomocí switchů či externích konvertorů
Obsah zápisové cache musí být chráněn proti ztrátě a poškození při poruše řadiče či přerušení napájení.
Podpora RAID 5, 6, 10
Out-of-band management s vyhrazenými OOB porty
Diskové pozice | celkem min 30, z toho min. 15 volných, všechny aktivní - připojené k řadičům. Podpora SSD i rotačních disků SAS a NL-SAS, hot-swap, možnost kombinovat disky i v rámci police
Disky | 15 ks HDD SSD 3.8 TB SAS 12 Gb nebo NVMe, min. 1 DWPD (drive writes per day)
Rozšiřitelnost | Pole musí být bez výpadku rozšiřitelné, pouze přidáním polic a disků, bez nutnosti dokupovat další řadiče. Dostupnost polic pro 2,5" a 3,5" HDD
Funkční výbava | integrovaná podpora snapshotů na hardwarové úrovni, min 4000 na úrovní úložiště
prostorově úsporné snapshoty - zápis pouze změněných bloků - nevě vytvořený snapshot má nulovou velikost
integrovaná funkce eliminace zápisu nulových bloků (tzv. Zero-Detection nebo obdobná) a alokace fyzické kapacity dle skutečného využití (tzv. Thin Provisioning nebo obdobná)
integrovaná funkce komprese na blokové vrstvě. Komprese musí pracovat se všemi typy SSD i HDD a musí být efektivní pro všechny běžně ukládané datové struktury
veškeré požadované funkce zadání (komprese, tenký provisioning, snapshoty) musí být možné provozovat současně. Použití jednotlivých funkcí a vlastností se nesmí navzájem vylučovat.
integrovaná funkce pro automatické přemisťování dat mezi různými typy disků a RAIDů podle zatížení (tzv. subLUN tiering nebo obdobná)
Výkon | výkon pole min. 200 000 IOPS pro 4 kB datové bloky, poměr čtení/zápis 80:20
Licence | součástí dodávky musí být licence na veškeré poptávané funkce. Jsou-li licence vázány na počet disků či kapacitu, budou dodány licence odpovídající plnému osazení pole nabízenými disky.
Management | Pole musí disponovat kompletním out-of-band managementem s vyhrazeným OOB portem
Integrovaný grafický management s podporou HTML5
Intergrované rozhraní RESTful API pro automatizaci
Kompatibilita | Kompatibilita a podpora výrobce pro provoz s VMware ESX
Napájení | 2x napájecí zdroj, redundance, výkon dimenzovaný pro plné osazení pole HDD
Rozšiřitelnost | Pole musí být možné použít jako uzel vysoce dostupného clusteru s tranparentním failoverem (tzv. Metro Cluster) při dokoupení dalšího stejného pole a licencí (je-li požadovaná funkčnost licencována).
Záruka a podpora | Min. 84 měsíců, poskytována přímo výrobcem zařízení.
Zahájení opravy do 4 hodin v režimu 24x7, výhradně on-site (není přípustné zasílání náhradních dílů k výměně zákazníkem apod.)
Bezplatná dostupnost aktualizací firmware, driverů a obslužného software nezávislá na platnosti záruky/podpory
Dostupnost podpory v režimu 24x7, českém jazyce (telefon i web)
Rack - 1 kus
Popis požadovaných parametrů |  | Splněno | Popis
Typ zařízení | Datový rozvaděč (rack) -Koterovská 162
Popis požadovaných parametrů | 19" rozvaděč serverový stojanový 42U/800x1000, robustní svařované provedení uzamykatelné, perforované čelní dveře (síto), prostupnost min. 80%, možnost změny orientace otevírání levé/pravé snadno (jednou osobou) odnímatelné a uzamykatelné zadní a boční panely možnost výměny zámkových vložek vnitřní uspořádání - min. 6 vertikálních posuvných lišt pro upevnění zařízení, min. 8 ok pro vedení svislé kabaláže seřizovací nožky pro ustavení vodorovné polohy světlé provedení vodivé pospojování všech kovových částí s centrálním přípojným bodem (svorkou) pro uzemnění zatížitelnost min. 400 kg možnost instalace ventilační jednotky provedení v souladu s ČSN 62208, resp. IEC 62208 v platném znění záruka min. 60 měsíců
UPS - 1 kus
Popis požadovaných parametrů |  | Splněno | Popis
Typ zařízení | UPS (záložní napájecí zdroj) - serverovna Rokycany, Roháčova 773
Provedení | do racku 19", max. 2RU
Elektrické provedení | Jmenovité napětí 230 V, jednofázová na vstupu i výstupu
Výkon (VA/W) | 3000/2700
Technologie | interaktivni s vysokou frekvencí, čistý sinusoidový průběh výstupního napětí vhodný pro serverové technologie
Regulace napětí | možnost snížení i zvýšení napětí
Účinnost | min. 98 %, účiník min 0,9
Kapacita | Standardní doba běhu na baterie min. 10 min při 50% zátěži
Vstup | IEC C20 nebo obdobný, standard pro EU
Výstupy | min. 8x IEC C13 a 1x IEC C19, standard pro EU
Segmenty | min. 2 nezávislé napájecí segmenty automatického postupného odstavování a nabíhání připojených zařízení. Dálkové ovládání segmentů přes LAN.
Diagnostika | vestavěný úplný systémový autotest, možnost automatického plánovaného provádění
Servis | Baterie musí být vyměnitelné za chodu, aniž by bylo nutné odstavovat připojená zařízení.
Nabíjení | Inteligentní, vícefázové, nabíjení pro prodloužení životností baterie
Rozšíření | Podpora externích bateriových modulů pro zvýšení kapacity - min. do 200 min. při 50% zátěži
Komunikační porty | RS-232, USB, LAN RJ-45 pro management a automatické řízení zálohovaných zařízení
Komunikace LAN | podpora http/s, SNMP s podporou standardní UPS MIB, SMTP, automatické zasílání pravidelných reportů
Stavové informace | Grafický displej pro rychlé informace o stavu UPS, parametrech zátěže a pro konfiguraci.
Řízení | Schopnost dálkového ovládání a restartování chráněných zařízení přes síť, korektní shutdown operačních systémů
SW kompatibilita | UPS musí být plně podporovaná výrobcem pro použití ve virtualizačních prostředích VMware a Microsoft Hyper-V, příslušný SW bude součástí dodávky
Alerty | Real-time e-mailová upozornění na události
Bezpečnost | Kontakty pro rychlé nouzové odstavení nouzovým tlačítkem (RPO - Remote Power Off)
Záruka | Záruka min. 24 měsíců v místě instalace