## Kryci list
Krycí list rozpočtu
0 | Číslo zakázky | Zakázka
21 | C2020/007 | III/180 9 Česká Bříza - Apetitto
_ | Komentář
| Popis verze | Nabídka
Komentář verze
| Adresa |  | Datum zahájení | 2020-03-25
| Rok | 2020 | Datum dokončení
| Typ Firmy | Název | Kontaktní osoba | Telefon
| Význam (funkce) | Jméno
| Zpracovatel | Anonymní přístup (pouze pro lokální instalace)
REKAPITULACE
| Kód stavebního objektu | Popis objektu | Kód zatřídění | Zatřídění
| SO_01 | Stavební objekt 01
|  |  | Celkem (bez DPH) | 0
|  |  | DPH | 0
0
0
|  |  | Celkem (včetně DPH) | 0
| Za zhotovitele |  | Za objednatele
| Jméno : |  | Jméno :
| Datum : |  | Datum :
| Podpis: |  | Podpis :
Poznámka :

## Rekapitulace
Zakázka:
0 | III/180 9 Česká Bříza - Apetitto
21 | Popis | Cena | Hmotnost | DPH | Cena s DPH | Počet položek
_
| SO_01: Stavební objekt 01 |  | 4060.2946
| 005: Komunikace |  | 4058.7099
| 009: Ostatní konstrukce a práce |  | 1.5848
V01: Průzkumné, geodetické a projektové práce
V07: Provozní vlivy
VRN: Vedlejší rozpočtové náklady
0 | Celkem (bez DPH) | 0
| DPH | 0
0
0
| Celkem (včetně DPH) | 0

## Zakazka
Zakázka:
III/180 9 Česká Bříza - Apetitto
[5 empty] | Poř. | Typ | Kód | Popis | MJ | Výměra bez ztr. | Ztratné | Výměra | Jedn. cena | Cena | Jedn. hmotn. | Hmotnost | Jedn. suť | Suť | Sazba DPH | DPH | Cena s DPH | Komentář | Cen. soustava | Akt. CÚ | Počet
[8 empty] | SO_01: Stavební objekt 01 | [5 empty] | 0 |  | 4060.2946 |  | 40.46 |  | 0 | 0 |  |  |  | 15
[8 empty] | 005: Komunikace | [5 empty] | 0 |  | 4058.7099 |  | 0 |  | 0 | 0 |  |  |  | 6
##T2##N_Catalog_catGUID | ##T2##PRO_ITEM_catID | ##T2##PRO_ITEM_iteCode | ##T2##PRO_ITEM_szvCode | ##T2##PRO_ITEM_tevCode | 1 | SP | 573211112 | Postřik živičný spojovací z asfaltu v množství 0,70 kg/m2 | m2 | 20230 | 0 | 20230 |  | 0 | 0.00071 | 14.3633 |  | 0 | 21 | 0 | 0 |  |  | 20-I | 1
[7 empty] | Plný popis: | Postřik spojovací PS bez posypu kamenivem z asfaltu silničního, v množství 0,70 kg/m2
[7 empty] | Výkaz výměr: | OPRAVA VOZOVKY S KRYTEM Z AB (délka 1736m, šířka vozovky cca.6m) = 10115m2 |  |  |  | 0 | [6 empty] | _
[8 empty] | 10115*2 |  |  |  | 20230 | [6 empty] | _
[5 empty] | 2 | SP | 565155111 | Asfaltový beton vrstva podkladní ACP 16 (obalované kamenivo OKS) průměrná tl 70 mm š do 3 m Včetně dopravy !!! / napojení plynule na stávající stav | m2 | 10115 | 0 | 10115 |  | 0 | 0.18463 | 1867.5324 |  | 0 | 21 | 0 | 0 |  |  | 20-I | 1
[7 empty] | Plný popis: | Asfaltový beton vrstva podkladní ACP 16 (obalované kamenivo střednězrnné - OKS) s rozprostřením a zhutněním v pruhu šířky přes 1,5 do 3 m, po zhutnění tl. 70 mm
[7 empty] | Výkaz výměr: | OPRAVA VOZOVKY S KRYTEM Z AB (délka 1736m, šířka vozovky cca.6m) = 10115m2 |  |  |  | 0 | [6 empty] | _
[8 empty] | 10115 |  |  |  | 10115 | [6 empty] | _
[5 empty] | 3 | SP | 577144111 | Asfaltový beton vrstva obrusná ACO 11 (ABS) tř. I tl 50 mm š do 3 m z nemodifikovaného asfaltu Včetně dopravy !!! / napojení plynule na stávající stav | m2 | 10115 | 0 | 10115 |  | 0 | 0.12966 | 1311.5109 |  | 0 | 21 | 0 | 0 |  |  | 20-I | 1
[7 empty] | Plný popis: | Asfaltový beton vrstva obrusná ACO 11 (ABS) s rozprostřením a se zhutněním z nemodifikovaného asfaltu v pruhu šířky do 3 m tř. I, po zhutnění tl. 50 mm
[7 empty] | Výkaz výměr: | OPRAVA VOZOVKY S KRYTEM Z AB (délka 1736m, šířka vozovky cca.6m) = 10115m2 |  |  |  | 0 | [6 empty] | _
[8 empty] | 10115 |  |  |  | 10115 | [6 empty] | _
[5 empty] | 4 | SP | 5722211X1 | Vyrovnání povrchu asfaltovým betonem Včetně dopravy !!! | t | 180 | 0 | 180 |  | 0 | 1 | 180 |  | 0 | 21 | 0 | 0 |  |  | 20-I | 1
Plný popis:
[7 empty] | Výkaz výměr: | vyrovnávací vrstva podkladu se souhlasem investora 150-180t |  |  |  | 0 | [6 empty] | _
[8 empty] | 180 |  |  |  | 180 | [6 empty] | _
[5 empty] | 5 | SP | 569951133 | Zpevnění krajnic asfaltovým recyklátem tl 150 mm Včetně dopravy !!! / skládka Vochov ve vzdálenosti 25 km | m2 | 2115 | 0 | 2115 |  | 0 | 0.324 | 685.26 |  | 0 | 21 | 0 | 0 |  |  | 20-I | 1
[7 empty] | Plný popis: | Zpevnění krajnic nebo komunikací pro pěší s rozprostřením a zhutněním, po zhutnění asfaltovým recyklátem tl. 150 mm
[7 empty] | Výkaz výměr: | recyklát k dispozici na deponii investora, asfaltový recyklát bude poskytnut zhotoviteli bezplatně |  |  |  | 0 | [6 empty] | _
[8 empty] | NEZPZEVNĚNÁ KRAJNICE ŠÍŘKY 0,2-0,8m (průměrně 0,5m) Z ASFALTOVÉHO RECYKLÁTU tl.150mm |  |  |  | 0 | [6 empty] | _
[8 empty] | 1735 |  |  |  | 1735 | [6 empty] | _
[8 empty] | ZPEVNĚNÍ HOSPODÁŘSKÝCH SJEZDŮ Z ASFALTOVÉHO RECYKLÁTU tl.150mm |  |  |  | 0 | [6 empty] | _
[8 empty] | 380 |  |  |  | 380 | [6 empty] | _
[12 empty] | 0 | [6 empty] | _
[5 empty] | 6 | SP | 599141111 | Vyplnění spár mezi silničními dílci živičnou zálivkou | m | 12 | 0 | 12 |  | 0 | 0.0036 | 0.0432 |  | 0 | 21 | 0 | 0 |  |  | 20-I | 1
[7 empty] | Plný popis: | Vyplnění spár mezi silničními dílci jakékoliv tloušťky živičnou zálivkou
[7 empty] | Výkaz výměr: | 2*6 |  |  |  | 12 | [6 empty] | _
_
[8 empty] | 009: Ostatní konstrukce a práce | [5 empty] | 0 |  | 1.5848 |  | 40.46 |  | 0 | 0 |  |  |  | 6
[5 empty] | 7 | SP | 938909311 | Čištění vozovek metením strojně podkladu nebo krytu betonového nebo živičného včetně odvozu a likvidace odpadu!!! | m2 | 10115 | 0 | 10115 |  | 0 |  | 0 | 0.004 | 40.46 | 21 | 0 | 0 |  |  | 20-I | 1
[7 empty] | Plný popis: | Čištění vozovek metením bláta, prachu nebo hlinitého nánosu s odklizením na hromady na vzdálenost do 20 m nebo naložením na dopravní prostředek strojně povrchu podkladu nebo krytu betonového nebo živičného
[7 empty] | Výkaz výměr: | očištění stávajícího povrchu vozovek |  |  |  | 0 | [6 empty] | _
[8 empty] | 10115 |  |  |  | 10115 | [6 empty] | _
[12 empty] | 0 | [6 empty] | _
[5 empty] | 8 | SP | 915211112 | Vodorovné dopravní značení dělící čáry souvislé š 125 mm retroreflexní bílý plast | m | 4255 | 0 | 4255 |  | 0 | 0.00033 | 1.4042 |  | 0 | 21 | 0 | 0 |  |  | 20-I | 1
[7 empty] | Plný popis: | Vodorovné dopravní značení stříkaným plastem dělící čára šířky 125 mm souvislá bílá retroreflexní
[7 empty] | Výkaz výměr: | VODOROVNÉ DOPRAVNÍ ZNAČENÍ (VDZ) - V4 "VODÍCÍ ČÁRA" ŠÍŘKY 0,125m - RETROREFLEXNÍ PLAST - BARVA BÍLÁ V CELÉM ÚSEKU OPRAVY SILNICE III/1809 (PO OBOU STRANÁCH) AŽ KE KŘÍŽOVATCE SE SILNICÍ II/180 = 4255m |  |  |  | 0 | [6 empty] | _
[8 empty] | 4255 |  |  |  | 4255 | [6 empty] | _
[5 empty] | 9 | SP | 915611111 | Předznačení vodorovného liniového značení | m | 4255 | 0 | 4255 |  | 0 |  | 0 |  | 0 | 21 | 0 | 0 |  |  | 20-I | 1
[7 empty] | Plný popis: | Předznačení pro vodorovné značení stříkané barvou nebo prováděné z nátěrových hmot liniové dělicí čáry, vodicí proužky
[7 empty] | Výkaz výměr: | VODOROVNÉ DOPRAVNÍ ZNAČENÍ (VDZ) - V4 "VODÍCÍ ČÁRA" ŠÍŘKY 0,125m - RETROREFLEXNÍ PLAST - BARVA BÍLÁ V CELÉM ÚSEKU OPRAVY SILNICE III/1809 (PO OBOU STRANÁCH) AŽ KE KŘÍŽOVATCE SE SILNICÍ II/180 = 4255m |  |  |  | 0 | [6 empty] | _
[8 empty] | 4255 |  |  |  | 4255 | [6 empty] | _
[5 empty] | 10 | SP | 912211111 | Montáž směrového sloupku silničního plastového prosté uložení bez betonového základu s trnem | kus | 86 | 0 | 86 |  | 0 |  | 0 |  | 0 | 21 | 0 | 0 |  |  | 20-I | 1
[7 empty] | Plný popis: | Montáž směrového sloupku plastového s odrazkou prostým uložením bez betonového základu silničního
[5 empty] | 11 | H | 40445158 | sloupek směrový silniční plastový 1,2m plochý s trnem | kus | 86 | 0 | 86 |  | 0 | 0.0021 | 0.1806 |  | 0 | 21 | 0 | 0 |  |  | 20-I | 1
[7 empty] | Plný popis: | sloupek silniční směrový plastový 1200mm
[5 empty] | 12 | SP | 919735112 | Řezání stávajícího živičného krytu hl do 100 mm | m | 12 | 0 | 12 |  | 0 |  | 0 |  | 0 | 21 | 0 | 0 |  |  | 20-I | 1
[7 empty] | Plný popis: | Řezání stávajícího živičného krytu nebo podkladu hloubky přes 50 do 100 mm
[7 empty] | Výkaz výměr: | 2*6 |  |  |  | 12 | [6 empty] | _
_
[8 empty] | V01: Průzkumné, geodetické a projektové práce | [5 empty] | 0 |  | 0 |  | 0 |  | 0 | 0 |  |  |  | 1
[5 empty] | 13 | ON | 012303000 | Geodetické práce po výstavbě | kpl | 1 | 0 | 1 |  | 0 |  | 0 |  | 0 | 21 | 0 | 0 |  |  | Firemní | 1
[7 empty] | Plný popis: | Průzkumné, geodetické a projektové práce geodetické práce po výstavbě
_
[8 empty] | V07: Provozní vlivy | [5 empty] | 0 |  | 0 |  | 0 |  | 0 | 0 |  |  |  | 1
[5 empty] | 14 | ON | 072103011 | Zajištění DIO komunikace II. a III. třídy - jednoduché el. vedení | kpl | 1 | 0 | 1 |  | 0 |  | 0 |  | 0 | 21 | 0 | 0 |  |  | Firemní | 1
[7 empty] | Plný popis: | Provozní vlivy křížení elektrického vedení zajištění DIO (dopravní značení) komunikace II. a III. třídy jednoduché vedení
_
[8 empty] | VRN: Vedlejší rozpočtové náklady | [5 empty] | 0 |  | 0 |  | 0 |  | 0 | 0 |  |  |  | 1
[5 empty] | 15 | ON | 07 | Zařízení staveniště | % | 0.5 | 0 | 0.5 |  | 0 |  | 0 |  | 0 | 21 | 0 | 0 |  |  | Firemní | 1
Plný popis:
_
_
_

## Figury
Figura | Výraz | Hodnota | Popis