## List1
Technický standart technologie
Název nabízeného zařízení, účastník |  | deklarované údaje dodavatelem | POZNÁMKA
doplní výrobce a typové označení | požadavky zadavatele |  | dodavatel uvede případně
zařízení |  |  | daší údaje
ANO/NE
| objem varné nádoby min. 150l | případě doplňte litráž
………………………………………..
| kapacita při použití GN 1/1 min. 3 ks | ANO/NE
| 3 ks varný koš GN 1/1 | ANO/NE
| 3 ks fritovací koš GN 1/1 | ANO/NE
| 3 ks rošt na nízko teplotní úpravu GN 1/1 | ANO/NE
| 1 ks špachtle s držadlem | ANO/NE
ANO/NE
| užitný rozměr vany min. 60 dm² | případě doplňte
………………………………………..
ANO/NE
| maximální hloubka vany 280 mm | případě doplňte
………………………………………..
ANO/NE
| maximální zástavbový prostor | případě doplňte
| 1800x850 mm | ………………………………………..
ANO/NE
| max. instalovaný příkon 45 kW | případě doplňte
………………………………………..
Topný systém celoplošnými
| tělesy | ANO/NE
| dno z AISI 316 | ANO/NE
s oboustranným svárem
| minimální síla konstrukčního | ANO/NE
materiálu o síle 3 mm.
dvojité izolované víko s motorickým
| zdvihem s pojistkou proti | ANO/NE
úrazu
1 ks rameno na automatický zdvih košů
| 1 ks rameno na automatický zdvih košů | ANO/NE
| Ovládání pomocí 10" obrazovky | ANO/NE
| odložený start | ANO/NE
| regulátor tlaku vody v základní výbavě | ANO/NE
| nezávislý pohon automatického | ANO/NE
zdvihu košů
| Automatické napouštění vody | ANO/NE
s přesností na 1 Dcl
| integrovaná elektrická zásuvka | ANO/NE
230 V, USB port
| min. dvě rychlosti vyklápení vany | ANO/NE
vyklopení vany pro kompletní vyprázdnění pánve
ANO/NE
mechanismus pro vyklápění vyroben kompletně z nerezové oceli
ANO/NE
režim ovládání, manuální, automatický
| možnost ukládání vlastních programů | ANO/NE
až ve 20 krocích
| vícebodová sonda | ANO/NE
integrovaný odpad ve dně vany pánve s automatickým uzávěrem
ANO/NE
integrovaná sprcha s
| automatickým navíjením | ANO/NE
a kovovou hlavicí
| rozsah pracovních teplot 30-250° | ANO/NE
| HACCP | ANO/NE
| pamět pro posledních 300 procesů | ANO/NE
| servisní přístup z přední části stroje | ANO/NE
| jednoduše výsuvný panel el. Výzbroje | ANO/NE
| možnost sestavení více pánví do bloku bez mezer | ANO/NE
| centrální připojení vody, odpadu, el. na stnu i do podlahy | ANO/NE
| provedení pro umístění do soklu, možno i CNS | ANO/NE
| stavitelné robustní nohy s rektifikací | ANO/NE
| Certifikační značka CE, TUV-SUD | ANO/NE