## souhrn
SOUPIS PRACÍ
Stavební část - oprava komunikace
okres | komunikace | název | staničení | návrh opatření | výměra m2 | cena/mj | nabídková cena bez DPH | maximální hodnota pro nabídkovou cenu dané části VZ v Kč bez DPH
PS | II/203 | Vejprnice - Tlučná | 6,300 - 6,600 | Zdrsňující dvouvrstvý mikrokoberec 0/5+0/8; spojovací postřik z modifik. asf. emulze 0,2 kg/m2 zb. asf. | 1800 |  | 0 | 350800
Celková cena stavby bez DPH |  |  |  |  | celkem bez DPH | 0 |  | 350800
Poznámky:
Odvoz a uložení odfrézované asfaltové směsi zajišťuje objednatel.
Odstranění a obnovu VDZ zajišťuje zhotovitel.
Geodetické zaměření ploch před realizací je započítáno do ceny ve stavební části dané akce
Reprofilaci povrchu zajišťuje zhotovitel v průměrné tloušťce cca 20 mm
DIO zajišťuje objednatel