## Kryci list
Krycí list rozpočtu
0 | Číslo zakázky | Zakázka
21 | PKD-2020/02 | Silnice II/234 - SKOMELNO - LHOTA POD RADČEM
_ | Komentář
| Popis verze | Nabídka
Komentář verze
| Adresa |  | Datum zahájení | 2020-03-24
| Rok | 2020 | Datum dokončení
| Typ Firmy | Název | Kontaktní osoba | Telefon
| Význam (funkce) | Jméno
| Zpracovatel | Anonymní přístup (pouze pro lokální instalace)
REKAPITULACE
| Kód stavebního objektu | Popis objektu | Kód zatřídění | Zatřídění
| SO_01 | Stavební objekt 01
|  |  | Celkem (bez DPH) | 0
|  |  | DPH | 0
0
0
|  |  | Celkem (včetně DPH) | 0
| Za zhotovitele |  | Za objednatele
| Jméno : |  | Jméno :
| Datum : |  | Datum :
| Podpis: |  | Podpis :
Poznámka :

## Rekapitulace
Zakázka:
0 | Silnice II/234 - SKOMELNO - LHOTA POD RADČEM
21 | Popis | Cena | Hmotnost | DPH | Cena s DPH | Počet položek
_
| SO_01: Stavební objekt 01 |  | 10258.9619
| 001: Zemní práce |  | 3.5088
| 002: Základy |  | 110.9866
| 004: Vodorovné konstrukce |  | 25.3742
| 005: Komunikace |  | 9898.1677
| 009: Ostatní konstrukce a práce |  | 220.9246
099: Přesun hmot HSV
V01: Průzkumné, geodetické a projektové práce
V07: Provozní vlivy
VRN: Vedlejší rozpočtové náklady
0 | Celkem (bez DPH) | 0
| DPH | 0
0
0
| Celkem (včetně DPH) | 0

## Zakazka
Zakázka:
Silnice II/234 - SKOMELNO - LHOTA POD RADČEM
[5 empty] | Poř. | Typ | Kód | Popis | MJ | Výměra bez ztr. | Ztratné | Výměra | Jedn. cena | Cena | Jedn. hmotn. | Hmotnost | Jedn. suť | Suť | Sazba DPH | DPH | Cena s DPH | Komentář | Cen. soustava | Akt. CÚ | Počet
[8 empty] | SO_01: Stavební objekt 01 | [5 empty] | 0 |  | 10258.9619 |  | 8523.5793 |  | 0 | 0 |  |  |  | 59
[8 empty] | 001: Zemní práce | [5 empty] | 0 |  | 3.5088 |  | 6909.696 |  | 0 | 0 |  |  |  | 9
##T2##N_Catalog_catGUID | ##T2##PRO_ITEM_catID | ##T2##PRO_ITEM_iteCode | ##T2##PRO_ITEM_szvCode | ##T2##PRO_ITEM_tevCode | 1 | SP | 113154434 | Frézování živičného krytu tl 100 mm pruh š 2 m pl přes 10000 m2 bez překážek v trase | m2 | 26991 | 0 | 26991 |  | 0 | 0.00013 | 3.5088 | 0.256 | 6909.696 | 21 | 0 | 0 |  |  | 20-I | 1
[7 empty] | Plný popis: | Frézování živičného podkladu nebo krytu s naložením na dopravní prostředek plochy přes 10 000 m2 bez překážek v trase pruhu šířky do 2 m, tloušťky vrstvy 100 mm
[7 empty] | Výkaz výměr: | první frézování na tl 70 mm dle PD, plochy oměřeny z DWG |  |  |  | 0 | [6 empty] | _
[8 empty] | Frézovaná asfaltová drť odprodána zhotoviteli, viz zadávací dokumentace, závazek odkupu. Část bude použita na zpevnění krajnic. |  |  |  | 0 | [6 empty] | _
[8 empty] | 26991 |  |  |  | 26991 | [6 empty] | _
[8 empty] | 1163,16 t potřebných na zpevnění krajnic a sjezdů bude odvezeno na mezideponii viz odvoz suti |  |  |  | 0 | [6 empty] | _
[5 empty] | 2 | SP | 122251102 | Odkopávky a prokopávky nezapažené v hornině třídy těžitelnosti I, skupiny 3 objem do 50 m3 strojně | m3 | 60.98 | 0 | 60.98 |  | 0 |  | 0 |  | 0 | 21 | 0 | 0 |  |  | 20-I | 1
[7 empty] | Plný popis: | Odkopávky a prokopávky nezapažené strojně v hornině třídy těžitelnosti I skupiny 3 přes 20 do 50 m3
[7 empty] | Výkaz výměr: | pro čela stávajících propustků |  |  |  | 0 | [6 empty] | _
[8 empty] | 21*9,4*0,2 |  |  |  | 39.48 | [6 empty] | _
[8 empty] | žlab u propustku s11 |  |  |  | 0 | [6 empty] | _
[8 empty] | 12,9*0,2 |  |  |  | 2.58 | [6 empty] | _
[8 empty] | nový propustek |  |  |  | 0 | [6 empty] | _
[8 empty] | 8*4,3*0,55 |  |  |  | 18.92 | [6 empty] | _
[5 empty] | 3 | SP | 131251102 | Hloubení jam nezapažených v hornině třídy těžitelnosti I, skupiny 3 objem do 50 m3 strojně | m3 | 34 | 0 | 34 |  | 0 |  | 0 |  | 0 | 21 | 0 | 0 |  |  | 20-I | 1
[7 empty] | Plný popis: | Hloubení nezapažených jam a zářezů strojně s urovnáním dna do předepsaného profilu a spádu v hornině třídy těžitelnosti I skupiny 3 přes 20 do 50 m3
[7 empty] | Výkaz výměr: | nový propustek |  |  |  | 0 | [6 empty] | _
[8 empty] | 17*2*1 |  |  |  | 34 | [6 empty] | _
[5 empty] | 4 | SP | 132251101 | Hloubení rýh nezapažených š do 800 mm v hornině třídy těžitelnosti I, skupiny 3 objem do 20 m3 strojně | m3 | 0.24 | 0 | 0.24 |  | 0 |  | 0 |  | 0 | 21 | 0 | 0 |  |  | 20-I | 1
[7 empty] | Plný popis: | Hloubení nezapažených rýh šířky do 800 mm strojně s urovnáním dna do předepsaného profilu a spádu v hornině třídy těžitelnosti I skupiny 3 do 20 m3
[7 empty] | Výkaz výměr: | pasy pod nový propustek |  |  |  | 0 | [6 empty] | _
[8 empty] | 2*0,4*0,3 |  |  |  | 0.24 | [6 empty] | _
[12 empty] | 0 | [6 empty] | _
[5 empty] | 5 | SP | 174151101 | Zásyp jam, šachet rýh nebo kolem objektů sypaninou se zhutněním | m3 | 21.68 | 0 | 21.68 |  | 0 |  | 0 |  | 0 | 21 | 0 | 0 |  |  | 20-I | 1
[7 empty] | Plný popis: | Zásyp sypaninou z jakékoliv horniny strojně s uložením výkopku ve vrstvách se zhutněním jam, šachet, rýh nebo kolem objektů v těchto vykopávkách
[7 empty] | Výkaz výměr: | nový propustek |  |  |  | 0 | [6 empty] | _
[8 empty] | 8*4,3*0,55 |  |  |  | 18.92 | [6 empty] | _
[8 empty] | nový propustek |  |  |  | 0 | [6 empty] | _
[8 empty] | 17*2*1 |  |  |  | 34 | [6 empty] | _
[8 empty] | pasy pod nový propustek |  |  |  | 0 | [6 empty] | _
[8 empty] | 2*0,4*0,3 |  |  |  | 0.24 | [6 empty] | _
[8 empty] | odečet hmoty propustek |  |  |  | 0 | [6 empty] | _
[8 empty] | nový propustek |  |  |  | 0 | [6 empty] | _
[8 empty] | -17*2*0,1 |  |  |  | -3.4 | [6 empty] | _
[8 empty] | deska pod nový propustek |  |  |  | 0 | [6 empty] | _
[8 empty] | -15,6*2*0,1 |  |  |  | -3.12 | [6 empty] | _
[8 empty] | nový propustek |  |  |  | 0 | [6 empty] | _
[8 empty] | -15,6*1,6 |  |  |  | -24.96 | [6 empty] | _
[5 empty] | 6 | SP | 162751117 | Vodorovné přemístění do 10000 m výkopku/sypaniny z horniny třídy těžitelnosti I, skupiny 1 až 3 | m3 | 73.54 | 0 | 73.54 |  | 0 |  | 0 |  | 0 | 21 | 0 | 0 |  |  | 20-I | 1
[7 empty] | Plný popis: | Vodorovné přemístění výkopku nebo sypaniny po suchu na obvyklém dopravním prostředku, bez naložení výkopku, avšak se složením bez rozhrnutí z horniny třídy těžitelnosti I skupiny 1 až 3 na vzdálenost přes 9 000 do 10 000 m
[7 empty] | Výkaz výměr: | 60,98 |  |  |  | 60.98 | [6 empty] | _
[8 empty] | 34 |  |  |  | 34 | [6 empty] | _
[8 empty] | 0,24 |  |  |  | 0.24 | [6 empty] | _
[8 empty] | -21,68 |  |  |  | -21.68 | [6 empty] | _
[12 empty] | 0 | [6 empty] | _
[5 empty] | 7 | SP | 167151101 | Nakládání výkopku z hornin třídy těžitelnosti I, skupiny 1 až 3 do 100 m3 | m3 | 73.54 |  | 73.54 |  | 0 |  | 0 |  | 0 | 21 | 0 | 0 |  |  | 20-I | 1
[7 empty] | Plný popis: | Nakládání, skládání a překládání neulehlého výkopku nebo sypaniny strojně nakládání, množství do 100 m3, z horniny třídy těžitelnosti I, skupiny 1 až 3
[5 empty] | 8 | SP | 171251201 | Uložení sypaniny na skládky nebo meziskládky | m3 | 73.54 |  | 73.54 |  | 0 |  | 0 |  | 0 | 21 | 0 | 0 |  |  | 20-I | 1
[7 empty] | Plný popis: | Uložení sypaniny na skládky nebo meziskládky bez hutnění s upravením uložené sypaniny do předepsaného tvaru
[5 empty] | 9 | SP | 171201231 | Poplatek za uložení zeminy a kamení na recyklační skládce (skládkovné) kód odpadu 17 05 04 | t | 132.372 | 0 | 132.372 |  | 0 |  | 0 |  | 0 | 21 | 0 | 0 |  |  | 20-I | 1
[7 empty] | Plný popis: | Poplatek za uložení stavebního odpadu na recyklační skládce (skládkovné) zeminy a kamení zatříděného do Katalogu odpadů pod kódem 17 05 04
[7 empty] | Výkaz výměr: | 73,54*1,8 |  |  |  | 132.372 | [6 empty] | _
_
[8 empty] | 002: Základy | [5 empty] | 0 |  | 110.9866 |  | 0 |  | 0 | 0 |  |  |  | 4
[5 empty] | 10 | SP | 271532211 | Podsyp pod základové konstrukce se zhutněním z hrubého kameniva frakce 32 až 63 mm | m3 | 26.31 | 0 | 26.31 |  | 0 | 2.16 | 56.8296 |  | 0 | 21 | 0 | 0 |  |  | 20-I | 1
[7 empty] | Plný popis: | Podsyp pod základové konstrukce se zhutněním a urovnáním povrchu z kameniva hrubého, frakce 32 - 63 mm
[7 empty] | Výkaz výměr: | podklad pro čela stávajících propustků |  |  |  | 0 | [6 empty] | _
[8 empty] | 21*9,4*0,1 |  |  |  | 19.74 | [6 empty] | _
[8 empty] | žlab u propustku s11 |  |  |  | 0 | [6 empty] | _
[8 empty] | 12,9*0,1 |  |  |  | 1.29 | [6 empty] | _
[8 empty] | nový propustek |  |  |  | 0 | [6 empty] | _
[8 empty] | 17*2*0,1 |  |  |  | 3.4 | [6 empty] | _
[8 empty] | 2*9,4*0,1 |  |  |  | 1.88 | [6 empty] | _
[5 empty] | 11 | SP | 273313611 | Základové desky z betonu tř. C 16/20 | m3 | 19.74 | 0 | 19.74 |  | 0 | 2.2563 | 44.5402 |  | 0 | 21 | 0 | 0 |  |  | 20-I | 1
[7 empty] | Plný popis: | Základy z betonu prostého desky z betonu kamenem neprokládaného tř. C 16/20
[7 empty] | Výkaz výměr: | podklad pro čela stávajících propustků |  |  |  | 0 | [6 empty] | _
[8 empty] | 21*9,4*0,1 |  |  |  | 19.74 | [6 empty] | _
[12 empty] | 0 | [6 empty] | _
[5 empty] | 12 | SP | 273313911 | Základové desky z betonu tř. C 30/37 | m3 | 3.12 | 0 | 3.12 |  | 0 | 2.4533 | 7.6543 |  | 0 | 21 | 0 | 0 |  |  | 20-I | 1
[7 empty] | Plný popis: | Základy z betonu prostého desky z betonu kamenem neprokládaného tř. C 30/37
[7 empty] | Výkaz výměr: | deska pod nový propustek |  |  |  | 0 | [6 empty] | _
[8 empty] | 15,6*2*0,1 |  |  |  | 3.12 | [6 empty] | _
[5 empty] | 13 | SP | 274313911 | Základové pásy z betonu tř. C 30/37 | m3 | 0.8 | 0 | 0.8 |  | 0 | 2.4533 | 1.9626 |  | 0 | 21 | 0 | 0 |  |  | 20-I | 1
[7 empty] | Plný popis: | Základy z betonu prostého pasy betonu kamenem neprokládaného tř. C 30/37
[7 empty] | Výkaz výměr: | pasy pod nový propustek |  |  |  | 0 | [6 empty] | _
[8 empty] | 2*0,4*0,5*2 |  |  |  | 0.8 | [6 empty] | _
[12 empty] | 0 | [6 empty] | _
_
[8 empty] | 004: Vodorovné konstrukce | [5 empty] | 0 |  | 25.3742 |  | 0 |  | 0 | 0 |  |  |  | 4
[5 empty] | 14 | SP | 417321616 | Ztužující pásy a věnce ze ŽB tř. C 30/37 | m3 | 9.9667 | 0 | 9.9667 |  | 0 | 2.4534 | 24.4522 |  | 0 | 21 | 0 | 0 |  |  | 20-I | 1
[7 empty] | Plný popis: | Ztužující pásy a věnce z betonu železového (bez výztuže) tř. C 30/37
[7 empty] | Výkaz výměr: | římsa nového propustku |  |  |  | 0 | [6 empty] | _
[8 empty] | 2*0,4*0,5*2 |  |  |  | 0.8 | [6 empty] | _
[8 empty] | 2*0,5*0,7*2/2 |  |  |  | 0.7 | [6 empty] | _
[8 empty] | římsa stávající propustky |  |  |  | 0 | [6 empty] | _
[8 empty] | 2*0,4*0,5*21 |  |  |  | 8.4 | [6 empty] | _
[8 empty] | 2*0,5*0,7*2/21 |  |  |  | 0.066667 | [6 empty] | _
[5 empty] | 15 | SP | 417351115 | Zřízení bednění ztužujících věnců | m2 | 69 | 0 | 69 |  | 0 | 0.00576 | 0.39744 |  | 0 | 21 | 0 | 0 |  |  | 20-I | 1
[7 empty] | Plný popis: | Bednění bočnic ztužujících pásů a věnců včetně vzpěr zřízení
[7 empty] | Výkaz výměr: | římsa nový propustek |  |  |  | 0 | [6 empty] | _
[8 empty] | 2*0,5*2 |  |  |  | 2 | [6 empty] | _
[8 empty] | 2*1*2 |  |  |  | 4 | [6 empty] | _
[8 empty] | římsa stávající propustky |  |  |  | 0 | [6 empty] | _
[8 empty] | 2*0,5*21 |  |  |  | 21 | [6 empty] | _
[8 empty] | 2*1*21 |  |  |  | 42 | [6 empty] | _
[5 empty] | 16 | SP | 417351116 | Odstranění bednění ztužujících věnců | m2 | 69 | 0 | 69 |  | 0 |  | 0 |  | 0 | 21 | 0 | 0 |  |  | 20-I | 1
[7 empty] | Plný popis: | Bednění bočnic ztužujících pásů a věnců včetně vzpěr odstranění
[5 empty] | 17 | SP | 417361821 | Výztuž ztužujících pásů a věnců betonářskou ocelí 10 505 | t | 0.49835 | 0 | 0.49835 |  | 0 | 1.0526 | 0.52454 |  | 0 | 21 | 0 | 0 |  |  | 20-I | 1
[7 empty] | Plný popis: | Výztuž ztužujících pásů a věnců z betonářské oceli 10 505 (R) nebo BSt 500
[7 empty] | Výkaz výměr: | 9,967*0,05 |  |  |  | 0.49835 | [6 empty] | _
_
[8 empty] | 005: Komunikace | [5 empty] | 0 |  | 9898.1677 |  | 0 |  | 0 | 0 |  |  |  | 10
[5 empty] | 18 | SP | 567521151 | Recyklace podkladu za studena na místě - rozpojení a reprofilace tl 200 mm plochy přes 10000m2 | m2 | 32376 | 0 | 32376 |  | 0 |  | 0 |  | 0 | 21 | 0 | 0 |  |  | 20-I | 1
[7 empty] | Plný popis: | Recyklace podkladní vrstvy za studena na místě rozpojení a reprofilace podkladu s hutněním plochy přes 10 000 m2, tloušťky přes 150 do 200 mm
[7 empty] | Výkaz výměr: | dle PD, plochy oměřeny z DWG |  |  |  | 0 | [6 empty] | _
[8 empty] | provedení recyklace za studena RS 0/63 CA 200mm na místě, TP 208 (U recyklace za studena lze předpokládat kombinaci pojiv cementu cca.4% a asfaltového pojiva 2,5%, konkrétní množství stanoví zhotovitel před zahájením stavby na základě doplňkového průzkumu) |  |  |  | 0 | [6 empty] | _
[8 empty] | 26991 |  |  |  | 26991 | [6 empty] | _
[8 empty] | krajnice |  |  |  | 0 | [6 empty] | _
[8 empty] | 617,6 |  |  |  | 617.6 | [6 empty] | _
[8 empty] | 2086 |  |  |  | 2086 | [6 empty] | _
[8 empty] | 2681,4 |  |  |  | 2681.4 | [6 empty] | _
[5 empty] | 19 | SP | 567522154 | Recyklace podkladu za studena na místě - promísení s pojivem, kamenivem tl 200 mm přes 10000 m2 | m2 | 32376 | 0 | 32376 |  | 0 |  | 0 |  | 0 | 21 | 0 | 0 |  |  | 20-I | 1
[7 empty] | Plný popis: | Recyklace podkladní vrstvy za studena na místě promísení rozpojené směsi s kamenivem a pojivem (materiál ve specifikaci) s rozhrnutím, zhutněním a vlhčením plochy přes 10 000 m2, tloušťky po zhutnění přes 180 do 200 mm
[7 empty] | Výkaz výměr: | dle PD, plochy oměřeny z DWG |  |  |  | 0 | [6 empty] | _
[8 empty] | provedení recyklace za studena RS 0/63 CA 200mm na místě, TP 208 (U recyklace za studena lze předpokládat kombinaci pojiv cementu cca.4% a asfaltového pojiva 2,5%, konkrétní množství stanoví zhotovitel před zahájením stavby na základě doplňkového průzkumu) |  |  |  | 0 | [6 empty] | _
[8 empty] | 26991 |  |  |  | 26991 | [6 empty] | _
[8 empty] | krajnice |  |  |  | 0 | [6 empty] | _
[8 empty] | 617,6 |  |  |  | 617.6 | [6 empty] | _
[8 empty] | 2086 |  |  |  | 2086 | [6 empty] | _
[8 empty] | 2681,4 |  |  |  | 2681.4 | [6 empty] | _
[5 empty] | 20 | H | 58522150 | cement portlandský směsný CEM II 32,5MPa | t | 621.6192 | 0 | 621.6192 |  | 0 | 1 | 621.6192 |  | 0 | 21 | 0 | 0 |  |  | 20-I | 1
[7 empty] | Plný popis: | cement struskoportlandský směsný 32,5 MPa
[7 empty] | Výkaz výměr: | pojivo pro recyklaci, předpoklad 2,5 % objemové hmotnosti |  |  |  | 0 | [6 empty] | _
[8 empty] | 32376*0,2*2,4*0,04 |  |  |  | 621.6192 | [6 empty] | _
[12 empty] | 0 | [6 empty] | _
[5 empty] | 21 | H | 11162540 | emulze asfaltová obalovací pro použití za studena | t | 161.88 | 0 | 161.88 |  | 0 | 1 | 161.88 |  | 0 | 21 | 0 | 0 |  |  | 20-I | 1
[7 empty] | Plný popis: | emulze asfaltová obalovací pro použití za studena
[7 empty] | Výkaz výměr: | pojivo pro recyklaci, předpoklad 2,5 % objemové hmotnosti |  |  |  | 0 | [6 empty] | _
[8 empty] | 32376*0,2*1,0*0,025 |  |  |  | 161.88 | [6 empty] | _
[12 empty] | 0 | [6 empty] | _
[5 empty] | 22 | SP | 573111111 | Postřik živičný infiltrační s posypem z asfaltu množství 0,60 kg/m2 | m2 | 27530.82 | 0 | 27530.82 |  | 0 | 0.00561 | 154.4479 |  | 0 | 21 | 0 | 0 |  |  | 20-I | 1
[7 empty] | Plný popis: | Postřik infiltrační PI z asfaltu silničního s posypem kamenivem, v množství 0,60 kg/m2
[7 empty] | Výkaz výměr: | dle PD, plochy oměřeny z DWG |  |  |  | 0 | [6 empty] | _
[8 empty] | 26991*1,02 |  |  |  | 27530.82 | [6 empty] | _
[12 empty] | 0 | [6 empty] | _
[5 empty] | 23 | SP | 577155112 | Asfaltový beton vrstva ložní ACL 16 (ABH) tl 60 mm š do 3 m z nemodifikovaného asfaltu | m2 | 27530.82 | 0 | 27530.82 |  | 0 | 0.15559 | 4283.5203 |  | 0 | 21 | 0 | 0 |  |  | 20-I | 1
[7 empty] | Plný popis: | Asfaltový beton vrstva ložní ACL 16 (ABH) s rozprostřením a zhutněním z nemodifikovaného asfaltu v pruhu šířky do 3 m, po zhutnění tl. 60 mm
[7 empty] | Výkaz výměr: | dle PD, plochy oměřeny z DWG |  |  |  | 0 | [6 empty] | _
[8 empty] | 26991*1,02 |  |  |  | 27530.82 | [6 empty] | _
[5 empty] | 24 | SP | 573211107 | Postřik živičný spojovací z asfaltu v množství 0,30 kg/m2 | m2 | 26991 | 0 | 26991 |  | 0 | 0.00031 | 8.3672 |  | 0 | 21 | 0 | 0 |  |  | 20-I | 1
[7 empty] | Plný popis: | Postřik spojovací PS bez posypu kamenivem z asfaltu silničního, v množství 0,30 kg/m2
[7 empty] | Výkaz výměr: | dle PD, plochy oměřeny z DWG |  |  |  | 0 | [6 empty] | _
[8 empty] | 26991 |  |  |  | 26991 | [6 empty] | _
[5 empty] | 25 | SP | 577144111 | Asfaltový beton vrstva obrusná ACO 11 (ABS) tř. I tl 50 mm š do 3 m z nemodifikovaného asfaltu | m2 | 26991 | 0 | 26991 |  | 0 | 0.12966 | 3499.6531 |  | 0 | 21 | 0 | 0 |  |  | 20-I | 1
[7 empty] | Plný popis: | Asfaltový beton vrstva obrusná ACO 11 (ABS) s rozprostřením a se zhutněním z nemodifikovaného asfaltu v pruhu šířky do 3 m tř. I, po zhutnění tl. 50 mm
[7 empty] | Výkaz výměr: | dle PD, plochy oměřeny z DWG |  |  |  | 0 | [6 empty] | _
[8 empty] | 26991 |  |  |  | 26991 | [6 empty] | _
[12 empty] | 0 | [6 empty] | _
[5 empty] | 26 | SP | 569931132 | Zpevnění krajnic asfaltovým recyklátem tl 100 mm | m2 | 5385 | 0 | 5385 |  | 0 | 0.216 | 1163.16 |  | 0 | 21 | 0 | 0 |  |  | 20-I | 1
[7 empty] | Plný popis: | Zpevnění krajnic nebo komunikací pro pěší s rozprostřením a zhutněním, po zhutnění asfaltovým recyklátem tl. 100 mm
[7 empty] | Výkaz výměr: | dle PD, plochy oměřeny z DWG |  |  |  | 0 | [6 empty] | _
[8 empty] | krajnice |  |  |  | 0 | [6 empty] | _
[8 empty] | 617,6 |  |  |  | 617.6 | [6 empty] | _
[8 empty] | 2086 |  |  |  | 2086 | [6 empty] | _
[8 empty] | 2681,4 |  |  |  | 2681.4 | [6 empty] | _
[8 empty] | včetně ploch propustků a vejzdů |  |  |  | 0 | [6 empty] | _
[5 empty] | 27 | SP | 564851111 | Podklad ze štěrkodrtě ŠD tl 150 mm | m2 | 16 | 0 | 16 |  | 0 | 0.345 | 5.52 |  | 0 | 21 | 0 | 0 |  |  | 20-I | 1
[7 empty] | Plný popis: | Podklad ze štěrkodrti ŠD s rozprostřením a zhutněním, po zhutnění tl. 150 mm
[7 empty] | Výkaz výměr: | nový propustek pod recyklát |  |  |  | 0 | [6 empty] | _
[8 empty] | 8*2 |  |  |  | 16 | [6 empty] | _
[12 empty] | 0 | [6 empty] | _
_
[8 empty] | 009: Ostatní konstrukce a práce | [5 empty] | 0 |  | 220.9246 |  | 1613.8833 |  | 0 | 0 |  |  |  | 19
[5 empty] | 28 | SP | 938902421 | Čištění propustků strojně tlakovou vodou D do 500 mm při tl nánosu do 50% DN | m | 173.39 | 0 | 173.39 |  | 0 |  | 0 | 0.086 | 14.9115 | 21 | 0 | 0 |  |  | 20-I | 1
[7 empty] | Plný popis: | Čištění propustků s odstraněním travnatého porostu nebo nánosu, s naložením na dopravní prostředek nebo s přemístěním na hromady na vzdálenost do 20 m strojně tlakovou vodou tloušťky nánosu přes 25 do 50% průměru propustku do 500 mm
[7 empty] | Výkaz výměr: | s06 |  |  |  | 0 | [6 empty] | _
[8 empty] | 16,3 |  |  |  | 16.3 | [6 empty] | _
[8 empty] | s11 |  |  |  | 0 | [6 empty] | _
[8 empty] | 11,6 |  |  |  | 11.6 | [6 empty] | _
[8 empty] | s30 |  |  |  | 0 | [6 empty] | _
[8 empty] | 22,4 |  |  |  | 22.4 | [6 empty] | _
[8 empty] | s38 |  |  |  | 0 | [6 empty] | _
[8 empty] | 14,4 |  |  |  | 14.4 | [6 empty] | _
[8 empty] | s48 |  |  |  | 0 | [6 empty] | _
[8 empty] | 15,7 |  |  |  | 15.7 | [6 empty] | _
[8 empty] | s50 |  |  |  | 0 | [6 empty] | _
[8 empty] | 13,4 |  |  |  | 13.4 | [6 empty] | _
[8 empty] | s54 |  |  |  | 0 | [6 empty] | _
[8 empty] | 20,7 |  |  |  | 20.7 | [6 empty] | _
[8 empty] | s68 |  |  |  | 0 | [6 empty] | _
[8 empty] | 16,69 |  |  |  | 16.69 | [6 empty] | _
[8 empty] | s80 |  |  |  | 0 | [6 empty] | _
[8 empty] | 14,4 |  |  |  | 14.4 | [6 empty] | _
[8 empty] | s80 |  |  |  | 0 | [6 empty] | _
[8 empty] | 13,3 |  |  |  | 13.3 | [6 empty] | _
[8 empty] | s85 |  |  |  | 0 | [6 empty] | _
[8 empty] | 14,5 |  |  |  | 14.5 | [6 empty] | _
[5 empty] | 29 | SP | 938902499 | Příplatek k čištění propustků delších než 8 m za každý další 1 m délky | m | 85.39 | 0 | 85.39 |  | 0 |  | 0 | 0.043 | 3.6718 | 21 | 0 | 0 |  |  | 20-I | 1
[7 empty] | Plný popis: | Čištění propustků s odstraněním travnatého porostu nebo nánosu, s naložením na dopravní prostředek nebo s přemístěním na hromady na vzdálenost do 20 m Příplatek k cenám za délku propustku přes 8 m za každý další 1 m
[7 empty] | Výkaz výměr: | s06 |  |  |  | 0 | [6 empty] | _
[8 empty] | 16,3-8 |  |  |  | 8.3 | [6 empty] | _
[8 empty] | s11 |  |  |  | 0 | [6 empty] | _
[8 empty] | 11,6-8 |  |  |  | 3.6 | [6 empty] | _
[8 empty] | s30 |  |  |  | 0 | [6 empty] | _
[8 empty] | 22,4-8 |  |  |  | 14.4 | [6 empty] | _
[8 empty] | s38 |  |  |  | 0 | [6 empty] | _
[8 empty] | 14,4-8 |  |  |  | 6.4 | [6 empty] | _
[8 empty] | s48 |  |  |  | 0 | [6 empty] | _
[8 empty] | 15,7-8 |  |  |  | 7.7 | [6 empty] | _
[8 empty] | s50 |  |  |  | 0 | [6 empty] | _
[8 empty] | 13,4-8 |  |  |  | 5.4 | [6 empty] | _
[8 empty] | s54 |  |  |  | 0 | [6 empty] | _
[8 empty] | 20,7-8 |  |  |  | 12.7 | [6 empty] | _
[8 empty] | s68 |  |  |  | 0 | [6 empty] | _
[8 empty] | 16,69-8 |  |  |  | 8.69 | [6 empty] | _
[8 empty] | s80 |  |  |  | 0 | [6 empty] | _
[8 empty] | 14,4-8 |  |  |  | 6.4 | [6 empty] | _
[8 empty] | s80 |  |  |  | 0 | [6 empty] | _
[8 empty] | 13,3-8 |  |  |  | 5.3 | [6 empty] | _
[8 empty] | s85 |  |  |  | 0 | [6 empty] | _
[8 empty] | 14,5-8 |  |  |  | 6.5 | [6 empty] | _
[5 empty] | 30 | SP | 919441211 | Čelo propustku z lomového kamene pro propustek z trub DN 300 až 500 | kus | 23 | 0 | 23 |  | 0 | 7.0057 | 161.1302 |  | 0 | 21 | 0 | 0 |  |  | 20-I | 1
[7 empty] | Plný popis: | Čelo propustku včetně římsy ze zdiva z lomového kamene, pro propustek z trub DN 300 až 500 mm
[7 empty] | Výkaz výměr: | Kompletní šikmé čelo propustku, včetně materiálu a viz |  |  |  | 0 | [6 empty] | _
[8 empty] | výkres D.1.1 tvar a provedení čela propustku |  |  |  | 0 | [6 empty] | _
[8 empty] | s06 |  |  |  | 0 | [6 empty] | _
[8 empty] | 2 |  |  |  | 2 | [6 empty] | _
[8 empty] | s11 |  |  |  | 0 | [6 empty] | _
[8 empty] | 2 |  |  |  | 2 | [6 empty] | _
[8 empty] | s30 |  |  |  | 0 | [6 empty] | _
[8 empty] | 1 |  |  |  | 1 | [6 empty] | _
[8 empty] | s38 - nový |  |  |  | 0 | [6 empty] | _
[8 empty] | 2 |  |  |  | 2 | [6 empty] | _
[8 empty] | s38 |  |  |  | 0 | [6 empty] | _
[8 empty] | 2 |  |  |  | 2 | [6 empty] | _
[8 empty] | s48 |  |  |  | 0 | [6 empty] | _
[8 empty] | 2 |  |  |  | 2 | [6 empty] | _
[8 empty] | s50 |  |  |  | 0 | [6 empty] | _
[8 empty] | 2 |  |  |  | 2 | [6 empty] | _
[8 empty] | s54 |  |  |  | 0 | [6 empty] | _
[8 empty] | 2 |  |  |  | 2 | [6 empty] | _
[8 empty] | s68 |  |  |  | 0 | [6 empty] | _
[8 empty] | 2 |  |  |  | 2 | [6 empty] | _
[8 empty] | s80 |  |  |  | 0 | [6 empty] | _
[8 empty] | 2 |  |  |  | 2 | [6 empty] | _
[8 empty] | s80 |  |  |  | 0 | [6 empty] | _
[8 empty] | 2 |  |  |  | 2 | [6 empty] | _
[8 empty] | s85 |  |  |  | 0 | [6 empty] | _
[8 empty] | 2 |  |  |  | 2 | [6 empty] | _
[12 empty] | 0 | [6 empty] | _
[5 empty] | 31 | SP | 938902151 | Čistění příkopů strojně příkopovou frézou š dna do 400 mm | m | 9275 | 0 | 9275 |  | 0 |  | 0 | 0.172 | 1595.3 | 21 | 0 | 0 |  |  | 20-I | 1
[7 empty] | Plný popis: | Čištění příkopů komunikací s odstraněním travnatého porostu nebo nánosu s naložením na dopravní prostředek nebo s přemístěním na hromady na vzdálenost do 20 m strojně příkopovou frézou při šířce dna do 400 mm
[7 empty] | Výkaz výměr: | oměřeno z DWG |  |  |  | 0 | [6 empty] | _
[8 empty] | 9748 |  |  |  | 9748 | [6 empty] | _
[8 empty] | -5,9 |  |  |  | -5.9 | [6 empty] | _
[8 empty] | -6,1 |  |  |  | -6.1 | [6 empty] | _
[8 empty] | odečet vjezdy a křižovatky |  |  |  | 0 | [6 empty] | _
[8 empty] | -461 |  |  |  | -461 | [6 empty] | _
[5 empty] | 32 | SP | 919535558 | Obetonování trubního propustku betonem prostým tř. C 20/25 | m3 | 6.096 | 0 | 6.096 |  | 0 | 2.4637 | 15.0185 |  | 0 | 21 | 0 | 0 |  |  | 20-I | 1
[7 empty] | Plný popis: | Obetonování trubního propustku betonem prostým bez zvýšených nároků na prostředí tř. C 20/25
[7 empty] | Výkaz výměr: | rozšíření stávajících propustků |  |  |  | 0 | [6 empty] | _
[8 empty] | 6*2*1,25*0,1 |  |  |  | 1.5 | [6 empty] | _
[8 empty] | rozšíření stávajících propustků |  |  |  | 0 | [6 empty] | _
[8 empty] | 3*2*1,6*0,1 |  |  |  | 0.96 | [6 empty] | _
[8 empty] | rozšíření stávajících propustků |  |  |  | 0 | [6 empty] | _
[8 empty] | 3*2*1,9*0,1 |  |  |  | 1.14 | [6 empty] | _
[8 empty] | nový propustek |  |  |  | 0 | [6 empty] | _
[8 empty] | 15,6*1,6*0,1 |  |  |  | 2.496 | [6 empty] | _
[12 empty] | 0 | [6 empty] | _
[5 empty] | 33 | SP | 935112311 | Osazení příkopového žlabu do betonu tl 100 mm z betonových tvárnic š 1200 mm | m | 11 | 0 | 11 |  | 0 | 0.32253 | 3.5478 |  | 0 | 21 | 0 | 0 |  |  | 20-I | 1
[7 empty] | Plný popis: | Osazení betonového příkopového žlabu s vyplněním a zatřením spár cementovou maltou s ložem tl. 100 mm z betonu prostého z betonových příkopových tvárnic šířky přes 800 do 1200 mm
[7 empty] | Výkaz výměr: | žlab u propustku s11 |  |  |  | 0 | [6 empty] | _
[8 empty] | 11 |  |  |  | 11 | [6 empty] | _
[5 empty] | 34 | H | 59227019 | žlabovka příkopová betonová s lomenými stěnami 500x1025x90mm | m | 11 | 0 | 11 |  | 0 | 0.264 | 2.904 |  | 0 | 21 | 0 | 0 |  |  | 19-I | 1
[7 empty] | Plný popis: | žlabovka betonová s lomenými stěnami příkopová 500x1025x90mm
[5 empty] | 35 | SP | 915211112 | Vodorovné dopravní značení dělící čáry souvislé š 125 mm retroreflexní bílý plast | m | 9736 | 0 | 9736 |  | 0 | 0.00033 | 3.2129 |  | 0 | 21 | 0 | 0 |  |  | 20-I | 1
[7 empty] | Plný popis: | Vodorovné dopravní značení stříkaným plastem dělící čára šířky 125 mm souvislá bílá retroreflexní
[7 empty] | Výkaz výměr: | oměřeno z DWG |  |  |  | 0 | [6 empty] | _
[8 empty] | 9748 |  |  |  | 9748 | [6 empty] | _
[8 empty] | -5,9 |  |  |  | -5.9 | [6 empty] | _
[8 empty] | -6,1 |  |  |  | -6.1 | [6 empty] | _
[5 empty] | 36 | SP | 915611111 | Předznačení vodorovného liniového značení | m | 9736 | 0 | 9736 |  | 0 |  | 0 |  | 0 | 21 | 0 | 0 |  |  | 20-I | 1
[7 empty] | Plný popis: | Předznačení pro vodorovné značení stříkané barvou nebo prováděné z nátěrových hmot liniové dělicí čáry, vodicí proužky
[7 empty] | Výkaz výměr: | 9748 |  |  |  | 9748 | [6 empty] | _
[8 empty] | -5,9 |  |  |  | -5.9 | [6 empty] | _
[8 empty] | -6,1 |  |  |  | -6.1 | [6 empty] | _
[5 empty] | 37 | SP | 919521110 | Zřízení silničního propustku z trub betonových nebo ŽB DN 300 | m | 10 | 0 | 10 |  | 0 | 0.58897 | 5.8897 |  | 0 | 21 | 0 | 0 |  |  | 20-I | 1
[7 empty] | Plný popis: | Zřízení silničního propustku z trub betonových nebo železobetonových DN 300 mm
[7 empty] | Výkaz výměr: | rozšíření stávajících propustků |  |  |  | 0 | [6 empty] | _
[8 empty] | 5*2 |  |  |  | 10 | [6 empty] | _
[8 empty] | včetně zaříznutí vyustění do požadovaného tvaru |  |  |  | 0 | [6 empty] | _
[5 empty] | 38 | H | 59223020 | trouba betonová hrdlová DN 300 | m | 10 | 0 | 10 |  | 0 | 0.188 | 1.88 |  | 0 | 21 | 0 | 0 |  |  | 20-I | 1
[7 empty] | Plný popis: | trouba betonová se zabudovaným těsnením D 30x250x6 cm
[5 empty] | 39 | SP | 919521120 | Zřízení silničního propustku z trub betonových nebo ŽB DN 400 | m | 21.6 | 0 | 21.6 |  | 0 | 0.61348 | 13.2512 |  | 0 | 21 | 0 | 0 |  |  | 20-I | 1
[7 empty] | Plný popis: | Zřízení silničního propustku z trub betonových nebo železobetonových DN 400 mm
[7 empty] | Výkaz výměr: | rozšíření stávajících propustků |  |  |  | 0 | [6 empty] | _
[8 empty] | 3*2 |  |  |  | 6 | [6 empty] | _
[8 empty] | nový propustek |  |  |  | 0 | [6 empty] | _
[8 empty] | 15,6 |  |  |  | 15.6 | [6 empty] | _
[8 empty] | včetně zaříznutí vyustění do požadovaného tvaru |  |  |  | 0 | [6 empty] | _
[5 empty] | 40 | H | 59223021 | trouba betonová hrdlová DN 400 | m | 21.6 | 0 | 21.6 |  | 0 | 0.304 | 6.5664 |  | 0 | 21 | 0 | 0 |  |  | 20-I | 1
[7 empty] | Plný popis: | trouba betonová se zabudovaným těsnením D 40x250x7,5 cm
[5 empty] | 41 | SP | 919521130 | Zřízení silničního propustku z trub betonových nebo ŽB DN 500 | m | 6 | 0 | 6 |  | 0 | 0.74932 | 4.4959 |  | 0 | 21 | 0 | 0 |  |  | 20-I | 1
[7 empty] | Plný popis: | Zřízení silničního propustku z trub betonových nebo železobetonových DN 500 mm
[7 empty] | Výkaz výměr: | rozšíření stávajících propustků |  |  |  | 0 | [6 empty] | _
[8 empty] | 3*2 |  |  |  | 6 | [6 empty] | _
[8 empty] | včetně zaříznutí vyustění do požadovaného tvaru |  |  |  | 0 | [6 empty] | _
[5 empty] | 42 | H | 59223022 | trouba betonová hrdlová DN 500 | m | 6 | 0 | 6 |  | 0 | 0.3716 | 2.2296 |  | 0 | 21 | 0 | 0 |  |  | 20-I | 1
[7 empty] | Plný popis: | trouba betonová se zabudovaným těsnením D50x250x8,5 cm
[5 empty] | 43 | SP | 919731112 | Zarovnání styčné plochy podkladu nebo krytu z betonu tl do 150 mm | m | 461.9 | 0 | 461.9 |  | 0 |  | 0 |  | 0 | 21 | 0 | 0 |  |  | 20-I | 1
[7 empty] | Plný popis: | Zarovnání styčné plochy podkladu nebo krytu podél vybourané části komunikace nebo zpevněné plochy z betonu prostého tl. do 150 mm
[7 empty] | Výkaz výměr: | dle PD, plochy oměřeny z DWG |  |  |  | 0 | [6 empty] | _
[8 empty] | začátek úseku |  |  |  | 0 | [6 empty] | _
[8 empty] | 6,9 |  |  |  | 6.9 | [6 empty] | _
[8 empty] | konec úseku |  |  |  | 0 | [6 empty] | _
[8 empty] | 7,1 |  |  |  | 7.1 | [6 empty] | _
[8 empty] | vjezdy na komunikaci a křižovatky |  |  |  | 0 | [6 empty] | _
[8 empty] | 9,5 |  |  |  | 9.5 | [6 empty] | _
[8 empty] | 5 |  |  |  | 5 | [6 empty] | _
[8 empty] | 11 |  |  |  | 11 | [6 empty] | _
[8 empty] | 21 |  |  |  | 21 | [6 empty] | _
[8 empty] | 33 |  |  |  | 33 | [6 empty] | _
[8 empty] | 15,6 |  |  |  | 15.6 | [6 empty] | _
[8 empty] | 11,4 |  |  |  | 11.4 | [6 empty] | _
[8 empty] | 8 |  |  |  | 8 | [6 empty] | _
[8 empty] | 7,5 |  |  |  | 7.5 | [6 empty] | _
[8 empty] | 8 |  |  |  | 8 | [6 empty] | _
[8 empty] | 6,5 |  |  |  | 6.5 | [6 empty] | _
[8 empty] | 14 |  |  |  | 14 | [6 empty] | _
[8 empty] | 16,5 |  |  |  | 16.5 | [6 empty] | _
[8 empty] | 44 |  |  |  | 44 | [6 empty] | _
[8 empty] | 140 |  |  |  | 140 | [6 empty] | _
[8 empty] | 10,4 |  |  |  | 10.4 | [6 empty] | _
[8 empty] | 10 |  |  |  | 10 | [6 empty] | _
[8 empty] | 5,7 |  |  |  | 5.7 | [6 empty] | _
[8 empty] | 8, |  |  |  | 8 | [6 empty] | _
[8 empty] | 6,6 |  |  |  | 6.6 | [6 empty] | _
[8 empty] | 9,5 |  |  |  | 9.5 | [6 empty] | _
[8 empty] | 10,5 |  |  |  | 10.5 | [6 empty] | _
[8 empty] | 11,7 |  |  |  | 11.7 | [6 empty] | _
[8 empty] | 9,1 |  |  |  | 9.1 | [6 empty] | _
[8 empty] | 15,4 |  |  |  | 15.4 | [6 empty] | _
[5 empty] | 44 | SP | 919732211 | Styčná spára napojení nového živičného povrchu na stávající za tepla š 15 mm hl 25 mm s prořezáním | m | 461.9 | 0 | 461.9 |  | 0 | 0.00061 | 0.28176 |  | 0 | 21 | 0 | 0 |  |  | 20-I | 1
[7 empty] | Plný popis: | Styčná pracovní spára při napojení nového živičného povrchu na stávající se zalitím za tepla modifikovanou asfaltovou hmotou s posypem vápenným hydrátem šířky do 15 mm, hloubky do 25 mm včetně prořezání spáry
[7 empty] | Výkaz výměr: | dle PD, plochy oměřeny z DWG |  |  |  | 0 | [6 empty] | _
[8 empty] | začátek úseku |  |  |  | 0 | [6 empty] | _
[8 empty] | 6,9 |  |  |  | 6.9 | [6 empty] | _
[8 empty] | konec úseku |  |  |  | 0 | [6 empty] | _
[8 empty] | 7,1 |  |  |  | 7.1 | [6 empty] | _
[8 empty] | vjezdy na komunikaci a křižovatky |  |  |  | 0 | [6 empty] | _
[8 empty] | 9,5 |  |  |  | 9.5 | [6 empty] | _
[8 empty] | 5 |  |  |  | 5 | [6 empty] | _
[8 empty] | 11 |  |  |  | 11 | [6 empty] | _
[8 empty] | 21 |  |  |  | 21 | [6 empty] | _
[8 empty] | 33 |  |  |  | 33 | [6 empty] | _
[8 empty] | 15,6 |  |  |  | 15.6 | [6 empty] | _
[8 empty] | 11,4 |  |  |  | 11.4 | [6 empty] | _
[8 empty] | 8 |  |  |  | 8 | [6 empty] | _
[8 empty] | 7,5 |  |  |  | 7.5 | [6 empty] | _
[8 empty] | 8 |  |  |  | 8 | [6 empty] | _
[8 empty] | 6,5 |  |  |  | 6.5 | [6 empty] | _
[8 empty] | 14 |  |  |  | 14 | [6 empty] | _
[8 empty] | 16,5 |  |  |  | 16.5 | [6 empty] | _
[8 empty] | 44 |  |  |  | 44 | [6 empty] | _
[8 empty] | 140 |  |  |  | 140 | [6 empty] | _
[8 empty] | 10,4 |  |  |  | 10.4 | [6 empty] | _
[8 empty] | 10 |  |  |  | 10 | [6 empty] | _
[8 empty] | 5,7 |  |  |  | 5.7 | [6 empty] | _
[8 empty] | 8, |  |  |  | 8 | [6 empty] | _
[8 empty] | 6,6 |  |  |  | 6.6 | [6 empty] | _
[8 empty] | 9,5 |  |  |  | 9.5 | [6 empty] | _
[8 empty] | 10,5 |  |  |  | 10.5 | [6 empty] | _
[8 empty] | 11,7 |  |  |  | 11.7 | [6 empty] | _
[8 empty] | 9,1 |  |  |  | 9.1 | [6 empty] | _
[8 empty] | 15,4 |  |  |  | 15.4 | [6 empty] | _
[5 empty] | 45 | SP | 912211111 | Montáž směrového sloupku silničního plastového prosté uložení bez betonového základu | kus | 246 | 0 | 246 |  | 0 |  | 0 |  | 0 | 21 | 0 | 0 |  |  | 20-I | 1
[7 empty] | Plný popis: | Montáž směrového sloupku plastového s odrazkou prostým uložením bez betonového základu silničního
[7 empty] | Výkaz výměr: | cca 40 m |  |  |  | 0 | [6 empty] | _
[8 empty] | 246 |  |  |  | 246 | [6 empty] | _
[5 empty] | 46 | H | 40445158 | sloupek směrový silniční plastový 1,2m | kus | 86 | 186.0465 | 246 |  | 0 | 0.0021 | 0.5166 |  | 0 | 21 | 0 | 0 |  |  | 20-I | 1
[7 empty] | Plný popis: | sloupek silniční směrový plastový 1200mm
_
[8 empty] | 099: Přesun hmot HSV | [5 empty] | 0 |  | 0 |  | 0 |  | 0 | 0 |  |  |  | 8
[5 empty] | 47 | SP | 998225111 | Přesun hmot pro pozemní komunikace s krytem z kamene, monolitickým betonovým nebo živičným | t | 10258.9619 | 0 | 10258.9619 |  | 0 |  | 0 |  | 0 | 21 | 0 | 0 |  |  | 20-I | 1
[7 empty] | Plný popis: | Přesun hmot pro komunikace s krytem z kameniva, monolitickým betonovým nebo živičným dopravní vzdálenost do 200 m jakékoliv délky objektu
[5 empty] | 48 | SP | 998225195 | Příplatek k přesunu hmot pro pozemní komunikace s krytem z kamene, živičným, betonovým ZKD 5000 m | t | 9287.205 | 400 | 46436.025 |  | 0 |  | 0 |  | 0 | 21 | 0 | 0 |  |  | 20-I | 1
[7 empty] | Plný popis: | Přesun hmot pro komunikace s krytem z kameniva, monolitickým betonovým nebo živičným Příplatek k ceně za zvětšený přesun přes vymezenou největší dopravní vzdálenost za každých dalších 5000 m přes 5000 m
[7 empty] | Výkaz výměr: | 10450,365 |  |  |  | 10450.365 | [6 empty] | _
[8 empty] | -1163,16; odečet materiálu na mezidepomii |  |  |  | -1163.16 | [6 empty] | _
[5 empty] | 49 | SP | 997221551 | Vodorovná doprava suti ze sypkých materiálů do 1 km | t | 1163.16 | 0 | 1163.16 |  | 0 |  | 0 |  | 0 | 21 | 0 | 0 |  |  | 20-I | 1
[7 empty] | Plný popis: | Vodorovná doprava suti bez naložení, ale se složením a s hrubým urovnáním ze sypkých materiálů, na vzdálenost do 1 km
[5 empty] | 50 | SP | 997221559 | Příplatek ZKD 1 km u vodorovné dopravy suti ze sypkých materiálů | t | 1163.16 | 400 | 5815.8 |  | 0 |  | 0 |  | 0 | 21 | 0 | 0 |  |  | 20-I | 1
[7 empty] | Plný popis: | Vodorovná doprava suti bez naložení, ale se složením a s hrubým urovnáním Příplatek k ceně za každý další i započatý 1 km přes 1 km
[5 empty] | 51 | SP | 997221551 | Vodorovná doprava suti ze sypkých materiálů do 1 km | t | 1613.883 | 0 | 1613.883 |  | 0 |  | 0 |  | 0 | 21 | 0 | 0 |  |  | 20-I | 1
[7 empty] | Plný popis: | Vodorovná doprava suti bez naložení, ale se složením a s hrubým urovnáním ze sypkých materiálů, na vzdálenost do 1 km
[7 empty] | Výkaz výměr: | ostatní neasfaltové materiály |  |  |  | 0 | [6 empty] | _
[8 empty] | 1613,883 |  |  |  | 1613.883 | [6 empty] | _
[5 empty] | 52 | SP | 997221559 | Příplatek ZKD 1 km u vodorovné dopravy suti ze sypkých materiálů | t | 1613.883 | 800 | 14524.947 |  | 0 |  | 0 |  | 0 | 21 | 0 | 0 |  |  | 20-I | 1
[7 empty] | Plný popis: | Vodorovná doprava suti bez naložení, ale se složením a s hrubým urovnáním Příplatek k ceně za každý další i započatý 1 km přes 1 km
[7 empty] | Výkaz výměr: | ostatní neasfaltové materiály |  |  |  | 0 | [6 empty] | _
[8 empty] | 1613,883 |  |  |  | 1613.883 | [6 empty] | _
[5 empty] | 53 | SP | 997221611 | Nakládání suti na dopravní prostředky pro vodorovnou dopravu | t | 1613.883 |  | 1613.883 |  | 0 |  | 0 |  | 0 | 21 | 0 | 0 |  |  | 20-I | 1
[7 empty] | Plný popis: | Nakládání na dopravní prostředky pro vodorovnou dopravu suti
[7 empty] | Výkaz výměr: | ostatní neasfaltové materiály |  |  |  | 0 | [6 empty] | _
[8 empty] | 1613,883 |  |  |  | 1613.883 | [6 empty] | _
[5 empty] | 54 | SP | 997221873 | Poplatek za uložení stavebního odpadu na recyklační skládce (skládkovné) zeminy a kamení zatříděného do Katalogu odpadů pod kódem 17 05 04 | t | 1613.883 | 0 | 1613.883 |  | 0 |  | 0 |  | 0 | 21 | 0 | 0 |  |  | 20-I | 1
[7 empty] | Plný popis: | Poplatek za uložení stavebního odpadu na recyklační skládce (skládkovné) zeminy a kamení zatříděného do Katalogu odpadů pod kódem 17 05 04
[7 empty] | Výkaz výměr: | 8523,579 |  |  |  | 8523.579 | [6 empty] | _
[8 empty] | -6909,696 |  |  |  | -6909.696 | [6 empty] | _
_
[8 empty] | V01: Průzkumné, geodetické a projektové práce | [5 empty] | 0 |  | 0 |  | 0 |  | 0 | 0 |  |  |  | 2
[5 empty] | 55 | ON | 012303000 | Geodetické práce po výstavbě | kpl | 1 | 0 | 1 |  | 0 |  | 0 |  | 0 | 21 | 0 | 0 |  |  | Firemní | 1
[7 empty] | Plný popis: | Průzkumné, geodetické a projektové práce geodetické práce po výstavbě
[5 empty] | 56 | ON | 013254000 | Dokumentace skutečného provedení stavby | kpl | 1 | 0 | 1 |  | 0 |  | 0 |  | 0 | 21 | 0 | 0 |  |  | Firemní | 1
[7 empty] | Plný popis: | Průzkumné, geodetické a projektové práce projektové práce dokumentace stavby (výkresová a textová) skutečného provedení stavby
_
[8 empty] | V07: Provozní vlivy | [5 empty] | 0 |  | 0 |  | 0 |  | 0 | 0 |  |  |  | 2
[5 empty] | 57 | ON | 072103001 | Projednání DIO a zajištění DIR komunikace II.a III. třídy | kpl | 1 | 0 | 1 |  | 0 |  | 0 |  | 0 | 21 | 0 | 0 |  |  | Firemní | 1
[7 empty] | Plný popis: | Provozní vlivy křížení elektrického vedení projednání DIO a zajištění DIR komunikace II.a III. třídy
[5 empty] | 58 | ON | 072103011 | Zajištění DIO komunikace II. a III. třídy - jednoduché el. vedení | kpl | 1 | 0 | 1 |  | 0 |  | 0 |  | 0 | 21 | 0 | 0 |  |  | Firemní | 1
[7 empty] | Plný popis: | Provozní vlivy křížení elektrického vedení zajištění DIO (dopravní značení) komunikace II. a III. třídy jednoduché vedení
_
[8 empty] | VRN: Vedlejší rozpočtové náklady | [5 empty] | 0 |  | 0 |  | 0 |  | 0 | 0 |  |  |  | 1
[5 empty] | 59 | ON | 07 | Zařízení staveniště | % | 0.5 | 0 | 0.5 |  | 0 |  | 0 |  | 0 | 21 | 0 | 0 |  |  | Firemní | 1
Plný popis:
_
_
_

## Figury
Figura | Výraz | Hodnota | Popis