## Rekapitulace stavby
Export Komplet | [24 empty] | VZ | 2.0 | ZAMOK |  |  |  |  | False | False | {2aac8bf6-a527-4e15-80ce-48fb243327eb}
[31 empty] | 0,01 | 21
[31 empty] | 0,01 | 15
|  | REKAPITULACE STAVBY | [15 empty] | v --- níže se nacházejí doplnkové a pomocné údaje k sestavám --- v | [11 empty] | Návod na vyplnění | 0,001
|  | Kód: |  |  |  |  | 56816-1-2-1R | [22 empty] | Měnit lze pouze buňky se žlutým podbarvením! 1) v Rekapitulaci stavby vyplňte údaje o Uchazeči (přenesou se do ostatních sestav i v jiných listech) 2) na vybraných listech vyplňte v sestavě Soupis prací ceny u položek | 0,01
|  | Stavba: |  |  |  |  | Přeložka silnice II/187 – Číhaň - Kolinec | [23 empty] | 0,01
|  | KSO: | [11 empty] | CC-CZ: | [16 empty] | 0,01
|  | Místo: |  |  |  |  | mezi obcemi Číhaň – Kolinec | [6 empty] | Datum: |  | 31. 1. 2020 | [14 empty] | 0,01
0,01
|  | Zadavatel: | [11 empty] | IČ: | [16 empty] | 0,01
|  |  | SÚS Plzeňského kraje | [10 empty] | DIČ: | [16 empty] | 0,01
0,01
|  | Uchazeč: | [11 empty] | IČ: |  | Vyplň údaj | [14 empty] | 0,01
|  |  | Vyplň údaj | [10 empty] | DIČ: |  | Vyplň údaj | [14 empty] | 0,01
False
|  | Projektant: | [11 empty] | IČ: | [16 empty] | False
|  |  | VIN Consult, s. r. o. | [10 empty] | DIČ: | [16 empty] | True
0,01
|  | Zpracovatel: | [11 empty] | IČ: | [16 empty] | 0,01
[14 empty] | DIČ: | [16 empty] | True
Poznámka:
Nedílnou součástí soupisu prací je výkresová, textová část a specifikace projektové dokumentace. Soupis prací je sestaven při využití cenové soustavy ÚRS. Cenové a technické podmínky položek, které nejsou uvedeny v soupisu prací (tzv.úvodní části katalogů), jsou neomezeně dálkově k dispozici na www.cs-urs.cz. Položky soupisu prací, které nemají ve sloupci "Cenová soustava" uveden žádný údaj, nepochází z cenové soustavy ÚRS. S položkami uvedenými v této specifikaci platí veškeré s nimi spojené práce, které jsou zapotřebí pro provedení kompletní dodávky a to i když nejsou zvlášť uvedeny (např. poznámky k popisům položek v jednotlivých cenících). To znamená, že veškeré položky patrné z výkazů, výkresů a technických zpráv je třeba v nabídkové ceně doplnit a ocenit jako kompletně vykonané práce včetně materiálu, nářadí a strojů nutných k práci, i když nejsou ve výkazech vypsány zvlášť. Pokud jsou v této dokumentaci uvedeny konkrétní typy výrobků, jedná se pouze o příklady sloužící pro specifikaci vlastností -technických a uživatelských standardů. Zhotovitel dokumentace výslovně uvádí, že tyto výrobky lze nahradit jinými výrobky stejných technických vlastností - standardů a shodné, nebo vyšší kvality. Stejným způsobem jsou (mohou být) v dokumentaci uvedeni jako příklad informativně i možní v úvahu přicházející výrobci, nebo dodavatelé. Není-li uvedeno ve výkazu výměr jinak, výměry byly odečteny digitálně z DWG souborů.
|  | Cena bez DPH | [11 empty] | 0
[8 empty] | Sazba daně |  | Základ daně |  |  |  | Výše daně
|  | DPH |  | základní |  |  |  | 21% |  | 0 |  |  |  | 0
|  |  |  | snížená |  |  |  | 15% |  | 0 |  |  |  | 0
|  |  |  | zákl. přenesená |  |  |  | 21% |  | 0 |  |  |  | 0
|  |  |  | sníž. přenesená |  |  |  | 15% |  | 0 |  |  |  | 0
|  |  |  | nulová |  |  |  | 0% |  | 0 |  |  |  | 0
|  | Cena s DPH | [6 empty] | v |  | CZK |  |  | 0
REKAPITULACE OBJEKTŮ STAVBY A SOUPISŮ PRACÍ
| Kód: | [6 empty] | 56816-1-2-1R
| Stavba: | [6 empty] | Přeložka silnice II/187 – Číhaň - Kolinec
| Místo: | [6 empty] | mezi obcemi Číhaň – Kolinec |  |  |  |  | Datum: |  | 31. 1. 2020
| Zadavatel: | [6 empty] | SÚS Plzeňského kraje |  |  |  |  | Projektant: |  | VIN Consult, s. r. o. |  |  | Informatívní údaje z listů zakázek
| Uchazeč: | [11 empty] | Zpracovatel:
| Kód |  |  |  | Popis | [6 empty] | Cena bez DPH [CZK] |  |  |  | Cena s DPH [CZK] | Typ | z toho Ostat. náklady [CZK] | DPH [CZK] | Normohodiny [h] | DPH základní [CZK] | DPH snížená [CZK] | DPH základní přenesená [CZK] | DPH snížená přenesená [CZK] | Základna DPH základní | Základna DPH snížená | Základna DPH zákl. přenesená | Základna DPH sníž. přenesená | Základna DPH nulová
| Náklady stavby celkem | [10 empty] | 0 |  |  |  | 0 |  | 0 | 0 | 0 | 0 | 0 | 0 | 0 | 0 | 0 | 0 | 0 | 0 |  | D | 0 | ###NOIMPORT### | IMPORT | {2aac8bf6-a527-4e15-80ce-48fb243327eb} | {00000000-0000-0000-0000-000000000000}
/ |  | SO 101.001 |  |  |  | Komunikace – Příprava území | [5 empty] | 0 |  |  |  | 0 | STA | 0 | 0 | 0 | 0 | 0 | 0 | 0 | 0 | 0 | 0 | 0 | 0 |  |  | 1 |  | IMPORT | {1bbdd8cc-a995-4cf5-8836-809ca76ef708} | {2aac8bf6-a527-4e15-80ce-48fb243327eb} | 2
/ |  | SO 101.101 |  |  |  | Komunikace – Přeložka silnice II/187 Číhaň - Kolinec | [5 empty] | 0 |  |  |  | 0 | STA | 0 | 0 | 0 | 0 | 0 | 0 | 0 | 0 | 0 | 0 | 0 | 0 |  |  | 1 |  | IMPORT | {97ed2ef8-0e74-4dff-bd51-5da22c160e96} | {2aac8bf6-a527-4e15-80ce-48fb243327eb} | 2
/ |  | SO 101.102 |  |  |  | Komunikace – Definitivní dopravní značení | [5 empty] | 0 |  |  |  | 0 | STA | 0 | 0 | 0 | 0 | 0 | 0 | 0 | 0 | 0 | 0 | 0 | 0 |  |  | 1 |  | IMPORT | {0246f4f2-39a2-42c7-a0ca-8dafc6635875} | {2aac8bf6-a527-4e15-80ce-48fb243327eb} | 2
/ |  | SO 101.103 |  |  |  | Provizorní dopravní značení, DIO | [5 empty] | 0 |  |  |  | 0 | STA | 0 | 0 | 0 | 0 | 0 | 0 | 0 | 0 | 0 | 0 | 0 | 0 |  |  | 1 |  | IMPORT | {d83b6f6d-52b6-4cf2-be6e-3674eacc6676} | {2aac8bf6-a527-4e15-80ce-48fb243327eb} | 2
/ |  | SO 101.104 |  |  |  | Komunikace – Propustky | [5 empty] | 0 |  |  |  | 0 | STA | 0 | 0 | 0 | 0 | 0 | 0 | 0 | 0 | 0 | 0 | 0 | 0 |  |  | 1 |  | IMPORT | {7bbd0412-bfc6-42e6-a7ed-0d102db6d87b} | {2aac8bf6-a527-4e15-80ce-48fb243327eb} | 2
/ |  | SO 101.105 |  |  |  | Komunikace – Demolice stávající komunikace / rekultivace | [5 empty] | 0 |  |  |  | 0 | STA | 0 | 0 | 0 | 0 | 0 | 0 | 0 | 0 | 0 | 0 | 0 | 0 |  |  | 1 |  | IMPORT | {1aff01c1-08bc-4cf2-938c-d2b43473aa6b} | {2aac8bf6-a527-4e15-80ce-48fb243327eb} | 2
/ |  | SO 101.801 |  |  |  | Komunikace – Skrývka ornice | [5 empty] | 0 |  |  |  | 0 | STA | 0 | 0 | 0 | 0 | 0 | 0 | 0 | 0 | 0 | 0 | 0 | 0 |  |  | 1 |  | IMPORT | {1a95dc34-2a2b-4048-8f97-f45e620f2559} | {2aac8bf6-a527-4e15-80ce-48fb243327eb} | 2
/ |  | SO 101.802 |  |  |  | Komunikace - HTÚ | [5 empty] | 0 |  |  |  | 0 | STA | 0 | 0 | 0 | 0 | 0 | 0 | 0 | 0 | 0 | 0 | 0 | 0 |  |  | 1 |  | IMPORT | {488d9c7e-f528-42d0-96eb-8a75939944ab} | {2aac8bf6-a527-4e15-80ce-48fb243327eb} | 2
/ |  | SO 101.803 |  |  |  | Komunikace – Sadové úpravy | [5 empty] | 0 |  |  |  | 0 | STA | 0 | 0 | 0 | 0 | 0 | 0 | 0 | 0 | 0 | 0 | 0 | 0 |  |  | 1 |  | IMPORT | {28db822c-a2dd-4b81-84a6-fb4e315b4f20} | {2aac8bf6-a527-4e15-80ce-48fb243327eb} | 2
/ |  | SO 201 |  |  |  | Most přes levostranný přítok Kalného potoka | [5 empty] | 0 |  |  |  | 0 | STA | 0 | 0 | 0 | 0 | 0 | 0 | 0 | 0 | 0 | 0 | 0 | 0 |  |  | 1 |  | IMPORT | {e38d02c6-2708-42e9-8560-40a2d1039816} | {2aac8bf6-a527-4e15-80ce-48fb243327eb} | 2
/ |  | VON |  |  |  | Vedlejší a ostatní náklady | [5 empty] | 0 |  |  |  | 0 | VON | 0 | 0 | 0 | 0 | 0 | 0 | 0 | 0 | 0 | 0 | 0 | 0 |  |  | 1 |  | IMPORT | {0cef2f39-1601-454f-9dd3-e48276f04a20} | {2aac8bf6-a527-4e15-80ce-48fb243327eb} | 2
/ |  | VON-NNÚ |  |  |  | Vedlejší a ostatní náklady - Náklady na údržbu | [5 empty] | 0 |  |  |  | 0 | VON | 0 | 0 | 0 | 0 | 0 | 0 | 0 | 0 | 0 | 0 | 0 | 0 |  |  | 1 |  | IMPORT | {2f1ffe7a-022d-4488-9304-841821c4fe96} | {2aac8bf6-a527-4e15-80ce-48fb243327eb} | 2

## SO 101.001 - Komunikace –...
{1bbdd8cc-a995-4cf5-8836-809ca76ef708}
2
| KRYCÍ LIST SOUPISU PRACÍ | [7 empty] | v --- níže se nacházejí doplnkové a pomocné údaje k sestavám --- v | [8 empty] | False
Stavba:
Přeložka silnice II/187 – Číhaň - Kolinec
Objekt:
SO 101.001 - Komunikace – Příprava území
| KSO: |  |  |  |  | CC-CZ:
| Místo: |  | mezi obcemi Číhaň – Kolinec |  |  | Datum: | 31. 1. 2020
| Zadavatel: |  |  |  |  | IČ:
|  | SÚS Plzeňského kraje |  |  |  | DIČ:
| Uchazeč: |  |  |  |  | IČ: | Vyplň údaj
|  | Vyplň údaj |  |  |  | DIČ: | Vyplň údaj
| Projektant: |  |  |  |  | IČ:
|  | VIN Consult, s. r. o. |  |  |  | DIČ:
| Zpracovatel: |  |  |  |  | IČ:
DIČ:
Poznámka:
Nedílnou součástí soupisu prací je výkresová, textová část a specifikace projektové dokumentace. Soupis prací je sestaven při využití cenové soustavy ÚRS. Cenové a technické podmínky položek, které nejsou uvedeny v soupisu prací (tzv.úvodní části katalogů), jsou neomezeně dálkově k dispozici na www.cs-urs.cz. Položky soupisu prací, které nemají ve sloupci "Cenová soustava" uveden žádný údaj, nepochází z cenové soustavy ÚRS. S položkami uvedenými v této specifikaci platí veškeré s nimi spojené práce, které jsou zapotřebí pro provedení kompletní dodávky a to i když nejsou zvlášť uvedeny (např. poznámky k popisům položek v jednotlivých cenících). To znamená, že veškeré položky patrné z výkazů, výkresů a technických zpráv je třeba v nabídkové ceně doplnit a ocenit jako kompletně vykonané práce včetně materiálu, nářadí a strojů nutných k práci, i když nejsou ve výkazech vypsány zvlášť. Pokud jsou v této dokumentaci uvedeny konkrétní typy výrobků, jedná se pouze o příklady sloužící pro specifikaci vlastností -technických a uživatelských standardů. Zhotovitel dokumentace výslovně uvádí, že tyto výrobky lze nahradit jinými výrobky stejných technických vlastností - standardů a shodné, nebo vyšší kvality. Stejným způsobem jsou (mohou být) v dokumentaci uvedeni jako příklad informativně i možní v úvahu přicházející výrobci, nebo dodavatelé. Není-li uvedeno ve výkazu výměr jinak, výměry byly odečteny digitálně z DWG souborů.
| Cena bez DPH | [5 empty] | 0
|  |  | Základ daně |  |  | Sazba daně | Výše daně
| DPH | základní | 0 |  |  | 21% | 0
|  | snížená | 0 |  |  | 15% | 0
|  | zákl. přenesená | 0 |  |  | 21% | 0
|  | sníž. přenesená | 0 |  |  | 15% | 0
|  | nulová | 0 |  |  | 0% | 0
| Cena s DPH |  |  | v | CZK |  | 0
REKAPITULACE ČLENĚNÍ SOUPISU PRACÍ
Stavba:
Přeložka silnice II/187 – Číhaň - Kolinec
Objekt:
SO 101.001 - Komunikace – Příprava území
Místo: |  |  | mezi obcemi Číhaň – Kolinec |  |  | Datum: | 31. 1. 2020
Zadavatel: |  |  | SÚS Plzeňského kraje |  |  | Projektant: | VIN Consult, s. r. o.
Uchazeč: |  |  | Vyplň údaj |  |  | Zpracovatel:
Kód dílu - Popis | [6 empty] | Cena celkem [CZK]
Náklady stavby celkem | [6 empty] | 0 | [11 empty] | -1
| HSV - Práce a dodávky HSV | [5 empty] | 0
| 1 - Zemní práce | [5 empty] | 0
| 5 - Komunikace pozemní | [5 empty] | 0
| 9 - Ostatní konstrukce a práce, bourání | [5 empty] | 0
| 997 - Přesun sutě | [5 empty] | 0
| 998 - Přesun hmot | [5 empty] | 0
SOUPIS PRACÍ
Stavba:
Přeložka silnice II/187 – Číhaň - Kolinec
Objekt:
SO 101.001 - Komunikace – Příprava území
Místo: |  |  | mezi obcemi Číhaň – Kolinec |  |  | Datum: | 31. 1. 2020
Zadavatel: |  |  | SÚS Plzeňského kraje |  |  | Projektant: | VIN Consult, s. r. o.
Uchazeč: |  |  | Vyplň údaj |  |  | Zpracovatel:
PČ | Typ | Kód | Popis | MJ | Množství | J.cena [CZK] | Cena celkem [CZK] | Cenová soustava |  | DPH | J. Nh [h] | Nh celkem [h] | J. hmotnost [t] | Hmotnost celkem [t] | J. suť [t] | Suť Celkem [t]
Náklady soupisu celkem | [6 empty] | 0 |  |  |  |  | 0 |  | 47.7232 |  | 4474.56 |  | D | -1 | [10 empty] | 0
| D | HSV | Práce a dodávky HSV |  |  |  | 0 |  |  |  |  | 0 |  | 47.7232 |  | 4474.56 | 1 | D | 0 |  |  |  | ROZPOCET | [6 empty] | 0
| D | 1 | Zemní práce |  |  |  | 0 |  |  |  |  | 0 |  | 0 |  | 4408.8 | 1 | D | 1 |  |  |  | ROZPOCET | [6 empty] | 0
1 | K | 111251103 | Odstranění křovin a stromů průměru kmene do 100 mm i s kořeny sklonu terénu do 1:5 z celkové plochy přes 500 m2 strojně | m2 | 1670 |  | 0 | CS ÚRS 2020 01 |  | základní |  | 0 | 0 | 0 | 0 | 0 | 4 | K | 2 |  |  |  | ROZPOCET | 0 | 0 | 0 | 0 | 0 | 1 | 0 | 4 | -997934862
| PP |  | Odstranění křovin a stromů s odstraněním kořenů strojně průměru kmene do 100 mm v rovině nebo ve svahu sklonu terénu do 1:5, při celkové ploše přes 500 m2 | [14 empty] | PP | 2
| P |  | Poznámka k položce: likvidace dřevní hmoty dle dispozic dodavatele, vč. odvozu | [14 empty] | P | 2
| VV |  | "smýcení keřů" 1670 |  | 1670 | [12 empty] | VV | 2 | 2 | True | 0 | ROZPOCET
2 | K | 111212355 | Odstranění nevhodných dřevin do 500 m2 výšky nad 1m s odstraněním pařezů v rovině nebo svahu 1:5 | m2 | 251 |  | 0 | CS ÚRS 2020 01 |  | základní |  | 0 | 0 | 0 | 0 | 0 | 4 | K | 2 |  |  |  | ROZPOCET | 0 | 0 | 0 | 0 | 0 | 1 | 0 | 4 | -2086699384
| PP |  | Odstranění nevhodných dřevin průměru kmene do 100 mm výšky přes 1 m s odstraněním pařezu přes 100 do 500 m2 v rovině nebo na svahu do 1:5 | [14 empty] | PP | 2
| P |  | Poznámka k položce: likvidace dřevní hmoty dle dispozic dodavatele, vč. odvozu | [14 empty] | P | 2
| VV |  | "odstranění strom. skupin" 122+129 |  | 251 | [12 empty] | VV | 2 | 2 | True | 0 | ROZPOCET
3 | K | 111212361 | Odstranění nevhodných dřevin přes 500 m2 výšky nad 1m s odstraněním pařezů v rovině nebo svahu 1:5 | m2 | 895 |  | 0 | CS ÚRS 2020 01 |  | základní |  | 0 | 0 | 0 | 0 | 0 | 4 | K | 2 |  |  |  | ROZPOCET | 0 | 0 | 0 | 0 | 0 | 1 | 0 | 4 | -730942706
| PP |  | Odstranění nevhodných dřevin průměru kmene do 100 mm výšky přes 1 m s odstraněním pařezu přes 500 m2 v rovině nebo na svahu do 1:5 | [14 empty] | PP | 2
| P |  | Poznámka k položce: likvidace dřevní hmoty dle dispozic dodavatele, vč. odvozu | [14 empty] | P | 2
| VV |  | "odstranění strom. skupin" 895 |  | 895 | [12 empty] | VV | 2 | 2 | True | 0 | ROZPOCET
4 | K | 112151011 | Volné kácení stromů s rozřezáním a odvětvením D kmene do 200 mm | kus | 7 |  | 0 | CS ÚRS 2020 01 |  | základní |  | 0 | 0 | 0 | 0 | 0 | 4 | K | 2 |  |  |  | ROZPOCET | 0 | 0 | 0 | 0 | 0 | 1 | 0 | 4 | 303691159
| PP |  | Pokácení stromu volné v celku s odřezáním kmene a s odvětvením průměru kmene přes 100 do 200 mm | [14 empty] | PP | 2
| P |  | Poznámka k položce: platí pro pol. 112151011-9: dle situace kácení a Dendrologického průzkumu - průměr kmene (ve skupinách korigovaný) měřený v 1,3 metru s koeficientem x1,2 – pro dosažení průměru kmene v místě řezu - likvidace dřevní hmoty dle dispozic dodavatele, vč. odvozu | [14 empty] | P | 2
| VV |  | "odstranění stromů solitérních a vícekmenů D v místě řezu do 200mm" 7 |  | 7 | [12 empty] | VV | 2 | 2 | True | 0 | ROZPOCET
5 | K | 112151012 | Volné kácení stromů s rozřezáním a odvětvením D kmene do 300 mm | kus | 6 |  | 0 | CS ÚRS 2020 01 |  | základní |  | 0 | 0 | 0 | 0 | 0 | 4 | K | 2 |  |  |  | ROZPOCET | 0 | 0 | 0 | 0 | 0 | 1 | 0 | 4 | 1600642837
| PP |  | Pokácení stromu volné v celku s odřezáním kmene a s odvětvením průměru kmene přes 200 do 300 mm | [14 empty] | PP | 2
| VV |  | "odstranění stromů solitérních a vícekmenů D v místě řezu do 300mm" 6 |  | 6 | [12 empty] | VV | 2 | 2 | True | 0 | ROZPOCET
6 | K | 112151013 | Volné kácení stromů s rozřezáním a odvětvením D kmene do 400 mm | kus | 18 |  | 0 | CS ÚRS 2020 01 |  | základní |  | 0 | 0 | 0 | 0 | 0 | 4 | K | 2 |  |  |  | ROZPOCET | 0 | 0 | 0 | 0 | 0 | 1 | 0 | 4 | 1683479491
| PP |  | Pokácení stromu volné v celku s odřezáním kmene a s odvětvením průměru kmene přes 300 do 400 mm | [14 empty] | PP | 2
| VV |  | "odstranění stromů solitérních a vícekmenů D v místě řezu do 400mm" 18 |  | 18 | [12 empty] | VV | 2 | 2 | True | 0 | ROZPOCET
7 | K | 112151014 | Volné kácení stromů s rozřezáním a odvětvením D kmene do 500 mm | kus | 20 |  | 0 | CS ÚRS 2020 01 |  | základní |  | 0 | 0 | 0 | 0 | 0 | 4 | K | 2 |  |  |  | ROZPOCET | 0 | 0 | 0 | 0 | 0 | 1 | 0 | 4 | 528373191
| PP |  | Pokácení stromu volné v celku s odřezáním kmene a s odvětvením průměru kmene přes 400 do 500 mm | [14 empty] | PP | 2
| VV |  | "odstranění stromů solitérních a vícekmenů D v místě řezu do 500mm" 20 |  | 20 | [12 empty] | VV | 2 | 2 | True | 0 | ROZPOCET
8 | K | 112151015 | Volné kácení stromů s rozřezáním a odvětvením D kmene do 600 mm | kus | 10 |  | 0 | CS ÚRS 2020 01 |  | základní |  | 0 | 0 | 0 | 0 | 0 | 4 | K | 2 |  |  |  | ROZPOCET | 0 | 0 | 0 | 0 | 0 | 1 | 0 | 4 | 1867679036
| PP |  | Pokácení stromu volné v celku s odřezáním kmene a s odvětvením průměru kmene přes 500 do 600 mm | [14 empty] | PP | 2
| VV |  | "odstranění stromů solitérních a vícekmenů D v místě řezu do 600mm" 10 |  | 10 | [12 empty] | VV | 2 | 2 | True | 0 | ROZPOCET
9 | K | 112151016 | Volné kácení stromů s rozřezáním a odvětvením D kmene do 700 mm | kus | 10 |  | 0 | CS ÚRS 2020 01 |  | základní |  | 0 | 0 | 0 | 0 | 0 | 4 | K | 2 |  |  |  | ROZPOCET | 0 | 0 | 0 | 0 | 0 | 1 | 0 | 4 | -1055275738
| PP |  | Pokácení stromu volné v celku s odřezáním kmene a s odvětvením průměru kmene přes 600 do 700 mm | [14 empty] | PP | 2
| VV |  | "odstranění stromů solitérních a vícekmenů D v místě řezu do 700mm" 10 |  | 10 | [12 empty] | VV | 2 | 2 | True | 0 | ROZPOCET
10 | K | 112151017 | Volné kácení stromů s rozřezáním a odvětvením D kmene do 800 mm | kus | 4 |  | 0 | CS ÚRS 2020 01 |  | základní |  | 0 | 0 | 0 | 0 | 0 | 4 | K | 2 |  |  |  | ROZPOCET | 0 | 0 | 0 | 0 | 0 | 1 | 0 | 4 | 691684866
| PP |  | Pokácení stromu volné v celku s odřezáním kmene a s odvětvením průměru kmene přes 700 do 800 mm | [14 empty] | PP | 2
| VV |  | "odstranění stromů solitérních a vícekmenů D v místě řezu do 800mm" 4 |  | 4 | [12 empty] | VV | 2 | 2 | True | 0 | ROZPOCET
11 | K | 112151018 | Volné kácení stromů s rozřezáním a odvětvením D kmene do 900 mm | kus | 3 |  | 0 | CS ÚRS 2020 01 |  | základní |  | 0 | 0 | 0 | 0 | 0 | 4 | K | 2 |  |  |  | ROZPOCET | 0 | 0 | 0 | 0 | 0 | 1 | 0 | 4 | 1457624310
| PP |  | Pokácení stromu volné v celku s odřezáním kmene a s odvětvením průměru kmene přes 800 do 900 mm | [14 empty] | PP | 2
| VV |  | "odstranění stromů solitérních a vícekmenů D v místě řezu do 900mm" 3 |  | 3 | [12 empty] | VV | 2 | 2 | True | 0 | ROZPOCET
12 | K | 112151019 | Volné kácení stromů s rozřezáním a odvětvením D kmene do 1000 mm | kus | 3 |  | 0 | CS ÚRS 2020 01 |  | základní |  | 0 | 0 | 0 | 0 | 0 | 4 | K | 2 |  |  |  | ROZPOCET | 0 | 0 | 0 | 0 | 0 | 1 | 0 | 4 | 375507482
| PP |  | Pokácení stromu volné v celku s odřezáním kmene a s odvětvením průměru kmene přes 900 do 1000 mm | [14 empty] | PP | 2
| VV |  | "odstranění stromů solitérních a vícekmenů D v místě řezu do 1000mm" 3 |  | 3 | [12 empty] | VV | 2 | 2 | True | 0 | ROZPOCET
13 | K | 112201111 | Odstranění pařezů D do 0,2 m v rovině a svahu 1:5 s odklizením do 20 m a zasypáním jámy | kus | 7 |  | 0 | CS ÚRS 2020 01 |  | základní |  | 0 | 0 | 0 | 0 | 0 | 4 | K | 2 |  |  |  | ROZPOCET | 0 | 0 | 0 | 0 | 0 | 1 | 0 | 4 | 1919645094
| PP |  | Odstranění pařezu v rovině nebo na svahu do 1:5 o průměru pařezu na řezné ploše do 200 mm | [14 empty] | PP | 2
| P |  | Poznámka k položce: platí pro pol. 112201111-9: dle situace kácení a Dendrologického průzkumu - průměr kmene (ve skupinách korigovaný) měřený v 1,3 metru s koeficientem x1,2 – pro dosažení průměru kmene v místě řezu - likvidace dřevní hmoty dle dispozic dodavatele, vč. odvozu | [14 empty] | P | 2
| VV |  | "odstranění stromů solitérních a vícekmenů D v místě řezu do 200mm" 7 |  | 7 | [12 empty] | VV | 2 | 2 | True | 0 | ROZPOCET
14 | K | 112201112 | Odstranění pařezů D do 0,3 m v rovině a svahu 1:5 s odklizením do 20 m a zasypáním jámy | kus | 6 |  | 0 | CS ÚRS 2020 01 |  | základní |  | 0 | 0 | 0 | 0 | 0 | 4 | K | 2 |  |  |  | ROZPOCET | 0 | 0 | 0 | 0 | 0 | 1 | 0 | 4 | -404364820
| PP |  | Odstranění pařezu v rovině nebo na svahu do 1:5 o průměru pařezu na řezné ploše přes 200 do 300 mm | [14 empty] | PP | 2
| VV |  | "odstranění stromů solitérních a vícekmenů D v místě řezu do 300mm" 6 |  | 6 | [12 empty] | VV | 2 | 2 | True | 0 | ROZPOCET
15 | K | 112201113 | Odstranění pařezů D do 0,4 m v rovině a svahu 1:5 s odklizením do 20 m a zasypáním jámy | kus | 18 |  | 0 | CS ÚRS 2020 01 |  | základní |  | 0 | 0 | 0 | 0 | 0 | 4 | K | 2 |  |  |  | ROZPOCET | 0 | 0 | 0 | 0 | 0 | 1 | 0 | 4 | -1439774695
| PP |  | Odstranění pařezu v rovině nebo na svahu do 1:5 o průměru pařezu na řezné ploše přes 300 do 400 mm | [14 empty] | PP | 2
| VV |  | "odstranění stromů solitérních a vícekmenů D v místě řezu do 400mm" 18 |  | 18 | [12 empty] | VV | 2 | 2 | True | 0 | ROZPOCET
16 | K | 112201114 | Odstranění pařezů D do 0,5 m v rovině a svahu 1:5 s odklizením do 20 m a zasypáním jámy | kus | 20 |  | 0 | CS ÚRS 2020 01 |  | základní |  | 0 | 0 | 0 | 0 | 0 | 4 | K | 2 |  |  |  | ROZPOCET | 0 | 0 | 0 | 0 | 0 | 1 | 0 | 4 | -1896212094
| PP |  | Odstranění pařezu v rovině nebo na svahu do 1:5 o průměru pařezu na řezné ploše přes 400 do 500 mm | [14 empty] | PP | 2
| VV |  | "odstranění stromů solitérních a vícekmenů D v místě řezu do 500mm" 20 |  | 20 | [12 empty] | VV | 2 | 2 | True | 0 | ROZPOCET
17 | K | 112201115 | Odstranění pařezů D do 0,6 m v rovině a svahu 1:5 s odklizením do 20 m a zasypáním jámy | kus | 10 |  | 0 | CS ÚRS 2020 01 |  | základní |  | 0 | 0 | 0 | 0 | 0 | 4 | K | 2 |  |  |  | ROZPOCET | 0 | 0 | 0 | 0 | 0 | 1 | 0 | 4 | 1770568468
| PP |  | Odstranění pařezu v rovině nebo na svahu do 1:5 o průměru pařezu na řezné ploše přes 500 do 600 mm | [14 empty] | PP | 2
| VV |  | "odstranění stromů solitérních a vícekmenů D v místě řezu do 600mm" 10 |  | 10 | [12 empty] | VV | 2 | 2 | True | 0 | ROZPOCET
18 | K | 112201116 | Odstranění pařezů D do 0,7 m v rovině a svahu 1:5 s odklizením do 20 m a zasypáním jámy | kus | 10 |  | 0 | CS ÚRS 2020 01 |  | základní |  | 0 | 0 | 0 | 0 | 0 | 4 | K | 2 |  |  |  | ROZPOCET | 0 | 0 | 0 | 0 | 0 | 1 | 0 | 4 | 1894219341
| PP |  | Odstranění pařezu v rovině nebo na svahu do 1:5 o průměru pařezu na řezné ploše přes 600 do 700 mm | [14 empty] | PP | 2
| VV |  | "odstranění stromů solitérních a vícekmenů D v místě řezu do 700mm" 10 |  | 10 | [12 empty] | VV | 2 | 2 | True | 0 | ROZPOCET
19 | K | 112201117 | Odstranění pařezů D do 0,8 m v rovině a svahu 1:5 s odklizením do 20 m a zasypáním jámy | kus | 4 |  | 0 | CS ÚRS 2020 01 |  | základní |  | 0 | 0 | 0 | 0 | 0 | 4 | K | 2 |  |  |  | ROZPOCET | 0 | 0 | 0 | 0 | 0 | 1 | 0 | 4 | 1046807369
| PP |  | Odstranění pařezu v rovině nebo na svahu do 1:5 o průměru pařezu na řezné ploše přes 700 do 800 mm | [14 empty] | PP | 2
| VV |  | "odstranění stromů solitérních a vícekmenů D v místě řezu do 800mm" 4 |  | 4 | [12 empty] | VV | 2 | 2 | True | 0 | ROZPOCET
20 | K | 112201118 | Odstranění pařezů D do 0,9 m v rovině a svahu 1:5 s odklizením do 20 m a zasypáním jámy | kus | 3 |  | 0 | CS ÚRS 2020 01 |  | základní |  | 0 | 0 | 0 | 0 | 0 | 4 | K | 2 |  |  |  | ROZPOCET | 0 | 0 | 0 | 0 | 0 | 1 | 0 | 4 | -1052827637
| PP |  | Odstranění pařezu v rovině nebo na svahu do 1:5 o průměru pařezu na řezné ploše přes 800 do 900 mm | [14 empty] | PP | 2
| VV |  | "odstranění stromů solitérních a vícekmenů D v místě řezu do 900mm" 3 |  | 3 | [12 empty] | VV | 2 | 2 | True | 0 | ROZPOCET
21 | K | 112201119 | Odstranění pařezů D do 1,0 m v rovině a svahu 1:5 s odklizením do 20 m a zasypáním jámy | kus | 3 |  | 0 | CS ÚRS 2020 01 |  | základní |  | 0 | 0 | 0 | 0 | 0 | 4 | K | 2 |  |  |  | ROZPOCET | 0 | 0 | 0 | 0 | 0 | 1 | 0 | 4 | 978642098
| PP |  | Odstranění pařezu v rovině nebo na svahu do 1:5 o průměru pařezu na řezné ploše přes 900 do 1000 mm | [14 empty] | PP | 2
| VV |  | "odstranění stromů solitérních a vícekmenů D v místě řezu do 1000mm" 3 |  | 3 | [12 empty] | VV | 2 | 2 | True | 0 | ROZPOCET
22 | K | 113107223 | Odstranění podkladu z kameniva drceného tl 300 mm strojně pl přes 200 m2 | m2 | 10020 |  | 0 | CS ÚRS 2020 01 |  | základní |  | 0 | 0 | 0 | 0.44 | 4408.8 | 4 | K | 2 |  |  |  | ROZPOCET | 0 | 0 | 0 | 0 | 0 | 1 | 0 | 4 | 1248782658
| PP |  | Odstranění podkladů nebo krytů strojně plochy jednotlivě přes 200 m2 s přemístěním hmot na skládku na vzdálenost do 20 m nebo s naložením na dopravní prostředek z kameniva hrubého drceného, o tl. vrstvy přes 200 do 300 mm | [14 empty] | PP | 2
| VV |  | "vrstva ŠD 63/125 pro plochy ZS - následné odstranění" 10020 |  | 10020 | [12 empty] | VV | 2 | 2 | True | 0 | ROZPOCET
| D | 5 | Komunikace pozemní |  |  |  | 0 |  |  |  |  | 0 |  | 0 |  | 0 | 1 | D | 1 |  |  |  | ROZPOCET | [6 empty] | 0
23 | K | 564871111 | Podklad ze štěrkodrtě ŠD tl 250 mm | m2 | 10020 |  | 0 | CS ÚRS 2020 01 |  | základní |  | 0 | 0 | 0 | 0 | 0 | 4 | K | 2 |  |  |  | ROZPOCET | 0 | 0 | 0 | 0 | 0 | 1 | 0 | 4 | 1932885486
| PP |  | Podklad ze štěrkodrti ŠD s rozprostřením a zhutněním, po zhutnění tl. 250 mm | [14 empty] | PP | 2
| VV |  | "vrstva ŠD 63/125 pro plochy ZS - zřízení" 10020 |  | 10020 | [12 empty] | VV | 2 | 2 | True | 0 | ROZPOCET
| D | 9 | Ostatní konstrukce a práce, bourání |  |  |  | 0 |  |  |  |  | 0 |  | 47.7232 |  | 65.76 | 1 | D | 1 |  |  |  | ROZPOCET | [6 empty] | 0
24 | K | 919521140 | Zřízení silničního propustku z trub betonových nebo ŽB DN 600 | m | 32 |  | 0 | CS ÚRS 2020 01 |  | základní |  | 0 | 0.88535 | 28.3312 | 0 | 0 | 4 | K | 2 |  |  |  | ROZPOCET | 0 | 0 | 0 | 0 | 0 | 1 | 0 | 4 | -2032691409
| PP |  | Zřízení silničního propustku z trub betonových nebo železobetonových DN 600 mm | [14 empty] | PP | 2
| VV |  | "provizorní propustky - zřízení" 4*8 |  | 32 | [12 empty] | VV | 2 | 2 | True | 0 | ROZPOCET
25 | M | 59222001 | trouba ŽB hrdlová DN 600 | m | 32.32 |  | 0 | CS ÚRS 2020 01 |  | základní |  | 0 | 0.6 | 19.392 | 0 | 0 | 8 | M | 2 |  |  |  | ROZPOCET | 0 | 0 | 0 | 0 | 0 | 1 | 0 | 4 | 719007892
| PP |  | trouba ŽB hrdlová DN 600 | [14 empty] | PP | 2
| VV |  | 32*1,01 'Přepočtené koeficientem množství |  | 32.32 | [12 empty] | VV | 2 | 2 | False | 1 | ROZPOCET
26 | K | 966008113 | Bourání trubního propustku do DN 800 | m | 32 |  | 0 | CS ÚRS 2020 01 |  | základní |  | 0 | 0 | 0 | 2.055 | 65.76 | 4 | K | 2 |  |  |  | ROZPOCET | 0 | 0 | 0 | 0 | 0 | 1 | 0 | 4 | -1200224846
| PP |  | Bourání trubního propustku s odklizením a uložením vybouraného materiálu na skládku na vzdálenost do 3 m nebo s naložením na dopravní prostředek z trub DN přes 500 do 800 mm | [14 empty] | PP | 2
| VV |  | "provizorní propustky DN 600 - následné odstranění" 4*8 |  | 32 | [12 empty] | VV | 2 | 2 | True | 0 | ROZPOCET
| D | 997 | Přesun sutě |  |  |  | 0 |  |  |  |  | 0 |  | 0 |  | 0 | 1 | D | 1 |  |  |  | ROZPOCET | [6 empty] | 0
27 | K | 997221551-1 | Vodorovná doprava suti na skládku ze sypkých materiálů na vzdálenost dle dodavatele stavby | t | 4408.8 |  | 0 |  |  | základní |  | 0 | 0 | 0 | 0 | 0 | 4 | K | 2 |  |  |  | ROZPOCET | 0 | 0 | 0 | 0 | 0 | 1 | 0 | 4 | -1192291023
| PP |  | Vodorovná doprava suti na recyklační středisko nebo skládku bez naložení, ale se složením a s hrubým urovnáním ze sypkých materiálů, na vzdálenost dle dodavatele stavby | [14 empty] | PP | 2
| VV |  | "vrstva ŠD 63/125 pro plochy ZS - následné odstranění" 4408,8 |  | 4408.8 | [12 empty] | VV | 2 | 2 | True | 0 | ROZPOCET
28 | K | 997221561-1 | Vodorovná doprava suti na skládku z kusových materiálů na vzdálenost dle dodavatele stavby | t | 65.76 |  | 0 |  |  | základní |  | 0 | 0 | 0 | 0 | 0 | 4 | K | 2 |  |  |  | ROZPOCET | 0 | 0 | 0 | 0 | 0 | 1 | 0 | 4 | -1619901324
| PP |  | Vodorovná doprava suti na recyklační středisko nebo skládku bez naložení, ale se složením a s hrubým urovnáním z kusových materiálů na vzdálenost dle dodavatele stavby | [14 empty] | PP | 2
| VV |  | "železobeton" 65,76 |  | 65.76 | [12 empty] | VV | 2 | 2 | True | 0 | ROZPOCET
29 | K | 997221862 | Poplatek za uložení stavebního odpadu na recyklační skládce (skládkovné) z armovaného betonu pod kódem 17 01 01 | t | 65.76 |  | 0 | CS ÚRS 2020 01 |  | základní |  | 0 | 0 | 0 | 0 | 0 | 4 | K | 2 |  |  |  | ROZPOCET | 0 | 0 | 0 | 0 | 0 | 1 | 0 | 4 | -635275978
| PP |  | Poplatek za uložení stavebního odpadu na recyklační skládce (skládkovné) z armovaného betonu zatříděného do Katalogu odpadů pod kódem 17 01 01 | [14 empty] | PP | 2
| VV |  | "železobeton" 65,76 |  | 65.76 | [12 empty] | VV | 2 | 2 | True | 0 | ROZPOCET
30 | K | 997221873 | Poplatek za uložení stavebního odpadu na recyklační skládce (skládkovné) zeminy a kamení zatříděného do Katalogu odpadů pod kódem 17 05 04 | t | 4408.8 |  | 0 | CS ÚRS 2020 01 |  | základní |  | 0 | 0 | 0 | 0 | 0 | 4 | K | 2 |  |  |  | ROZPOCET | 0 | 0 | 0 | 0 | 0 | 1 | 0 | 4 | 1659305109
| PP |  | Poplatek za uložení stavebního odpadu na recyklační skládce (skládkovné) zeminy a kamení zatříděného do Katalogu odpadů pod kódem 17 05 04 | [14 empty] | PP | 2
| VV |  | "vrstva ŠD 63/125 pro plochy ZS - následné odstranění" 4408,8 |  | 4408.8 | [12 empty] | VV | 2 | 2 | True | 0 | ROZPOCET
| D | 998 | Přesun hmot |  |  |  | 0 |  |  |  |  | 0 |  | 0 |  | 0 | 1 | D | 1 |  |  |  | ROZPOCET | [6 empty] | 0
31 | K | 998274101 | Přesun hmot pro trubní vedení z trub betonových otevřený výkop | t | 47.723 |  | 0 | CS ÚRS 2020 01 |  | základní |  | 0 | 0 | 0 | 0 | 0 | 4 | K | 2 |  |  |  | ROZPOCET | 0 | 0 | 0 | 0 | 0 | 1 | 0 | 4 | 448851711
| PP |  | Přesun hmot pro trubní vedení hloubené z trub betonových nebo železobetonových pro vodovody nebo kanalizace v otevřeném výkopu dopravní vzdálenost do 15 m | [14 empty] | PP | 2

## SO 101.101 - Komunikace –...
{97ed2ef8-0e74-4dff-bd51-5da22c160e96}
2
| KRYCÍ LIST SOUPISU PRACÍ | [7 empty] | v --- níže se nacházejí doplnkové a pomocné údaje k sestavám --- v | [8 empty] | False
Stavba:
Přeložka silnice II/187 – Číhaň - Kolinec
Objekt:
SO 101.101 - Komunikace – Přeložka silnice II/187 Číhaň - Kolinec
| KSO: |  |  |  |  | CC-CZ:
| Místo: |  | mezi obcemi Číhaň – Kolinec |  |  | Datum: | 31. 1. 2020
| Zadavatel: |  |  |  |  | IČ:
|  | SÚS Plzeňského kraje |  |  |  | DIČ:
| Uchazeč: |  |  |  |  | IČ: | Vyplň údaj
|  | Vyplň údaj |  |  |  | DIČ: | Vyplň údaj
| Projektant: |  |  |  |  | IČ:
|  | VIN Consult, s. r. o. |  |  |  | DIČ:
| Zpracovatel: |  |  |  |  | IČ:
DIČ:
Poznámka:
Nedílnou součástí soupisu prací je výkresová, textová část a specifikace projektové dokumentace. Soupis prací je sestaven při využití cenové soustavy ÚRS. Cenové a technické podmínky položek, které nejsou uvedeny v soupisu prací (tzv.úvodní části katalogů), jsou neomezeně dálkově k dispozici na www.cs-urs.cz. Položky soupisu prací, které nemají ve sloupci "Cenová soustava" uveden žádný údaj, nepochází z cenové soustavy ÚRS. S položkami uvedenými v této specifikaci platí veškeré s nimi spojené práce, které jsou zapotřebí pro provedení kompletní dodávky a to i když nejsou zvlášť uvedeny (např. poznámky k popisům položek v jednotlivých cenících). To znamená, že veškeré položky patrné z výkazů, výkresů a technických zpráv je třeba v nabídkové ceně doplnit a ocenit jako kompletně vykonané práce včetně materiálu, nářadí a strojů nutných k práci, i když nejsou ve výkazech vypsány zvlášť. Pokud jsou v této dokumentaci uvedeny konkrétní typy výrobků, jedná se pouze o příklady sloužící pro specifikaci vlastností -technických a uživatelských standardů. Zhotovitel dokumentace výslovně uvádí, že tyto výrobky lze nahradit jinými výrobky stejných technických vlastností - standardů a shodné, nebo vyšší kvality. Stejným způsobem jsou (mohou být) v dokumentaci uvedeni jako příklad informativně i možní v úvahu přicházející výrobci, nebo dodavatelé. Není-li uvedeno ve výkazu výměr jinak, výměry byly odečteny digitálně z DWG souborů.
| Cena bez DPH | [5 empty] | 0
|  |  | Základ daně |  |  | Sazba daně | Výše daně
| DPH | základní | 0 |  |  | 21% | 0
|  | snížená | 0 |  |  | 15% | 0
|  | zákl. přenesená | 0 |  |  | 21% | 0
|  | sníž. přenesená | 0 |  |  | 15% | 0
|  | nulová | 0 |  |  | 0% | 0
| Cena s DPH |  |  | v | CZK |  | 0
REKAPITULACE ČLENĚNÍ SOUPISU PRACÍ
Stavba:
Přeložka silnice II/187 – Číhaň - Kolinec
Objekt:
SO 101.101 - Komunikace – Přeložka silnice II/187 Číhaň - Kolinec
Místo: |  |  | mezi obcemi Číhaň – Kolinec |  |  | Datum: | 31. 1. 2020
Zadavatel: |  |  | SÚS Plzeňského kraje |  |  | Projektant: | VIN Consult, s. r. o.
Uchazeč: |  |  | Vyplň údaj |  |  | Zpracovatel:
Kód dílu - Popis | [6 empty] | Cena celkem [CZK]
Náklady stavby celkem | [6 empty] | 0 | [11 empty] | -1
| HSV - Práce a dodávky HSV | [5 empty] | 0
| 1 - Zemní práce | [5 empty] | 0
| 2 - Zakládání | [5 empty] | 0
| 3 - Svislé a kompletní konstrukce | [5 empty] | 0
| 4 - Vodorovné konstrukce | [5 empty] | 0
| 5 - Komunikace pozemní | [5 empty] | 0
| 9 - Ostatní konstrukce a práce, bourání | [5 empty] | 0
| 997 - Přesun sutě | [5 empty] | 0
| 998 - Přesun hmot | [5 empty] | 0
| PSV - Práce a dodávky PSV | [5 empty] | 0
| 711 - Izolace proti vodě, vlhkosti a plynům | [5 empty] | 0
SOUPIS PRACÍ
Stavba:
Přeložka silnice II/187 – Číhaň - Kolinec
Objekt:
SO 101.101 - Komunikace – Přeložka silnice II/187 Číhaň - Kolinec
Místo: |  |  | mezi obcemi Číhaň – Kolinec |  |  | Datum: | 31. 1. 2020
Zadavatel: |  |  | SÚS Plzeňského kraje |  |  | Projektant: | VIN Consult, s. r. o.
Uchazeč: |  |  | Vyplň údaj |  |  | Zpracovatel:
PČ | Typ | Kód | Popis | MJ | Množství | J.cena [CZK] | Cena celkem [CZK] | Cenová soustava |  | DPH | J. Nh [h] | Nh celkem [h] | J. hmotnost [t] | Hmotnost celkem [t] | J. suť [t] | Suť Celkem [t]
Náklady soupisu celkem | [6 empty] | 0 |  |  |  |  | 0 |  | 4477.5698 |  | 172.8768 |  | D | -1 | [10 empty] | 0
| D | HSV | Práce a dodávky HSV |  |  |  | 0 |  |  |  |  | 0 |  | 4477.4828 |  | 172.8768 | 1 | D | 0 |  |  |  | ROZPOCET | [6 empty] | 0
| D | 1 | Zemní práce |  |  |  | 0 |  |  |  |  | 0 |  | 0.067305 |  | 172.8768 | 1 | D | 1 |  |  |  | ROZPOCET | [6 empty] | 0
1 | K | 113154122 | Frézování živičného krytu tl 40 mm pruh š 1 m pl do 500 m2 bez překážek v trase | m2 | 960 |  | 0 | CS ÚRS 2020 01 |  | základní |  | 0 | 4e-05 | 0.0384 | 0.103 | 98.88 | 4 | K | 2 |  |  |  | ROZPOCET | 0 | 0 | 0 | 0 | 0 | 1 | 0 | 4 | -5442932
| PP |  | Frézování živičného podkladu nebo krytu s naložením na dopravní prostředek plochy do 500 m2 bez překážek v trase pruhu šířky přes 0,5 m do 1 m, tloušťky vrstvy 40 mm | [14 empty] | PP | 2
| VV |  | "Frézování / obnova krytu, predikce 100% obrusná vrstva + 50% ložná vrstva" 640+640*0,5 |  | 960 | [12 empty] | VV | 2 | 2 | True | 0 | ROZPOCET
2 | K | 113154123 | Frézování živičného krytu tl 50 mm pruh š 1 m pl do 500 m2 bez překážek v trase | m2 | 578.1 |  | 0 | CS ÚRS 2020 01 |  | základní |  | 0 | 5e-05 | 0.028905 | 0.128 | 73.9968 | 4 | K | 2 |  |  |  | ROZPOCET | 0 | 0 | 0 | 0 | 0 | 1 | 0 | 4 | -305950591
| PP |  | Frézování živičného podkladu nebo krytu s naložením na dopravní prostředek plochy do 500 m2 bez překážek v trase pruhu šířky přes 0,5 m do 1 m, tloušťky vrstvy 50 mm | [14 empty] | PP | 2
| VV |  | "Napojení vozovek na stávající stav v celk. tl. 100mm (po vrstvách 40 + 60 mm)" 282+296,1 |  | 578.1 | [12 empty] | VV | 2 | 2 | True | 0 | ROZPOCET
3 | K | 132251103 | Hloubení rýh nezapažených š do 800 mm v hornině třídy těžitelnosti I, skupiny 3 objem do 100 m3 strojně | m3 | 78 |  | 0 | CS ÚRS 2020 01 |  | základní |  | 0 | 0 | 0 | 0 | 0 | 4 | K | 2 |  |  |  | ROZPOCET | 0 | 0 | 0 | 0 | 0 | 1 | 0 | 4 | 593978266
| PP |  | Hloubení nezapažených rýh šířky do 800 mm strojně s urovnáním dna do předepsaného profilu a spádu v hornině třídy těžitelnosti I skupiny 3 přes 50 do 100 m3 | [14 empty] | PP | 2
| VV |  | "Trativod" 650*0,3*0,4 |  | 78 | [12 empty] | VV | 2 | 2 | True | 0 | ROZPOCET
4 | K | 162651112-1 | Vodorovné přemístění výkopku/sypaniny z horniny třídy těžitelnosti I, skupiny 1 až 3 na meziskládku nebo z meziskládky dle dodavatele stavby včetně uložení | m3 | 13097.543 |  | 0 |  |  | základní |  | 0 | 0 | 0 | 0 | 0 | 4 | K | 2 |  |  |  | ROZPOCET | 0 | 0 | 0 | 0 | 0 | 1 | 0 | 4 | 479722472
| PP |  | Vodorovné přemístění výkopku nebo sypaniny po suchu na obvyklém dopravním prostředku, bez naložení výkopku, z horniny třídy těžitelnosti I skupiny 1 až 3 na meziskládku nebo z meziskládky dle dodavatele stavby včetně uložení | [14 empty] | PP | 2
| P |  | Poznámka k položce: Původní ornice bude po dobu stavby umístěna na následujících dočasných skládkách ornice: - č.p. 919/2, k.ú. Číhaň, majitel Farma Číhaň s.r.o., č. p. 73, 34142 Číhaň - č.p. 199/11, k.ú. Vlčkovice u Kolince, majitel Vesa Velhartice, a. s., č. p. 220, 34142 Velhartice - č.p. 416/38, k.ú. Kolinec, majitel Městys Kolinec, č. p. 28, 34142 Kolinec Pro zpětné ohumusování bude ornice primárně čerpána z pozemků č. 199/11 a 416/38. | [14 empty] | P | 2
| VV |  | "Dosypávka krajnice - dosypáno a zhutněno PS 95% materiál min. málo vhodný - doprava z meziskládky" 3227,9 |  | 3227.9 | [12 empty] | VV | 2 | 2 | True | 0 | ROZPOCET
| VV |  | "Ornice (viz Poznámka) - zpětné použití - doprava z meziskládky" (53892,72+7833+4071,9)*0,15 |  | 9869.643 | [12 empty] | VV | 2 | 2 | True | 0 | ROZPOCET
5 | K | 162751117-1 | Vodorovné přemístění výkopku/sypaniny z horniny třídy těžitelnosti I, skupiny 1 až 3 na recyklační středisko nebo skládku dle dodavatele stavby včetně uložení | m3 | 78 |  | 0 |  |  | základní |  | 0 | 0 | 0 | 0 | 0 | 4 | K | 2 |  |  |  | ROZPOCET | 0 | 0 | 0 | 0 | 0 | 1 | 0 | 4 | -137141063
| PP |  | Vodorovné přemístění výkopku nebo sypaniny po suchu na obvyklém dopravním prostředku, bez naložení výkopku, z horniny třídy těžitelnosti I skupiny 1 až 3 na recyklační středisko nebo skládku dle dodavatele stavby včetně uložení | [14 empty] | PP | 2
| VV |  | "Trativod" 650*0,3*0,4 |  | 78 | [12 empty] | VV | 2 | 2 | True | 0 | ROZPOCET
6 | K | 167151111 | Nakládání výkopku z hornin třídy těžitelnosti I, skupiny 1 až 3 přes 100 m3 | m3 | 13097.543 |  | 0 | CS ÚRS 2020 01 |  | základní |  | 0 | 0 | 0 | 0 | 0 | 4 | K | 2 |  |  |  | ROZPOCET | 0 | 0 | 0 | 0 | 0 | 1 | 0 | 4 | -996070480
| PP |  | Nakládání, skládání a překládání neulehlého výkopku nebo sypaniny strojně nakládání, množství přes 100 m3, z hornin třídy těžitelnosti I, skupiny 1 až 3 | [14 empty] | PP | 2
| P |  | Poznámka k položce: získání materiálu v rámci ostatních SO (101.001+802) ; součástí položky je i výběr vhodného materiálu | [14 empty] | P | 2
| VV |  | "Dosypávka krajnice - dosypáno a zhutněno PS 95% materiál min. málo vhodný - doprava z meziskládky" 3227,9 |  | 3227.9 | [12 empty] | VV | 2 | 2 | True | 0 | ROZPOCET
| VV |  | "Ornice - zpětné použití - doprava z meziskládky" (53892,72+7833+4071,9)*0,15 |  | 9869.643 | [12 empty] | VV | 2 | 2 | True | 0 | ROZPOCET
7 | K | 171201231 | Poplatek za uložení zeminy a kamení na recyklační skládce (skládkovné) kód odpadu 17 05 04 | t | 140.4 |  | 0 | CS ÚRS 2020 01 |  | základní |  | 0 | 0 | 0 | 0 | 0 | 4 | K | 2 |  |  |  | ROZPOCET | 0 | 0 | 0 | 0 | 0 | 1 | 0 | 4 | -151126791
| PP |  | Poplatek za uložení stavebního odpadu na recyklační skládce (skládkovné) zeminy a kamení zatříděného do Katalogu odpadů pod kódem 17 05 04 | [14 empty] | PP | 2
| VV |  | 78*1,8 'Přepočtené koeficientem množství |  | 140.4 | [12 empty] | VV | 2 | 2 | False | 1 | ROZPOCET
8 | K | 181951112 | Úprava pláně v hornině třídy těžitelnosti I, skupiny 1 až 3 se zhutněním | m2 | 46661.241 |  | 0 | CS ÚRS 2020 01 |  | základní |  | 0 | 0 | 0 | 0 | 0 | 4 | K | 2 |  |  |  | ROZPOCET | 0 | 0 | 0 | 0 | 0 | 1 | 0 | 4 | -484951626
| PP |  | Úprava pláně vyrovnáním výškových rozdílů strojně v hornině třídy těžitelnosti I, skupiny 1 až 3 se zhutněním | [14 empty] | PP | 2
| VV |  | "plochy pod komunikace a chodníky" 368+584,063+45709,178 |  | 46661.241 | [12 empty] | VV | 2 | 2 | True | 0 | ROZPOCET
9 | K | 181151312 | Plošná úprava terénu přes 500 m2 zemina tř 1 až 4 nerovnosti do 100 mm ve svahu do 1:2 | m2 | 53892.72 |  | 0 | CS ÚRS 2020 01 |  | základní |  | 0 | 0 | 0 | 0 | 0 | 4 | K | 2 |  |  |  | ROZPOCET | 0 | 0 | 0 | 0 | 0 | 1 | 0 | 4 | -2110300391
| PP |  | Plošná úprava terénu v zemině tř. 1 až 4 s urovnáním povrchu bez doplnění ornice souvislé plochy přes 500 m2 při nerovnostech terénu přes 50 do 100 mm na svahu přes 1:5 do 1:2 | [14 empty] | PP | 2
| VV |  | "Ohumusování svahů, tl. 150mm" 53892,72 |  | 53892.72 | [12 empty] | VV | 2 | 2 | True | 0 | ROZPOCET
10 | K | 181301112 | Rozprostření ornice tl vrstvy do 200 mm pl přes 500 m2 v rovině nebo ve svahu do 1:5 strojně | m2 | 11904.9 |  | 0 | CS ÚRS 2020 01 |  | základní |  | 0 | 0 | 0 | 0 | 0 | 4 | K | 2 |  |  |  | ROZPOCET | 0 | 0 | 0 | 0 | 0 | 1 | 0 | 4 | -1593717592
| PP |  | Rozprostření a urovnání ornice v rovině nebo ve svahu sklonu do 1:5 strojně při souvislé ploše přes 500 m2, tl. vrstvy do 200 mm | [14 empty] | PP | 2
| VV |  | "Ohumusování š. 1,0m, tl. 150mm" 7833 |  | 7833 | [12 empty] | VV | 2 | 2 | True | 0 | ROZPOCET
| VV |  | "Ohumusování, tl. 150mm" 4071,9 |  | 4071.9 | [12 empty] | VV | 2 | 2 | True | 0 | ROZPOCET
11 | K | 182301132 | Rozprostření ornice pl přes 500 m2 ve svahu nad 1:5 tl vrstvy do 200 mm strojně | m2 | 53892.72 |  | 0 | CS ÚRS 2020 01 |  | základní |  | 0 | 0 | 0 | 0 | 0 | 4 | K | 2 |  |  |  | ROZPOCET | 0 | 0 | 0 | 0 | 0 | 1 | 0 | 4 | -501135455
| PP |  | Rozprostření a urovnání ornice ve svahu sklonu přes 1:5 strojně při souvislé ploše přes 500 m2, tl. vrstvy do 200 mm | [14 empty] | PP | 2
| VV |  | "Ohumusování svahů, tl. 150mm" 53892,72 |  | 53892.72 | [12 empty] | VV | 2 | 2 | True | 0 | ROZPOCET
| D | 2 | Zakládání |  |  |  | 0 |  |  |  |  | 0 |  | 149.3377 |  | 0 | 1 | D | 1 |  |  |  | ROZPOCET | [6 empty] | 0
12 | K | 211971121 | Zřízení opláštění žeber nebo trativodů geotextilií v rýze nebo zářezu sklonu přes 1:2 š do 2,5 m | m2 | 1040 |  | 0 | CS ÚRS 2020 01 |  | základní |  | 0 | 0.00031 | 0.3224 | 0 | 0 | 4 | K | 2 |  |  |  | ROZPOCET | 0 | 0 | 0 | 0 | 0 | 1 | 0 | 4 | -662180013
| PP |  | Zřízení opláštění výplně z geotextilie odvodňovacích žeber nebo trativodů v rýze nebo zářezu se stěnami svislými nebo šikmými o sklonu přes 1:2 při rozvinuté šířce opláštění do 2,5 m | [14 empty] | PP | 2
| VV |  | "Trativod" 650*1,6 |  | 1040 | [12 empty] | VV | 2 | 2 | True | 0 | ROZPOCET
13 | M | 69311068 | geotextilie netkaná separační, ochranná, filtrační, drenážní PP 300g/m2 | m2 | 1196 |  | 0 | CS ÚRS 2020 01 |  | základní |  | 0 | 0.0003 | 0.3588 | 0 | 0 | 8 | M | 2 |  |  |  | ROZPOCET | 0 | 0 | 0 | 0 | 0 | 1 | 0 | 4 | -639998480
| PP |  | geotextilie netkaná separační, ochranná, filtrační, drenážní PP 300g/m2 | [14 empty] | PP | 2
| VV |  | 1040*1,15 'Přepočtené koeficientem množství |  | 1196 | [12 empty] | VV | 2 | 2 | False | 1 | ROZPOCET
14 | K | 212752212-1 | Trativod z drenážních trubek plastových flexibilních obalených geotextilií D do 100 mm včetně lože otevřený výkop | m | 650 |  | 0 |  |  | základní |  | 0 | 0.22657 | 147.2705 | 0 | 0 | 4 | K | 2 |  |  |  | ROZPOCET | 0 | 0 | 0 | 0 | 0 | 1 | 0 | 4 | 140872458
| PP |  | Trativody z drenážních trubek obalených geotextilií se zřízením štěrkopískového lože pod trubky a s jejich obsypem v průměrném celkovém množství do 0,15 m3/m v otevřeném výkopu z trubek plastových flexibilních D přes 65 do 100 mm | [14 empty] | PP | 2
| VV |  | "Trativod" 650 |  | 650 | [12 empty] | VV | 2 | 2 | True | 0 | ROZPOCET
15 | K | 273321118 | Základové desky mostních konstrukcí ze ŽB C 30/37 | m3 | 10.85 |  | 0 | CS ÚRS 2020 01 |  | základní |  | 0 | 0 | 0 | 0 | 0 | 4 | K | 2 |  |  |  | ROZPOCET | 0 | 0 | 0 | 0 | 0 | 1 | 0 | 4 | 1674963022
| PP |  | Základové konstrukce z betonu železového desky ve výkopu nebo na hlavách pilot C 30/37 | [14 empty] | PP | 2
| VV |  | "spodní deska L zídek" | [14 empty] | VV | 2 | 1 | True | 0 | ROZPOCET
| VV |  | "opěrná zídka 11m" 1,0*0,35*11,0 |  | 3.85 | [12 empty] | VV | 2 | 2 | True | 0 | ROZPOCET
| VV |  | "opěrná zídka 20m" 1,0*0,35*20,0 |  | 7 | [12 empty] | VV | 2 | 2 | True | 0 | ROZPOCET
16 | K | 273354111 | Bednění základových desek - zřízení | m2 | 23.1 |  | 0 | CS ÚRS 2020 01 |  | základní |  | 0 | 0.00144 | 0.033264 | 0 | 0 | 4 | K | 2 |  |  |  | ROZPOCET | 0 | 0 | 0 | 0 | 0 | 1 | 0 | 4 | -1998829231
| PP |  | Bednění základových konstrukcí desek zřízení | [14 empty] | PP | 2
| VV |  | "spodní deska L zídek" | [14 empty] | VV | 2 | 1 | True | 0 | ROZPOCET
| VV |  | "opěrná zídka 11m" 2*(1,0+11,0)*0,35 |  | 8.4 | [12 empty] | VV | 2 | 2 | True | 0 | ROZPOCET
| VV |  | "opěrná zídka 20m" 2*(1,0+20,0)*0,35 |  | 14.7 | [12 empty] | VV | 2 | 2 | True | 0 | ROZPOCET
17 | K | 273354211 | Bednění základových desek - odstranění | m2 | 23.1 |  | 0 | CS ÚRS 2020 01 |  | základní |  | 0 | 4e-05 | 0.000924 | 0 | 0 | 4 | K | 2 |  |  |  | ROZPOCET | 0 | 0 | 0 | 0 | 0 | 1 | 0 | 4 | 1588485464
| PP |  | Bednění základových konstrukcí desek odstranění bednění | [14 empty] | PP | 2
18 | K | 273361116 | Výztuž základových desek z betonářské oceli 10 505 | t | 1.302 |  | 0 | CS ÚRS 2020 01 |  | základní |  | 0 | 1.0382 | 1.3518 | 0 | 0 | 4 | K | 2 |  |  |  | ROZPOCET | 0 | 0 | 0 | 0 | 0 | 1 | 0 | 4 | 1663950666
| PP |  | Výztuž základových konstrukcí desek z betonářské oceli 10 505 (R) nebo BSt 500 | [14 empty] | PP | 2
| VV |  | "spodní deska L zídek, predikce 120 kg/m3" | [14 empty] | VV | 2 | 1 | True | 0 | ROZPOCET
| VV |  | "opěrná zídka 11m" 1,0*0,35*11,0*0,12 |  | 0.462 | [12 empty] | VV | 2 | 2 | True | 0 | ROZPOCET
| VV |  | "opěrná zídka 20m" 1,0*0,35*20,0*0,12 |  | 0.84 | [12 empty] | VV | 2 | 2 | True | 0 | ROZPOCET
| D | 3 | Svislé a kompletní konstrukce |  |  |  | 0 |  |  |  |  | 0 |  | 2.5629 |  | 0 | 1 | D | 1 |  |  |  | ROZPOCET | [6 empty] | 0
19 | K | 334323118 | Mostní opěry a úložné prahy ze ŽB C 30/37 | m3 | 17.903 |  | 0 | CS ÚRS 2020 01 |  | základní |  | 0 | 0 | 0 | 0 | 0 | 4 | K | 2 |  |  |  | ROZPOCET | 0 | 0 | 0 | 0 | 0 | 1 | 0 | 4 | 804039399
| PP |  | Mostní opěry a úložné prahy z betonu železového C 30/37 | [14 empty] | PP | 2
| VV |  | "opěrná stěna L zídek" | [14 empty] | VV | 2 | 1 | True | 0 | ROZPOCET
| VV |  | "opěrná zídka 11m" 1,65*0,35*11,0 |  | 6.353 | [12 empty] | VV | 2 | 2 | True | 0 | ROZPOCET
| VV |  | "opěrná zídka 20m" 1,65*0,35*20,0 |  | 11.55 | [12 empty] | VV | 2 | 2 | True | 0 | ROZPOCET
20 | K | 334351112 | Bednění systémové mostních opěr a úložných prahů z překližek pro ŽB - zřízení | m2 | 134.85 |  | 0 | CS ÚRS 2020 01 |  | základní |  | 0 | 0.00182 | 0.24543 | 0 | 0 | 4 | K | 2 |  |  |  | ROZPOCET | 0 | 0 | 0 | 0 | 0 | 1 | 0 | 4 | 931200634
| PP |  | Bednění mostních opěr a úložných prahů ze systémového bednění zřízení z překližek, pro železobeton | [14 empty] | PP | 2
| VV |  | "opěrná stěna L zídek" | [14 empty] | VV | 2 | 1 | True | 0 | ROZPOCET
| VV |  | "opěrná zídka 11m" (1,65+2,0+2*0,35)*11 |  | 47.85 | [12 empty] | VV | 2 | 2 | True | 0 | ROZPOCET
| VV |  | "opěrná zídka 20m" (1,65+2,0+2*0,35)*20 |  | 87 | [12 empty] | VV | 2 | 2 | True | 0 | ROZPOCET
21 | K | 334351211 | Bednění systémové mostních opěr a úložných prahů z překližek - odstranění | m2 | 134.85 |  | 0 | CS ÚRS 2020 01 |  | základní |  | 0 | 4e-05 | 0.005394 | 0 | 0 | 4 | K | 2 |  |  |  | ROZPOCET | 0 | 0 | 0 | 0 | 0 | 1 | 0 | 4 | -241536458
| PP |  | Bednění mostních opěr a úložných prahů ze systémového bednění odstranění z překližek | [14 empty] | PP | 2
22 | K | 334361226 | Výztuž křídel, závěrných zdí z betonářské oceli 10 505 | t | 2.148 |  | 0 | CS ÚRS 2020 01 |  | základní |  | 0 | 1.0764 | 2.312 | 0 | 0 | 4 | K | 2 |  |  |  | ROZPOCET | 0 | 0 | 0 | 0 | 0 | 1 | 0 | 4 | 1149806700
| PP |  | Výztuž betonářská mostních konstrukcí opěr, úložných prahů, křídel, závěrných zídek, bloků ložisek, pilířů a sloupů z oceli 10 505 (R) nebo BSt 500 křídel, závěrných zdí | [14 empty] | PP | 2
| VV |  | "opěrná stěna L zídek, predikce 120 kg/m3" | [14 empty] | VV | 2 | 1 | True | 0 | ROZPOCET
| VV |  | "opěrná zídka 11m" 1,65*0,35*11,0*0,12 |  | 0.762 | [12 empty] | VV | 2 | 2 | True | 0 | ROZPOCET
| VV |  | "opěrná zídka 20m" 1,65*0,35*20,0*0,12 |  | 1.386 | [12 empty] | VV | 2 | 2 | True | 0 | ROZPOCET
| D | 4 | Vodorovné konstrukce |  |  |  | 0 |  |  |  |  | 0 |  | 551.4645 |  | 0 | 1 | D | 1 |  |  |  | ROZPOCET | [6 empty] | 0
23 | K | 451315124 | Podkladní nebo výplňová vrstva z betonu C 12/15 tl do 150 mm | m2 | 246.4 |  | 0 | CS ÚRS 2020 01 |  | základní |  | 0 | 0.34191 | 84.2466 | 0 | 0 | 4 | K | 2 |  |  |  | ROZPOCET | 0 | 0 | 0 | 0 | 0 | 1 | 0 | 4 | 117926065
| PP |  | Podkladní a výplňové vrstvy z betonu prostého tloušťky do 150 mm, z betonu C 12/15 | [14 empty] | PP | 2
| VV |  | "příkopová tvárnice C C25/30 - XF4 do betonu s vyplněním spar CM - kaskádovitě (schody) - navýšení lože" 308*0,8 |  | 246.4 | [12 empty] | VV | 2 | 2 | True | 0 | ROZPOCET
24 | K | 451576121 | Podkladní a výplňová vrstva ze štěrkopísku tl do 200 mm | m2 | 34.54 |  | 0 | CS ÚRS 2020 01 |  | základní |  | 0 | 0.4 | 13.816 | 0 | 0 | 4 | K | 2 |  |  |  | ROZPOCET | 0 | 0 | 0 | 0 | 0 | 1 | 0 | 4 | 384273459
| PP |  | Podkladní a výplňová vrstva z kameniva tloušťky do 200 mm ze štěrkopísku | [14 empty] | PP | 2
| P |  | Poznámka k položce: rezerva 10% na nerovnost podkladu, ztratné | [14 empty] | P | 2
| VV |  | "štěrkopískový hutněný polštář tl. 200mm" | [14 empty] | VV | 2 | 1 | True | 0 | ROZPOCET
| VV |  | "opěrná zídka 11m" 1,1*11,2 |  | 12.32 | [12 empty] | VV | 2 | 2 | True | 0 | ROZPOCET
| VV |  | "opěrná zídka 20m" 1,1*20,2 |  | 22.22 | [12 empty] | VV | 2 | 2 | True | 0 | ROZPOCET
25 | K | 451577777 | Podklad nebo lože pod dlažbu vodorovný nebo do sklonu 1:5 z kameniva těženého tl do 100 mm | m2 | 2800.16 |  | 0 | CS ÚRS 2020 01 |  | základní |  | 0 | 0.16192 | 453.4019 | 0 | 0 | 4 | K | 2 |  |  |  | ROZPOCET | 0 | 0 | 0 | 0 | 0 | 1 | 0 | 4 | 898016332
| PP |  | Podklad nebo lože pod dlažbu (přídlažbu) v ploše vodorovné nebo ve sklonu do 1:5, tloušťky od 30 do 100 mm z kameniva těženého | [14 empty] | PP | 2
| VV |  | "příkopová tvárnice C C25/30 - XF4 do betonu s vyplněním spar CM - příkop - DDK tl. min. 50mm" 3146*0,8 |  | 2516.8 | [12 empty] | VV | 2 | 2 | True | 0 | ROZPOCET
| VV |  | "příkopová tvárnice C C25/30 - XF4 do betonu s vyplněním spar CM - kaskádovitě (schody) - DDK tl. min. 50mm" 308*0,8*1,15 |  | 283.36 | [12 empty] | VV | 2 | 2 | True | 0 | ROZPOCET
| D | 5 | Komunikace pozemní |  |  |  | 0 |  |  |  |  | 0 |  | 2684.0431 |  | 0 | 1 | D | 1 |  |  |  | ROZPOCET | [6 empty] | 0
26 | K | 564851111 | Podklad ze štěrkodrtě ŠD tl 150 mm | m2 | 368 |  | 0 | CS ÚRS 2020 01 |  | základní |  | 0 | 0 | 0 | 0 | 0 | 4 | K | 2 |  |  |  | ROZPOCET | 0 | 0 | 0 | 0 | 0 | 1 | 0 | 4 | -1246620744
| PP |  | Podklad ze štěrkodrti ŠD s rozprostřením a zhutněním, po zhutnění tl. 150 mm | [14 empty] | PP | 2
| VV |  | "vozovková vrstva ŠDA vč. rozšíření pod obruby" | [14 empty] | VV | 2 | 1 | True | 0 | ROZPOCET
| VV |  | "Chodníky" 320*1,15 |  | 368 | [12 empty] | VV | 2 | 2 | True | 0 | ROZPOCET
27 | K | 564861111 | Podklad ze štěrkodrtě ŠD tl 200 mm | m2 | 733.75 |  | 0 | CS ÚRS 2020 01 |  | základní |  | 0 | 0 | 0 | 0 | 0 | 4 | K | 2 |  |  |  | ROZPOCET | 0 | 0 | 0 | 0 | 0 | 1 | 0 | 4 | -1001544226
| PP |  | Podklad ze štěrkodrti ŠD s rozprostřením a zhutněním, po zhutnění tl. 200 mm | [14 empty] | PP | 2
| VV |  | "vozovková vrstva ŠDA vč. rozšíření na okrajích souvrství a pod krajnice" | [14 empty] | VV | 2 | 1 | True | 0 | ROZPOCET
| VV |  | "Polní cesta" 587,0*1,25 |  | 733.75 | [12 empty] | VV | 2 | 2 | True | 0 | ROZPOCET
28 | K | 564871111 | Podklad ze štěrkodrtě ŠD tl 250 mm | m2 | 46059.41 |  | 0 | CS ÚRS 2020 01 |  | základní |  | 0 | 0 | 0 | 0 | 0 | 4 | K | 2 |  |  |  | ROZPOCET | 0 | 0 | 0 | 0 | 0 | 1 | 0 | 4 | -1998509774
| PP |  | Podklad ze štěrkodrti ŠD s rozprostřením a zhutněním, po zhutnění tl. 250 mm | [14 empty] | PP | 2
| VV |  | "vozovková vrstva ŠDA vč. rozšíření na okrajích souvrství a pod krajnice, resp. obruby" | [14 empty] | VV | 2 | 1 | True | 0 | ROZPOCET
| VV |  | "Vozovka" 35116,2*1,25 |  | 43895.25 | [12 empty] | VV | 2 | 2 | True | 0 | ROZPOCET
| VV |  | "Sjezdy" 1173,9*1,25 |  | 1467.375 | [12 empty] | VV | 2 | 2 | True | 0 | ROZPOCET
| VV |  | "Zastávky" 605,9*1,15 |  | 696.785 | [12 empty] | VV | 2 | 2 | True | 0 | ROZPOCET
29 | K | 565135121 | Asfaltový beton vrstva podkladní ACP 16 (obalované kamenivo OKS) tl 50 mm š přes 3 m | m2 | 38589.313 |  | 0 | CS ÚRS 2020 01 |  | základní |  | 0 | 0 | 0 | 0 | 0 | 4 | K | 2 |  |  |  | ROZPOCET | 0 | 0 | 0 | 0 | 0 | 1 | 0 | 4 | 1016869165
| PP |  | Asfaltový beton vrstva podkladní ACP 16 (obalované kamenivo střednězrnné - OKS) s rozprostřením a zhutněním v pruhu šířky přes 3 m, po zhutnění tl. 50 mm | [14 empty] | PP | 2
| VV |  | "podkladní vrstva ACP 16+ vč. případného rozšíření na okrajích souvrství" | [14 empty] | VV | 2 | 1 | True | 0 | ROZPOCET
| VV |  | "Vozovka" 35116,2*1,03 |  | 36169.686 | [12 empty] | VV | 2 | 2 | True | 0 | ROZPOCET
| VV |  | "Sjezdy" 1173,9*1,03 |  | 1209.117 | [12 empty] | VV | 2 | 2 | True | 0 | ROZPOCET
| VV |  | "Polní cesta" 587,0*1,03 |  | 604.61 | [12 empty] | VV | 2 | 2 | True | 0 | ROZPOCET
| VV |  | "Zastávky" 605,9 |  | 605.9 | [12 empty] | VV | 2 | 2 | True | 0 | ROZPOCET
30 | K | 567122114 | Podklad ze směsi stmelené cementem SC C 8/10 (KSC I) tl 150 mm | m2 | 610.48 |  | 0 | CS ÚRS 2020 01 |  | základní |  | 0 | 0 | 0 | 0 | 0 | 4 | K | 2 |  |  |  | ROZPOCET | 0 | 0 | 0 | 0 | 0 | 1 | 0 | 4 | 1148731133
| PP |  | Podklad ze směsi stmelené cementem SC bez dilatačních spár, s rozprostřením a zhutněním SC C 8/10 (KSC I), po zhutnění tl. 150 mm | [14 empty] | PP | 2
| VV |  | "vozovková vrstva SC 8/10 vč. rozšíření na okrajích souvrství" | [14 empty] | VV | 2 | 1 | True | 0 | ROZPOCET
| VV |  | "Polní cesta" 587,0*1,04 |  | 610.48 | [12 empty] | VV | 2 | 2 | True | 0 | ROZPOCET
31 | K | 567132112 | Podklad ze směsi stmelené cementem SC C 8/10 (KSC I) tl 170 mm | m2 | 38347.604 |  | 0 | CS ÚRS 2020 01 |  | základní |  | 0 | 0 | 0 | 0 | 0 | 4 | K | 2 |  |  |  | ROZPOCET | 0 | 0 | 0 | 0 | 0 | 1 | 0 | 4 | 255212337
| PP |  | Podklad ze směsi stmelené cementem SC bez dilatačních spár, s rozprostřením a zhutněním SC C 8/10 (KSC I), po zhutnění tl. 170 mm | [14 empty] | PP | 2
| VV |  | "vozovková vrstva SC 8/10 vč. případného rozšíření na okrajích souvrství" | [14 empty] | VV | 2 | 1 | True | 0 | ROZPOCET
| VV |  | "Vozovka" 35116,2*1,04 |  | 36520.848 | [12 empty] | VV | 2 | 2 | True | 0 | ROZPOCET
| VV |  | "Sjezdy" 1173,9*1,04 |  | 1220.856 | [12 empty] | VV | 2 | 2 | True | 0 | ROZPOCET
| VV |  | "Zastávky" 605,9 |  | 605.9 | [12 empty] | VV | 2 | 2 | True | 0 | ROZPOCET
32 | K | 567531111 | Recyklace podkladu za studena na místě - rozpojení a reprofilace tl 250 mm plochy do 1000 m2 | m2 | 1000 |  | 0 | CS ÚRS 2020 01 |  | základní |  | 0 | 0 | 0 | 0 | 0 | 4 | K | 2 |  |  |  | ROZPOCET | 0 | 0 | 0 | 0 | 0 | 1 | 0 | 4 | -136599998
| PP |  | Recyklace podkladní vrstvy za studena na místě rozpojení a reprofilace podkladu s hutněním plochy do 1 000 m2, tloušťky přes 200 do 250 mm | [14 empty] | PP | 2
| VV |  | "úprava pláně polní cesty zemní frézou s pridáním 5% cementu, vč. přehutnění" 1000 |  | 1000 | [12 empty] | VV | 2 | 2 | True | 0 | ROZPOCET
33 | K | 569851111 | Zpevnění krajnic štěrkodrtí tl 150 mm | m2 | 7592.55 |  | 0 | CS ÚRS 2020 01 |  | základní |  | 0 | 0.345 | 2619.4297 | 0 | 0 | 4 | K | 2 |  |  |  | ROZPOCET | 0 | 0 | 0 | 0 | 0 | 1 | 0 | 4 | -1761098665
| PP |  | Zpevnění krajnic nebo komunikací pro pěší s rozprostřením a zhutněním, po zhutnění štěrkodrtí tl. 150 mm | [14 empty] | PP | 2
| VV |  | "Dosypávka krajnice (nezpevněná)" 7592,55 |  | 7592.55 | [12 empty] | VV | 2 | 2 | True | 0 | ROZPOCET
34 | K | 569903311 | Zřízení zemních krajnic se zhutněním | m3 | 3227.9 |  | 0 | CS ÚRS 2020 01 |  | základní |  | 0 | 0 | 0 | 0 | 0 | 4 | K | 2 |  |  |  | ROZPOCET | 0 | 0 | 0 | 0 | 0 | 1 | 0 | 4 | -16991937
| PP |  | Zřízení zemních krajnic z hornin jakékoliv třídy se zhutněním | [14 empty] | PP | 2
| VV |  | "Dosypávka krajnice - dosypáno a zhutněno PS 95% materiál min. málo vhodný" 3227,9 |  | 3227.9 | [12 empty] | VV | 2 | 2 | True | 0 | ROZPOCET
35 | K | 573191111 | Postřik infiltrační kationaktivní emulzí v množství 1 kg/m2 | m2 | 38583.443 |  | 0 | CS ÚRS 2020 01 |  | základní |  | 0 | 0 | 0 | 0 | 0 | 4 | K | 2 |  |  |  | ROZPOCET | 0 | 0 | 0 | 0 | 0 | 1 | 0 | 4 | -980561138
| PP |  | Postřik infiltrační kationaktivní emulzí v množství 1,00 kg/m2 | [14 empty] | PP | 2
| VV |  | "infiltrační postřik 0,8 kg/m2 vč. případného rozšíření na okrajích souvrství" | [14 empty] | VV | 2 | 1 | True | 0 | ROZPOCET
| VV |  | "Vozovka" 35116,2*1,03 |  | 36169.686 | [12 empty] | VV | 2 | 2 | True | 0 | ROZPOCET
| VV |  | "Sjezdy" 1173,9*1,03 |  | 1209.117 | [12 empty] | VV | 2 | 2 | True | 0 | ROZPOCET
| VV |  | "Polní cesta" 587,0*1,02 |  | 598.74 | [12 empty] | VV | 2 | 2 | True | 0 | ROZPOCET
| VV |  | "Zastávky" 605,9 |  | 605.9 | [12 empty] | VV | 2 | 2 | True | 0 | ROZPOCET
36 | K | 573231106-1 | Postřik živičný spojovací ze silniční modifikované emulze v množství 0,30 kg/m2 | m2 | 77011.673 |  | 0 |  |  | základní |  | 0 | 0 | 0 | 0 | 0 | 4 | K | 2 |  |  |  | ROZPOCET | 0 | 0 | 0 | 0 | 0 | 1 | 0 | 4 | -507600670
| PP |  | Postřik spojovací PS bez posypu kamenivem ze silniční modifikované emulze, v množství 0,30 kg/m2 | [14 empty] | PP | 2
| VV |  | spojovací postřik 0,3 kg/m2 vč. případného rozšíření na okrajích souvrství" | [14 empty] | VV | 2 | 1 | True | 0 | ROZPOCET
| VV |  | "Vozovka" 35116,2*1,01+35116,2*1,02 |  | 71285.886 | [12 empty] | VV | 2 | 2 | True | 0 | ROZPOCET
| VV |  | "Sjezdy" 1173,9*1,01+1173,9*1,02 |  | 2383.017 | [12 empty] | VV | 2 | 2 | True | 0 | ROZPOCET
| VV |  | "Polní cesta" 587,0*1,01 |  | 592.87 | [12 empty] | VV | 2 | 2 | True | 0 | ROZPOCET
| VV |  | "Zastávky" 2*605,9 |  | 1211.8 | [12 empty] | VV | 2 | 2 | True | 0 | ROZPOCET
| VV |  | "Napojení vozovek na stávající stav" 282+296,1 |  | 578.1 | [12 empty] | VV | 2 | 2 | True | 0 | ROZPOCET
| VV |  | "Frézování / obnova krytu, predikce 100% obrusná vrstva + 50% ložná vrstva" 640+640*0,5 |  | 960 | [12 empty] | VV | 2 | 2 | True | 0 | ROZPOCET
37 | K | 577134121-1 | Asfaltový beton vrstva obrusná tl 40 mm š přes 3 m z modifikovaného asfaltu s vysokým modulem tuhosti | m2 | 605.9 |  | 0 |  |  | základní |  | 0 | 0 | 0 | 0 | 0 | 4 | K | 2 |  |  |  | ROZPOCET | 0 | 0 | 0 | 0 | 0 | 1 | 0 | 4 | -1265221136
| PP |  | Asfaltový beton vrstva obrusná tl 40 mm š přes 3 m z modifikovaného asfaltu s vysokým modulem tuhosti s rozprostřením a se zhutněním v pruhu šířky přes 3 m, po zhutnění tl. 40 mm | [14 empty] | PP | 2
| VV |  | "obrusná vrstva VMT" | [14 empty] | VV | 2 | 1 | True | 0 | ROZPOCET
| VV |  | "Zastávky" 605,9 |  | 605.9 | [12 empty] | VV | 2 | 2 | True | 0 | ROZPOCET
38 | K | 577134141 | Asfaltový beton vrstva obrusná ACO 11 (ABS) tř. I tl 40 mm š přes 3 m z modifikovaného asfaltu | m2 | 37813.2 |  | 0 | CS ÚRS 2020 01 |  | základní |  | 0 | 0 | 0 | 0 | 0 | 4 | K | 2 |  |  |  | ROZPOCET | 0 | 0 | 0 | 0 | 0 | 1 | 0 | 4 | -821303686
| PP |  | Asfaltový beton vrstva obrusná ACO 11 (ABS) s rozprostřením a se zhutněním z modifikovaného asfaltu v pruhu šířky přes 3 m, po zhutnění tl. 40 mm | [14 empty] | PP | 2
| VV |  | "obrusná vrstva ACO 11" | [14 empty] | VV | 2 | 1 | True | 0 | ROZPOCET
| VV |  | "Vozovka" 35116,2 |  | 35116.2 | [12 empty] | VV | 2 | 2 | True | 0 | ROZPOCET
| VV |  | "Sjezdy" 1173,9 |  | 1173.9 | [12 empty] | VV | 2 | 2 | True | 0 | ROZPOCET
| VV |  | "Polní cesta" 587,0 |  | 587 | [12 empty] | VV | 2 | 2 | True | 0 | ROZPOCET
| VV |  | "Napojení vozovek na stávající stav" 296,1 |  | 296.1 | [12 empty] | VV | 2 | 2 | True | 0 | ROZPOCET
| VV |  | "Frézování / obnova krytu, predikce 100% obrusná vrstva + 50% ložná vrstva" 640 |  | 640 | [12 empty] | VV | 2 | 2 | True | 0 | ROZPOCET
39 | K | 577135142 | Asfaltový beton vrstva ložní ACL 16 (ABH) tl 40 mm š přes 3 m z modifikovaného asfaltu | m2 | 320 |  | 0 | CS ÚRS 2020 01 |  | základní |  | 0 | 0 | 0 | 0 | 0 | 4 | K | 2 |  |  |  | ROZPOCET | 0 | 0 | 0 | 0 | 0 | 1 | 0 | 4 | -354295177
| PP |  | Asfaltový beton vrstva ložní ACL 16 (ABH) s rozprostřením a zhutněním z modifikovaného asfaltu v pruhu šířky přes 3 m, po zhutnění tl. 40 mm | [14 empty] | PP | 2
| VV |  | "ložná vrstva ACL 16+" | [14 empty] | VV | 2 | 1 | True | 0 | ROZPOCET
| VV |  | "Frézování / obnova krytu, predikce 100% obrusná vrstva + 50% ložná vrstva" 640*0,5 |  | 320 | [12 empty] | VV | 2 | 2 | True | 0 | ROZPOCET
40 | K | 577155142 | Asfaltový beton vrstva ložní ACL 16 (ABH) tl 60 mm š přes 3 m z modifikovaného asfaltu | m2 | 37527.871 |  | 0 | CS ÚRS 2020 01 |  | základní |  | 0 | 0 | 0 | 0 | 0 | 4 | K | 2 |  |  |  | ROZPOCET | 0 | 0 | 0 | 0 | 0 | 1 | 0 | 4 | 457101154
| PP |  | Asfaltový beton vrstva ložní ACL 16 (ABH) s rozprostřením a zhutněním z modifikovaného asfaltu v pruhu šířky přes 3 m, po zhutnění tl. 60 mm | [14 empty] | PP | 2
| VV |  | "ložná vrstva ACL 16+ vč. rozšíření na okrajích souvrství" | [14 empty] | VV | 2 | 1 | True | 0 | ROZPOCET
| VV |  | "Vozovka" 35116,2*1,01 |  | 35467.362 | [12 empty] | VV | 2 | 2 | True | 0 | ROZPOCET
| VV |  | "Sjezdy" 1173,9*1,01 |  | 1185.639 | [12 empty] | VV | 2 | 2 | True | 0 | ROZPOCET
| VV |  | "Polní cesta" 587,0*1,01 |  | 592.87 | [12 empty] | VV | 2 | 2 | True | 0 | ROZPOCET
| VV |  | "Napojení vozovek na stávající stav" 282 |  | 282 | [12 empty] | VV | 2 | 2 | True | 0 | ROZPOCET
41 | K | 577155122-1 | Asfaltový beton vrstva ložní tl 60 mm š přes 3 m z modifikovaného asfaltu s vysokým modulem tuhosti | m2 | 605.9 |  | 0 |  |  | základní |  | 0 | 0 | 0 | 0 | 0 | 4 | K | 2 |  |  |  | ROZPOCET | 0 | 0 | 0 | 0 | 0 | 1 | 0 | 4 | 2141709486
| PP |  | Asfaltový beton vrstva ložní tl 60 mm š přes 3 m z modifikovaného asfaltu s vysokým modulem tuhosti s rozprostřením a zhutněním v pruhu šířky přes 3 m, po zhutnění tl. 60 mm | [14 empty] | PP | 2
| VV |  | "ložní vrstva VMT" | [14 empty] | VV | 2 | 1 | True | 0 | ROZPOCET
| VV |  | "Zastávky" 605,9 |  | 605.9 | [12 empty] | VV | 2 | 2 | True | 0 | ROZPOCET
42 | K | 596211112 | Kladení zámkové dlažby komunikací pro pěší tl 60 mm skupiny A pl do 300 m2 | m2 | 320 |  | 0 | CS ÚRS 2020 01 |  | základní |  | 0 | 0.08425 | 26.96 | 0 | 0 | 4 | K | 2 |  |  |  | ROZPOCET | 0 | 0 | 0 | 0 | 0 | 1 | 0 | 4 | -2030878108
| PP |  | Kladení dlažby z betonových zámkových dlaždic komunikací pro pěší s ložem z kameniva těženého nebo drceného tl. do 40 mm, s vyplněním spár s dvojitým hutněním, vibrováním a se smetením přebytečného materiálu na krajnici tl. 60 mm skupiny A, pro plochy přes 100 do 300 m2 | [14 empty] | PP | 2
| VV |  | "betonová dlažba 60mm, lože DDK 30mm - dva úseky jednotlivě do 300m2" | [14 empty] | VV | 2 | 1 | True | 0 | ROZPOCET
| VV |  | "Chodníky" 320 |  | 320 | [12 empty] | VV | 2 | 2 | True | 0 | ROZPOCET
43 | M | 59245015 | dlažba zámková tvaru I 200x165x60mm přírodní | m2 | 326.4 |  | 0 | CS ÚRS 2020 01 |  | základní |  | 0 | 0.113 | 36.8832 | 0 | 0 | 8 | M | 2 |  |  |  | ROZPOCET | 0 | 0 | 0 | 0 | 0 | 1 | 0 | 4 | -851799097
| PP |  | dlažba zámková tvaru I 200x165x60mm přírodní | [14 empty] | PP | 2
| VV |  | 320*1,02 'Přepočtené koeficientem množství |  | 326.4 | [12 empty] | VV | 2 | 2 | False | 1 | ROZPOCET
44 | K | 599141111 | Vyplnění spár mezi silničními dílci živičnou zálivkou | m | 213.928 |  | 0 | CS ÚRS 2020 01 |  | základní |  | 0 | 0.0036 | 0.77014 | 0 | 0 | 4 | K | 2 |  |  |  | ROZPOCET | 0 | 0 | 0 | 0 | 0 | 1 | 0 | 4 | -1216565794
| PP |  | Vyplnění spár mezi silničními dílci jakékoliv tloušťky živičnou zálivkou | [14 empty] | PP | 2
| VV |  | "příkopová tvárnice C C25/30 - XF4 do betonu s vyplněním spar CM - příkop - dilatační spáry po 8-12m" 3146/10,0*0,68 |  | 213.928 | [12 empty] | VV | 2 | 2 | True | 0 | ROZPOCET
| D | 9 | Ostatní konstrukce a práce, bourání |  |  |  | 0 |  |  |  |  | 0 |  | 1090.0074 |  | 0 | 1 | D | 1 |  |  |  | ROZPOCET | [6 empty] | 0
45 | K | 911331111-1 | Svodidlo ocelové jednostranné zádržnosti N2 typ JSNH4/N2 se zaberaněním sloupků v rozmezí do 2 m vč. náběhů a odrazek | m | 2150 |  | 0 |  |  | základní |  | 0 | 0.0283 | 60.845 | 0 | 0 | 4 | K | 2 |  |  |  | ROZPOCET | 0 | 0 | 0 | 0 | 0 | 1 | 0 | 4 | 1435768886
| PP |  | Silniční svodidlo s osazením sloupků zaberaněním ocelové úroveň zádržnosti N2 vzdálenosti sloupků do 2 m jednostranné vč. náběhů a odrazek | [14 empty] | PP | 2
| VV |  | "svodidlo NH4 - míra zadržení N2, vč. náběhů" 2150 |  | 2150 | [12 empty] | VV | 2 | 2 | True | 0 | ROZPOCET
46 | K | 912211111 | Montáž směrového sloupku silničního plastového prosté uložení bez betonového základu | kus | 269 |  | 0 | CS ÚRS 2020 01 |  | základní |  | 0 | 0 | 0 | 0 | 0 | 4 | K | 2 |  |  |  | ROZPOCET | 0 | 0 | 0 | 0 | 0 | 1 | 0 | 4 | 1734457727
| PP |  | Montáž směrového sloupku plastového s odrazkou prostým uložením bez betonového základu silničního | [14 empty] | PP | 2
| VV |  | "Směrové sloupky bílé" 225 |  | 225 | [12 empty] | VV | 2 | 2 | True | 0 | ROZPOCET
| VV |  | "Směrové sloupky červené" 44 |  | 44 | [12 empty] | VV | 2 | 2 | True | 0 | ROZPOCET
47 | M | 40445158 | sloupek směrový silniční plastový 1,2m | kus | 269 |  | 0 | CS ÚRS 2020 01 |  | základní |  | 0 | 0.0021 | 0.5649 | 0 | 0 | 8 | M | 2 |  |  |  | ROZPOCET | 0 | 0 | 0 | 0 | 0 | 1 | 0 | 4 | -1607356658
| PP |  | sloupek směrový silniční plastový 1,2m | [14 empty] | PP | 2
48 | K | 916131213 | Osazení silničního obrubníku betonového stojatého s boční opěrou do lože z betonu prostého | m | 270 |  | 0 | CS ÚRS 2020 01 |  | základní |  | 0 | 0.1554 | 41.958 | 0 | 0 | 4 | K | 2 |  |  |  | ROZPOCET | 0 | 0 | 0 | 0 | 0 | 1 | 0 | 4 | -838331606
| PP |  | Osazení silničního obrubníku betonového se zřízením lože, s vyplněním a zatřením spár cementovou maltou stojatého s boční opěrou z betonu prostého, do lože z betonu prostého | [14 empty] | PP | 2
| VV |  | "ABO 2-15" 270 |  | 270 | [12 empty] | VV | 2 | 2 | True | 0 | ROZPOCET
49 | M | 59217031 | obrubník betonový silniční 1000x150x250mm | m | 270 |  | 0 | CS ÚRS 2020 01 |  | základní |  | 0 | 0.081 | 21.87 | 0 | 0 | 8 | M | 2 |  |  |  | ROZPOCET | 0 | 0 | 0 | 0 | 0 | 1 | 0 | 4 | 1658727413
| PP |  | obrubník betonový silniční 1000x150x250mm | [14 empty] | PP | 2
50 | K | 916331112 | Osazení zahradního obrubníku betonového do lože z betonu s boční opěrou | m | 275 |  | 0 | CS ÚRS 2020 01 |  | základní |  | 0 | 0.10095 | 27.7613 | 0 | 0 | 4 | K | 2 |  |  |  | ROZPOCET | 0 | 0 | 0 | 0 | 0 | 1 | 0 | 4 | 709714792
| PP |  | Osazení zahradního obrubníku betonového s ložem tl. od 50 do 100 mm z betonu prostého tř. C 12/15 s boční opěrou z betonu prostého tř. C 12/15 | [14 empty] | PP | 2
| VV |  | "ABO 4-8" 275 |  | 275 | [12 empty] | VV | 2 | 2 | True | 0 | ROZPOCET
51 | M | 59217008 | obrubník betonový parkový 1000x80x200mm | m | 275 |  | 0 | CS ÚRS 2020 01 |  | základní |  | 0 | 0.0335 | 9.2125 | 0 | 0 | 8 | M | 2 |  |  |  | ROZPOCET | 0 | 0 | 0 | 0 | 0 | 1 | 0 | 4 | 499067810
| PP |  | obrubník betonový parkový 1000x80x200mm | [14 empty] | PP | 2
52 | K | 919122122-1 | Těsnění spár modifikovanou zálivkou za tepla pro komůrky průřezu do 400 mm2 | m | 500 |  | 0 |  |  | základní |  | 0 | 0.00017 | 0.085 | 0 | 0 | 4 | K | 2 |  |  |  | ROZPOCET | 0 | 0 | 0 | 0 | 0 | 1 | 0 | 4 | 1635329065
| PP |  | Utěsnění dilatačních spár modifikovanou zálivkou za tepla v cementobetonovém nebo živičném krytu včetně adhezního nátěru, pro komůrky průřezu do 400 mm2 | [14 empty] | PP | 2
| VV |  | "Frézování / obnova krytu + etapizace - odborný odhad" 500 |  | 500 | [12 empty] | VV | 2 | 2 | True | 0 | ROZPOCET
53 | K | 919122132-1 | Těsnění spár modifikovanou zálivkou za tepla pro komůrky průřezu do 800 mm2 | m | 450 |  | 0 |  |  | základní |  | 0 | 0.00034 | 0.153 | 0 | 0 | 4 | K | 2 |  |  |  | ROZPOCET | 0 | 0 | 0 | 0 | 0 | 1 | 0 | 4 | -282072897
| PP |  | Utěsnění dilatačních spár modifikovanou zálivkou za tepla v cementobetonovém nebo živičném krytu včetně adhezního nátěru, pro komůrky průřezu do 800 mm2 | [14 empty] | PP | 2
| VV |  | "Frézování / obnova krytu + etapizace - odborný odhad" 250+200 |  | 450 | [12 empty] | VV | 2 | 2 | True | 0 | ROZPOCET
54 | K | 919735111 | Řezání stávajícího živičného krytu hl do 50 mm | m | 500 |  | 0 | CS ÚRS 2020 01 |  | základní |  | 0 | 0 | 0 | 0 | 0 | 4 | K | 2 |  |  |  | ROZPOCET | 0 | 0 | 0 | 0 | 0 | 1 | 0 | 4 | 1018739928
| PP |  | Řezání stávajícího živičného krytu nebo podkladu hloubky do 50 mm | [14 empty] | PP | 2
| VV |  | "Frézování / obnova krytu + etapizace - odborný odhad" 500 |  | 500 | [12 empty] | VV | 2 | 2 | True | 0 | ROZPOCET
55 | K | 919735112 | Řezání stávajícího živičného krytu hl do 100 mm | m | 250 |  | 0 | CS ÚRS 2020 01 |  | základní |  | 0 | 0 | 0 | 0 | 0 | 4 | K | 2 |  |  |  | ROZPOCET | 0 | 0 | 0 | 0 | 0 | 1 | 0 | 4 | 1259322387
| PP |  | Řezání stávajícího živičného krytu nebo podkladu hloubky přes 50 do 100 mm | [14 empty] | PP | 2
| VV |  | "Frézování / obnova krytu + etapizace - odborný odhad" 250 |  | 250 | [12 empty] | VV | 2 | 2 | True | 0 | ROZPOCET
56 | K | 919735114 | Řezání stávajícího živičného krytu hl do 200 mm | m | 200 |  | 0 | CS ÚRS 2020 01 |  | základní |  | 0 | 0 | 0 | 0 | 0 | 4 | K | 2 |  |  |  | ROZPOCET | 0 | 0 | 0 | 0 | 0 | 1 | 0 | 4 | -1904357499
| PP |  | Řezání stávajícího živičného krytu nebo podkladu hloubky přes 150 do 200 mm | [14 empty] | PP | 2
| VV |  | "Frézování / obnova krytu + etapizace - odborný odhad" 200 |  | 200 | [12 empty] | VV | 2 | 2 | True | 0 | ROZPOCET
57 | K | 919735122 | Řezání stávajícího betonového krytu hl do 100 mm | m | 213.928 |  | 0 | CS ÚRS 2020 01 |  | základní |  | 0 | 2e-05 | 0.0042786 | 0 | 0 | 4 | K | 2 |  |  |  | ROZPOCET | 0 | 0 | 0 | 0 | 0 | 1 | 0 | 4 | -1653863356
| PP |  | Řezání stávajícího betonového krytu nebo podkladu hloubky přes 50 do 100 mm | [14 empty] | PP | 2
| VV |  | "příkopová tvárnice C C25/30 - XF4 do betonu s vyplněním spar CM - příkop - dilatační spáry po 8-12m" 3146/10,0*0,68 |  | 213.928 | [12 empty] | VV | 2 | 2 | True | 0 | ROZPOCET
58 | K | 935112111 | Osazení příkopového žlabu do betonu tl 100 mm z betonových tvárnic š 500 mm | m | 3454 |  | 0 | CS ÚRS 2020 01 |  | základní |  | 0 | 0.13096 | 452.3358 | 0 | 0 | 4 | K | 2 |  |  |  | ROZPOCET | 0 | 0 | 0 | 0 | 0 | 1 | 0 | 4 | -564801220
| PP |  | Osazení betonového příkopového žlabu s vyplněním a zatřením spár cementovou maltou s ložem tl. 100 mm z betonu prostého z betonových příkopových tvárnic šířky do 500 mm | [14 empty] | PP | 2
| VV |  | "příkopová tvárnice C C25/30 - XF4 do betonu s vyplněním spar CM - příkop" 3146 |  | 3146 | [12 empty] | VV | 2 | 2 | True | 0 | ROZPOCET
| VV |  | "příkopová tvárnice C C25/30 - XF4 do betonu s vyplněním spar CM - kaskádovitě (schody)" 308 |  | 308 | [12 empty] | VV | 2 | 2 | True | 0 | ROZPOCET
59 | M | 59227029 | žlabovka příkopová betonová 500x680x60mm | m | 3546.4 |  | 0 | CS ÚRS 2020 01 |  | základní |  | 0 | 0.134 | 475.2176 | 0 | 0 | 8 | M | 2 |  |  |  | ROZPOCET | 0 | 0 | 0 | 0 | 0 | 1 | 0 | 4 | 1757728091
| PP |  | žlabovka příkopová betonová 500x680x60mm | [14 empty] | PP | 2
| VV |  | "příkopová tvárnice C C25/30 - XF4 do betonu s vyplněním spar CM - příkop" 3146 |  | 3146 | [12 empty] | VV | 2 | 2 | True | 0 | ROZPOCET
| VV |  | "příkopová tvárnice C C25/30 - XF4 do betonu s vyplněním spar CM - kaskádovitě (schody)" 308*1,3 |  | 400.4 | [12 empty] | VV | 2 | 2 | True | 0 | ROZPOCET
| D | 997 | Přesun sutě |  |  |  | 0 |  |  |  |  | 0 |  | 0 |  | 0 | 1 | D | 1 |  |  |  | ROZPOCET | [6 empty] | 0
60 | K | 997221551-2 | Vodorovná doprava suti na skládku ze sypkých materiálů na sklad SÚS | t | 172.877 |  | 0 |  |  | základní |  | 0 | 0 | 0 | 0 | 0 | 4 | K | 2 |  |  |  | ROZPOCET | 0 | 0 | 0 | 0 | 0 | 1 | 0 | 4 | -1141814217
| PP |  | Vodorovná doprava suti na sklad objednatele ze sypkých materiálů včetně uložení - na sklad SÚS | [14 empty] | PP | 2
| P |  | Poznámka k položce: bez poplatku za skládku | [14 empty] | P | 2
| VV |  | "frézovaná" 98,88+73,997 |  | 172.877 | [12 empty] | VV | 2 | 2 | True | 0 | ROZPOCET
| D | 998 | Přesun hmot |  |  |  | 0 |  |  |  |  | 0 |  | 0 |  | 0 | 1 | D | 1 |  |  |  | ROZPOCET | [6 empty] | 0
61 | K | 998225111 | Přesun hmot pro pozemní komunikace s krytem z kamene, monolitickým betonovým nebo živičným | t | 4477.483 |  | 0 | CS ÚRS 2020 01 |  | základní |  | 0 | 0 | 0 | 0 | 0 | 4 | K | 2 |  |  |  | ROZPOCET | 0 | 0 | 0 | 0 | 0 | 1 | 0 | 4 | 2037225374
| PP |  | Přesun hmot pro komunikace s krytem z kameniva, monolitickým betonovým nebo živičným dopravní vzdálenost do 200 m jakékoliv délky objektu | [14 empty] | PP | 2
62 | K | 998225194 | Příplatek k přesunu hmot pro pozemní komunikace s krytem z kamene, živičným, betonovým do 5000 m | t | 4477.483 |  | 0 | CS ÚRS 2020 01 |  | základní |  | 0 | 0 | 0 | 0 | 0 | 4 | K | 2 |  |  |  | ROZPOCET | 0 | 0 | 0 | 0 | 0 | 1 | 0 | 4 | 1680079090
| PP |  | Přesun hmot pro komunikace s krytem z kameniva, monolitickým betonovým nebo živičným Příplatek k ceně za zvětšený přesun přes vymezenou největší dopravní vzdálenost do 5000 m | [14 empty] | PP | 2
| D | PSV | Práce a dodávky PSV |  |  |  | 0 |  |  |  |  | 0 |  | 0.087 |  | 0 | 2 | D | 0 |  |  |  | ROZPOCET | [6 empty] | 0
| D | 711 | Izolace proti vodě, vlhkosti a plynům |  |  |  | 0 |  |  |  |  | 0 |  | 0.087 |  | 0 | 2 | D | 1 |  |  |  | ROZPOCET | [6 empty] | 0
63 | K | 711111002 | Provedení izolace proti zemní vlhkosti vodorovné za studena lakem asfaltovým | m2 | 78 |  | 0 | CS ÚRS 2020 01 |  | základní |  | 0 | 0 | 0 | 0 | 0 | 16 | K | 2 |  |  |  | ROZPOCET | 0 | 0 | 0 | 0 | 0 | 1 | 0 | 16 | -1281866026
| PP |  | Provedení izolace proti zemní vlhkosti natěradly a tmely za studena na ploše vodorovné V nátěrem lakem asfaltovým | [14 empty] | PP | 2
| VV |  | "dvojitý nátěr betonových ploch ve styku se zeminou" | [14 empty] | VV | 2 | 1 | True | 0 | ROZPOCET
| VV |  | "opěrná zídka 11m" 2*15 |  | 30 | [12 empty] | VV | 2 | 2 | True | 0 | ROZPOCET
| VV |  | "opěrná zídka 20m" 2*24 |  | 48 | [12 empty] | VV | 2 | 2 | True | 0 | ROZPOCET
64 | K | 711112002 | Provedení izolace proti zemní vlhkosti svislé za studena lakem asfaltovým | m2 | 116 |  | 0 | CS ÚRS 2020 01 |  | základní |  | 0 | 0 | 0 | 0 | 0 | 16 | K | 2 |  |  |  | ROZPOCET | 0 | 0 | 0 | 0 | 0 | 1 | 0 | 16 | 440777282
| PP |  | Provedení izolace proti zemní vlhkosti natěradly a tmely za studena na ploše svislé S nátěrem lakem asfaltovým | [14 empty] | PP | 2
| VV |  | "dvojitý nátěr betonových ploch ve styku se zeminou" | [14 empty] | VV | 2 | 1 | True | 0 | ROZPOCET
| VV |  | "opěrná zídka 11m" 2*20 |  | 40 | [12 empty] | VV | 2 | 2 | True | 0 | ROZPOCET
| VV |  | "opěrná zídka 20m" 2*38 |  | 76 | [12 empty] | VV | 2 | 2 | True | 0 | ROZPOCET
65 | M | 11163152 | lak hydroizolační asfaltový | t | 0.087 |  | 0 | CS ÚRS 2020 01 |  | základní |  | 0 | 1 | 0.087 | 0 | 0 | 32 | M | 2 |  |  |  | ROZPOCET | 0 | 0 | 0 | 0 | 0 | 1 | 0 | 16 | -602759623
| PP |  | lak hydroizolační asfaltový | [14 empty] | PP | 2
| VV |  | 78+116 |  | 194 | [12 empty] | VV | 2 | 2 | True | 0 | ROZPOCET
| VV |  | 194*0,00045 'Přepočtené koeficientem množství |  | 0.087 | [12 empty] | VV | 2 | 2 | False | 1 | ROZPOCET
66 | K | 998711101 | Přesun hmot tonážní pro izolace proti vodě, vlhkosti a plynům v objektech výšky do 6 m | t | 0.087 |  | 0 | CS ÚRS 2020 01 |  | základní |  | 0 | 0 | 0 | 0 | 0 | 16 | K | 2 |  |  |  | ROZPOCET | 0 | 0 | 0 | 0 | 0 | 1 | 0 | 16 | -847230552
| PP |  | Přesun hmot pro izolace proti vodě, vlhkosti a plynům stanovený z hmotnosti přesunovaného materiálu vodorovná dopravní vzdálenost do 50 m v objektech výšky do 6 m | [14 empty] | PP | 2

## SO 101.102 - Komunikace –...
{0246f4f2-39a2-42c7-a0ca-8dafc6635875}
2
| KRYCÍ LIST SOUPISU PRACÍ | [7 empty] | v --- níže se nacházejí doplnkové a pomocné údaje k sestavám --- v | [8 empty] | False
Stavba:
Přeložka silnice II/187 – Číhaň - Kolinec
Objekt:
SO 101.102 - Komunikace – Definitivní dopravní značení
| KSO: |  |  |  |  | CC-CZ:
| Místo: |  | mezi obcemi Číhaň – Kolinec |  |  | Datum: | 31. 1. 2020
| Zadavatel: |  |  |  |  | IČ:
|  | SÚS Plzeňského kraje |  |  |  | DIČ:
| Uchazeč: |  |  |  |  | IČ: | Vyplň údaj
|  | Vyplň údaj |  |  |  | DIČ: | Vyplň údaj
| Projektant: |  |  |  |  | IČ:
|  | VIN Consult, s. r. o. |  |  |  | DIČ:
| Zpracovatel: |  |  |  |  | IČ:
DIČ:
Poznámka:
Nedílnou součástí soupisu prací je výkresová, textová část a specifikace projektové dokumentace. Soupis prací je sestaven při využití cenové soustavy ÚRS. Cenové a technické podmínky položek, které nejsou uvedeny v soupisu prací (tzv.úvodní části katalogů), jsou neomezeně dálkově k dispozici na www.cs-urs.cz. Položky soupisu prací, které nemají ve sloupci "Cenová soustava" uveden žádný údaj, nepochází z cenové soustavy ÚRS. S položkami uvedenými v této specifikaci platí veškeré s nimi spojené práce, které jsou zapotřebí pro provedení kompletní dodávky a to i když nejsou zvlášť uvedeny (např. poznámky k popisům položek v jednotlivých cenících). To znamená, že veškeré položky patrné z výkazů, výkresů a technických zpráv je třeba v nabídkové ceně doplnit a ocenit jako kompletně vykonané práce včetně materiálu, nářadí a strojů nutných k práci, i když nejsou ve výkazech vypsány zvlášť. Pokud jsou v této dokumentaci uvedeny konkrétní typy výrobků, jedná se pouze o příklady sloužící pro specifikaci vlastností -technických a uživatelských standardů. Zhotovitel dokumentace výslovně uvádí, že tyto výrobky lze nahradit jinými výrobky stejných technických vlastností - standardů a shodné, nebo vyšší kvality. Stejným způsobem jsou (mohou být) v dokumentaci uvedeni jako příklad informativně i možní v úvahu přicházející výrobci, nebo dodavatelé. Není-li uvedeno ve výkazu výměr jinak, výměry byly odečteny digitálně z DWG souborů.
| Cena bez DPH | [5 empty] | 0
|  |  | Základ daně |  |  | Sazba daně | Výše daně
| DPH | základní | 0 |  |  | 21% | 0
|  | snížená | 0 |  |  | 15% | 0
|  | zákl. přenesená | 0 |  |  | 21% | 0
|  | sníž. přenesená | 0 |  |  | 15% | 0
|  | nulová | 0 |  |  | 0% | 0
| Cena s DPH |  |  | v | CZK |  | 0
REKAPITULACE ČLENĚNÍ SOUPISU PRACÍ
Stavba:
Přeložka silnice II/187 – Číhaň - Kolinec
Objekt:
SO 101.102 - Komunikace – Definitivní dopravní značení
Místo: |  |  | mezi obcemi Číhaň – Kolinec |  |  | Datum: | 31. 1. 2020
Zadavatel: |  |  | SÚS Plzeňského kraje |  |  | Projektant: | VIN Consult, s. r. o.
Uchazeč: |  |  | Vyplň údaj |  |  | Zpracovatel:
Kód dílu - Popis | [6 empty] | Cena celkem [CZK]
Náklady stavby celkem | [6 empty] | 0 | [11 empty] | -1
| HSV - Práce a dodávky HSV | [5 empty] | 0
| 1 - Zemní práce | [5 empty] | 0
| 9 - Ostatní konstrukce a práce, bourání | [5 empty] | 0
| 998 - Přesun hmot | [5 empty] | 0
SOUPIS PRACÍ
Stavba:
Přeložka silnice II/187 – Číhaň - Kolinec
Objekt:
SO 101.102 - Komunikace – Definitivní dopravní značení
Místo: |  |  | mezi obcemi Číhaň – Kolinec |  |  | Datum: | 31. 1. 2020
Zadavatel: |  |  | SÚS Plzeňského kraje |  |  | Projektant: | VIN Consult, s. r. o.
Uchazeč: |  |  | Vyplň údaj |  |  | Zpracovatel:
PČ | Typ | Kód | Popis | MJ | Množství | J.cena [CZK] | Cena celkem [CZK] | Cenová soustava |  | DPH | J. Nh [h] | Nh celkem [h] | J. hmotnost [t] | Hmotnost celkem [t] | J. suť [t] | Suť Celkem [t]
Náklady soupisu celkem | [6 empty] | 0 |  |  |  |  | 0 |  | 10.2801 |  | 0 |  | D | -1 | [10 empty] | 0
| D | HSV | Práce a dodávky HSV |  |  |  | 0 |  |  |  |  | 0 |  | 10.2801 |  | 0 | 1 | D | 0 |  |  |  | ROZPOCET | [6 empty] | 0
| D | 1 | Zemní práce |  |  |  | 0 |  |  |  |  | 0 |  | 0 |  | 0 | 1 | D | 1 |  |  |  | ROZPOCET | [6 empty] | 0
1 | K | 162751117-1 | Vodorovné přemístění výkopku/sypaniny z horniny třídy těžitelnosti I, skupiny 1 až 3 na recyklační středisko nebo skládku dle dodavatele stavby včetně uložení | m3 | 3.2 |  | 0 |  |  | základní |  | 0 | 0 | 0 | 0 | 0 | 4 | K | 2 |  |  |  | ROZPOCET | 0 | 0 | 0 | 0 | 0 | 1 | 0 | 4 | -733713622
| PP |  | Vodorovné přemístění výkopku nebo sypaniny po suchu na obvyklém dopravním prostředku, bez naložení výkopku, z horniny třídy těžitelnosti I skupiny 1 až 3 na recyklační středisko nebo skládku dle dodavatele stavby včetně uložení | [14 empty] | PP | 2
| VV |  | "výkop jamek pro sloupky" 16*0,8*0,5*0,5 |  | 3.2 | [12 empty] | VV | 2 | 2 | True | 0 | ROZPOCET
2 | K | 171201231 | Poplatek za uložení zeminy a kamení na recyklační skládce (skládkovné) kód odpadu 17 05 04 | t | 5.76 |  | 0 | CS ÚRS 2020 01 |  | základní |  | 0 | 0 | 0 | 0 | 0 | 4 | K | 2 |  |  |  | ROZPOCET | 0 | 0 | 0 | 0 | 0 | 1 | 0 | 4 | 654490408
| PP |  | Poplatek za uložení stavebního odpadu na recyklační skládce (skládkovné) zeminy a kamení zatříděného do Katalogu odpadů pod kódem 17 05 04 | [14 empty] | PP | 2
| VV |  | "výkop jamek pro sloupky" 16*0,8*0,5*0,5 |  | 3.2 | [12 empty] | VV | 2 | 2 | True | 0 | ROZPOCET
| VV |  | 3,2*1,8 'Přepočtené koeficientem množství |  | 5.76 | [12 empty] | VV | 2 | 2 | False | 1 | ROZPOCET
| D | 9 | Ostatní konstrukce a práce, bourání |  |  |  | 0 |  |  |  |  | 0 |  | 10.2801 |  | 0 | 1 | D | 1 |  |  |  | ROZPOCET | [6 empty] | 0
3 | K | 914111111 | Montáž svislé dopravní značky do velikosti 1 m2 objímkami na sloupek nebo konzolu | kus | 16 |  | 0 | CS ÚRS 2020 01 |  | základní |  | 0 | 0.0007 | 0.0112 | 0 | 0 | 4 | K | 2 |  |  |  | ROZPOCET | 0 | 0 | 0 | 0 | 0 | 1 | 0 | 4 | -1373462558
| PP |  | Montáž svislé dopravní značky základní velikosti do 1 m2 objímkami na sloupky nebo konzoly | [14 empty] | PP | 2
| VV |  | "B20a (70)" 2 |  | 2 | [12 empty] | VV | 2 | 2 | True | 0 | ROZPOCET
| VV |  | "B20b (70)" 2 |  | 2 | [12 empty] | VV | 2 | 2 | True | 0 | ROZPOCET
| VV |  | "P1" 8 |  | 8 | [12 empty] | VV | 2 | 2 | True | 0 | ROZPOCET
| VV |  | "P4" 4 |  | 4 | [12 empty] | VV | 2 | 2 | True | 0 | ROZPOCET
4 | M | 40445601 | výstražné dopravní značky A1-A30, A33 900mm | kus | 12 |  | 0 | CS ÚRS 2020 01 |  | základní |  | 0 | 0.005 | 0.06 | 0 | 0 | 8 | M | 2 |  |  |  | ROZPOCET | 0 | 0 | 0 | 0 | 0 | 1 | 0 | 4 | -1529669038
| PP |  | výstražné dopravní značky A1-A30, A33 900mm | [14 empty] | PP | 2
| VV |  | "P1" 8 |  | 8 | [12 empty] | VV | 2 | 2 | True | 0 | ROZPOCET
| VV |  | "P4" 4 |  | 4 | [12 empty] | VV | 2 | 2 | True | 0 | ROZPOCET
5 | M | 40445620 | zákazové, příkazové dopravní značky B1-B34, C1-15 700mm | kus | 4 |  | 0 | CS ÚRS 2020 01 |  | základní |  | 0 | 0.0025 | 0.01 | 0 | 0 | 8 | M | 2 |  |  |  | ROZPOCET | 0 | 0 | 0 | 0 | 0 | 1 | 0 | 4 | 15919707
| PP |  | zákazové, příkazové dopravní značky B1-B34, C1-15 700mm | [14 empty] | PP | 2
| VV |  | "B20a (70)" 2 |  | 2 | [12 empty] | VV | 2 | 2 | True | 0 | ROZPOCET
| VV |  | "B20b (70)" 2 |  | 2 | [12 empty] | VV | 2 | 2 | True | 0 | ROZPOCET
6 | K | 914511111 | Montáž sloupku dopravních značek délky do 3,5 m s betonovým základem | kus | 16 |  | 0 | CS ÚRS 2020 01 |  | základní |  | 0 | 0.10941 | 1.7506 | 0 | 0 | 4 | K | 2 |  |  |  | ROZPOCET | 0 | 0 | 0 | 0 | 0 | 1 | 0 | 4 | 1255359070
| PP |  | Montáž sloupku dopravních značek délky do 3,5 m do betonového základu | [14 empty] | PP | 2
| VV |  | "B20a (70)" 2 |  | 2 | [12 empty] | VV | 2 | 2 | True | 0 | ROZPOCET
| VV |  | "B20b (70)" 2 |  | 2 | [12 empty] | VV | 2 | 2 | True | 0 | ROZPOCET
| VV |  | "P1" 8 |  | 8 | [12 empty] | VV | 2 | 2 | True | 0 | ROZPOCET
| VV |  | "P4" 4 |  | 4 | [12 empty] | VV | 2 | 2 | True | 0 | ROZPOCET
7 | M | 40445225 | sloupek pro dopravní značku Zn D 60mm v 3,5m | kus | 16 |  | 0 | CS ÚRS 2020 01 |  | základní |  | 0 | 0.0061 | 0.0976 | 0 | 0 | 8 | M | 2 |  |  |  | ROZPOCET | 0 | 0 | 0 | 0 | 0 | 1 | 0 | 4 | 1466755821
| PP |  | sloupek pro dopravní značku Zn D 60mm v 3,5m | [14 empty] | PP | 2
| VV |  | "B20a (70)" 2 |  | 2 | [12 empty] | VV | 2 | 2 | True | 0 | ROZPOCET
| VV |  | "B20b (70)" 2 |  | 2 | [12 empty] | VV | 2 | 2 | True | 0 | ROZPOCET
| VV |  | "P1" 8 |  | 8 | [12 empty] | VV | 2 | 2 | True | 0 | ROZPOCET
| VV |  | "P4" 4 |  | 4 | [12 empty] | VV | 2 | 2 | True | 0 | ROZPOCET
8 | K | 915111112 | Vodorovné dopravní značení dělící čáry souvislé š 125 mm retroreflexní bílá barva | m | 2657 |  | 0 | CS ÚRS 2020 01 |  | základní |  | 0 | 0.00011 | 0.29227 | 0 | 0 | 4 | K | 2 |  |  |  | ROZPOCET | 0 | 0 | 0 | 0 | 0 | 1 | 0 | 4 | -1914220341
| PP |  | Vodorovné dopravní značení stříkané barvou dělící čára šířky 125 mm souvislá bílá retroreflexní | [14 empty] | PP | 2
| VV |  | "1. fáze VDZ" | [14 empty] | VV | 2 | 1 | True | 0 | ROZPOCET
| VV |  | "V1a (0,125)" 2657 |  | 2657 | [12 empty] | VV | 2 | 2 | True | 0 | ROZPOCET
9 | K | 915111116 | Vodorovné dopravní značení dělící čáry souvislé š 125 mm retroreflexní žlutá barva | m | 228 |  | 0 | CS ÚRS 2020 01 |  | základní |  | 0 | 0.00011 | 0.02508 | 0 | 0 | 4 | K | 2 |  |  |  | ROZPOCET | 0 | 0 | 0 | 0 | 0 | 1 | 0 | 4 | -1464705959
| PP |  | Vodorovné dopravní značení stříkané barvou dělící čára šířky 125 mm souvislá žlutá retroreflexní | [14 empty] | PP | 2
| VV |  | "1. fáze VDZ" | [14 empty] | VV | 2 | 1 | True | 0 | ROZPOCET
| VV |  | "V11a - žlutá (0,125)" 2*114 |  | 228 | [12 empty] | VV | 2 | 2 | True | 0 | ROZPOCET
10 | K | 915111122 | Vodorovné dopravní značení dělící čáry přerušované š 125 mm retroreflexní bílá barva | m | 1152 |  | 0 | CS ÚRS 2020 01 |  | základní |  | 0 | 4e-05 | 0.04608 | 0 | 0 | 4 | K | 2 |  |  |  | ROZPOCET | 0 | 0 | 0 | 0 | 0 | 1 | 0 | 4 | -1783310664
| PP |  | Vodorovné dopravní značení stříkané barvou dělící čára šířky 125 mm přerušovaná bílá retroreflexní | [14 empty] | PP | 2
| VV |  | "1. fáze VDZ" | [14 empty] | VV | 2 | 1 | True | 0 | ROZPOCET
| VV |  | "V2b (3/1,5/0,125)" 330 |  | 330 | [12 empty] | VV | 2 | 2 | True | 0 | ROZPOCET
| VV |  | "V2b (3/6/0,125)" 725 |  | 725 | [12 empty] | VV | 2 | 2 | True | 0 | ROZPOCET
| VV |  | "V2b (1,5/1,5/0,125)" 97 |  | 97 | [12 empty] | VV | 2 | 2 | True | 0 | ROZPOCET
11 | K | 915121112 | Vodorovné dopravní značení vodící čáry souvislé š 250 mm retroreflexní bílá barva | m | 7860 |  | 0 | CS ÚRS 2020 01 |  | základní |  | 0 | 0.00021 | 1.6506 | 0 | 0 | 4 | K | 2 |  |  |  | ROZPOCET | 0 | 0 | 0 | 0 | 0 | 1 | 0 | 4 | 381966371
| PP |  | Vodorovné dopravní značení stříkané barvou vodící čára bílá šířky 250 mm souvislá retroreflexní | [14 empty] | PP | 2
| VV |  | "1. fáze VDZ" | [14 empty] | VV | 2 | 1 | True | 0 | ROZPOCET
| VV |  | "V4 (0,25)" 7860 |  | 7860 | [12 empty] | VV | 2 | 2 | True | 0 | ROZPOCET
12 | K | 915121122 | Vodorovné dopravní značení vodící čáry přerušované š 250 mm retroreflexní bílá barva | m | 304 |  | 0 | CS ÚRS 2020 01 |  | základní |  | 0 | 0.00011 | 0.03344 | 0 | 0 | 4 | K | 2 |  |  |  | ROZPOCET | 0 | 0 | 0 | 0 | 0 | 1 | 0 | 4 | -1042091952
| PP |  | Vodorovné dopravní značení stříkané barvou vodící čára bílá šířky 250 mm přerušovaná retroreflexní | [14 empty] | PP | 2
| VV |  | "1. fáze VDZ" | [14 empty] | VV | 2 | 1 | True | 0 | ROZPOCET
| VV |  | "V2b (1,5/1,5/0,25)" 108 |  | 108 | [12 empty] | VV | 2 | 2 | True | 0 | ROZPOCET
| VV |  | "V4 (0,5/0,5/0,25)" 196 |  | 196 | [12 empty] | VV | 2 | 2 | True | 0 | ROZPOCET
13 | K | 915211112 | Vodorovné dopravní značení dělící čáry souvislé š 125 mm retroreflexní bílý plast | m | 2657 |  | 0 | CS ÚRS 2020 01 |  | základní |  | 0 | 0.00033 | 0.87681 | 0 | 0 | 4 | K | 2 |  |  |  | ROZPOCET | 0 | 0 | 0 | 0 | 0 | 1 | 0 | 4 | 1464803002
| PP |  | Vodorovné dopravní značení stříkaným plastem dělící čára šířky 125 mm souvislá bílá retroreflexní | [14 empty] | PP | 2
| VV |  | "2. fáze VDZ" | [14 empty] | VV | 2 | 1 | True | 0 | ROZPOCET
| VV |  | "V1a (0,125)" 2657 |  | 2657 | [12 empty] | VV | 2 | 2 | True | 0 | ROZPOCET
14 | K | 915211116 | Vodorovné dopravní značení dělící čáry souvislé š 125 mm retroreflexní žlutý plast | m | 228 |  | 0 | CS ÚRS 2020 01 |  | základní |  | 0 | 0.00033 | 0.07524 | 0 | 0 | 4 | K | 2 |  |  |  | ROZPOCET | 0 | 0 | 0 | 0 | 0 | 1 | 0 | 4 | -1903947627
| PP |  | Vodorovné dopravní značení stříkaným plastem dělící čára šířky 125 mm souvislá žlutá retroreflexní | [14 empty] | PP | 2
| VV |  | "2. fáze VDZ" | [14 empty] | VV | 2 | 1 | True | 0 | ROZPOCET
| VV |  | "V11a - žlutá (0,125)" 2*114 |  | 228 | [12 empty] | VV | 2 | 2 | True | 0 | ROZPOCET
15 | K | 915211122 | Vodorovné dopravní značení dělící čáry přerušované š 125 mm retroreflexní bílý plast | m | 1152 |  | 0 | CS ÚRS 2020 01 |  | základní |  | 0 | 0.00011 | 0.12672 | 0 | 0 | 4 | K | 2 |  |  |  | ROZPOCET | 0 | 0 | 0 | 0 | 0 | 1 | 0 | 4 | -1357033377
| PP |  | Vodorovné dopravní značení stříkaným plastem dělící čára šířky 125 mm přerušovaná bílá retroreflexní | [14 empty] | PP | 2
| VV |  | "2. fáze VDZ" | [14 empty] | VV | 2 | 1 | True | 0 | ROZPOCET
| VV |  | "V2b (3/1,5/0,125)" 330 |  | 330 | [12 empty] | VV | 2 | 2 | True | 0 | ROZPOCET
| VV |  | "V2b (3/6/0,125)" 725 |  | 725 | [12 empty] | VV | 2 | 2 | True | 0 | ROZPOCET
| VV |  | "V2b (1,5/1,5/0,125)" 97 |  | 97 | [12 empty] | VV | 2 | 2 | True | 0 | ROZPOCET
16 | K | 915221112 | Vodorovné dopravní značení vodící čáry souvislé š 250 mm retroreflexní bílý plast | m | 7860 |  | 0 | CS ÚRS 2020 01 |  | základní |  | 0 | 0.00065 | 5.109 | 0 | 0 | 4 | K | 2 |  |  |  | ROZPOCET | 0 | 0 | 0 | 0 | 0 | 1 | 0 | 4 | 196981921
| PP |  | Vodorovné dopravní značení stříkaným plastem vodící čára bílá šířky 250 mm souvislá retroreflexní | [14 empty] | PP | 2
| VV |  | "2. fáze VDZ" | [14 empty] | VV | 2 | 1 | True | 0 | ROZPOCET
| VV |  | "V4 (0,25)" 7860 |  | 7860 | [12 empty] | VV | 2 | 2 | True | 0 | ROZPOCET
17 | K | 915221122 | Vodorovné dopravní značení vodící čáry přerušované š 250 mm retroreflexní bílý plast | m | 304 |  | 0 | CS ÚRS 2020 01 |  | základní |  | 0 | 0.00038 | 0.11552 | 0 | 0 | 4 | K | 2 |  |  |  | ROZPOCET | 0 | 0 | 0 | 0 | 0 | 1 | 0 | 4 | -1699894436
| PP |  | Vodorovné dopravní značení stříkaným plastem vodící čára bílá šířky 250 mm přerušovaná retroreflexní | [14 empty] | PP | 2
| VV |  | "2. fáze VDZ" | [14 empty] | VV | 2 | 1 | True | 0 | ROZPOCET
| VV |  | "V2b (1,5/1,5/0,25)" 108 |  | 108 | [12 empty] | VV | 2 | 2 | True | 0 | ROZPOCET
| VV |  | "V4 (0,5/0,5/0,25)" 196 |  | 196 | [12 empty] | VV | 2 | 2 | True | 0 | ROZPOCET
18 | K | 915611111 | Předznačení vodorovného liniového značení | m | 12201 |  | 0 | CS ÚRS 2020 01 |  | základní |  | 0 | 0 | 0 | 0 | 0 | 4 | K | 2 |  |  |  | ROZPOCET | 0 | 0 | 0 | 0 | 0 | 1 | 0 | 4 | -1744368647
| PP |  | Předznačení pro vodorovné značení stříkané barvou nebo prováděné z nátěrových hmot liniové dělicí čáry, vodicí proužky | [14 empty] | PP | 2
| VV |  | "1. fáze VDZ" | [14 empty] | VV | 2 | 1 | True | 0 | ROZPOCET
| VV |  | "V4 (0,25)" 7860 |  | 7860 | [12 empty] | VV | 2 | 2 | True | 0 | ROZPOCET
| VV |  | "V1a (0,125)" 2657 |  | 2657 | [12 empty] | VV | 2 | 2 | True | 0 | ROZPOCET
| VV |  | "V2b (3/1,5/0,125)" 330 |  | 330 | [12 empty] | VV | 2 | 2 | True | 0 | ROZPOCET
| VV |  | "V2b (3/6/0,125)" 725 |  | 725 | [12 empty] | VV | 2 | 2 | True | 0 | ROZPOCET
| VV |  | "V2b (1,5/1,5/0,25)" 108 |  | 108 | [12 empty] | VV | 2 | 2 | True | 0 | ROZPOCET
| VV |  | "V2b (1,5/1,5/0,125)" 97 |  | 97 | [12 empty] | VV | 2 | 2 | True | 0 | ROZPOCET
| VV |  | "V4 (0,5/0,5/0,25)" 196 |  | 196 | [12 empty] | VV | 2 | 2 | True | 0 | ROZPOCET
| VV |  | "V11a - žlutá (0,125)" 2*114 |  | 228 | [12 empty] | VV | 2 | 2 | True | 0 | ROZPOCET
| D | 998 | Přesun hmot |  |  |  | 0 |  |  |  |  | 0 |  | 0 |  | 0 | 1 | D | 1 |  |  |  | ROZPOCET | [6 empty] | 0
19 | K | 998225111 | Přesun hmot pro pozemní komunikace s krytem z kamene, monolitickým betonovým nebo živičným | t | 10.28 |  | 0 | CS ÚRS 2020 01 |  | základní |  | 0 | 0 | 0 | 0 | 0 | 4 | K | 2 |  |  |  | ROZPOCET | 0 | 0 | 0 | 0 | 0 | 1 | 0 | 4 | -883077091
| PP |  | Přesun hmot pro komunikace s krytem z kameniva, monolitickým betonovým nebo živičným dopravní vzdálenost do 200 m jakékoliv délky objektu | [14 empty] | PP | 2
20 | K | 998225194 | Příplatek k přesunu hmot pro pozemní komunikace s krytem z kamene, živičným, betonovým do 5000 m | t | 10.28 |  | 0 | CS ÚRS 2020 01 |  | základní |  | 0 | 0 | 0 | 0 | 0 | 4 | K | 2 |  |  |  | ROZPOCET | 0 | 0 | 0 | 0 | 0 | 1 | 0 | 4 | -559851326
| PP |  | Přesun hmot pro komunikace s krytem z kameniva, monolitickým betonovým nebo živičným Příplatek k ceně za zvětšený přesun přes vymezenou největší dopravní vzdálenost do 5000 m | [14 empty] | PP | 2

## SO 101.103 - Provizorní d...
{d83b6f6d-52b6-4cf2-be6e-3674eacc6676}
2
| KRYCÍ LIST SOUPISU PRACÍ | [7 empty] | v --- níže se nacházejí doplnkové a pomocné údaje k sestavám --- v | [8 empty] | False
Stavba:
Přeložka silnice II/187 – Číhaň - Kolinec
Objekt:
SO 101.103 - Provizorní dopravní značení, DIO
| KSO: |  |  |  |  | CC-CZ:
| Místo: |  | mezi obcemi Číhaň – Kolinec |  |  | Datum: | 31. 1. 2020
| Zadavatel: |  |  |  |  | IČ:
|  | SÚS Plzeňského kraje |  |  |  | DIČ:
| Uchazeč: |  |  |  |  | IČ: | Vyplň údaj
|  | Vyplň údaj |  |  |  | DIČ: | Vyplň údaj
| Projektant: |  |  |  |  | IČ:
|  | VIN Consult, s. r. o. |  |  |  | DIČ:
| Zpracovatel: |  |  |  |  | IČ:
DIČ:
Poznámka:
Nedílnou součástí soupisu prací je výkresová, textová část a specifikace projektové dokumentace. Soupis prací je sestaven při využití cenové soustavy ÚRS. Cenové a technické podmínky položek, které nejsou uvedeny v soupisu prací (tzv.úvodní části katalogů), jsou neomezeně dálkově k dispozici na www.cs-urs.cz. Položky soupisu prací, které nemají ve sloupci "Cenová soustava" uveden žádný údaj, nepochází z cenové soustavy ÚRS. S položkami uvedenými v této specifikaci platí veškeré s nimi spojené práce, které jsou zapotřebí pro provedení kompletní dodávky a to i když nejsou zvlášť uvedeny (např. poznámky k popisům položek v jednotlivých cenících). To znamená, že veškeré položky patrné z výkazů, výkresů a technických zpráv je třeba v nabídkové ceně doplnit a ocenit jako kompletně vykonané práce včetně materiálu, nářadí a strojů nutných k práci, i když nejsou ve výkazech vypsány zvlášť. Pokud jsou v této dokumentaci uvedeny konkrétní typy výrobků, jedná se pouze o příklady sloužící pro specifikaci vlastností -technických a uživatelských standardů. Zhotovitel dokumentace výslovně uvádí, že tyto výrobky lze nahradit jinými výrobky stejných technických vlastností - standardů a shodné, nebo vyšší kvality. Stejným způsobem jsou (mohou být) v dokumentaci uvedeni jako příklad informativně i možní v úvahu přicházející výrobci, nebo dodavatelé. Není-li uvedeno ve výkazu výměr jinak, výměry byly odečteny digitálně z DWG souborů.
| Cena bez DPH | [5 empty] | 0
|  |  | Základ daně |  |  | Sazba daně | Výše daně
| DPH | základní | 0 |  |  | 21% | 0
|  | snížená | 0 |  |  | 15% | 0
|  | zákl. přenesená | 0 |  |  | 21% | 0
|  | sníž. přenesená | 0 |  |  | 15% | 0
|  | nulová | 0 |  |  | 0% | 0
| Cena s DPH |  |  | v | CZK |  | 0
REKAPITULACE ČLENĚNÍ SOUPISU PRACÍ
Stavba:
Přeložka silnice II/187 – Číhaň - Kolinec
Objekt:
SO 101.103 - Provizorní dopravní značení, DIO
Místo: |  |  | mezi obcemi Číhaň – Kolinec |  |  | Datum: | 31. 1. 2020
Zadavatel: |  |  | SÚS Plzeňského kraje |  |  | Projektant: | VIN Consult, s. r. o.
Uchazeč: |  |  | Vyplň údaj |  |  | Zpracovatel:
Kód dílu - Popis | [6 empty] | Cena celkem [CZK]
Náklady stavby celkem | [6 empty] | 0 | [11 empty] | -1
| VRN-1 - Vedlejší rozpočtové náklady - DIO I. etapa | [5 empty] | 0
| 1 - Zemní práce | [5 empty] | 0
| 2 - Zakládání | [5 empty] | 0
| 5 - Komunikace pozemní | [5 empty] | 0
| 9 - Ostatní konstrukce a práce, bourání | [5 empty] | 0
| 997 - Přesun sutě | [5 empty] | 0
| 998 - Přesun hmot | [5 empty] | 0
| VRN-2 - Vedlejší rozpočtové náklady - DIO II. etapa | [5 empty] | 0
| 9 - Ostatní konstrukce a práce, bourání | [5 empty] | 0
SOUPIS PRACÍ
Stavba:
Přeložka silnice II/187 – Číhaň - Kolinec
Objekt:
SO 101.103 - Provizorní dopravní značení, DIO
Místo: |  |  | mezi obcemi Číhaň – Kolinec |  |  | Datum: | 31. 1. 2020
Zadavatel: |  |  | SÚS Plzeňského kraje |  |  | Projektant: | VIN Consult, s. r. o.
Uchazeč: |  |  | Vyplň údaj |  |  | Zpracovatel:
PČ | Typ | Kód | Popis | MJ | Množství | J.cena [CZK] | Cena celkem [CZK] | Cenová soustava |  | DPH | J. Nh [h] | Nh celkem [h] | J. hmotnost [t] | Hmotnost celkem [t] | J. suť [t] | Suť Celkem [t]
Náklady soupisu celkem | [6 empty] | 0 |  |  |  |  | 0 |  | 175.1643 |  | 422.4 |  | D | -1 | [10 empty] | 0
| D | VRN-1 | Vedlejší rozpočtové náklady - DIO I. etapa |  |  |  | 0 |  |  |  |  | 0 |  | 175.1643 |  | 422.4 | 5 | D | 0 |  |  |  | ROZPOCET | [6 empty] | 0
| D | 1 | Zemní práce |  |  |  | 0 |  |  |  |  | 0 |  | 0 |  | 422.4 | 1 | D | 1 |  |  |  | ROZPOCET | [6 empty] | 0
1 | K | 113107223 | Odstranění podkladu z kameniva drceného tl 300 mm strojně pl přes 200 m2 | m2 | 960 |  | 0 | CS ÚRS 2020 01 |  | základní |  | 0 | 0 | 0 | 0.44 | 422.4 | 4 | K | 2 |  |  |  | ROZPOCET | 0 | 0 | 0 | 0 | 0 | 1 | 0 | 4 | 190662531
| PP |  | Odstranění podkladů nebo krytů strojně plochy jednotlivě přes 200 m2 s přemístěním hmot na skládku na vzdálenost do 20 m nebo s naložením na dopravní prostředek z kameniva hrubého drceného, o tl. vrstvy přes 200 do 300 mm | [14 empty] | PP | 2
| VV |  | "I. etapa - napojení 2. část" | [14 empty] | VV | 2 | 1 | True | 0 | ROZPOCET
| VV |  | "provizorní panelová vozovka - ŠD tl. 250mm + lože panelů" 960 |  | 960 | [12 empty] | VV | 2 | 2 | True | 0 | ROZPOCET
2 | K | 113151111 | Rozebrání zpevněných ploch ze silničních dílců | m2 | 870 |  | 0 | CS ÚRS 2020 01 |  | základní |  | 0 | 0 | 0 | 0 | 0 | 4 | K | 2 |  |  |  | ROZPOCET | 0 | 0 | 0 | 0 | 0 | 1 | 0 | 4 | -1265580591
| PP |  | Rozebírání zpevněných ploch s přemístěním na skládku na vzdálenost do 20 m nebo s naložením na dopravní prostředek ze silničních panelů | [14 empty] | PP | 2
| P |  | Poznámka k položce: položka vč. odvozu a uskladnění panelů dle dispozic dodavatele | [14 empty] | P | 2
| VV |  | "I. etapa - napojení 2. část" | [14 empty] | VV | 2 | 1 | True | 0 | ROZPOCET
| VV |  | "provizorní panelová vozovka - panely 3x1x0,15" 290*3,0 |  | 870 | [12 empty] | VV | 2 | 2 | True | 0 | ROZPOCET
| D | 2 | Zakládání |  |  |  | 0 |  |  |  |  | 0 |  | 175.16 |  | 0 | 1 | D | 1 |  |  |  | ROZPOCET | [6 empty] | 0
3 | K | 291211111 | Zřízení plochy ze silničních panelů do lože tl 50 mm z kameniva | m2 | 870 |  | 0 | CS ÚRS 2020 01 |  | základní |  | 0 | 0.108 | 93.96 | 0 | 0 | 4 | K | 2 |  |  |  | ROZPOCET | 0 | 0 | 0 | 0 | 0 | 1 | 0 | 4 | -1563810826
| PP |  | Zřízení zpevněné plochy ze silničních panelů osazených do lože tl. 50 mm z kameniva | [14 empty] | PP | 2
| P |  | Poznámka k položce: položka vč. pořízení, dovozu panelů dle dispozic dodavatele | [14 empty] | P | 2
| VV |  | "I. etapa - napojení 2. část" | [14 empty] | VV | 2 | 1 | True | 0 | ROZPOCET
| VV |  | "provizorní panelová vozovka - panely 3x1x0,15" 290*3,0 |  | 870 | [12 empty] | VV | 2 | 2 | True | 0 | ROZPOCET
4 | M | 59381009 | panel silniční 3,00x1,00x0,15m | kus | 72.5 |  | 0 | CS ÚRS 2020 01 |  | základní |  | 0 | 1.12 | 81.2 | 0 | 0 | 8 | M | 2 |  |  |  | ROZPOCET | 0 | 0 | 0 | 0 | 0 | 1 | 0 | 4 | 1459161773
| PP |  | panel silniční 3,00x1,00x0,15m | [14 empty] | PP | 2
| P |  | Poznámka k položce: tvar (min. 3/1m) a tloušťka panelů (min. 0,15m) dle dispozic zhotovitele | [14 empty] | P | 2
| VV |  | "I. etapa - napojení 2. část" | [14 empty] | VV | 2 | 1 | True | 0 | ROZPOCET
| VV |  | "provizorní panelová vozovka - panely 3x1x0,15 - celkem 290ks - obratovost 50%" 290*0,5 |  | 145 | [12 empty] | VV | 2 | 2 | True | 0 | ROZPOCET
| VV |  | 145*0,5 'Přepočtené koeficientem množství |  | 72.5 | [12 empty] | VV | 2 | 2 | False | 1 | ROZPOCET
| D | 5 | Komunikace pozemní |  |  |  | 0 |  |  |  |  | 0 |  | 0 |  | 0 | 1 | D | 1 |  |  |  | ROZPOCET | [6 empty] | 0
5 | K | 564871111 | Podklad ze štěrkodrtě ŠD tl 250 mm | m2 | 960 |  | 0 | CS ÚRS 2020 01 |  | základní |  | 0 | 0 | 0 | 0 | 0 | 4 | K | 2 |  |  |  | ROZPOCET | 0 | 0 | 0 | 0 | 0 | 1 | 0 | 4 | 1863908782
| PP |  | Podklad ze štěrkodrti ŠD s rozprostřením a zhutněním, po zhutnění tl. 250 mm | [14 empty] | PP | 2
| VV |  | "I. etapa - napojení 2. část" | [14 empty] | VV | 2 | 1 | True | 0 | ROZPOCET
| VV |  | "provizorní panelová vozovka - ŠD tl. 250mm" 960 |  | 960 | [12 empty] | VV | 2 | 2 | True | 0 | ROZPOCET
| D | 9 | Ostatní konstrukce a práce, bourání |  |  |  | 0 |  |  |  |  | 0 |  | 0.00435 |  | 0 | 1 | D | 1 |  |  |  | ROZPOCET | [6 empty] | 0
6 | K | 913111111 | Montáž a demontáž plastového podstavce dočasné dopravní značky | kus | 4 |  | 0 | CS ÚRS 2020 01 |  | základní |  | 0 | 0 | 0 | 0 | 0 | 4 | K | 2 |  |  |  | ROZPOCET | 0 | 0 | 0 | 0 | 0 | 1 | 0 | 4 | 853482790
| PP |  | Montáž a demontáž dočasných dopravních značek zařízení pro upevnění samostatných značek podstavce plastového | [14 empty] | PP | 2
| VV |  | "I. etapa - v místě stavby" | [14 empty] | VV | 2 | 1 | True | 0 | ROZPOCET
| VV |  | "Z2(+B1+E13)" 2*2 |  | 4 | [12 empty] | VV | 2 | 2 | True | 0 | ROZPOCET
7 | K | 913111112 | Montáž a demontáž sloupku délky do 2 m dočasné dopravní značky | kus | 4 |  | 0 | CS ÚRS 2020 01 |  | základní |  | 0 | 0 | 0 | 0 | 0 | 4 | K | 2 |  |  |  | ROZPOCET | 0 | 0 | 0 | 0 | 0 | 1 | 0 | 4 | -2081941972
| PP |  | Montáž a demontáž dočasných dopravních značek zařízení pro upevnění samostatných značek sloupku délky do 2 m | [14 empty] | PP | 2
| VV |  | "I. etapa - v místě stavby" | [14 empty] | VV | 2 | 1 | True | 0 | ROZPOCET
| VV |  | "Z2(+B1+E13)" 2*2 |  | 4 | [12 empty] | VV | 2 | 2 | True | 0 | ROZPOCET
8 | K | 913111115 | Montáž a demontáž dočasné dopravní značky samostatné základní | kus | 4 |  | 0 | CS ÚRS 2020 01 |  | základní |  | 0 | 0 | 0 | 0 | 0 | 4 | K | 2 |  |  |  | ROZPOCET | 0 | 0 | 0 | 0 | 0 | 1 | 0 | 4 | 1286368513
| PP |  | Montáž a demontáž dočasných dopravních značek samostatných značek základních | [14 empty] | PP | 2
| VV |  | "I. etapa - v místě stavby" | [14 empty] | VV | 2 | 1 | True | 0 | ROZPOCET
| VV |  | "(Z2+)B1+E13" 2+2 |  | 4 | [12 empty] | VV | 2 | 2 | True | 0 | ROZPOCET
9 | K | 913111115-1 | Příplatek za polep dočasné dopravní značky samostatné základní | kus | 2 |  | 0 |  |  | základní |  | 0 | 0 | 0 | 0 | 0 | 4 | K | 2 |  |  |  | ROZPOCET | 0 | 0 | 0 | 0 | 0 | 1 | 0 | 4 | 1205341812
| PP |  | Příplatek za polep dočasné dopravní značky samostatné základní dle dokumentace pro osazení DIO | [14 empty] | PP | 2
| VV |  | "E13" 2 |  | 2 | [12 empty] | VV | 2 | 2 | True | 0 | ROZPOCET
10 | K | 913111211 | Příplatek k dočasnému podstavci plastovému za první a ZKD den použití | kus | 1096 |  | 0 | CS ÚRS 2020 01 |  | základní |  | 0 | 0 | 0 | 0 | 0 | 4 | K | 2 |  |  |  | ROZPOCET | 0 | 0 | 0 | 0 | 0 | 1 | 0 | 4 | -936758964
| PP |  | Montáž a demontáž dočasných dopravních značek Příplatek za první a každý další den použití dočasných dopravních značek k ceně 11-1111 | [14 empty] | PP | 2
| VV |  | "I. etapa - v místě stavby" | [14 empty] | VV | 2 | 1 | True | 0 | ROZPOCET
| VV |  | "Z2(+B1+E13)" 274*2*2 |  | 1096 | [12 empty] | VV | 2 | 2 | True | 0 | ROZPOCET
11 | K | 913111212 | Příplatek k dočasnému sloupku délky do 2 m za první a ZKD den použití | kus | 1096 |  | 0 | CS ÚRS 2020 01 |  | základní |  | 0 | 0 | 0 | 0 | 0 | 4 | K | 2 |  |  |  | ROZPOCET | 0 | 0 | 0 | 0 | 0 | 1 | 0 | 4 | -1965829615
| PP |  | Montáž a demontáž dočasných dopravních značek Příplatek za první a každý další den použití dočasných dopravních značek k ceně 11-1112 | [14 empty] | PP | 2
| VV |  | "I. etapa - v místě stavby" | [14 empty] | VV | 2 | 1 | True | 0 | ROZPOCET
| VV |  | "Z2(+B1+E13)" 274*2*2 |  | 1096 | [12 empty] | VV | 2 | 2 | True | 0 | ROZPOCET
12 | K | 913111215 | Příplatek k dočasné dopravní značce samostatné základní za první a ZKD den použití | kus | 1096 |  | 0 | CS ÚRS 2020 01 |  | základní |  | 0 | 0 | 0 | 0 | 0 | 4 | K | 2 |  |  |  | ROZPOCET | 0 | 0 | 0 | 0 | 0 | 1 | 0 | 4 | -1291687253
| PP |  | Montáž a demontáž dočasných dopravních značek Příplatek za první a každý další den použití dočasných dopravních značek k ceně 11-1115 | [14 empty] | PP | 2
| VV |  | "I. etapa - v místě stavby" | [14 empty] | VV | 2 | 1 | True | 0 | ROZPOCET
| VV |  | "(Z2+)B1+E13" 274*(2+2) |  | 1096 | [12 empty] | VV | 2 | 2 | True | 0 | ROZPOCET
13 | K | 913121111 | Montáž a demontáž dočasné dopravní značky kompletní základní | kus | 48 |  | 0 | CS ÚRS 2020 01 |  | základní |  | 0 | 0 | 0 | 0 | 0 | 4 | K | 2 |  |  |  | ROZPOCET | 0 | 0 | 0 | 0 | 0 | 1 | 0 | 4 | 1519005197
| PP |  | Montáž a demontáž dočasných dopravních značek kompletních značek vč. podstavce a sloupku základních | [14 empty] | PP | 2
| VV |  | "I. etapa - v místě stavby" | [14 empty] | VV | 2 | 1 | True | 0 | ROZPOCET
| VV |  | "B20a (70+50+30)" 4+4+4 |  | 12 | [12 empty] | VV | 2 | 2 | True | 0 | ROZPOCET
| VV |  | "I. etapa - napojení 1. část" | [14 empty] | VV | 2 | 1 | True | 0 | ROZPOCET
| VV |  | "A6b" 2 |  | 2 | [12 empty] | VV | 2 | 2 | True | 0 | ROZPOCET
| VV |  | "A10" 3 |  | 3 | [12 empty] | VV | 2 | 2 | True | 0 | ROZPOCET
| VV |  | "A15(+S1)" 3 |  | 3 | [12 empty] | VV | 2 | 2 | True | 0 | ROZPOCET
| VV |  | "B20a (70+50+30)" 2+2+2 |  | 6 | [12 empty] | VV | 2 | 2 | True | 0 | ROZPOCET
| VV |  | "B21a" 2 |  | 2 | [12 empty] | VV | 2 | 2 | True | 0 | ROZPOCET
| VV |  | "B26" 2 |  | 2 | [12 empty] | VV | 2 | 2 | True | 0 | ROZPOCET
| VV |  | "I. etapa - napojení 2. část - přesun, úprava polohy" | [14 empty] | VV | 2 | 1 | True | 0 | ROZPOCET
| VV |  | "A6b" 2 |  | 2 | [12 empty] | VV | 2 | 2 | True | 0 | ROZPOCET
| VV |  | "A10" 3 |  | 3 | [12 empty] | VV | 2 | 2 | True | 0 | ROZPOCET
| VV |  | "A15(+S1)" 3 |  | 3 | [12 empty] | VV | 2 | 2 | True | 0 | ROZPOCET
| VV |  | "B20a (70+50+30)" 2+2+2 |  | 6 | [12 empty] | VV | 2 | 2 | True | 0 | ROZPOCET
| VV |  | "B21a" 2 |  | 2 | [12 empty] | VV | 2 | 2 | True | 0 | ROZPOCET
| VV |  | "B26" 2 |  | 2 | [12 empty] | VV | 2 | 2 | True | 0 | ROZPOCET
14 | K | 913121211 | Příplatek k dočasné dopravní značce kompletní základní za první a ZKD den použití | kus | 4926 |  | 0 | CS ÚRS 2020 01 |  | základní |  | 0 | 0 | 0 | 0 | 0 | 4 | K | 2 |  |  |  | ROZPOCET | 0 | 0 | 0 | 0 | 0 | 1 | 0 | 4 | -630570811
| PP |  | Montáž a demontáž dočasných dopravních značek Příplatek za první a každý další den použití dočasných dopravních značek k ceně 12-1111 | [14 empty] | PP | 2
| VV |  | "I. etapa - v místě stavby" | [14 empty] | VV | 2 | 1 | True | 0 | ROZPOCET
| VV |  | "B20a (70+50+30)" 274*(4+4+4) |  | 3288 | [12 empty] | VV | 2 | 2 | True | 0 | ROZPOCET
| VV |  | "I. etapa - napojení 1+2. část" | [14 empty] | VV | 2 | 1 | True | 0 | ROZPOCET
| VV |  | "A6b" 91*2 |  | 182 | [12 empty] | VV | 2 | 2 | True | 0 | ROZPOCET
| VV |  | "A10" 91*3 |  | 273 | [12 empty] | VV | 2 | 2 | True | 0 | ROZPOCET
| VV |  | "A15(+S1)" 91*3 |  | 273 | [12 empty] | VV | 2 | 2 | True | 0 | ROZPOCET
| VV |  | "B20a (70+50+30)" 91*(2+2+2) |  | 546 | [12 empty] | VV | 2 | 2 | True | 0 | ROZPOCET
| VV |  | "B21a" 91*2 |  | 182 | [12 empty] | VV | 2 | 2 | True | 0 | ROZPOCET
| VV |  | "B26" 91*2 |  | 182 | [12 empty] | VV | 2 | 2 | True | 0 | ROZPOCET
15 | K | 913121112 | Montáž a demontáž dočasné dopravní značky kompletní zvětšené | kus | 9 |  | 0 | CS ÚRS 2020 01 |  | základní |  | 0 | 0 | 0 | 0 | 0 | 4 | K | 2 |  |  |  | ROZPOCET | 0 | 0 | 0 | 0 | 0 | 1 | 0 | 4 | 1375156023
| PP |  | Montáž a demontáž dočasných dopravních značek kompletních značek vč. podstavce a sloupku zvětšených | [14 empty] | PP | 2
| VV |  | "I. etapa - v místě stavby" | [14 empty] | VV | 2 | 1 | True | 0 | ROZPOCET
| VV |  | "IP22" 4 |  | 4 | [12 empty] | VV | 2 | 2 | True | 0 | ROZPOCET
| VV |  | "I. etapa - napojení 1+2. část" | [14 empty] | VV | 2 | 1 | True | 0 | ROZPOCET
| VV |  | "IP22" 5 |  | 5 | [12 empty] | VV | 2 | 2 | True | 0 | ROZPOCET
16 | K | 913111116-1 | Příplatek za polep dočasné dopravní značky samostatné zvětšené | kus | 5 |  | 0 |  |  | základní |  | 0 | 0 | 0 | 0 | 0 | 4 | K | 2 |  |  |  | ROZPOCET | 0 | 0 | 0 | 0 | 0 | 1 | 0 | 4 | 1119885793
| PP |  | Příplatek za polep dočasné dopravní značky samostatné zvětšené dle dokumentace pro osazení DIO | [14 empty] | PP | 2
| VV |  | "IP 22" 5 |  | 5 | [12 empty] | VV | 2 | 2 | True | 0 | ROZPOCET
17 | K | 913121212 | Příplatek k dočasné dopravní značce kompletní zvětšené za první a ZKD den použití | kus | 1551 |  | 0 | CS ÚRS 2020 01 |  | základní |  | 0 | 0 | 0 | 0 | 0 | 4 | K | 2 |  |  |  | ROZPOCET | 0 | 0 | 0 | 0 | 0 | 1 | 0 | 4 | -143864545
| PP |  | Montáž a demontáž dočasných dopravních značek Příplatek za první a každý další den použití dočasných dopravních značek k ceně 12-1112 | [14 empty] | PP | 2
| VV |  | "I. etapa - v místě stavby" | [14 empty] | VV | 2 | 1 | True | 0 | ROZPOCET
| VV |  | "IP22" 274*4 |  | 1096 | [12 empty] | VV | 2 | 2 | True | 0 | ROZPOCET
| VV |  | "I. etapa - napojení 1+2. část" | [14 empty] | VV | 2 | 1 | True | 0 | ROZPOCET
| VV |  | "IP22" 91*5 |  | 455 | [12 empty] | VV | 2 | 2 | True | 0 | ROZPOCET
18 | K | 913211112 | Montáž a demontáž dočasné dopravní zábrany reflexní šířky 2,5 m | kus | 2 |  | 0 | CS ÚRS 2020 01 |  | základní |  | 0 | 0 | 0 | 0 | 0 | 4 | K | 2 |  |  |  | ROZPOCET | 0 | 0 | 0 | 0 | 0 | 1 | 0 | 4 | -605808756
| PP |  | Montáž a demontáž dočasných dopravních zábran reflexních, šířky 2,5 m | [14 empty] | PP | 2
| VV |  | "I. etapa - v místě stavby" | [14 empty] | VV | 2 | 1 | True | 0 | ROZPOCET
| VV |  | "Z2(+B1+E13)" 2 |  | 2 | [12 empty] | VV | 2 | 2 | True | 0 | ROZPOCET
19 | K | 913211212 | Příplatek k dočasné dopravní zábraně reflexní 2,5 m za první a ZKD den použití | kus | 548 |  | 0 | CS ÚRS 2020 01 |  | základní |  | 0 | 0 | 0 | 0 | 0 | 4 | K | 2 |  |  |  | ROZPOCET | 0 | 0 | 0 | 0 | 0 | 1 | 0 | 4 | 639064723
| PP |  | Montáž a demontáž dočasných dopravních zábran Příplatek za první a každý další den použití dočasných dopravních zábran k ceně 21-1112 | [14 empty] | PP | 2
| VV |  | "I. etapa - v místě stavby" | [14 empty] | VV | 2 | 1 | True | 0 | ROZPOCET
| VV |  | "Z2(+B1+E13)" 274*2 |  | 548 | [12 empty] | VV | 2 | 2 | True | 0 | ROZPOCET
20 | K | 913321111 | Montáž a demontáž dočasné dopravní směrové desky základní | kus | 52 |  | 0 | CS ÚRS 2020 01 |  | základní |  | 0 | 0 | 0 | 0 | 0 | 4 | K | 2 |  |  |  | ROZPOCET | 0 | 0 | 0 | 0 | 0 | 1 | 0 | 4 | -1099648041
| PP |  | Montáž a demontáž dočasných dopravních vodících zařízení směrové desky základní | [14 empty] | PP | 2
| VV |  | "I. etapa - napojení 1. část" | [14 empty] | VV | 2 | 1 | True | 0 | ROZPOCET
| VV |  | "Z4a" 26 |  | 26 | [12 empty] | VV | 2 | 2 | True | 0 | ROZPOCET
| VV |  | "I. etapa - napojení 2. část" | [14 empty] | VV | 2 | 1 | True | 0 | ROZPOCET
| VV |  | "Z4b" 26 |  | 26 | [12 empty] | VV | 2 | 2 | True | 0 | ROZPOCET
21 | K | 913321115 | Montáž a demontáž dočasné soupravy směrových desek s výstražným světlem 3 desky | kus | 2 |  | 0 | CS ÚRS 2020 01 |  | základní |  | 0 | 0 | 0 | 0 | 0 | 4 | K | 2 |  |  |  | ROZPOCET | 0 | 0 | 0 | 0 | 0 | 1 | 0 | 4 | -1508417826
| PP |  | Montáž a demontáž dočasných dopravních vodících zařízení soupravy směrových desek s výstražným světlem 3 desky | [14 empty] | PP | 2
| VV |  | "I. etapa - napojení 1. část" 1 |  | 1 | [12 empty] | VV | 2 | 2 | True | 0 | ROZPOCET
| VV |  | "I. etapa - napojení 2. část - přesun" 1 |  | 1 | [12 empty] | VV | 2 | 2 | True | 0 | ROZPOCET
22 | K | 913321211 | Příplatek k dočasné směrové desce základní za první a ZKD den použití | kus | 2366 |  | 0 | CS ÚRS 2020 01 |  | základní |  | 0 | 0 | 0 | 0 | 0 | 4 | K | 2 |  |  |  | ROZPOCET | 0 | 0 | 0 | 0 | 0 | 1 | 0 | 4 | -1844219235
| PP |  | Montáž a demontáž dočasných dopravních vodících zařízení Příplatek za první a každý další den použití dočasných dopravních vodících zařízení k ceně 32-1111 | [14 empty] | PP | 2
| VV |  | "I. etapa - napojení 1+2. část" | [14 empty] | VV | 2 | 1 | True | 0 | ROZPOCET
| VV |  | "Z4a,b" 91*26 |  | 2366 | [12 empty] | VV | 2 | 2 | True | 0 | ROZPOCET
23 | K | 913321215 | Příplatek k dočasné soupravě směrových desek s výstražným světlem 3 desky za 1. a ZKD den použití | kus | 273 |  | 0 | CS ÚRS 2020 01 |  | základní |  | 0 | 0 | 0 | 0 | 0 | 4 | K | 2 |  |  |  | ROZPOCET | 0 | 0 | 0 | 0 | 0 | 1 | 0 | 4 | -1722849732
| PP |  | Montáž a demontáž dočasných dopravních vodících zařízení Příplatek za první a každý další den použití dočasných dopravních vodících zařízení k ceně 32-1115 | [14 empty] | PP | 2
| VV |  | "I. etapa - napojení 1+2. část" 91*3 |  | 273 | [12 empty] | VV | 2 | 2 | True | 0 | ROZPOCET
24 | K | 913331115 | Montáž a demontáž dočasného dopravní signální svítilny včetně akumulátoru | kus | 6 |  | 0 | CS ÚRS 2020 01 |  | základní |  | 0 | 0 | 0 | 0 | 0 | 4 | K | 2 |  |  |  | ROZPOCET | 0 | 0 | 0 | 0 | 0 | 1 | 0 | 4 | 1662662115
| PP |  | Montáž a demontáž dočasných dopravních vodících zařízení signální svítilny včetně akumulátoru | [14 empty] | PP | 2
| VV |  | "I. etapa - napojení 1. část" | [14 empty] | VV | 2 | 1 | True | 0 | ROZPOCET
| VV |  | "(A15+)S1" 3 |  | 3 | [12 empty] | VV | 2 | 2 | True | 0 | ROZPOCET
| VV |  | "I. etapa - napojení 2. část - přesun, úprava polohy" | [14 empty] | VV | 2 | 1 | True | 0 | ROZPOCET
| VV |  | "(A15+)S1" 3 |  | 3 | [12 empty] | VV | 2 | 2 | True | 0 | ROZPOCET
25 | K | 913331215 | Příplatek k dočasné signální svítilně EKO včetně akumulátoru za první a ZKD den použití | kus | 273 |  | 0 | CS ÚRS 2020 01 |  | základní |  | 0 | 0 | 0 | 0 | 0 | 4 | K | 2 |  |  |  | ROZPOCET | 0 | 0 | 0 | 0 | 0 | 1 | 0 | 4 | -2088465295
| PP |  | Montáž a demontáž dočasných dopravních vodících zařízení Příplatek za první a každý další den použití dočasných dopravních vodících zařízení k ceně 33-1115 | [14 empty] | PP | 2
| VV |  | "I. etapa - napojení 1+2. část" 91*3 |  | 273 | [12 empty] | VV | 2 | 2 | True | 0 | ROZPOCET
26 | K | 913411111 | Montáž a demontáž mobilní semaforové soupravy se 2 semafory | kus | 2 |  | 0 | CS ÚRS 2020 01 |  | základní |  | 0 | 0 | 0 | 0 | 0 | 4 | K | 2 |  |  |  | ROZPOCET | 0 | 0 | 0 | 0 | 0 | 1 | 0 | 4 | 991489314
| PP |  | Montáž a demontáž mobilní semaforové soupravy 2 semafory | [14 empty] | PP | 2
| VV |  | "I. etapa - napojení 1. část (na dl. 130m)" 1 |  | 1 | [12 empty] | VV | 2 | 2 | True | 0 | ROZPOCET
| VV |  | "I. etapa - napojení 2. část - přesun (na dl. 300m)" 1 |  | 1 | [12 empty] | VV | 2 | 2 | True | 0 | ROZPOCET
27 | K | 913411211 | Příplatek k dočasné mobilní semaforové soupravě se 2 semafory za první a ZKD den použití | kus | 91 |  | 0 | CS ÚRS 2020 01 |  | základní |  | 0 | 0 | 0 | 0 | 0 | 4 | K | 2 |  |  |  | ROZPOCET | 0 | 0 | 0 | 0 | 0 | 1 | 0 | 4 | 525394399
| PP |  | Montáž a demontáž mobilní semaforové soupravy Příplatek za první a každý další den použití mobilní semaforové soupravy k ceně 41-1111 | [14 empty] | PP | 2
| VV |  | "I. etapa - napojení 1+2. část" 91 |  | 91 | [12 empty] | VV | 2 | 2 | True | 0 | ROZPOCET
28 | K | 913911111 | Montáž a demontáž akumulátoru dočasného dopravního značení olověného 12 V/7,2 Ah | kus | 2 |  | 0 | CS ÚRS 2020 01 |  | základní |  | 0 | 0 | 0 | 0 | 0 | 4 | K | 2 |  |  |  | ROZPOCET | 0 | 0 | 0 | 0 | 0 | 1 | 0 | 4 | 860273581
| PP |  | Montáž a demontáž akumulátorů a zásobníků dočasného dopravního značení akumulátoru olověného 12V/7,2 Ah | [14 empty] | PP | 2
| VV |  | "I. etapa - napojení 1. část" 1 |  | 1 | [12 empty] | VV | 2 | 2 | True | 0 | ROZPOCET
| VV |  | "I. etapa - napojení 2. část - přesun" 1 |  | 1 | [12 empty] | VV | 2 | 2 | True | 0 | ROZPOCET
29 | K | 913911121 | Montáž a demontáž dočasného zásobníku plastového na akumulátor a řídící jednotku | kus | 2 |  | 0 | CS ÚRS 2020 01 |  | základní |  | 0 | 0 | 0 | 0 | 0 | 4 | K | 2 |  |  |  | ROZPOCET | 0 | 0 | 0 | 0 | 0 | 1 | 0 | 4 | -955402171
| PP |  | Montáž a demontáž akumulátorů a zásobníků dočasného dopravního značení zásobníku na akumulátor a řídící jednotku plastového | [14 empty] | PP | 2
| VV |  | "I. etapa - napojení 1. část" 1 |  | 1 | [12 empty] | VV | 2 | 2 | True | 0 | ROZPOCET
| VV |  | "I. etapa - napojení 2. část - přesun" 1 |  | 1 | [12 empty] | VV | 2 | 2 | True | 0 | ROZPOCET
30 | K | 913911211 | Příplatek k dočasnému akumulátor 12V/7,2 Ah za první a ZKD den použití | kus | 91 |  | 0 | CS ÚRS 2020 01 |  | základní |  | 0 | 0 | 0 | 0 | 0 | 4 | K | 2 |  |  |  | ROZPOCET | 0 | 0 | 0 | 0 | 0 | 1 | 0 | 4 | -1275345251
| PP |  | Montáž a demontáž akumulátorů a zásobníků dočasného dopravního značení Příplatek za první a každý další den použití akumulátorů a zásobníků dočasného dopravního značení k ceně 91-1111 | [14 empty] | PP | 2
| VV |  | "I. etapa - napojení 1+2. část" 91 |  | 91 | [12 empty] | VV | 2 | 2 | True | 0 | ROZPOCET
31 | K | 913911221 | Příplatek k dočasnému plastovému zásobníku na akumulátor za první a ZKD den použití | kus | 91 |  | 0 | CS ÚRS 2020 01 |  | základní |  | 0 | 0 | 0 | 0 | 0 | 4 | K | 2 |  |  |  | ROZPOCET | 0 | 0 | 0 | 0 | 0 | 1 | 0 | 4 | -979547729
| PP |  | Montáž a demontáž akumulátorů a zásobníků dočasného dopravního značení Příplatek za první a každý další den použití akumulátorů a zásobníků dočasného dopravního značení k ceně 91-1121 | [14 empty] | PP | 2
| VV |  | "I. etapa - napojení 1+2. část" 91 |  | 91 | [12 empty] | VV | 2 | 2 | True | 0 | ROZPOCET
32 | K | 915131116 | Vodorovné dopravní značení přechody pro chodce, šipky, symboly retroreflexní žlutá barva | m2 | 3 |  | 0 | CS ÚRS 2020 01 |  | základní |  | 0 | 0.00145 | 0.00435 | 0 | 0 | 4 | K | 2 |  |  |  | ROZPOCET | 0 | 0 | 0 | 0 | 0 | 1 | 0 | 4 | 1036403045
| PP |  | Vodorovné dopravní značení stříkané barvou přechody pro chodce, šipky, symboly žluté retroreflexní | [14 empty] | PP | 2
| VV |  | "I. etapa - napojení 1. část" | [14 empty] | VV | 2 | 1 | True | 0 | ROZPOCET
| VV |  | "V5 tl. 0,25m" 2*3*0,25 |  | 1.5 | [12 empty] | VV | 2 | 2 | True | 0 | ROZPOCET
| VV |  | "I. etapa - napojení 2. část" | [14 empty] | VV | 2 | 1 | True | 0 | ROZPOCET
| VV |  | "V5 tl. 0,25m" 2*3*0,25 |  | 1.5 | [12 empty] | VV | 2 | 2 | True | 0 | ROZPOCET
33 | K | 966007112 | Odstranění vodorovného značení frézováním barvy z čáry š do 250 mm | m | 12 |  | 0 | CS ÚRS 2020 01 |  | základní |  | 0 | 0 | 0 | 0 | 0 | 4 | K | 2 |  |  |  | ROZPOCET | 0 | 0 | 0 | 0 | 0 | 1 | 0 | 4 | -1584115881
| PP |  | Odstranění vodorovného dopravního značení frézováním značeného barvou čáry šířky do 250 mm | [14 empty] | PP | 2
| VV |  | "I. etapa - napojení 1+2. část" | [14 empty] | VV | 2 | 1 | True | 0 | ROZPOCET
| VV |  | "V5 tl. 0,25m" 2*3*2 |  | 12 | [12 empty] | VV | 2 | 2 | True | 0 | ROZPOCET
| D | 997 | Přesun sutě |  |  |  | 0 |  |  |  |  | 0 |  | 0 |  | 0 | 1 | D | 1 |  |  |  | ROZPOCET | [6 empty] | 0
34 | K | 997221551-1 | Vodorovná doprava suti na skládku ze sypkých materiálů na vzdálenost dle dodavatele stavby | t | 422.4 |  | 0 |  |  | základní |  | 0 | 0 | 0 | 0 | 0 | 4 | K | 2 |  |  |  | ROZPOCET | 0 | 0 | 0 | 0 | 0 | 1 | 0 | 4 | -658477087
| PP |  | Vodorovná doprava suti na recyklační středisko nebo skládku bez naložení, ale se složením a s hrubým urovnáním ze sypkých materiálů, na vzdálenost dle dodavatele stavby | [14 empty] | PP | 2
| VV |  | "I. etapa - napojení 2. část" | [14 empty] | VV | 2 | 1 | True | 0 | ROZPOCET
| VV |  | "provizorní panelová vozovka - ŠD tl. 250mm + lože panelů" 422,4 |  | 422.4 | [12 empty] | VV | 2 | 2 | True | 0 | ROZPOCET
35 | K | 997221873 | Poplatek za uložení stavebního odpadu na recyklační skládce (skládkovné) zeminy a kamení zatříděného do Katalogu odpadů pod kódem 17 05 04 | t | 422.4 |  | 0 | CS ÚRS 2020 01 |  | základní |  | 0 | 0 | 0 | 0 | 0 | 4 | K | 2 |  |  |  | ROZPOCET | 0 | 0 | 0 | 0 | 0 | 1 | 0 | 4 | -159533024
| PP |  | Poplatek za uložení stavebního odpadu na recyklační skládce (skládkovné) zeminy a kamení zatříděného do Katalogu odpadů pod kódem 17 05 04 | [14 empty] | PP | 2
| VV |  | "I. etapa - napojení 2. část" | [14 empty] | VV | 2 | 1 | True | 0 | ROZPOCET
| VV |  | "provizorní panelová vozovka - ŠD tl. 250mm + lože panelů" 422,4 |  | 422.4 | [12 empty] | VV | 2 | 2 | True | 0 | ROZPOCET
| D | 998 | Přesun hmot |  |  |  | 0 |  |  |  |  | 0 |  | 0 |  | 0 | 1 | D | 1 |  |  |  | ROZPOCET | [6 empty] | 0
36 | K | 998226011 | Přesun hmot pro pozemní komunikace a letiště s krytem montovaným z ŽB dílců | t | 175.164 |  | 0 | CS ÚRS 2020 01 |  | základní |  | 0 | 0 | 0 | 0 | 0 | 4 | K | 2 |  |  |  | ROZPOCET | 0 | 0 | 0 | 0 | 0 | 1 | 0 | 4 | 1978490024
| PP |  | Přesun hmot pro pozemní komunikace a letiště s krytem montovaným ze silničních dílců ze železového nebo předpjatého betonu dopravní vzdálenost do 200 m jakékoliv délky objektu | [14 empty] | PP | 2
| D | VRN-2 | Vedlejší rozpočtové náklady - DIO II. etapa |  |  |  | 0 |  |  |  |  | 0 |  | 0 |  | 0 | 5 | D | 0 |  |  |  | ROZPOCET | [6 empty] | 0
| D | 9 | Ostatní konstrukce a práce, bourání |  |  |  | 0 |  |  |  |  | 0 |  | 0 |  | 0 | 1 | D | 1 |  |  |  | ROZPOCET | [6 empty] | 0
37 | K | 913111111 | Montáž a demontáž plastového podstavce dočasné dopravní značky | kus | 10 |  | 0 | CS ÚRS 2020 01 |  | základní |  | 0 | 0 | 0 | 0 | 0 | 4 | K | 2 |  |  |  | ROZPOCET | 0 | 0 | 0 | 0 | 0 | 1 | 0 | 4 | -755108201
| PP |  | Montáž a demontáž dočasných dopravních značek zařízení pro upevnění samostatných značek podstavce plastového | [14 empty] | PP | 2
| VV |  | "II. etapa - v místě stavby" | [14 empty] | VV | 2 | 1 | True | 0 | ROZPOCET
| VV |  | "Z2(+B1+E13)" 5*2 |  | 10 | [12 empty] | VV | 2 | 2 | True | 0 | ROZPOCET
38 | K | 913111112 | Montáž a demontáž sloupku délky do 2 m dočasné dopravní značky | kus | 10 |  | 0 | CS ÚRS 2020 01 |  | základní |  | 0 | 0 | 0 | 0 | 0 | 4 | K | 2 |  |  |  | ROZPOCET | 0 | 0 | 0 | 0 | 0 | 1 | 0 | 4 | -846656675
| PP |  | Montáž a demontáž dočasných dopravních značek zařízení pro upevnění samostatných značek sloupku délky do 2 m | [14 empty] | PP | 2
| VV |  | "II. etapa - v místě stavby" | [14 empty] | VV | 2 | 1 | True | 0 | ROZPOCET
| VV |  | "Z2(+B1+E13)" 5*2 |  | 10 | [12 empty] | VV | 2 | 2 | True | 0 | ROZPOCET
39 | K | 913111115 | Montáž a demontáž dočasné dopravní značky samostatné základní | kus | 28 |  | 0 | CS ÚRS 2020 01 |  | základní |  | 0 | 0 | 0 | 0 | 0 | 4 | K | 2 |  |  |  | ROZPOCET | 0 | 0 | 0 | 0 | 0 | 1 | 0 | 4 | 604260780
| PP |  | Montáž a demontáž dočasných dopravních značek samostatných značek základních | [14 empty] | PP | 2
| VV |  | "II. etapa - v místě stavby" | [14 empty] | VV | 2 | 1 | True | 0 | ROZPOCET
| VV |  | "(Z2+)B1+E13" 5+5 |  | 10 | [12 empty] | VV | 2 | 2 | True | 0 | ROZPOCET
| VV |  | "II. etapa - vyznačení objízdných tras dle PD - detaily" | [14 empty] | VV | 2 | 1 | True | 0 | ROZPOCET
| VV |  | "det A - E3a" 3 |  | 3 | [12 empty] | VV | 2 | 2 | True | 0 | ROZPOCET
| VV |  | "det B - E9" 2 |  | 2 | [12 empty] | VV | 2 | 2 | True | 0 | ROZPOCET
| VV |  | "det C - E9" 3 |  | 3 | [12 empty] | VV | 2 | 2 | True | 0 | ROZPOCET
| VV |  | "det E - E3a+E9" 2+3 |  | 5 | [12 empty] | VV | 2 | 2 | True | 0 | ROZPOCET
| VV |  | "det G - E9" 2 |  | 2 | [12 empty] | VV | 2 | 2 | True | 0 | ROZPOCET
| VV |  | "det H - E9" 3 |  | 3 | [12 empty] | VV | 2 | 2 | True | 0 | ROZPOCET
40 | K | 913111115-1 | Příplatek za polep dočasné dopravní značky samostatné základní | kus | 58 |  | 0 |  |  | základní |  | 0 | 0 | 0 | 0 | 0 | 4 | K | 2 |  |  |  | ROZPOCET | 0 | 0 | 0 | 0 | 0 | 1 | 0 | 4 | -541726787
| PP |  | Příplatek za polep dočasné dopravní značky samostatné základní dle dokumentace pro osazení DIO | [14 empty] | PP | 2
| VV |  | "II. etapa - v místě stavby" | [14 empty] | VV | 2 | 1 | True | 0 | ROZPOCET
| VV |  | "E13" 5 |  | 5 | [12 empty] | VV | 2 | 2 | True | 0 | ROZPOCET
| VV |  | "II. etapa - vyznačení objízdných tras dle PD - detaily" | [14 empty] | VV | 2 | 1 | True | 0 | ROZPOCET
| VV |  | "det A - IS11b+E3a" 6+3 |  | 9 | [12 empty] | VV | 2 | 2 | True | 0 | ROZPOCET
| VV |  | "det B - IS3b+IS3c+IS11b+E9" 1+1+2+2 |  | 6 | [12 empty] | VV | 2 | 2 | True | 0 | ROZPOCET
| VV |  | "det C - IS3b+IS3c+IS11b+E9" 1+2+3+3 |  | 9 | [12 empty] | VV | 2 | 2 | True | 0 | ROZPOCET
| VV |  | "det D - IS11b" 5 |  | 5 | [12 empty] | VV | 2 | 2 | True | 0 | ROZPOCET
| VV |  | "det E - IS11b+E3a+E9" 3+2+3 |  | 8 | [12 empty] | VV | 2 | 2 | True | 0 | ROZPOCET
| VV |  | "det F - IS11b" 3 |  | 3 | [12 empty] | VV | 2 | 2 | True | 0 | ROZPOCET
| VV |  | "det G - IS11b+E9" 3+2 |  | 5 | [12 empty] | VV | 2 | 2 | True | 0 | ROZPOCET
| VV |  | "det H - IS11b+IS15b+E9" 4+1+3 |  | 8 | [12 empty] | VV | 2 | 2 | True | 0 | ROZPOCET
41 | K | 913111211 | Příplatek k dočasnému podstavci plastovému za první a ZKD den použití | kus | 3650 |  | 0 | CS ÚRS 2020 01 |  | základní |  | 0 | 0 | 0 | 0 | 0 | 4 | K | 2 |  |  |  | ROZPOCET | 0 | 0 | 0 | 0 | 0 | 1 | 0 | 4 | 1093302337
| PP |  | Montáž a demontáž dočasných dopravních značek Příplatek za první a každý další den použití dočasných dopravních značek k ceně 11-1111 | [14 empty] | PP | 2
| VV |  | "II. etapa - v místě stavby" | [14 empty] | VV | 2 | 1 | True | 0 | ROZPOCET
| VV |  | "Z2(+B1+E13)" 365*5*2 |  | 3650 | [12 empty] | VV | 2 | 2 | True | 0 | ROZPOCET
42 | K | 913111212 | Příplatek k dočasnému sloupku délky do 2 m za první a ZKD den použití | kus | 3650 |  | 0 | CS ÚRS 2020 01 |  | základní |  | 0 | 0 | 0 | 0 | 0 | 4 | K | 2 |  |  |  | ROZPOCET | 0 | 0 | 0 | 0 | 0 | 1 | 0 | 4 | 51062903
| PP |  | Montáž a demontáž dočasných dopravních značek Příplatek za první a každý další den použití dočasných dopravních značek k ceně 11-1112 | [14 empty] | PP | 2
| VV |  | "II. etapa - v místě stavby" | [14 empty] | VV | 2 | 1 | True | 0 | ROZPOCET
| VV |  | "Z2(+B1+E13)" 365*5*2 |  | 3650 | [12 empty] | VV | 2 | 2 | True | 0 | ROZPOCET
43 | K | 913111215 | Příplatek k dočasné dopravní značce samostatné základní za první a ZKD den použití | kus | 10220 |  | 0 | CS ÚRS 2020 01 |  | základní |  | 0 | 0 | 0 | 0 | 0 | 4 | K | 2 |  |  |  | ROZPOCET | 0 | 0 | 0 | 0 | 0 | 1 | 0 | 4 | -1381102693
| PP |  | Montáž a demontáž dočasných dopravních značek Příplatek za první a každý další den použití dočasných dopravních značek k ceně 11-1115 | [14 empty] | PP | 2
| VV |  | "II. etapa - v místě stavby" | [14 empty] | VV | 2 | 1 | True | 0 | ROZPOCET
| VV |  | "(Z2+)B1+E13" 365*(5+5) |  | 3650 | [12 empty] | VV | 2 | 2 | True | 0 | ROZPOCET
| VV |  | "II. etapa - vyznačení objízdných tras dle PD - detaily" | [14 empty] | VV | 2 | 1 | True | 0 | ROZPOCET
| VV |  | "det A - E3a" 365*3 |  | 1095 | [12 empty] | VV | 2 | 2 | True | 0 | ROZPOCET
| VV |  | "det B - E9" 365*2 |  | 730 | [12 empty] | VV | 2 | 2 | True | 0 | ROZPOCET
| VV |  | "det C - E9" 365*3 |  | 1095 | [12 empty] | VV | 2 | 2 | True | 0 | ROZPOCET
| VV |  | "det E - E3a+E9" 365*(2+3) |  | 1825 | [12 empty] | VV | 2 | 2 | True | 0 | ROZPOCET
| VV |  | "det G - E9" 365*2 |  | 730 | [12 empty] | VV | 2 | 2 | True | 0 | ROZPOCET
| VV |  | "det H - E9" 365*3 |  | 1095 | [12 empty] | VV | 2 | 2 | True | 0 | ROZPOCET
44 | K | 913121111 | Montáž a demontáž dočasné dopravní značky kompletní základní | kus | 41 |  | 0 | CS ÚRS 2020 01 |  | základní |  | 0 | 0 | 0 | 0 | 0 | 4 | K | 2 |  |  |  | ROZPOCET | 0 | 0 | 0 | 0 | 0 | 1 | 0 | 4 | 2113003952
| PP |  | Montáž a demontáž dočasných dopravních značek kompletních značek vč. podstavce a sloupku základních | [14 empty] | PP | 2
| VV |  | "II. etapa - vyznačení objízdných tras dle PD - detaily" | [14 empty] | VV | 2 | 1 | True | 0 | ROZPOCET
| VV |  | "det A - IS11b+IP10a+IP10b" 6+2+1 |  | 9 | [12 empty] | VV | 2 | 2 | True | 0 | ROZPOCET
| VV |  | "det B - IS3b+IS3c+IS11b+IS11c" 1+1+2+2 |  | 6 | [12 empty] | VV | 2 | 2 | True | 0 | ROZPOCET
| VV |  | "det C - IS3b+IS3c+IS11b" 1+2+3 |  | 6 | [12 empty] | VV | 2 | 2 | True | 0 | ROZPOCET
| VV |  | "det D - IS11b" 5 |  | 5 | [12 empty] | VV | 2 | 2 | True | 0 | ROZPOCET
| VV |  | "det E - IS11b+IP10b" 3+1 |  | 4 | [12 empty] | VV | 2 | 2 | True | 0 | ROZPOCET
| VV |  | "det F - IS11b" 3 |  | 3 | [12 empty] | VV | 2 | 2 | True | 0 | ROZPOCET
| VV |  | "det G - IS11b" 3 |  | 3 | [12 empty] | VV | 2 | 2 | True | 0 | ROZPOCET
| VV |  | "det H - IS11b+IS15b" 4+1 |  | 5 | [12 empty] | VV | 2 | 2 | True | 0 | ROZPOCET
45 | K | 913121211 | Příplatek k dočasné dopravní značce kompletní základní za první a ZKD den použití | kus | 14965 |  | 0 | CS ÚRS 2020 01 |  | základní |  | 0 | 0 | 0 | 0 | 0 | 4 | K | 2 |  |  |  | ROZPOCET | 0 | 0 | 0 | 0 | 0 | 1 | 0 | 4 | 1968388359
| PP |  | Montáž a demontáž dočasných dopravních značek Příplatek za první a každý další den použití dočasných dopravních značek k ceně 12-1111 | [14 empty] | PP | 2
| VV |  | "II. etapa - vyznačení objízdných tras dle PD - detaily" | [14 empty] | VV | 2 | 1 | True | 0 | ROZPOCET
| VV |  | "det A - IS11b+IP10a+IP10b" 365*(6+2+1) |  | 3285 | [12 empty] | VV | 2 | 2 | True | 0 | ROZPOCET
| VV |  | "det B - IS3b+IS3c+IS11b+IS11c" 365*(1+1+2+2) |  | 2190 | [12 empty] | VV | 2 | 2 | True | 0 | ROZPOCET
| VV |  | "det C - IS3b+IS3c+IS11b" 365*(1+2+3) |  | 2190 | [12 empty] | VV | 2 | 2 | True | 0 | ROZPOCET
| VV |  | "det D - IS11b" 365*5 |  | 1825 | [12 empty] | VV | 2 | 2 | True | 0 | ROZPOCET
| VV |  | "det E - IS11b+IP10b" 365*(3+1) |  | 1460 | [12 empty] | VV | 2 | 2 | True | 0 | ROZPOCET
| VV |  | "det F - IS11b" 365*3 |  | 1095 | [12 empty] | VV | 2 | 2 | True | 0 | ROZPOCET
| VV |  | "det G - IS11b" 365*3 |  | 1095 | [12 empty] | VV | 2 | 2 | True | 0 | ROZPOCET
| VV |  | "det H - IS11b+IS15b" 365*(4+1) |  | 1825 | [12 empty] | VV | 2 | 2 | True | 0 | ROZPOCET
46 | K | 913121112 | Montáž a demontáž dočasné dopravní značky kompletní zvětšené | kus | 11 |  | 0 | CS ÚRS 2020 01 |  | základní |  | 0 | 0 | 0 | 0 | 0 | 4 | K | 2 |  |  |  | ROZPOCET | 0 | 0 | 0 | 0 | 0 | 1 | 0 | 4 | 1473885909
| PP |  | Montáž a demontáž dočasných dopravních značek kompletních značek vč. podstavce a sloupku zvětšených | [14 empty] | PP | 2
| VV |  | "II. etapa - vyznačení objízdných tras dle PD - detaily" | [14 empty] | VV | 2 | 1 | True | 0 | ROZPOCET
| VV |  | "det A - IP22" 4 |  | 4 | [12 empty] | VV | 2 | 2 | True | 0 | ROZPOCET
| VV |  | "det C - IP22" 1 |  | 1 | [12 empty] | VV | 2 | 2 | True | 0 | ROZPOCET
| VV |  | "det E - IP22" 2 |  | 2 | [12 empty] | VV | 2 | 2 | True | 0 | ROZPOCET
| VV |  | "det F - IP22" 1 |  | 1 | [12 empty] | VV | 2 | 2 | True | 0 | ROZPOCET
| VV |  | "det G - IP22" 1 |  | 1 | [12 empty] | VV | 2 | 2 | True | 0 | ROZPOCET
| VV |  | "det H - IP22" 2 |  | 2 | [12 empty] | VV | 2 | 2 | True | 0 | ROZPOCET
47 | K | 913111116-1 | Příplatek za polep dočasné dopravní značky samostatné zvětšené | kus | 11 |  | 0 |  |  | základní |  | 0 | 0 | 0 | 0 | 0 | 4 | K | 2 |  |  |  | ROZPOCET | 0 | 0 | 0 | 0 | 0 | 1 | 0 | 4 | 1386546317
| PP |  | Příplatek za polep dočasné dopravní značky samostatné zvětšené dle dokumentace pro osazení DIO | [14 empty] | PP | 2
| VV |  | "IP 22" 11 |  | 11 | [12 empty] | VV | 2 | 2 | True | 0 | ROZPOCET
48 | K | 913121212 | Příplatek k dočasné dopravní značce kompletní zvětšené za první a ZKD den použití | kus | 4015 |  | 0 | CS ÚRS 2020 01 |  | základní |  | 0 | 0 | 0 | 0 | 0 | 4 | K | 2 |  |  |  | ROZPOCET | 0 | 0 | 0 | 0 | 0 | 1 | 0 | 4 | -463818870
| PP |  | Montáž a demontáž dočasných dopravních značek Příplatek za první a každý další den použití dočasných dopravních značek k ceně 12-1112 | [14 empty] | PP | 2
| VV |  | "II. etapa - vyznačení objízdných tras dle PD - detaily" | [14 empty] | VV | 2 | 1 | True | 0 | ROZPOCET
| VV |  | "det A - IP22" 365*4 |  | 1460 | [12 empty] | VV | 2 | 2 | True | 0 | ROZPOCET
| VV |  | "det C - IP22" 365*1 |  | 365 | [12 empty] | VV | 2 | 2 | True | 0 | ROZPOCET
| VV |  | "det E - IP22" 365*2 |  | 730 | [12 empty] | VV | 2 | 2 | True | 0 | ROZPOCET
| VV |  | "det F - IP22" 365*1 |  | 365 | [12 empty] | VV | 2 | 2 | True | 0 | ROZPOCET
| VV |  | "det G - IP22" 365*1 |  | 365 | [12 empty] | VV | 2 | 2 | True | 0 | ROZPOCET
| VV |  | "det H - IP22" 365*2 |  | 730 | [12 empty] | VV | 2 | 2 | True | 0 | ROZPOCET
49 | K | 913211112 | Montáž a demontáž dočasné dopravní zábrany reflexní šířky 2,5 m | kus | 5 |  | 0 | CS ÚRS 2020 01 |  | základní |  | 0 | 0 | 0 | 0 | 0 | 4 | K | 2 |  |  |  | ROZPOCET | 0 | 0 | 0 | 0 | 0 | 1 | 0 | 4 | -1252639838
| PP |  | Montáž a demontáž dočasných dopravních zábran reflexních, šířky 2,5 m | [14 empty] | PP | 2
| VV |  | "II. etapa - v místě stavby" | [14 empty] | VV | 2 | 1 | True | 0 | ROZPOCET
| VV |  | "Z2(+B1+E13)" 5 |  | 5 | [12 empty] | VV | 2 | 2 | True | 0 | ROZPOCET
50 | K | 913211212 | Příplatek k dočasné dopravní zábraně reflexní 2,5 m za první a ZKD den použití | kus | 1825 |  | 0 | CS ÚRS 2020 01 |  | základní |  | 0 | 0 | 0 | 0 | 0 | 4 | K | 2 |  |  |  | ROZPOCET | 0 | 0 | 0 | 0 | 0 | 1 | 0 | 4 | -36859679
| PP |  | Montáž a demontáž dočasných dopravních zábran Příplatek za první a každý další den použití dočasných dopravních zábran k ceně 21-1112 | [14 empty] | PP | 2
| VV |  | "II. etapa - v místě stavby" | [14 empty] | VV | 2 | 1 | True | 0 | ROZPOCET
| VV |  | "Z2(+B1+E13)" 365*5 |  | 1825 | [12 empty] | VV | 2 | 2 | True | 0 | ROZPOCET
51 | K | 913921131 | Dočasné omezení platnosti zakrytí základní dopravní značky | kus | 12 |  | 0 | CS ÚRS 2020 01 |  | základní |  | 0 | 0 | 0 | 0 | 0 | 4 | K | 2 |  |  |  | ROZPOCET | 0 | 0 | 0 | 0 | 0 | 1 | 0 | 4 | -1638254708
| PP |  | Dočasné omezení platnosti základní dopravní značky zakrytí značky | [14 empty] | PP | 2
| VV |  | "II. etapa - vyznačení objízdných tras dle PD - detaily" 12 |  | 12 | [12 empty] | VV | 2 | 2 | True | 0 | ROZPOCET
52 | K | 913921132 | Dočasné omezení platnosti odkrytí základní dopravní značky | kus | 12 |  | 0 | CS ÚRS 2020 01 |  | základní |  | 0 | 0 | 0 | 0 | 0 | 4 | K | 2 |  |  |  | ROZPOCET | 0 | 0 | 0 | 0 | 0 | 1 | 0 | 4 | 2045331436
| PP |  | Dočasné omezení platnosti základní dopravní značky odkrytí značky | [14 empty] | PP | 2
| VV |  | "II. etapa - vyznačení objízdných tras dle PD - detaily" 12 |  | 12 | [12 empty] | VV | 2 | 2 | True | 0 | ROZPOCET

## SO 101.104 - Komunikace –...
{7bbd0412-bfc6-42e6-a7ed-0d102db6d87b}
2
| KRYCÍ LIST SOUPISU PRACÍ | [7 empty] | v --- níže se nacházejí doplnkové a pomocné údaje k sestavám --- v | [8 empty] | False
Stavba:
Přeložka silnice II/187 – Číhaň - Kolinec
Objekt:
SO 101.104 - Komunikace – Propustky
| KSO: |  |  |  |  | CC-CZ:
| Místo: |  | mezi obcemi Číhaň – Kolinec |  |  | Datum: | 31. 1. 2020
| Zadavatel: |  |  |  |  | IČ:
|  | SÚS Plzeňského kraje |  |  |  | DIČ:
| Uchazeč: |  |  |  |  | IČ: | Vyplň údaj
|  | Vyplň údaj |  |  |  | DIČ: | Vyplň údaj
| Projektant: |  |  |  |  | IČ:
|  | VIN Consult, s. r. o. |  |  |  | DIČ:
| Zpracovatel: |  |  |  |  | IČ:
DIČ:
Poznámka:
Nedílnou součástí soupisu prací je výkresová, textová část a specifikace projektové dokumentace. Soupis prací je sestaven při využití cenové soustavy ÚRS. Cenové a technické podmínky položek, které nejsou uvedeny v soupisu prací (tzv.úvodní části katalogů), jsou neomezeně dálkově k dispozici na www.cs-urs.cz. Položky soupisu prací, které nemají ve sloupci "Cenová soustava" uveden žádný údaj, nepochází z cenové soustavy ÚRS. S položkami uvedenými v této specifikaci platí veškeré s nimi spojené práce, které jsou zapotřebí pro provedení kompletní dodávky a to i když nejsou zvlášť uvedeny (např. poznámky k popisům položek v jednotlivých cenících). To znamená, že veškeré položky patrné z výkazů, výkresů a technických zpráv je třeba v nabídkové ceně doplnit a ocenit jako kompletně vykonané práce včetně materiálu, nářadí a strojů nutných k práci, i když nejsou ve výkazech vypsány zvlášť. Pokud jsou v této dokumentaci uvedeny konkrétní typy výrobků, jedná se pouze o příklady sloužící pro specifikaci vlastností -technických a uživatelských standardů. Zhotovitel dokumentace výslovně uvádí, že tyto výrobky lze nahradit jinými výrobky stejných technických vlastností - standardů a shodné, nebo vyšší kvality. Stejným způsobem jsou (mohou být) v dokumentaci uvedeni jako příklad informativně i možní v úvahu přicházející výrobci, nebo dodavatelé. Není-li uvedeno ve výkazu výměr jinak, výměry byly odečteny digitálně z DWG souborů.
| Cena bez DPH | [5 empty] | 0
|  |  | Základ daně |  |  | Sazba daně | Výše daně
| DPH | základní | 0 |  |  | 21% | 0
|  | snížená | 0 |  |  | 15% | 0
|  | zákl. přenesená | 0 |  |  | 21% | 0
|  | sníž. přenesená | 0 |  |  | 15% | 0
|  | nulová | 0 |  |  | 0% | 0
| Cena s DPH |  |  | v | CZK |  | 0
REKAPITULACE ČLENĚNÍ SOUPISU PRACÍ
Stavba:
Přeložka silnice II/187 – Číhaň - Kolinec
Objekt:
SO 101.104 - Komunikace – Propustky
Místo: |  |  | mezi obcemi Číhaň – Kolinec |  |  | Datum: | 31. 1. 2020
Zadavatel: |  |  | SÚS Plzeňského kraje |  |  | Projektant: | VIN Consult, s. r. o.
Uchazeč: |  |  | Vyplň údaj |  |  | Zpracovatel:
Kód dílu - Popis | [6 empty] | Cena celkem [CZK]
Náklady stavby celkem | [6 empty] | 0 | [11 empty] | -1
| HSV - Práce a dodávky HSV | [5 empty] | 0
| 1 - Zemní práce | [5 empty] | 0
| 2 - Zakládání | [5 empty] | 0
| 3 - Svislé a kompletní konstrukce | [5 empty] | 0
| 4 - Vodorovné konstrukce | [5 empty] | 0
| 5 - Komunikace pozemní | [5 empty] | 0
| 8 - Trubní vedení | [5 empty] | 0
| 9 - Ostatní konstrukce a práce, bourání | [5 empty] | 0
| 998 - Přesun hmot | [5 empty] | 0
| PSV - Práce a dodávky PSV | [5 empty] | 0
| 711 - Izolace proti vodě, vlhkosti a plynům | [5 empty] | 0
SOUPIS PRACÍ
Stavba:
Přeložka silnice II/187 – Číhaň - Kolinec
Objekt:
SO 101.104 - Komunikace – Propustky
Místo: |  |  | mezi obcemi Číhaň – Kolinec |  |  | Datum: | 31. 1. 2020
Zadavatel: |  |  | SÚS Plzeňského kraje |  |  | Projektant: | VIN Consult, s. r. o.
Uchazeč: |  |  | Vyplň údaj |  |  | Zpracovatel:
PČ | Typ | Kód | Popis | MJ | Množství | J.cena [CZK] | Cena celkem [CZK] | Cenová soustava |  | DPH | J. Nh [h] | Nh celkem [h] | J. hmotnost [t] | Hmotnost celkem [t] | J. suť [t] | Suť Celkem [t]
Náklady soupisu celkem | [6 empty] | 0 |  |  |  |  | 0 |  | 2298.6563 |  | 0 |  | D | -1 | [10 empty] | 0
| D | HSV | Práce a dodávky HSV |  |  |  | 0 |  |  |  |  | 0 |  | 2298.2513 |  | 0 | 1 | D | 0 |  |  |  | ROZPOCET | [6 empty] | 0
| D | 1 | Zemní práce |  |  |  | 0 |  |  |  |  | 0 |  | 0 |  | 0 | 1 | D | 1 |  |  |  | ROZPOCET | [6 empty] | 0
1 | K | 132251253 | Hloubení rýh nezapažených š do 2000 mm v hornině třídy těžitelnosti I, skupiny 3 objem do 100 m3 strojně | m3 | 289.4 |  | 0 | CS ÚRS 2020 01 |  | základní |  | 0 | 0 | 0 | 0 | 0 | 4 | K | 2 |  |  |  | ROZPOCET | 0 | 0 | 0 | 0 | 0 | 1 | 0 | 4 | -2144987343
| PP |  | Hloubení nezapažených rýh šířky přes 800 do 2 000 mm strojně s urovnáním dna do předepsaného profilu a spádu v hornině třídy těžitelnosti I skupiny 3 přes 50 do 100 m3 | [14 empty] | PP | 2
| P |  | Poznámka k položce: zásypy řešeny v rámci HTÚ z vhodného místního materiálu | [14 empty] | P | 2
| VV |  | "výkop rýhy pro osazení propustku" | [14 empty] | VV | 2 | 1 | True | 0 | ROZPOCET
| VV |  | "P3 v km 0+611,00" 65,0 |  | 65 | [12 empty] | VV | 2 | 2 | True | 0 | ROZPOCET
| VV |  | "P11 v km 1+375,00" 86,0 |  | 86 | [12 empty] | VV | 2 | 2 | True | 0 | ROZPOCET
| VV |  | "P17 v km 2+035,32" 36,0 |  | 36 | [12 empty] | VV | 2 | 2 | True | 0 | ROZPOCET
| VV |  | "P21 v km 2+475,00" 70 |  | 70 | [12 empty] | VV | 2 | 2 | True | 0 | ROZPOCET
| VV |  | "P28 v km 3+678,30" 32,4 |  | 32.4 | [12 empty] | VV | 2 | 2 | True | 0 | ROZPOCET
2 | K | 132251254 | Hloubení rýh nezapažených š do 2000 mm v hornině třídy těžitelnosti I, skupiny 3 objem do 500 m3 strojně | m3 | 813.4 |  | 0 | CS ÚRS 2020 01 |  | základní |  | 0 | 0 | 0 | 0 | 0 | 4 | K | 2 |  |  |  | ROZPOCET | 0 | 0 | 0 | 0 | 0 | 1 | 0 | 4 | 987524382
| PP |  | Hloubení nezapažených rýh šířky přes 800 do 2 000 mm strojně s urovnáním dna do předepsaného profilu a spádu v hornině třídy těžitelnosti I skupiny 3 přes 100 do 500 m3 | [14 empty] | PP | 2
| P |  | Poznámka k položce: zásypy řešeny v rámci HTÚ z vhodného místního materiálu | [14 empty] | P | 2
| VV |  | "výkop rýhy pro osazení propustku" | [14 empty] | VV | 2 | 1 | True | 0 | ROZPOCET
| VV |  | "P2 v km 0+343,89" 136,0 |  | 136 | [12 empty] | VV | 2 | 2 | True | 0 | ROZPOCET
| VV |  | "P9 v km 1+175,00" 205,5 |  | 205.5 | [12 empty] | VV | 2 | 2 | True | 0 | ROZPOCET
| VV |  | "P12 v km 1+417,74" 124,5 |  | 124.5 | [12 empty] | VV | 2 | 2 | True | 0 | ROZPOCET
| VV |  | "P18 v km 2+069,00" 245,5 |  | 245.5 | [12 empty] | VV | 2 | 2 | True | 0 | ROZPOCET
| VV |  | "P20 v km 2+236,00" 101,9 |  | 101.9 | [12 empty] | VV | 2 | 2 | True | 0 | ROZPOCET
3 | K | 162751117-1 | Vodorovné přemístění výkopku/sypaniny z horniny třídy těžitelnosti I, skupiny 1 až 3 na recyklační středisko nebo skládku dle dodavatele stavby včetně uložení | m3 | 1102.8 |  | 0 |  |  | základní |  | 0 | 0 | 0 | 0 | 0 | 4 | K | 2 |  |  |  | ROZPOCET | 0 | 0 | 0 | 0 | 0 | 1 | 0 | 4 | 1588707942
| PP |  | Vodorovné přemístění výkopku nebo sypaniny po suchu na obvyklém dopravním prostředku, bez naložení výkopku, z horniny třídy těžitelnosti I skupiny 1 až 3 na recyklační středisko nebo skládku dle dodavatele stavby včetně uložení | [14 empty] | PP | 2
| VV |  | "výkop rýhy pro osazení propustku" 289,4+813,4 |  | 1102.8 | [12 empty] | VV | 2 | 2 | True | 0 | ROZPOCET
4 | K | 171201231 | Poplatek za uložení zeminy a kamení na recyklační skládce (skládkovné) kód odpadu 17 05 04 | t | 1985.04 |  | 0 | CS ÚRS 2020 01 |  | základní |  | 0 | 0 | 0 | 0 | 0 | 4 | K | 2 |  |  |  | ROZPOCET | 0 | 0 | 0 | 0 | 0 | 1 | 0 | 4 | 760299274
| PP |  | Poplatek za uložení stavebního odpadu na recyklační skládce (skládkovné) zeminy a kamení zatříděného do Katalogu odpadů pod kódem 17 05 04 | [14 empty] | PP | 2
| VV |  | 1102,8 |  | 1102.8 | [12 empty] | VV | 2 | 2 | True | 0 | ROZPOCET
| VV |  | 1102,8*1,8 'Přepočtené koeficientem množství |  | 1985.04 | [12 empty] | VV | 2 | 2 | False | 1 | ROZPOCET
| D | 2 | Zakládání |  |  |  | 0 |  |  |  |  | 0 |  | 478.9296 |  | 0 | 1 | D | 1 |  |  |  | ROZPOCET | [6 empty] | 0
5 | K | 273311124 | Základové desky z betonu prostého C 12/15 | m3 | 21.024 |  | 0 | CS ÚRS 2020 01 |  | základní |  | 0 | 0 | 0 | 0 | 0 | 4 | K | 2 |  |  |  | ROZPOCET | 0 | 0 | 0 | 0 | 0 | 1 | 0 | 4 | -1284739173
| PP |  | Základové konstrukce z betonu prostého desky ve výkopu nebo na hlavách pilot C 12/15 | [14 empty] | PP | 2
| P |  | Poznámka k položce: rezerva 10% na nerovnost podkladu, ztratné beton C8/10 (do C12/15) | [14 empty] | P | 2
| VV |  | "Podkladní betony pod patky propustků z betonu C 8/10" | [14 empty] | VV | 2 | 1 | True | 0 | ROZPOCET
| VV |  | "pod sjezdy DN500 + DN600 + DN800 + DN1000" (21*2*1,65*1,0+1*1,65*1,1+2*2*1,65*1,3+1*2*1,65*1,5)*0,1*1,1 |  | 9.311 | [12 empty] | VV | 2 | 2 | True | 0 | ROZPOCET
| VV |  | "P3 v km 0+611,00" 2*5,6*1,15*0,1*1,1 |  | 1.417 | [12 empty] | VV | 2 | 2 | True | 0 | ROZPOCET
| VV |  | "P9 v km 1+175,00" 2*5,6*1,15*0,1*1,1 |  | 1.417 | [12 empty] | VV | 2 | 2 | True | 0 | ROZPOCET
| VV |  | "P11 v km 1+375,00" 2*5,2*1,15*0,1*1,1 |  | 1.316 | [12 empty] | VV | 2 | 2 | True | 0 | ROZPOCET
| VV |  | "P18 v km 2+069,00" 2*6,1*1,15*0,1*1,1 |  | 1.543 | [12 empty] | VV | 2 | 2 | True | 0 | ROZPOCET
| VV |  | "P20 v km 2+236,00" (5,0*1,15+2,65*2,6)*0,1*1,1 |  | 1.39 | [12 empty] | VV | 2 | 2 | True | 0 | ROZPOCET
| VV |  | "P21 v km 2+475,00" ((2*2,65+1,8)*1,15+2,65*2,6)*0,1*1,1 |  | 1.656 | [12 empty] | VV | 2 | 2 | True | 0 | ROZPOCET
| VV |  | "P28 v km 3+678,30" 2*4,2*1,15*0,1*1,1 |  | 1.063 | [12 empty] | VV | 2 | 2 | True | 0 | ROZPOCET
| VV |  | 19,113*1,1 'Přepočtené koeficientem množství |  | 21.024 | [12 empty] | VV | 2 | 2 | False | 1 | ROZPOCET
6 | K | 273321118 | Základové desky mostních konstrukcí ze ŽB C 30/37 | m3 | 3.675 |  | 0 | CS ÚRS 2020 01 |  | základní |  | 0 | 0 | 0 | 0 | 0 | 4 | K | 2 |  |  |  | ROZPOCET | 0 | 0 | 0 | 0 | 0 | 1 | 0 | 4 | 1415840604
| PP |  | Základové konstrukce z betonu železového desky ve výkopu nebo na hlavách pilot C 30/37 | [14 empty] | PP | 2
| VV |  | "základové desky spadišť propustku z betonu C 30/37 XC4, XD3, XF4" | [14 empty] | VV | 2 | 1 | True | 0 | ROZPOCET
| VV |  | "P20 v km 2+236,00" 2,4*2,45*0,3 |  | 1.764 | [12 empty] | VV | 2 | 2 | True | 0 | ROZPOCET
| VV |  | "P21 v km 2+475,00" 2,6*2,45*0,3 |  | 1.911 | [12 empty] | VV | 2 | 2 | True | 0 | ROZPOCET
7 | K | 273354111 | Bednění základových desek - zřízení | m2 | 5.94 |  | 0 | CS ÚRS 2020 01 |  | základní |  | 0 | 0.00144 | 0.0085536 | 0 | 0 | 4 | K | 2 |  |  |  | ROZPOCET | 0 | 0 | 0 | 0 | 0 | 1 | 0 | 4 | -1558523055
| PP |  | Bednění základových konstrukcí desek zřízení | [14 empty] | PP | 2
| VV |  | "základové desky spadišť propustku z betonu C 30/37 XC4, XD3, XF4" | [14 empty] | VV | 2 | 1 | True | 0 | ROZPOCET
| VV |  | "P20 v km 2+236,00" 2*(2,4+2,45)*0,3 |  | 2.91 | [12 empty] | VV | 2 | 2 | True | 0 | ROZPOCET
| VV |  | "P21 v km 2+475,00" 2*(2,6+2,45)*0,3 |  | 3.03 | [12 empty] | VV | 2 | 2 | True | 0 | ROZPOCET
8 | K | 273354211 | Bednění základových desek - odstranění | m2 | 5.94 |  | 0 | CS ÚRS 2020 01 |  | základní |  | 0 | 4e-05 | 0.0002376 | 0 | 0 | 4 | K | 2 |  |  |  | ROZPOCET | 0 | 0 | 0 | 0 | 0 | 1 | 0 | 4 | 957537038
| PP |  | Bednění základových konstrukcí desek odstranění bednění | [14 empty] | PP | 2
9 | K | 273361116 | Výztuž základových desek z betonářské oceli 10 505 | t | 0.441 |  | 0 | CS ÚRS 2020 01 |  | základní |  | 0 | 1.0382 | 0.45786 | 0 | 0 | 4 | K | 2 |  |  |  | ROZPOCET | 0 | 0 | 0 | 0 | 0 | 1 | 0 | 4 | -1347529232
| PP |  | Výztuž základových konstrukcí desek z betonářské oceli 10 505 (R) nebo BSt 500 | [14 empty] | PP | 2
| VV |  | "základové desky spadišť propustku z betonu C 30/37 XC4, XD3, XF4, , výztuž B500B v mn. 120 kg/m3 - odborný odhad" 3,675*0,12 |  | 0.441 | [12 empty] | VV | 2 | 2 | True | 0 | ROZPOCET
10 | K | 274311124 | Základové pasy, prahy, věnce a ostruhy z betonu prostého C 12/15 | m3 | 174.066 |  | 0 | CS ÚRS 2020 01 |  | základní |  | 0 | 2.3324 | 405.9881 | 0 | 0 | 4 | K | 2 |  |  |  | ROZPOCET | 0 | 0 | 0 | 0 | 0 | 1 | 0 | 4 | -1352010780
| PP |  | Základové konstrukce z betonu prostého pasy, prahy, věnce a ostruhy ve výkopu nebo na hlavách pilot C 12/15 | [14 empty] | PP | 2
| P |  | Poznámka k položce: součástí položky je i provedení dilatace | [14 empty] | P | 2
| VV |  | "betonové sedlo pod potrubí z betonu C 12/15 XA1" | [14 empty] | VV | 2 | 1 | True | 0 | ROZPOCET
| VV |  | "P1 v km 0+058,500" 14,5*0,3 |  | 4.35 | [12 empty] | VV | 2 | 2 | True | 0 | ROZPOCET
| VV |  | "P1.1 v km 0+165,00" 16,5*0,3 |  | 4.95 | [12 empty] | VV | 2 | 2 | True | 0 | ROZPOCET
| VV |  | "P1.2 v km 0+214,60" 14*0,3 |  | 4.2 | [12 empty] | VV | 2 | 2 | True | 0 | ROZPOCET
| VV |  | "P2 v km 0+343,89" 17,0*0,42 |  | 7.14 | [12 empty] | VV | 2 | 2 | True | 0 | ROZPOCET
| VV |  | "P2.1 v km 0+461,20" 15*0,3 |  | 4.5 | [12 empty] | VV | 2 | 2 | True | 0 | ROZPOCET
| VV |  | "P2.2 v km 0+461,20" 15*0,3 |  | 4.5 | [12 empty] | VV | 2 | 2 | True | 0 | ROZPOCET
| VV |  | "P3 v km 0+611,00" 17,69*0,42 |  | 7.43 | [12 empty] | VV | 2 | 2 | True | 0 | ROZPOCET
| VV |  | "P4 v km 0+686,000" 13,0*0,3 |  | 3.9 | [12 empty] | VV | 2 | 2 | True | 0 | ROZPOCET
| VV |  | "P5 v km 0+686,000" 13,0*0,3 |  | 3.9 | [12 empty] | VV | 2 | 2 | True | 0 | ROZPOCET
| VV |  | "P6 v km 0+900,000" 17,0*0,3 |  | 5.1 | [12 empty] | VV | 2 | 2 | True | 0 | ROZPOCET
| VV |  | "P-CH1 v km 0+909,00" 10*0,3 |  | 3 | [12 empty] | VV | 2 | 2 | True | 0 | ROZPOCET
| VV |  | "P7 v km 1+083,000" 13,0*0,3 |  | 3.9 | [12 empty] | VV | 2 | 2 | True | 0 | ROZPOCET
| VV |  | "P8 v km 1+083,000" 13,0*0,3 |  | 3.9 | [12 empty] | VV | 2 | 2 | True | 0 | ROZPOCET
| VV |  | "P9 v km 1+175,00" 20,55*0,42 |  | 8.631 | [12 empty] | VV | 2 | 2 | True | 0 | ROZPOCET
| VV |  | "P11 v km 1+375,00" 17,3*0,42 |  | 7.266 | [12 empty] | VV | 2 | 2 | True | 0 | ROZPOCET
| VV |  | "P12 v km 1+417,74" 24,0*0,48 |  | 11.52 | [12 empty] | VV | 2 | 2 | True | 0 | ROZPOCET
| VV |  | "P13 v km 1+483,000" 14,0*0,3 |  | 4.2 | [12 empty] | VV | 2 | 2 | True | 0 | ROZPOCET
| VV |  | "P14 v km 1+739,36" 14,0*0,3 |  | 4.2 | [12 empty] | VV | 2 | 2 | True | 0 | ROZPOCET
| VV |  | "P15 v km 1+936,00" 14,0*0,3 |  | 4.2 | [12 empty] | VV | 2 | 2 | True | 0 | ROZPOCET
| VV |  | "P16 v km 1+936,00" 14,0*0,3 |  | 4.2 | [12 empty] | VV | 2 | 2 | True | 0 | ROZPOCET
| VV |  | "P17 v km 2+035,32" 24,0*0,42 |  | 10.08 | [12 empty] | VV | 2 | 2 | True | 0 | ROZPOCET
| VV |  | "P18 v km 2+069,00" 25,3*0,48 |  | 12.144 | [12 empty] | VV | 2 | 2 | True | 0 | ROZPOCET
| VV |  | "P19 v km 2+228,00" 12,5*0,34 |  | 4.25 | [12 empty] | VV | 2 | 2 | True | 0 | ROZPOCET
| VV |  | "P20 v km 2+236,00" 14,65*0,48 |  | 7.032 | [12 empty] | VV | 2 | 2 | True | 0 | ROZPOCET
| VV |  | "P21 v km 2+475,00" 14*0,48 |  | 6.72 | [12 empty] | VV | 2 | 2 | True | 0 | ROZPOCET
| VV |  | "P22 v km 2+778,50" 14,0*0,3 |  | 4.2 | [12 empty] | VV | 2 | 2 | True | 0 | ROZPOCET
| VV |  | "P23 v km 3+030,50" 11,0*0,3 |  | 3.3 | [12 empty] | VV | 2 | 2 | True | 0 | ROZPOCET
| VV |  | "P24 v km 3+067,50" 14,5*0,3 |  | 4.35 | [12 empty] | VV | 2 | 2 | True | 0 | ROZPOCET
| VV |  | "P25 v km 3+317,50" 14,0*0,3 |  | 4.2 | [12 empty] | VV | 2 | 2 | True | 0 | ROZPOCET
| VV |  | "P26 v km 3+564,00" 14,0*0,3 |  | 4.2 | [12 empty] | VV | 2 | 2 | True | 0 | ROZPOCET
| VV |  | "P27 v km 3+650,00" 14,0*0,3 |  | 4.2 | [12 empty] | VV | 2 | 2 | True | 0 | ROZPOCET
| VV |  | "P28 v km 3+678,30" 12,95*0,34 |  | 4.403 | [12 empty] | VV | 2 | 2 | True | 0 | ROZPOCET
11 | K | 274311126 | Základové pasy, prahy, věnce a ostruhy z betonu prostého C 20/25 | m3 | 24.768 |  | 0 | CS ÚRS 2020 01 |  | základní |  | 0 | 2.536 | 62.8107 | 0 | 0 | 4 | K | 2 |  |  |  | ROZPOCET | 0 | 0 | 0 | 0 | 0 | 1 | 0 | 4 | -492282182
| PP |  | Základové konstrukce z betonu prostého pasy, prahy, věnce a ostruhy ve výkopu nebo na hlavách pilot C 20/25 | [14 empty] | PP | 2
| VV |  | "prahy při zakončení dlažby z LK, z betonu C 20/25 XF3" | [14 empty] | VV | 2 | 1 | True | 0 | ROZPOCET
| VV |  | "P1 v km 0+058,500" 2*1,6*0,6*0,4 |  | 0.768 | [12 empty] | VV | 2 | 2 | True | 0 | ROZPOCET
| VV |  | "P1.1 v km 0+165,00" 2*1,6*0,6*0,4 |  | 0.768 | [12 empty] | VV | 2 | 2 | True | 0 | ROZPOCET
| VV |  | "P1.2 v km 0+214,60" 2*1,6*0,6*0,4 |  | 0.768 | [12 empty] | VV | 2 | 2 | True | 0 | ROZPOCET
| VV |  | "P2 v km 0+343,89" 2*1,6*0,6*0,4 |  | 0.768 | [12 empty] | VV | 2 | 2 | True | 0 | ROZPOCET
| VV |  | "P2.1 v km 0+461,20" 2*1,6*0,6*0,4 |  | 0.768 | [12 empty] | VV | 2 | 2 | True | 0 | ROZPOCET
| VV |  | "P2.2 v km 0+461,20" 2*1,6*0,6*0,4 |  | 0.768 | [12 empty] | VV | 2 | 2 | True | 0 | ROZPOCET
| VV |  | "P3 v km 0+611,00" 2*1,1*0,6*0,4 |  | 0.528 | [12 empty] | VV | 2 | 2 | True | 0 | ROZPOCET
| VV |  | "P4 v km 0+686,000" 2*1,6*0,6*0,4 |  | 0.768 | [12 empty] | VV | 2 | 2 | True | 0 | ROZPOCET
| VV |  | "P5 v km 0+686,000" 2*1,6*0,6*0,4 |  | 0.768 | [12 empty] | VV | 2 | 2 | True | 0 | ROZPOCET
| VV |  | "P6 v km 0+900,000" 2*1,6*0,6*0,4 |  | 0.768 | [12 empty] | VV | 2 | 2 | True | 0 | ROZPOCET
| VV |  | "P-CH1 v km 0+909,00" 2*1,6*0,6*0,4 |  | 0.768 | [12 empty] | VV | 2 | 2 | True | 0 | ROZPOCET
| VV |  | "P7 v km 1+083,000" 2*1,6*0,6*0,4 |  | 0.768 | [12 empty] | VV | 2 | 2 | True | 0 | ROZPOCET
| VV |  | "P8 v km 1+083,000" 2*1,6*0,6*0,4 |  | 0.768 | [12 empty] | VV | 2 | 2 | True | 0 | ROZPOCET
| VV |  | "P9 v km 1+175,00" 4*1,1*0,6*0,4+1,8*0,6*0,4 |  | 1.488 | [12 empty] | VV | 2 | 2 | True | 0 | ROZPOCET
| VV |  | "P11 v km 1+375,00" 4*1,1*0,6*0,4 |  | 1.056 | [12 empty] | VV | 2 | 2 | True | 0 | ROZPOCET
| VV |  | "P12 v km 1+417,74" 2*1,6*0,6*0,4 |  | 0.768 | [12 empty] | VV | 2 | 2 | True | 0 | ROZPOCET
| VV |  | "P13 v km 1+483,000" 2*1,6*0,6*0,4 |  | 0.768 | [12 empty] | VV | 2 | 2 | True | 0 | ROZPOCET
| VV |  | "P14 v km 1+739,36" 2*1,6*0,6*0,4 |  | 0.768 | [12 empty] | VV | 2 | 2 | True | 0 | ROZPOCET
| VV |  | "P15 v km 1+936,00" 2*1,6*0,6*0,4 |  | 0.768 | [12 empty] | VV | 2 | 2 | True | 0 | ROZPOCET
| VV |  | "P16 v km 1+936,00" 2*1,6*0,6*0,4 |  | 0.768 | [12 empty] | VV | 2 | 2 | True | 0 | ROZPOCET
| VV |  | "P17 v km 2+035,32" 2*1,6*0,6*0,4 |  | 0.768 | [12 empty] | VV | 2 | 2 | True | 0 | ROZPOCET
| VV |  | "P18 v km 2+069,00" 4*1,1*0,6*0,4 |  | 1.056 | [12 empty] | VV | 2 | 2 | True | 0 | ROZPOCET
| VV |  | "P19 v km 2+228,00" 1*1,6*0,6*0,4 |  | 0.384 | [12 empty] | VV | 2 | 2 | True | 0 | ROZPOCET
| VV |  | "P20 v km 2+236,00" 2*1,1*0,6*0,4 |  | 0.528 | [12 empty] | VV | 2 | 2 | True | 0 | ROZPOCET
| VV |  | "P21 v km 2+475,00" 2*1,6*0,6*0,4 |  | 0.768 | [12 empty] | VV | 2 | 2 | True | 0 | ROZPOCET
| VV |  | "P22 v km 2+778,50" 2*1,6*0,6*0,4 |  | 0.768 | [12 empty] | VV | 2 | 2 | True | 0 | ROZPOCET
| VV |  | "P23 v km 3+030,50" 2*1,6*0,6*0,4 |  | 0.768 | [12 empty] | VV | 2 | 2 | True | 0 | ROZPOCET
| VV |  | "P24 v km 3+067,50" 2*1,6*0,6*0,4 |  | 0.768 | [12 empty] | VV | 2 | 2 | True | 0 | ROZPOCET
| VV |  | "P25 v km 3+317,50" 2*1,6*0,6*0,4 |  | 0.768 | [12 empty] | VV | 2 | 2 | True | 0 | ROZPOCET
| VV |  | "P26 v km 3+564,00" 2*1,6*0,6*0,4 |  | 0.768 | [12 empty] | VV | 2 | 2 | True | 0 | ROZPOCET
| VV |  | "P27 v km 3+650,00" 2*1,6*0,6*0,4 |  | 0.768 | [12 empty] | VV | 2 | 2 | True | 0 | ROZPOCET
| VV |  | "P28 v km 3+678,30" 2*1,1*0,6*0,4 |  | 0.528 | [12 empty] | VV | 2 | 2 | True | 0 | ROZPOCET
12 | K | 274321118 | Základové pasy, prahy, věnce a ostruhy mostních konstrukcí ze ŽB C 30/37 | m3 | 41.15 |  | 0 | CS ÚRS 2020 01 |  | základní |  | 0 | 0 | 0 | 0 | 0 | 4 | K | 2 |  |  |  | ROZPOCET | 0 | 0 | 0 | 0 | 0 | 1 | 0 | 4 | -474989295
| PP |  | Základové konstrukce z betonu železového pásy, prahy, věnce a ostruhy ve výkopu nebo na hlavách pilot C 30/37 | [14 empty] | PP | 2
| VV |  | "základové pasy čel propustku z betonu C 30/37 XC4, XD3, XF4" | [14 empty] | VV | 2 | 1 | True | 0 | ROZPOCET
| VV |  | "P3 v km 0+611,00" 2*5,4*0,95*0,7 |  | 7.182 | [12 empty] | VV | 2 | 2 | True | 0 | ROZPOCET
| VV |  | "P9 v km 1+175,00" 2*5,4*0,95*0,7 |  | 7.182 | [12 empty] | VV | 2 | 2 | True | 0 | ROZPOCET
| VV |  | "P11 v km 1+375,00" 2*5,04*0,95*0,7 |  | 6.703 | [12 empty] | VV | 2 | 2 | True | 0 | ROZPOCET
| VV |  | "P18 v km 2+069,00" 2*5,9*0,95*0,7 |  | 7.847 | [12 empty] | VV | 2 | 2 | True | 0 | ROZPOCET
| VV |  | "P20 v km 2+236,00" 4,8*0,95*0,7 |  | 3.192 | [12 empty] | VV | 2 | 2 | True | 0 | ROZPOCET
| VV |  | "P21 v km 2+475,00" (2*2,45+0,7)*0,95*0,7 |  | 3.724 | [12 empty] | VV | 2 | 2 | True | 0 | ROZPOCET
| VV |  | "P28 v km 3+678,30" 2*4,0*0,95*0,7 |  | 5.32 | [12 empty] | VV | 2 | 2 | True | 0 | ROZPOCET
13 | K | 274354111 | Bednění základových pasů - zřízení | m2 | 251.772 |  | 0 | CS ÚRS 2020 01 |  | základní |  | 0 | 0.00144 | 0.36255 | 0 | 0 | 4 | K | 2 |  |  |  | ROZPOCET | 0 | 0 | 0 | 0 | 0 | 1 | 0 | 4 | 1285633915
| PP |  | Bednění základových konstrukcí pasů, prahů, věnců a ostruh zřízení | [14 empty] | PP | 2
| VV |  | "prahy při zakončení dlažby z LK, z betonu C 20/25 XF3 - podrobné členění dle pol. 274311126" | [14 empty] | VV | 2 | 1 | True | 0 | ROZPOCET
| VV |  | (25*2*2*(1,6+0,4)+1*1*2*(1,6+0,4)+9*2*2*(1,1+0,4)+1*2*(1,8+0,4))*0,6 |  | 157.44 | [12 empty] | VV | 2 | 2 | True | 0 | ROZPOCET
| VV |  | "základové pasy čel propustku z betonu C 30/37 XC4, XD3, XF4" | [14 empty] | VV | 2 | 1 | True | 0 | ROZPOCET
| VV |  | "P3 v km 0+611,00" 2*2*(5,4+0,95)*0,7 |  | 17.78 | [12 empty] | VV | 2 | 2 | False | 0 | ROZPOCET
| VV |  | "P9 v km 1+175,00" 2*2*(5,4+0,95)*0,7 |  | 17.78 | [12 empty] | VV | 2 | 2 | True | 0 | ROZPOCET
| VV |  | "P11 v km 1+375,00" 2*2*(5,04+0,95)*0,7 |  | 16.772 | [12 empty] | VV | 2 | 2 | True | 0 | ROZPOCET
| VV |  | "P18 v km 2+069,00" 2*2*(5,9+0,95)*0,7 |  | 19.18 | [12 empty] | VV | 2 | 2 | True | 0 | ROZPOCET
| VV |  | "P20 v km 2+236,00" 2*(4,8+0,95)*0,7 |  | 8.05 | [12 empty] | VV | 2 | 2 | True | 0 | ROZPOCET
| VV |  | "P21 v km 2+475,00" (2*2,45+2,6+2*1,5+0,7)*0,7 |  | 7.84 | [12 empty] | VV | 2 | 2 | True | 0 | ROZPOCET
| VV |  | "P28 v km 3+678,30" 2*(4,0+0,95)*0,7 |  | 6.93 | [12 empty] | VV | 2 | 2 | True | 0 | ROZPOCET
14 | K | 274354211 | Bednění základových pasů - odstranění | m2 | 251.772 |  | 0 | CS ÚRS 2020 01 |  | základní |  | 0 | 4e-05 | 0.010071 | 0 | 0 | 4 | K | 2 |  |  |  | ROZPOCET | 0 | 0 | 0 | 0 | 0 | 1 | 0 | 4 | -187133108
| PP |  | Bednění základových konstrukcí pasů, prahů, věnců a ostruh odstranění bednění | [14 empty] | PP | 2
15 | K | 274361116 | Výztuž základových pasů, prahů, věnců a ostruh z betonářské oceli 10 505 | t | 4.938 |  | 0 | CS ÚRS 2020 01 |  | základní |  | 0 | 1.0382 | 5.1267 | 0 | 0 | 4 | K | 2 |  |  |  | ROZPOCET | 0 | 0 | 0 | 0 | 0 | 1 | 0 | 4 | 1514996248
| PP |  | Výztuž základových konstrukcí pasů, prahů, věnců a ostruh z betonářské oceli 10 505 (R) nebo BSt 500 | [14 empty] | PP | 2
| VV |  | "základové pasy čel propustku z betonu C 30/37 XC4, XD3, XF4, , výztuž B500B v mn. 120 kg/m3 - odborný odhad" 41,15*0,12 |  | 4.938 | [12 empty] | VV | 2 | 2 | True | 0 | ROZPOCET
16 | K | 275321118 | Základové patky a bloky mostních konstrukcí ze ŽB C 30/37 | m3 | 32.016 |  | 0 | CS ÚRS 2020 01 |  | základní |  | 0 | 0 | 0 | 0 | 0 | 4 | K | 2 |  |  |  | ROZPOCET | 0 | 0 | 0 | 0 | 0 | 1 | 0 | 4 | -815643368
| PP |  | Základové konstrukce z betonu železového patky a bloky ve výkopu nebo na hlavách pilot C 30/37 | [14 empty] | PP | 2
| VV |  | "základové patky čel propustku pod sjezdy DN500 v. 500mm z betonu C 30/37 XC4, XD3, XF4" | [14 empty] | VV | 2 | 1 | True | 0 | ROZPOCET
| VV |  | (21*2*1,45*0,8)*0,5 |  | 24.36 | [12 empty] | VV | 2 | 2 | True | 0 | ROZPOCET
| VV |  | "základové patky čel propustku DN600 + DN800 + DN1000 v. 800mm z betonu C 30/37 XC4, XD3, XF4" | [14 empty] | VV | 2 | 1 | True | 0 | ROZPOCET
| VV |  | (1*1,45*0,9+2*2*1,45*1,1+1*1,45*1,3)*0,8 |  | 7.656 | [12 empty] | VV | 2 | 2 | True | 0 | ROZPOCET
17 | K | 275354111 | Bednění základových patek - zřízení | m2 | 118.98 |  | 0 | CS ÚRS 2020 01 |  | základní |  | 0 | 0.00144 | 0.17133 | 0 | 0 | 4 | K | 2 |  |  |  | ROZPOCET | 0 | 0 | 0 | 0 | 0 | 1 | 0 | 4 | 451894336
| PP |  | Bednění základových konstrukcí patek a bloků zřízení | [14 empty] | PP | 2
| VV |  | "patky čel propustku DN500 + DN600 + DN800 + DN1000 v. 500mm, resp. 800mm" | [14 empty] | VV | 2 | 1 | True | 0 | ROZPOCET
| VV |  | 21*2*2*(1,45+0,8)*0,5+(1*2*(1,45+0,9)+2*2*2*(1,45+1,1)+1*2*(1,45+1,3))*0,8 |  | 118.98 | [12 empty] | VV | 2 | 2 | True | 0 | ROZPOCET
18 | K | 275354211 | Bednění základových patek - odstranění | m2 | 118.98 |  | 0 | CS ÚRS 2020 01 |  | základní |  | 0 | 4e-05 | 0.0047592 | 0 | 0 | 4 | K | 2 |  |  |  | ROZPOCET | 0 | 0 | 0 | 0 | 0 | 1 | 0 | 4 | 67472777
| PP |  | Bednění základových konstrukcí patek a bloků odstranění bednění | [14 empty] | PP | 2
19 | K | 275361116 | Výztuž základových patek a bloků z betonářské oceli 10 505 | t | 3.842 |  | 0 | CS ÚRS 2020 01 |  | základní |  | 0 | 1.0382 | 3.9888 | 0 | 0 | 4 | K | 2 |  |  |  | ROZPOCET | 0 | 0 | 0 | 0 | 0 | 1 | 0 | 4 | -1283608463
| PP |  | Výztuž základových konstrukcí patek a bloků z betonářské oceli 10 505 (R) nebo BSt 500 | [14 empty] | PP | 2
| VV |  | "základové patky čel propustku z betonu C 30/37 XC4, XD3, XF4, výztuž B500B v mn. 120 kg/m3 - odborný odhad" 32,016*0,12 |  | 3.842 | [12 empty] | VV | 2 | 2 | True | 0 | ROZPOCET
| D | 3 | Svislé a kompletní konstrukce |  |  |  | 0 |  |  |  |  | 0 |  | 12.3916 |  | 0 | 1 | D | 1 |  |  |  | ROZPOCET | [6 empty] | 0
20 | K | 317321118 | Mostní římsy ze ŽB C 30/37 | m3 | 7.685 |  | 0 | CS ÚRS 2020 01 |  | základní |  | 0 | 0 | 0 | 0 | 0 | 4 | K | 2 |  |  |  | ROZPOCET | 0 | 0 | 0 | 0 | 0 | 1 | 0 | 4 | 944749958
| PP |  | Římsy ze železového betonu C 30/37 | [14 empty] | PP | 2
| VV |  | "římsy čel propustku z betonu C 30/37 XC4, XD3, XF4" | [14 empty] | VV | 2 | 1 | True | 0 | ROZPOCET
| VV |  | "P3 v km 0+611,00" 2*5,4*0,5*0,25 |  | 1.35 | [12 empty] | VV | 2 | 2 | True | 0 | ROZPOCET
| VV |  | "P9 v km 1+175,00" 2*5,4*0,5*0,25 |  | 1.35 | [12 empty] | VV | 2 | 2 | True | 0 | ROZPOCET
| VV |  | "P11 v km 1+375,00" 2*5,04*0,5*0,25 |  | 1.26 | [12 empty] | VV | 2 | 2 | True | 0 | ROZPOCET
| VV |  | "P18 v km 2+069,00" 2*5,9*0,5*0,25 |  | 1.475 | [12 empty] | VV | 2 | 2 | True | 0 | ROZPOCET
| VV |  | "P20 v km 2+236,00" 4,8*0,5*0,25 |  | 0.6 | [12 empty] | VV | 2 | 2 | True | 0 | ROZPOCET
| VV |  | "P21 v km 2+475,00" 2*2,6*0,5*0,25 |  | 0.65 | [12 empty] | VV | 2 | 2 | True | 0 | ROZPOCET
| VV |  | "P28 v km 3+678,30" 2*4,0*0,5*0,25 |  | 1 | [12 empty] | VV | 2 | 2 | True | 0 | ROZPOCET
21 | K | 317353121 | Bednění mostních říms všech tvarů - zřízení | m2 | 33.99 |  | 0 | CS ÚRS 2020 01 |  | základní |  | 0 | 0.04174 | 1.4187 | 0 | 0 | 4 | K | 2 |  |  |  | ROZPOCET | 0 | 0 | 0 | 0 | 0 | 1 | 0 | 4 | -516088606
| PP |  | Bednění mostní římsy zřízení všech tvarů | [14 empty] | PP | 2
| VV |  | "římsy čel propustku z betonu C 30/37 XC4, XD3, XF4" | [14 empty] | VV | 2 | 1 | True | 0 | ROZPOCET
| VV |  | "P3 v km 0+611,00" 2*2*(5,4+0,5)*0,25 |  | 5.9 | [12 empty] | VV | 2 | 2 | True | 0 | ROZPOCET
| VV |  | "P9 v km 1+175,00" 2*2*(5,4+0,5)*0,25 |  | 5.9 | [12 empty] | VV | 2 | 2 | True | 0 | ROZPOCET
| VV |  | "P11 v km 1+375,00" 2*2*(5,04+0,5)*0,25 |  | 5.54 | [12 empty] | VV | 2 | 2 | True | 0 | ROZPOCET
| VV |  | "P18 v km 2+069,00" 2*2*(5,9+0,5)*0,25 |  | 6.4 | [12 empty] | VV | 2 | 2 | True | 0 | ROZPOCET
| VV |  | "P20 v km 2+236,00" 2*(4,8+0,5)*0,25 |  | 2.65 | [12 empty] | VV | 2 | 2 | True | 0 | ROZPOCET
| VV |  | "P21 v km 2+475,00" 2*2*(2,6+0,5)*0,25 |  | 3.1 | [12 empty] | VV | 2 | 2 | True | 0 | ROZPOCET
| VV |  | "P28 v km 3+678,30" 2*2*(4,0+0,5)*0,25 |  | 4.5 | [12 empty] | VV | 2 | 2 | True | 0 | ROZPOCET
22 | K | 317353221 | Bednění mostních říms všech tvarů - odstranění | m2 | 33.99 |  | 0 | CS ÚRS 2020 01 |  | základní |  | 0 | 2e-05 | 0.0006798 | 0 | 0 | 4 | K | 2 |  |  |  | ROZPOCET | 0 | 0 | 0 | 0 | 0 | 1 | 0 | 4 | -1767420642
| PP |  | Bednění mostní římsy odstranění všech tvarů | [14 empty] | PP | 2
23 | K | 317361116 | Výztuž mostních říms z betonářské oceli 10 505 | t | 1.153 |  | 0 | CS ÚRS 2020 01 |  | základní |  | 0 | 1.0488 | 1.2092 | 0 | 0 | 4 | K | 2 |  |  |  | ROZPOCET | 0 | 0 | 0 | 0 | 0 | 1 | 0 | 4 | -1668414560
| PP |  | Výztuž mostních železobetonových říms z betonářské oceli 10 505 (R) nebo BSt 500 | [14 empty] | PP | 2
| VV |  | "římsy čel propustku z betonu C 30/37 XC4, XD3, XF4, výztuž B500B v mn. 150 kg/m3 - odborný odhad" 7,685*0,15 |  | 1.153 | [12 empty] | VV | 2 | 2 | True | 0 | ROZPOCET
24 | K | 334323218 | Mostní křídla a závěrné zídky ze ŽB C 30/37 | m3 | 59.545 |  | 0 | CS ÚRS 2020 01 |  | základní |  | 0 | 0 | 0 | 0 | 0 | 4 | K | 2 |  |  |  | ROZPOCET | 0 | 0 | 0 | 0 | 0 | 1 | 0 | 4 | -539759760
| PP |  | Mostní křídla a závěrné zídky z betonu železového C 30/37 | [14 empty] | PP | 2
| VV |  | "čela propustku a spadiště z betonu C 30/37 XC4, XD3, XF4" | [14 empty] | VV | 2 | 1 | True | 0 | ROZPOCET
| VV |  | "P3 v km 0+611,00" 2*5,4*1,4*0,55-2*0,27 |  | 7.776 | [12 empty] | VV | 2 | 2 | True | 0 | ROZPOCET
| VV |  | "P9 v km 1+175,00" 2*5,4*1,55*0,55-2*0,27 |  | 8.667 | [12 empty] | VV | 2 | 2 | True | 0 | ROZPOCET
| VV |  | "P11 v km 1+375,00" 2*5,04*1,4*0,55-2*0,27 |  | 7.222 | [12 empty] | VV | 2 | 2 | True | 0 | ROZPOCET
| VV |  | "P18 v km 2+069,00" 2*5,9*1,65*0,55-2*0,43 |  | 9.849 | [12 empty] | VV | 2 | 2 | True | 0 | ROZPOCET
| VV |  | "P20 v km 2+236,00" 4,8*1,6*0,55-0,43+((2,2+2,1)*0,55+(1,9+1,8)*0,3)*2,451-0,43-0,15 |  | 11.731 | [12 empty] | VV | 2 | 2 | True | 0 | ROZPOCET
| VV |  | "P21 v km 2+475,00" 2,6*1,7*0,55-0,43+2*1,95*1,7*0,3/2+2,6*2,2*0,55-0,43+(2*1,9+2,0)*2,2*0,3 |  | 9.54 | [12 empty] | VV | 2 | 2 | True | 0 | ROZPOCET
| VV |  | "P28 v km 3+678,30" 2*4,0*1,15*0,55-2*0,15 |  | 4.76 | [12 empty] | VV | 2 | 2 | True | 0 | ROZPOCET
25 | K | 334352111 | Bednění mostních křídel a závěrných zídek ze systémového bednění s výplní z překližek - zřízení | m2 | 277.79 |  | 0 | CS ÚRS 2020 01 |  | základní |  | 0 | 0.00132 | 0.36668 | 0 | 0 | 4 | K | 2 |  |  |  | ROZPOCET | 0 | 0 | 0 | 0 | 0 | 1 | 0 | 4 | -476296795
| PP |  | Bednění mostních křídel a závěrných zídek ze systémového bednění zřízení z překližek | [14 empty] | PP | 2
| VV |  | "čela propustku a spadiště z betonu C 30/37 XC4, XD3, XF4" | [14 empty] | VV | 2 | 1 | True | 0 | ROZPOCET
| VV |  | "P3 v km 0+611,00" 2*2*(5,4+0,55)*1,4 |  | 33.32 | [12 empty] | VV | 2 | 2 | True | 0 | ROZPOCET
| VV |  | "P9 v km 1+175,00" 2*2*(5,4+0,55)*1,55 |  | 36.89 | [12 empty] | VV | 2 | 2 | True | 0 | ROZPOCET
| VV |  | "P11 v km 1+375,00" 2*2*(5,04+0,55)*1,4 |  | 31.304 | [12 empty] | VV | 2 | 2 | True | 0 | ROZPOCET
| VV |  | "P18 v km 2+069,00" 2*2*(5,9+0,55)*1,65 |  | 42.57 | [12 empty] | VV | 2 | 2 | True | 0 | ROZPOCET
| VV |  | "P20 v km 2+236,00" 2*(4,8+0,55)*1,6+2*(1,6+1,8+2,2+2,4)*2,451 |  | 56.336 | [12 empty] | VV | 2 | 2 | True | 0 | ROZPOCET
| VV |  | "P21 v km 2+475,00 - u křídel počítána plocha bez zkosení, bez čel" (2*1,5+0,7+2*2,45+2,6)*1,7+(2*1,6+2*2,0+2*2,3+2*2,6)*2,2 |  | 56.44 | [12 empty] | VV | 2 | 2 | True | 0 | ROZPOCET
| VV |  | "P28 v km 3+678,30" 2*2*(4,0+0,55)*1,15 |  | 20.93 | [12 empty] | VV | 2 | 2 | True | 0 | ROZPOCET
26 | K | 334352211 | Bednění mostních křídel a závěrných zídek ze systémového bednění s výplní z překližek - odstranění | m2 | 277.79 |  | 0 | CS ÚRS 2020 01 |  | základní |  | 0 | 4e-05 | 0.011112 | 0 | 0 | 4 | K | 2 |  |  |  | ROZPOCET | 0 | 0 | 0 | 0 | 0 | 1 | 0 | 4 | 953231498
| PP |  | Bednění mostních křídel a závěrných zídek ze systémového bednění odstranění z překližek | [14 empty] | PP | 2
27 | K | 334353924 | Příplatek k bednění mostních pilířů a sloupů za prostup bez výřezu bednění | m2 | 14.85 |  | 0 | CS ÚRS 2020 01 |  | základní |  | 0 | 0.00748 | 0.11108 | 0 | 0 | 4 | K | 2 |  |  |  | ROZPOCET | 0 | 0 | 0 | 0 | 0 | 1 | 0 | 4 | 1486506306
| PP |  | Bednění mostních pilířů a sloupů konstantního průřezu ze systémového bednění Příplatek k ceně za prostup bez výřezu bednění | [14 empty] | PP | 2
| VV |  | "prostupy čel a spadišť DN600 + DN800 + DN1000" 3*0,55+6*0,9+6*1,3 |  | 14.85 | [12 empty] | VV | 2 | 2 | True | 0 | ROZPOCET
28 | K | 334361216 | Výztuž dříků opěr z betonářské oceli 10 505 | t | 8.932 |  | 0 | CS ÚRS 2020 01 |  | základní |  | 0 | 1.0383 | 9.2741 | 0 | 0 | 4 | K | 2 |  |  |  | ROZPOCET | 0 | 0 | 0 | 0 | 0 | 1 | 0 | 4 | -2036547031
| PP |  | Výztuž betonářská mostních konstrukcí opěr, úložných prahů, křídel, závěrných zídek, bloků ložisek, pilířů a sloupů z oceli 10 505 (R) nebo BSt 500 dříků opěr | [14 empty] | PP | 2
| VV |  | "čela propustku a spadiště z betonu C 30/37 XC4, XD3, XF4, výztuž B500B v mn. 150 kg/m3 - odborný odhad" 59,545*0,15 |  | 8.932 | [12 empty] | VV | 2 | 2 | True | 0 | ROZPOCET
| D | 4 | Vodorovné konstrukce |  |  |  | 0 |  |  |  |  | 0 |  | 1456.8761 |  | 0 | 1 | D | 1 |  |  |  | ROZPOCET | [6 empty] | 0
29 | K | 451311111 | Podklad pod dlažbu z betonu prostého C 20/25 tl do 100 mm | m2 | 520.8 |  | 0 | CS ÚRS 2020 01 |  | základní |  | 0 | 0.2429 | 126.5023 | 0 | 0 | 4 | K | 2 |  |  |  | ROZPOCET | 0 | 0 | 0 | 0 | 0 | 1 | 0 | 4 | 1817575023
| PP |  | Podklad pod dlažbu z betonu prostého bez zvýšených nároků na prostředí tř. C 20/25 tl. do 100 mm | [14 empty] | PP | 2
| P |  | Poznámka k položce: rezerva 5% na nerovnost podkladu, ztratné | [14 empty] | P | 2
| VV |  | "odláždění příkopů v rovině a ve svahu - podkladní beton tl. 100 mm z betonu C 20/25 XF3" 465,0*1,05+31*1,05 |  | 520.8 | [12 empty] | VV | 2 | 2 | True | 0 | ROZPOCET
30 | K | 451576121 | Podkladní a výplňová vrstva ze štěrkopísku tl do 200 mm | m2 | 871.257 |  | 0 | CS ÚRS 2020 01 |  | základní |  | 0 | 0.4 | 348.5028 | 0 | 0 | 4 | K | 2 |  |  |  | ROZPOCET | 0 | 0 | 0 | 0 | 0 | 1 | 0 | 4 | -2013421824
| PP |  | Podkladní a výplňová vrstva z kameniva tloušťky do 200 mm ze štěrkopísku | [14 empty] | PP | 2
| P |  | Poznámka k položce: rezerva 10% na nerovnost podkladu a na provedení výplňových klínů u čel, resp. podkladních bloků | [14 empty] | P | 2
| VV |  | "štěrkopískový hutněný polštář tl. 200mm pod lože propustků" | [14 empty] | VV | 2 | 1 | True | 0 | ROZPOCET
| VV |  | "P1 v km 0+058,500" 14,5*1,5*1,1 |  | 23.925 | [12 empty] | VV | 2 | 2 | True | 0 | ROZPOCET
| VV |  | "P1.1 v km 0+165,00" 16,5*1,5*1,1 |  | 27.225 | [12 empty] | VV | 2 | 2 | True | 0 | ROZPOCET
| VV |  | "P1.2 v km 0+214,60" 14*1,5*1,1 |  | 23.1 | [12 empty] | VV | 2 | 2 | True | 0 | ROZPOCET
| VV |  | "P2 v km 0+343,89" 17*1,8*1,1 |  | 33.66 | [12 empty] | VV | 2 | 2 | True | 0 | ROZPOCET
| VV |  | "P2.1 v km 0+461,20" 15*1,5*1,1 |  | 24.75 | [12 empty] | VV | 2 | 2 | True | 0 | ROZPOCET
| VV |  | "P2.2 v km 0+461,20" 15*1,5*1,1 |  | 24.75 | [12 empty] | VV | 2 | 2 | True | 0 | ROZPOCET
| VV |  | "P3 v km 0+611,00" 17,69*1,8*1,1 |  | 35.026 | [12 empty] | VV | 2 | 2 | True | 0 | ROZPOCET
| VV |  | "P4 v km 0+686,000" 13,0*1,5*1,1 |  | 21.45 | [12 empty] | VV | 2 | 2 | True | 0 | ROZPOCET
| VV |  | "P5 v km 0+686,000" 13,0*1,5*1,1 |  | 21.45 | [12 empty] | VV | 2 | 2 | True | 0 | ROZPOCET
| VV |  | "P6 v km 0+900,000" 17,0*1,5*1,1 |  | 28.05 | [12 empty] | VV | 2 | 2 | True | 0 | ROZPOCET
| VV |  | "P-CH1 v km 0+909,00" 10*1,5*1,1 |  | 16.5 | [12 empty] | VV | 2 | 2 | True | 0 | ROZPOCET
| VV |  | "P7 v km 1+083,000" 13,0*1,5*1,1 |  | 21.45 | [12 empty] | VV | 2 | 2 | True | 0 | ROZPOCET
| VV |  | "P8 v km 1+083,000" 13,0*1,5*1,1 |  | 21.45 | [12 empty] | VV | 2 | 2 | True | 0 | ROZPOCET
| VV |  | "P9 v km 1+175,00" 20,55*1,8*1,1 |  | 40.689 | [12 empty] | VV | 2 | 2 | True | 0 | ROZPOCET
| VV |  | "P11 v km 1+375,00" 17,3*1,8*1,1 |  | 34.254 | [12 empty] | VV | 2 | 2 | True | 0 | ROZPOCET
| VV |  | "P12 v km 1+417,74" 24,0*1,8*1,1 |  | 47.52 | [12 empty] | VV | 2 | 2 | True | 0 | ROZPOCET
| VV |  | "P13 v km 1+483,000" 14,0*1,5*1,1 |  | 23.1 | [12 empty] | VV | 2 | 2 | True | 0 | ROZPOCET
| VV |  | "P14 v km 1+739,36" 14,0*1,5*1,1 |  | 23.1 | [12 empty] | VV | 2 | 2 | True | 0 | ROZPOCET
| VV |  | "P15 v km 1+936,00" 14,0*1,5*1,1 |  | 23.1 | [12 empty] | VV | 2 | 2 | True | 0 | ROZPOCET
| VV |  | "P16 v km 1+936,00" 14,0*1,5*1,1 |  | 23.1 | [12 empty] | VV | 2 | 2 | True | 0 | ROZPOCET
| VV |  | "P17 v km 2+035,32" 24,0*1,8*1,1 |  | 47.52 | [12 empty] | VV | 2 | 2 | True | 0 | ROZPOCET
| VV |  | "P18 v km 2+069,00" 25,3*1,8*1,1 |  | 50.094 | [12 empty] | VV | 2 | 2 | True | 0 | ROZPOCET
| VV |  | "P19 v km 2+228,00" 12,5*1,6*1,1 |  | 22 | [12 empty] | VV | 2 | 2 | True | 0 | ROZPOCET
| VV |  | "P20 v km 2+236,00" 14,65*1,8*1,1 |  | 29.007 | [12 empty] | VV | 2 | 2 | True | 0 | ROZPOCET
| VV |  | "P21 v km 2+475,00" 14,0*1,8*1,1 |  | 27.72 | [12 empty] | VV | 2 | 2 | True | 0 | ROZPOCET
| VV |  | "P22 v km 2+778,50" 14,0*1,5*1,1 |  | 23.1 | [12 empty] | VV | 2 | 2 | True | 0 | ROZPOCET
| VV |  | "P23 v km 3+030,50" 11,0*1,5*1,1 |  | 18.15 | [12 empty] | VV | 2 | 2 | True | 0 | ROZPOCET
| VV |  | "P24 v km 3+067,50" 14,5*1,5*1,1 |  | 23.925 | [12 empty] | VV | 2 | 2 | True | 0 | ROZPOCET
| VV |  | "P25 v km 3+317,50" 14,0*1,5*1,1 |  | 23.1 | [12 empty] | VV | 2 | 2 | True | 0 | ROZPOCET
| VV |  | "P26 v km 3+564,00" 14,0*1,5*1,1 |  | 23.1 | [12 empty] | VV | 2 | 2 | True | 0 | ROZPOCET
| VV |  | "P27 v km 3+650,00" 14,0*1,5*1,1 |  | 23.1 | [12 empty] | VV | 2 | 2 | True | 0 | ROZPOCET
| VV |  | "P28 v km 3+678,30" 12,95*1,6*1,1 |  | 22.792 | [12 empty] | VV | 2 | 2 | True | 0 | ROZPOCET
31 | K | 465513127 | Dlažba z lomového kamene na cementovou maltu s vyspárováním tl 200 mm | m2 | 465 |  | 0 | CS ÚRS 2020 01 |  | základní |  | 0 | 0.74327 | 345.6205 | 0 | 0 | 4 | K | 2 |  |  |  | ROZPOCET | 0 | 0 | 0 | 0 | 0 | 1 | 0 | 4 | 157593599
| PP |  | Dlažba z lomového kamene lomařsky upraveného na cementovou maltu, s vyspárováním cementovou maltou, tl. kamene 200 mm | [14 empty] | PP | 2
| VV |  | "odláždění příkopů v rovině a ve svahu" | [14 empty] | VV | 2 | 1 | True | 0 | ROZPOCET
| VV |  | "P1 v km 0+058,500" 8 |  | 8 | [12 empty] | VV | 2 | 2 | True | 0 | ROZPOCET
| VV |  | "P1.1 v km 0+165,00" 8 |  | 8 | [12 empty] | VV | 2 | 2 | True | 0 | ROZPOCET
| VV |  | "P1.2 v km 0+214,60" 8 |  | 8 | [12 empty] | VV | 2 | 2 | True | 0 | ROZPOCET
| VV |  | "P2 v km 0+343,89" 5 |  | 5 | [12 empty] | VV | 2 | 2 | True | 0 | ROZPOCET
| VV |  | "P2.1 v km 0+461,20" 8 |  | 8 | [12 empty] | VV | 2 | 2 | True | 0 | ROZPOCET
| VV |  | "P2.2 v km 0+461,20" 8 |  | 8 | [12 empty] | VV | 2 | 2 | True | 0 | ROZPOCET
| VV |  | "P3 v km 0+611,00" 45 |  | 45 | [12 empty] | VV | 2 | 2 | True | 0 | ROZPOCET
| VV |  | "P4 v km 0+686,000" 8 |  | 8 | [12 empty] | VV | 2 | 2 | True | 0 | ROZPOCET
| VV |  | "P5 v km 0+686,000" 8 |  | 8 | [12 empty] | VV | 2 | 2 | True | 0 | ROZPOCET
| VV |  | "P6 v km 0+900,000" 8 |  | 8 | [12 empty] | VV | 2 | 2 | True | 0 | ROZPOCET
| VV |  | "P-CH1 v km 0+909,00" 8 |  | 8 | [12 empty] | VV | 2 | 2 | True | 0 | ROZPOCET
| VV |  | "P7 v km 1+083,000" 8 |  | 8 | [12 empty] | VV | 2 | 2 | True | 0 | ROZPOCET
| VV |  | "P8 v km 1+083,000" 8 |  | 8 | [12 empty] | VV | 2 | 2 | True | 0 | ROZPOCET
| VV |  | "P9 v km 1+175,00" 65 |  | 65 | [12 empty] | VV | 2 | 2 | True | 0 | ROZPOCET
| VV |  | "P11 v km 1+375,00" 48 |  | 48 | [12 empty] | VV | 2 | 2 | True | 0 | ROZPOCET
| VV |  | "P12 v km 1+417,74" 40 |  | 40 | [12 empty] | VV | 2 | 2 | True | 0 | ROZPOCET
| VV |  | "P13 v km 1+483,000" 8 |  | 8 | [12 empty] | VV | 2 | 2 | True | 0 | ROZPOCET
| VV |  | "P14 v km 1+739,36" 8 |  | 8 | [12 empty] | VV | 2 | 2 | True | 0 | ROZPOCET
| VV |  | "P15 v km 1+936,00" 8 |  | 8 | [12 empty] | VV | 2 | 2 | True | 0 | ROZPOCET
| VV |  | "P16 v km 1+936,00" 8 |  | 8 | [12 empty] | VV | 2 | 2 | True | 0 | ROZPOCET
| VV |  | "P17 v km 2+035,32" 8 |  | 8 | [12 empty] | VV | 2 | 2 | True | 0 | ROZPOCET
| VV |  | "P18 v km 2+069,00" 60 |  | 60 | [12 empty] | VV | 2 | 2 | True | 0 | ROZPOCET
| VV |  | "P19 v km 2+228,00" 6 |  | 6 | [12 empty] | VV | 2 | 2 | True | 0 | ROZPOCET
| VV |  | "P20 v km 2+236,00" 15 |  | 15 | [12 empty] | VV | 2 | 2 | True | 0 | ROZPOCET
| VV |  | "P21 v km 2+475,00" 5 |  | 5 | [12 empty] | VV | 2 | 2 | True | 0 | ROZPOCET
| VV |  | "P22 v km 2+778,50" 8 |  | 8 | [12 empty] | VV | 2 | 2 | True | 0 | ROZPOCET
| VV |  | "P23 v km 3+030,50" 8 |  | 8 | [12 empty] | VV | 2 | 2 | True | 0 | ROZPOCET
| VV |  | "P24 v km 3+067,50" 8 |  | 8 | [12 empty] | VV | 2 | 2 | True | 0 | ROZPOCET
| VV |  | "P25 v km 3+317,50" 8 |  | 8 | [12 empty] | VV | 2 | 2 | True | 0 | ROZPOCET
| VV |  | "P26 v km 3+564,00" 8 |  | 8 | [12 empty] | VV | 2 | 2 | True | 0 | ROZPOCET
| VV |  | "P27 v km 3+650,00" 8 |  | 8 | [12 empty] | VV | 2 | 2 | True | 0 | ROZPOCET
32 | K | 465513156 | Dlažba svahu u opěr z upraveného lomového žulového kamene tl 200 mm do lože C 25/30 pl do 10 m2 | m2 | 16 |  | 0 | CS ÚRS 2020 01 |  | základní |  | 0 | 1.0312 | 16.4992 | 0 | 0 | 4 | K | 2 |  |  |  | ROZPOCET | 0 | 0 | 0 | 0 | 0 | 1 | 0 | 4 | 485981172
| PP |  | Dlažba svahu u mostních opěr z upraveného lomového žulového kamene s vyspárováním maltou MC 25, šíře spáry 15 mm do betonového lože C 25/30 tloušťky 200 mm, plochy do 10 m2 | [14 empty] | PP | 2
| VV |  | "Obklad čel propustků lomovým kamenem" | [14 empty] | VV | 2 | 1 | True | 0 | ROZPOCET
| VV |  | "P1 v km 0+058,500" 10 |  | 10 | [12 empty] | VV | 2 | 2 | True | 0 | ROZPOCET
| VV |  | "P19 v km 2+228,00" 6 |  | 6 | [12 empty] | VV | 2 | 2 | True | 0 | ROZPOCET
33 | K | 465513157 | Dlažba svahu u opěr z upraveného lomového žulového kamene tl 200 mm do lože C 25/30 pl přes 10 m2 | m2 | 601 |  | 0 | CS ÚRS 2020 01 |  | základní |  | 0 | 1.0312 | 619.7512 | 0 | 0 | 4 | K | 2 |  |  |  | ROZPOCET | 0 | 0 | 0 | 0 | 0 | 1 | 0 | 4 | -1686944237
| PP |  | Dlažba svahu u mostních opěr z upraveného lomového žulového kamene s vyspárováním maltou MC 25, šíře spáry 15 mm do betonového lože C 25/30 tloušťky 200 mm, plochy přes 10 m2 | [14 empty] | PP | 2
| VV |  | "odláždění příkopů v rovině a ve svahu" | [14 empty] | VV | 2 | 1 | True | 0 | ROZPOCET
| VV |  | "P1.1 v km 0+165,00" 45 |  | 45 | [12 empty] | VV | 2 | 2 | True | 0 | ROZPOCET
| VV |  | "P1.2 v km 0+214,60" 18 |  | 18 | [12 empty] | VV | 2 | 2 | True | 0 | ROZPOCET
| VV |  | "P2 v km 0+343,89" 40 |  | 40 | [12 empty] | VV | 2 | 2 | True | 0 | ROZPOCET
| VV |  | "P2.1 v km 0+461,20" 36 |  | 36 | [12 empty] | VV | 2 | 2 | True | 0 | ROZPOCET
| VV |  | "P2.2 v km 0+461,20" 40 |  | 40 | [12 empty] | VV | 2 | 2 | True | 0 | ROZPOCET
| VV |  | "P4 v km 0+686,000" 20 |  | 20 | [12 empty] | VV | 2 | 2 | True | 0 | ROZPOCET
| VV |  | "P5 v km 0+686,000" 20 |  | 20 | [12 empty] | VV | 2 | 2 | True | 0 | ROZPOCET
| VV |  | "P6 v km 0+900,000" 30 |  | 30 | [12 empty] | VV | 2 | 2 | True | 0 | ROZPOCET
| VV |  | "P-CH1 v km 0+909,00" 20 |  | 20 | [12 empty] | VV | 2 | 2 | True | 0 | ROZPOCET
| VV |  | "P7 v km 1+083,000" 22 |  | 22 | [12 empty] | VV | 2 | 2 | True | 0 | ROZPOCET
| VV |  | "P8 v km 1+083,000" 22 |  | 22 | [12 empty] | VV | 2 | 2 | True | 0 | ROZPOCET
| VV |  | "P12 v km 1+417,74" 20 |  | 20 | [12 empty] | VV | 2 | 2 | True | 0 | ROZPOCET
| VV |  | "P13 v km 1+483,000" 22 |  | 22 | [12 empty] | VV | 2 | 2 | True | 0 | ROZPOCET
| VV |  | "P14 v km 1+739,36" 34 |  | 34 | [12 empty] | VV | 2 | 2 | True | 0 | ROZPOCET
| VV |  | "P15 v km 1+936,00" 25 |  | 25 | [12 empty] | VV | 2 | 2 | True | 0 | ROZPOCET
| VV |  | "P16 v km 1+936,00" 25 |  | 25 | [12 empty] | VV | 2 | 2 | True | 0 | ROZPOCET
| VV |  | "P17 v km 2+035,32" 25 |  | 25 | [12 empty] | VV | 2 | 2 | True | 0 | ROZPOCET
| VV |  | "P22 v km 2+778,50" 22 |  | 22 | [12 empty] | VV | 2 | 2 | True | 0 | ROZPOCET
| VV |  | "P23 v km 3+030,50" 15 |  | 15 | [12 empty] | VV | 2 | 2 | True | 0 | ROZPOCET
| VV |  | "P24 v km 3+067,50" 22 |  | 22 | [12 empty] | VV | 2 | 2 | True | 0 | ROZPOCET
| VV |  | "P25 v km 3+317,50" 28 |  | 28 | [12 empty] | VV | 2 | 2 | True | 0 | ROZPOCET
| VV |  | "P26 v km 3+564,00" 26 |  | 26 | [12 empty] | VV | 2 | 2 | True | 0 | ROZPOCET
| VV |  | "P27 v km 3+650,00" 24 |  | 24 | [12 empty] | VV | 2 | 2 | True | 0 | ROZPOCET
| D | 5 | Komunikace pozemní |  |  |  | 0 |  |  |  |  | 0 |  | 6.2498 |  | 0 | 1 | D | 1 |  |  |  | ROZPOCET | [6 empty] | 0
34 | K | 597161111 | Rigol dlážděný do lože z betonu tl 100 mm z lomového kamene | m2 | 7.296 |  | 0 | CS ÚRS 2020 01 |  | základní |  | 0 | 0.8566 | 6.2498 | 0 | 0 | 4 | K | 2 |  |  |  | ROZPOCET | 0 | 0 | 0 | 0 | 0 | 1 | 0 | 4 | -1966785292
| PP |  | Rigol dlážděný do lože z betonu prostého tl. 100 mm, s vyplněním a zatřením spár cementovou maltou z lomového kamene tl. do 250 mm | [14 empty] | PP | 2
| P |  | Poznámka k položce: rezerva 20% na provedení dodláždění k ústí propustku | [14 empty] | P | 2
| VV |  | "dlažba spadišť z LK celkové tl. 300mm" | [14 empty] | VV | 2 | 1 | True | 0 | ROZPOCET
| VV |  | "P20 v km 2+236,00" 1,8*1,6*1,2 |  | 3.456 | [12 empty] | VV | 2 | 2 | True | 0 | ROZPOCET
| VV |  | "P21 v km 2+475,00" 2,0*1,6*1,2 |  | 3.84 | [12 empty] | VV | 2 | 2 | True | 0 | ROZPOCET
| D | 8 | Trubní vedení |  |  |  | 0 |  |  |  |  | 0 |  | 343.3186 |  | 0 | 1 | D | 1 |  |  |  | ROZPOCET | [6 empty] | 0
35 | K | 822422111 | Montáž potrubí z trub TZH s integrovaným těsněním otevřený výkop sklon do 20 % DN 500 | m | 291.5 |  | 0 | CS ÚRS 2020 01 |  | základní |  | 0 | 1e-05 | 0.002915 | 0 | 0 | 4 | K | 2 |  |  |  | ROZPOCET | 0 | 0 | 0 | 0 | 0 | 1 | 0 | 4 | 1548425476
| PP |  | Montáž potrubí z trub železobetonových hrdlových v otevřeném výkopu ve sklonu do 20 % s integrovaným těsněním DN 500 | [14 empty] | PP | 2
| P |  | Poznámka k položce: vč. dodávky a osazení podkladních prefa prahů | [14 empty] | P | 2
| VV |  | "P1 v km 0+058,500" 14,5 |  | 14.5 | [12 empty] | VV | 2 | 2 | True | 0 | ROZPOCET
| VV |  | "P1.1 v km 0+165,00" 16,5 |  | 16.5 | [12 empty] | VV | 2 | 2 | True | 0 | ROZPOCET
| VV |  | "P1.2 v km 0+214,60" 14 |  | 14 | [12 empty] | VV | 2 | 2 | True | 0 | ROZPOCET
| VV |  | "P2.1 v km 0+461,20" 15 |  | 15 | [12 empty] | VV | 2 | 2 | True | 0 | ROZPOCET
| VV |  | "P2.2 v km 0+461,20" 15 |  | 15 | [12 empty] | VV | 2 | 2 | True | 0 | ROZPOCET
| VV |  | "P4 v km 0+686,000" 13 |  | 13 | [12 empty] | VV | 2 | 2 | True | 0 | ROZPOCET
| VV |  | "P5 v km 0+686,000" 13 |  | 13 | [12 empty] | VV | 2 | 2 | True | 0 | ROZPOCET
| VV |  | "P6 v km 0+900,000" 17 |  | 17 | [12 empty] | VV | 2 | 2 | True | 0 | ROZPOCET
| VV |  | "P-CH1 v km 0+909,00" 10 |  | 10 | [12 empty] | VV | 2 | 2 | True | 0 | ROZPOCET
| VV |  | "P7 v km 1+083,000" 13 |  | 13 | [12 empty] | VV | 2 | 2 | True | 0 | ROZPOCET
| VV |  | "P8 v km 1+083,000" 13 |  | 13 | [12 empty] | VV | 2 | 2 | True | 0 | ROZPOCET
| VV |  | "P13 v km 1+483,000" 14 |  | 14 | [12 empty] | VV | 2 | 2 | True | 0 | ROZPOCET
| VV |  | "P14 v km 1+739,36" 14 |  | 14 | [12 empty] | VV | 2 | 2 | True | 0 | ROZPOCET
| VV |  | "P15 v km 1+936,00" 14 |  | 14 | [12 empty] | VV | 2 | 2 | True | 0 | ROZPOCET
| VV |  | "P16 v km 1+936,00" 14 |  | 14 | [12 empty] | VV | 2 | 2 | True | 0 | ROZPOCET
| VV |  | "P22 v km 2+778,50" 14 |  | 14 | [12 empty] | VV | 2 | 2 | True | 0 | ROZPOCET
| VV |  | "P23 v km 3+030,50" 11 |  | 11 | [12 empty] | VV | 2 | 2 | True | 0 | ROZPOCET
| VV |  | "P24 v km 3+067,50" 14,5 |  | 14.5 | [12 empty] | VV | 2 | 2 | True | 0 | ROZPOCET
| VV |  | "P25 v km 3+317,50" 14 |  | 14 | [12 empty] | VV | 2 | 2 | True | 0 | ROZPOCET
| VV |  | "P26 v km 3+564,00" 14 |  | 14 | [12 empty] | VV | 2 | 2 | True | 0 | ROZPOCET
| VV |  | "P27 v km 3+650,00" 14 |  | 14 | [12 empty] | VV | 2 | 2 | True | 0 | ROZPOCET
36 | M | 59222011 | trouba ŽB hrdlová DN 500 | m | 295.873 |  | 0 | CS ÚRS 2020 01 |  | základní |  | 0 | 0.414 | 122.4914 | 0 | 0 | 8 | M | 2 |  |  |  | ROZPOCET | 0 | 0 | 0 | 0 | 0 | 1 | 0 | 4 | 487259573
| PP |  | trouba ŽB hrdlová DN 500 | [14 empty] | PP | 2
| VV |  | 291,5 |  | 291.5 | [12 empty] | VV | 2 | 2 | True | 0 | ROZPOCET
| VV |  | 291,5*1,015 'Přepočtené koeficientem množství |  | 295.873 | [12 empty] | VV | 2 | 2 | False | 1 | ROZPOCET
37 | K | 822442111 | Montáž potrubí z trub TZH s integrovaným těsněním otevřený výkop sklon do 20 % DN 600 | m | 25.45 |  | 0 | CS ÚRS 2020 01 |  | základní |  | 0 | 1e-05 | 0.0002545 | 0 | 0 | 4 | K | 2 |  |  |  | ROZPOCET | 0 | 0 | 0 | 0 | 0 | 1 | 0 | 4 | -1303213154
| PP |  | Montáž potrubí z trub železobetonových hrdlových v otevřeném výkopu ve sklonu do 20 % s integrovaným těsněním DN 600 | [14 empty] | PP | 2
| P |  | Poznámka k položce: vč. dodávky a osazení podkladních prefa prahů | [14 empty] | P | 2
| VV |  | "P19 v km 2+228,00" 12,5 |  | 12.5 | [12 empty] | VV | 2 | 2 | True | 0 | ROZPOCET
| VV |  | "P28 v km 3+678,30" 12,95 |  | 12.95 | [12 empty] | VV | 2 | 2 | True | 0 | ROZPOCET
38 | M | 59222012 | trouba ŽB hrdlová DN 600 | m | 25.832 |  | 0 | CS ÚRS 2020 01 |  | základní |  | 0 | 0.592 | 15.2925 | 0 | 0 | 8 | M | 2 |  |  |  | ROZPOCET | 0 | 0 | 0 | 0 | 0 | 1 | 0 | 4 | -138285914
| PP |  | trouba ŽB hrdlová DN 600 | [14 empty] | PP | 2
| VV |  | 25,45*1,015 'Přepočtené koeficientem množství |  | 25.832 | [12 empty] | VV | 2 | 2 | False | 1 | ROZPOCET
39 | K | 822472111 | Montáž potrubí z trub TZH s integrovaným těsněním otevřený výkop sklon do 20 % DN 800 | m | 96.54 |  | 0 | CS ÚRS 2020 01 |  | základní |  | 0 | 1e-05 | 0.0009654 | 0 | 0 | 4 | K | 2 |  |  |  | ROZPOCET | 0 | 0 | 0 | 0 | 0 | 1 | 0 | 4 | 2024220633
| PP |  | Montáž potrubí z trub železobetonových hrdlových v otevřeném výkopu ve sklonu do 20 % s integrovaným těsněním DN 800 | [14 empty] | PP | 2
| P |  | Poznámka k položce: vč. dodávky a osazení podkladních prefa prahů | [14 empty] | P | 2
| VV |  | "P2 v km 0+343,89" 17 |  | 17 | [12 empty] | VV | 2 | 2 | True | 0 | ROZPOCET
| VV |  | "P3 v km 0+611,00" 17,69 |  | 17.69 | [12 empty] | VV | 2 | 2 | True | 0 | ROZPOCET
| VV |  | "P9 v km 1+175,00" 20,55 |  | 20.55 | [12 empty] | VV | 2 | 2 | True | 0 | ROZPOCET
| VV |  | "P11 v km 1+375,00" 17,3 |  | 17.3 | [12 empty] | VV | 2 | 2 | True | 0 | ROZPOCET
| VV |  | "P17 v km 2+035,32" 24 |  | 24 | [12 empty] | VV | 2 | 2 | True | 0 | ROZPOCET
40 | M | 59222002 | trouba ŽB hrdlová DN 800 | m | 97.988 |  | 0 | CS ÚRS 2020 01 |  | základní |  | 0 | 0.98 | 96.0282 | 0 | 0 | 8 | M | 2 |  |  |  | ROZPOCET | 0 | 0 | 0 | 0 | 0 | 1 | 0 | 4 | 2064506579
| PP |  | trouba ŽB hrdlová DN 800 | [14 empty] | PP | 2
| VV |  | 96,54*1,015 'Přepočtené koeficientem množství |  | 97.988 | [12 empty] | VV | 2 | 2 | False | 1 | ROZPOCET
41 | K | 822492111 | Montáž potrubí z trub TZH s integrovaným těsněním otevřený výkop sklon do 20 % DN 1000 | m | 77.95 |  | 0 | CS ÚRS 2020 01 |  | základní |  | 0 | 2e-05 | 0.001559 | 0 | 0 | 4 | K | 2 |  |  |  | ROZPOCET | 0 | 0 | 0 | 0 | 0 | 1 | 0 | 4 | -1095586762
| PP |  | Montáž potrubí z trub železobetonových hrdlových v otevřeném výkopu ve sklonu do 20 % s integrovaným těsněním DN 1000 | [14 empty] | PP | 2
| P |  | Poznámka k položce: vč. dodávky a osazení podkladních prefa prahů | [14 empty] | P | 2
| VV |  | "P12 v km 1+417,74" 24 |  | 24 | [12 empty] | VV | 2 | 2 | True | 0 | ROZPOCET
| VV |  | "P18 v km 2+069,00" 25,3 |  | 25.3 | [12 empty] | VV | 2 | 2 | True | 0 | ROZPOCET
| VV |  | "P20 v km 2+236,00" 14,65 |  | 14.65 | [12 empty] | VV | 2 | 2 | True | 0 | ROZPOCET
| VV |  | "P21 v km 2+475,00" 14 |  | 14 | [12 empty] | VV | 2 | 2 | True | 0 | ROZPOCET
42 | M | 59222003 | trouba ŽB hrdlová DN 1000 | m | 79.119 |  | 0 | CS ÚRS 2020 01 |  | základní |  | 0 | 1.384 | 109.5007 | 0 | 0 | 8 | M | 2 |  |  |  | ROZPOCET | 0 | 0 | 0 | 0 | 0 | 1 | 0 | 4 | 309558696
| PP |  | trouba ŽB hrdlová DN 1000 | [14 empty] | PP | 2
| VV |  | 77,95 |  | 77.95 | [12 empty] | VV | 2 | 2 | True | 0 | ROZPOCET
| VV |  | 77,95*1,015 'Přepočtené koeficientem množství |  | 79.119 | [12 empty] | VV | 2 | 2 | False | 1 | ROZPOCET
| D | 9 | Ostatní konstrukce a práce, bourání |  |  |  | 0 |  |  |  |  | 0 |  | 0.48563 |  | 0 | 1 | D | 1 |  |  |  | ROZPOCET | [6 empty] | 0
43 | K | 977211111 | Řezání stěnovou pilou ŽB kcí s výztuží průměru do 16 mm hl do 200 mm | m | 103.8 |  | 0 | CS ÚRS 2020 01 |  | základní |  | 0 | 3e-05 | 0.003114 | 0 | 0 | 4 | K | 2 |  |  |  | ROZPOCET | 0 | 0 | 0 | 0 | 0 | 1 | 0 | 4 | -1463647249
| PP |  | Řezání konstrukcí stěnovou pilou železobetonových průměru řezané výztuže do 16 mm hloubka řezu do 200 mm | [14 empty] | PP | 2
| VV |  | "šikmé seříznutí trub propustků pod sjezdy DN500 + DN600 + DN800 + DN1000" 21*2*1,5+1*2*1,8+2*2*2,5+1*2*3,1 |  | 82.8 | [12 empty] | VV | 2 | 2 | True | 0 | ROZPOCET
| VV |  | "krácení trub ostatních propustků - průměrná délka řezu 3,0m" 7*3,0 |  | 21 | [12 empty] | VV | 2 | 2 | True | 0 | ROZPOCET
44 | K | 985311112 | Reprofilace stěn cementovými sanačními maltami tl 20 mm | m2 | 12.42 |  | 0 | CS ÚRS 2020 01 |  | základní |  | 0 | 0.03885 | 0.48252 | 0 | 0 | 4 | K | 2 |  |  |  | ROZPOCET | 0 | 0 | 0 | 0 | 0 | 1 | 0 | 4 | 628361372
| PP |  | Reprofilace betonu sanačními maltami na cementové bázi ručně stěn, tloušťky přes 10 do 20 mm | [14 empty] | PP | 2
| VV |  | "úprava ploch seříznutých trub propustků pod sjezdy DN500 + DN600 + DN800 + DN1000" (21*2*1,5+1*2*1,8+2*2*2,5+1*2*3,1)*0,15 |  | 12.42 | [12 empty] | VV | 2 | 2 | True | 0 | ROZPOCET
| D | 998 | Přesun hmot |  |  |  | 0 |  |  |  |  | 0 |  | 0 |  | 0 | 1 | D | 1 |  |  |  | ROZPOCET | [6 empty] | 0
45 | K | 998274101 | Přesun hmot pro trubní vedení z trub betonových otevřený výkop | t | 2298.251 |  | 0 | CS ÚRS 2020 01 |  | základní |  | 0 | 0 | 0 | 0 | 0 | 4 | K | 2 |  |  |  | ROZPOCET | 0 | 0 | 0 | 0 | 0 | 1 | 0 | 4 | -1065538780
| PP |  | Přesun hmot pro trubní vedení hloubené z trub betonových nebo železobetonových pro vodovody nebo kanalizace v otevřeném výkopu dopravní vzdálenost do 15 m | [14 empty] | PP | 2
46 | K | 998274125 | Příplatek k přesunu hmot pro trubní vedení z trub betonových za zvětšený přesun hmot do 1000 m | t | 2298.251 |  | 0 | CS ÚRS 2020 01 |  | základní |  | 0 | 0 | 0 | 0 | 0 | 4 | K | 2 |  |  |  | ROZPOCET | 0 | 0 | 0 | 0 | 0 | 1 | 0 | 4 | -1042206273
| PP |  | Přesun hmot pro trubní vedení hloubené z trub betonových nebo železobetonových Příplatek k cenám za zvětšený přesun přes vymezenou největší dopravní vzdálenost přes 500 do 1000 m | [14 empty] | PP | 2
| D | PSV | Práce a dodávky PSV |  |  |  | 0 |  |  |  |  | 0 |  | 0.405 |  | 0 | 2 | D | 0 |  |  |  | ROZPOCET | [6 empty] | 0
| D | 711 | Izolace proti vodě, vlhkosti a plynům |  |  |  | 0 |  |  |  |  | 0 |  | 0.405 |  | 0 | 2 | D | 1 |  |  |  | ROZPOCET | [6 empty] | 0
47 | K | 711511102 | Provedení hydroizolace potrubí za studena asfaltovým lakem | m2 | 1157.003 |  | 0 | CS ÚRS 2020 01 |  | základní |  | 0 | 0 | 0 | 0 | 0 | 16 | K | 2 |  |  |  | ROZPOCET | 0 | 0 | 0 | 0 | 0 | 1 | 0 | 16 | -219664719
| PP |  | Provedení izolace potrubí, nádrží, stok a kanalizačních šachet natěradly a tmely za studena nátěrem lakem asfaltovým | [14 empty] | PP | 2
| VV |  | "nátěr potrubí vč. rubu čel, říms a spadišť" | [14 empty] | VV | 2 | 1 | True | 0 | ROZPOCET
| VV |  | "P1 v km 0+058,500" 14,5*1,5 |  | 21.75 | [12 empty] | VV | 2 | 2 | True | 0 | ROZPOCET
| VV |  | "P1.1 v km 0+165,00" 16,5*1,5 |  | 24.75 | [12 empty] | VV | 2 | 2 | True | 0 | ROZPOCET
| VV |  | "P1.2 v km 0+214,60" 14*1,5 |  | 21 | [12 empty] | VV | 2 | 2 | True | 0 | ROZPOCET
| VV |  | "P2 v km 0+343,89" 17,0*2,2 |  | 37.4 | [12 empty] | VV | 2 | 2 | True | 0 | ROZPOCET
| VV |  | "P2.1 v km 0+461,20" 15*1,5 |  | 22.5 | [12 empty] | VV | 2 | 2 | True | 0 | ROZPOCET
| VV |  | "P2.2 v km 0+461,20" 15*1,5 |  | 22.5 | [12 empty] | VV | 2 | 2 | True | 0 | ROZPOCET
| VV |  | "P3 v km 0+611,00" 17,69*2,2+2*15,5 |  | 69.918 | [12 empty] | VV | 2 | 2 | True | 0 | ROZPOCET
| VV |  | "P4 v km 0+686,000" 13,0*1,5 |  | 19.5 | [12 empty] | VV | 2 | 2 | True | 0 | ROZPOCET
| VV |  | "P5 v km 0+686,000" 13,0*1,5 |  | 19.5 | [12 empty] | VV | 2 | 2 | True | 0 | ROZPOCET
| VV |  | "P6 v km 0+900,000" 17,0*1,5 |  | 25.5 | [12 empty] | VV | 2 | 2 | True | 0 | ROZPOCET
| VV |  | "P-CH1 v km 0+909,00" 10*1,5 |  | 15 | [12 empty] | VV | 2 | 2 | True | 0 | ROZPOCET
| VV |  | "P7 v km 1+083,000" 13,0*1,5 |  | 19.5 | [12 empty] | VV | 2 | 2 | True | 0 | ROZPOCET
| VV |  | "P8 v km 1+083,000" 13,0*1,5 |  | 19.5 | [12 empty] | VV | 2 | 2 | True | 0 | ROZPOCET
| VV |  | "P9 v km 1+175,00" 20,55*2,2+2*15,5 |  | 76.21 | [12 empty] | VV | 2 | 2 | True | 0 | ROZPOCET
| VV |  | "P11 v km 1+375,00" 17,3*2,2+2*13,5 |  | 65.06 | [12 empty] | VV | 2 | 2 | True | 0 | ROZPOCET
| VV |  | "P12 v km 1+417,74" 24,0*2,9 |  | 69.6 | [12 empty] | VV | 2 | 2 | True | 0 | ROZPOCET
| VV |  | "P13 v km 1+483,000" 14,0*1,5 |  | 21 | [12 empty] | VV | 2 | 2 | True | 0 | ROZPOCET
| VV |  | "P14 v km 1+739,36" 14,0*1,5 |  | 21 | [12 empty] | VV | 2 | 2 | True | 0 | ROZPOCET
| VV |  | "P15 v km 1+936,00" 14,0*1,5 |  | 21 | [12 empty] | VV | 2 | 2 | True | 0 | ROZPOCET
| VV |  | "P16 v km 1+936,00" 14,0*1,5 |  | 21 | [12 empty] | VV | 2 | 2 | True | 0 | ROZPOCET
| VV |  | "P17 v km 2+035,32" 24,0*2,2 |  | 52.8 | [12 empty] | VV | 2 | 2 | True | 0 | ROZPOCET
| VV |  | "P18 v km 2+069,00" 25,3*2,9+2*17,5 |  | 108.37 | [12 empty] | VV | 2 | 2 | True | 0 | ROZPOCET
| VV |  | "P19 v km 2+228,00" 12,5*1,8 |  | 22.5 | [12 empty] | VV | 2 | 2 | True | 0 | ROZPOCET
| VV |  | "P20 v km 2+236,00" 14,65*2,9+13,5+28 |  | 83.985 | [12 empty] | VV | 2 | 2 | True | 0 | ROZPOCET
| VV |  | "P21 v km 2+475,00" 14*2,9+19+28 |  | 87.6 | [12 empty] | VV | 2 | 2 | True | 0 | ROZPOCET
| VV |  | "P22 v km 2+778,50" 14,0*1,5 |  | 21 | [12 empty] | VV | 2 | 2 | True | 0 | ROZPOCET
| VV |  | "P23 v km 3+030,50" 11,0*1,5 |  | 16.5 | [12 empty] | VV | 2 | 2 | True | 0 | ROZPOCET
| VV |  | "P24 v km 3+067,50" 14,5*1,5 |  | 21.75 | [12 empty] | VV | 2 | 2 | True | 0 | ROZPOCET
| VV |  | "P25 v km 3+317,50" 14,0*1,5 |  | 21 | [12 empty] | VV | 2 | 2 | True | 0 | ROZPOCET
| VV |  | "P26 v km 3+564,00" 14,0*1,5 |  | 21 | [12 empty] | VV | 2 | 2 | True | 0 | ROZPOCET
| VV |  | "P27 v km 3+650,00" 14,0*1,5 |  | 21 | [12 empty] | VV | 2 | 2 | True | 0 | ROZPOCET
| VV |  | "P28 v km 3+678,30" 12,95*1,8+2*11,5 |  | 46.31 | [12 empty] | VV | 2 | 2 | True | 0 | ROZPOCET
48 | M | 11163152 | lak hydroizolační asfaltový | t | 0.405 |  | 0 | CS ÚRS 2020 01 |  | základní |  | 0 | 1 | 0.405 | 0 | 0 | 32 | M | 2 |  |  |  | ROZPOCET | 0 | 0 | 0 | 0 | 0 | 1 | 0 | 16 | -1936349723
| PP |  | lak hydroizolační asfaltový | [14 empty] | PP | 2
| VV |  | 1157,003 |  | 1157.003 | [12 empty] | VV | 2 | 2 | True | 0 | ROZPOCET
| VV |  | 1157,003*0,00035 'Přepočtené koeficientem množství |  | 0.405 | [12 empty] | VV | 2 | 2 | False | 1 | ROZPOCET
49 | K | 998711101 | Přesun hmot tonážní pro izolace proti vodě, vlhkosti a plynům v objektech výšky do 6 m | t | 0.405 |  | 0 | CS ÚRS 2020 01 |  | základní |  | 0 | 0 | 0 | 0 | 0 | 16 | K | 2 |  |  |  | ROZPOCET | 0 | 0 | 0 | 0 | 0 | 1 | 0 | 16 | -1388437173
| PP |  | Přesun hmot pro izolace proti vodě, vlhkosti a plynům stanovený z hmotnosti přesunovaného materiálu vodorovná dopravní vzdálenost do 50 m v objektech výšky do 6 m | [14 empty] | PP | 2

## SO 101.105 - Komunikace –...
{1aff01c1-08bc-4cf2-938c-d2b43473aa6b}
2
| KRYCÍ LIST SOUPISU PRACÍ | [7 empty] | v --- níže se nacházejí doplnkové a pomocné údaje k sestavám --- v | [8 empty] | False
Stavba:
Přeložka silnice II/187 – Číhaň - Kolinec
Objekt:
SO 101.105 - Komunikace – Demolice stávající komunikace / rekultivace
| KSO: |  |  |  |  | CC-CZ:
| Místo: |  | mezi obcemi Číhaň – Kolinec |  |  | Datum: | 31. 1. 2020
| Zadavatel: |  |  |  |  | IČ:
|  | SÚS Plzeňského kraje |  |  |  | DIČ:
| Uchazeč: |  |  |  |  | IČ: | Vyplň údaj
|  | Vyplň údaj |  |  |  | DIČ: | Vyplň údaj
| Projektant: |  |  |  |  | IČ:
|  | VIN Consult, s. r. o. |  |  |  | DIČ:
| Zpracovatel: |  |  |  |  | IČ:
DIČ:
Poznámka:
Nedílnou součástí soupisu prací je výkresová, textová část a specifikace projektové dokumentace. Soupis prací je sestaven při využití cenové soustavy ÚRS. Cenové a technické podmínky položek, které nejsou uvedeny v soupisu prací (tzv.úvodní části katalogů), jsou neomezeně dálkově k dispozici na www.cs-urs.cz. Položky soupisu prací, které nemají ve sloupci "Cenová soustava" uveden žádný údaj, nepochází z cenové soustavy ÚRS. S položkami uvedenými v této specifikaci platí veškeré s nimi spojené práce, které jsou zapotřebí pro provedení kompletní dodávky a to i když nejsou zvlášť uvedeny (např. poznámky k popisům položek v jednotlivých cenících). To znamená, že veškeré položky patrné z výkazů, výkresů a technických zpráv je třeba v nabídkové ceně doplnit a ocenit jako kompletně vykonané práce včetně materiálu, nářadí a strojů nutných k práci, i když nejsou ve výkazech vypsány zvlášť. Pokud jsou v této dokumentaci uvedeny konkrétní typy výrobků, jedná se pouze o příklady sloužící pro specifikaci vlastností -technických a uživatelských standardů. Zhotovitel dokumentace výslovně uvádí, že tyto výrobky lze nahradit jinými výrobky stejných technických vlastností - standardů a shodné, nebo vyšší kvality. Stejným způsobem jsou (mohou být) v dokumentaci uvedeni jako příklad informativně i možní v úvahu přicházející výrobci, nebo dodavatelé. Není-li uvedeno ve výkazu výměr jinak, výměry byly odečteny digitálně z DWG souborů.
| Cena bez DPH | [5 empty] | 0
|  |  | Základ daně |  |  | Sazba daně | Výše daně
| DPH | základní | 0 |  |  | 21% | 0
|  | snížená | 0 |  |  | 15% | 0
|  | zákl. přenesená | 0 |  |  | 21% | 0
|  | sníž. přenesená | 0 |  |  | 15% | 0
|  | nulová | 0 |  |  | 0% | 0
| Cena s DPH |  |  | v | CZK |  | 0
REKAPITULACE ČLENĚNÍ SOUPISU PRACÍ
Stavba:
Přeložka silnice II/187 – Číhaň - Kolinec
Objekt:
SO 101.105 - Komunikace – Demolice stávající komunikace / rekultivace
Místo: |  |  | mezi obcemi Číhaň – Kolinec |  |  | Datum: | 31. 1. 2020
Zadavatel: |  |  | SÚS Plzeňského kraje |  |  | Projektant: | VIN Consult, s. r. o.
Uchazeč: |  |  | Vyplň údaj |  |  | Zpracovatel:
Kód dílu - Popis | [6 empty] | Cena celkem [CZK]
Náklady stavby celkem | [6 empty] | 0 | [11 empty] | -1
| HSV - Práce a dodávky HSV | [5 empty] | 0
| 1 - Zemní práce | [5 empty] | 0
| 997 - Přesun sutě | [5 empty] | 0
SOUPIS PRACÍ
Stavba:
Přeložka silnice II/187 – Číhaň - Kolinec
Objekt:
SO 101.105 - Komunikace – Demolice stávající komunikace / rekultivace
Místo: |  |  | mezi obcemi Číhaň – Kolinec |  |  | Datum: | 31. 1. 2020
Zadavatel: |  |  | SÚS Plzeňského kraje |  |  | Projektant: | VIN Consult, s. r. o.
Uchazeč: |  |  | Vyplň údaj |  |  | Zpracovatel:
PČ | Typ | Kód | Popis | MJ | Množství | J.cena [CZK] | Cena celkem [CZK] | Cenová soustava |  | DPH | J. Nh [h] | Nh celkem [h] | J. hmotnost [t] | Hmotnost celkem [t] | J. suť [t] | Suť Celkem [t]
Náklady soupisu celkem | [6 empty] | 0 |  |  |  |  | 0 |  | 5.4811 |  | 26391.912 |  | D | -1 | [10 empty] | 0
| D | HSV | Práce a dodávky HSV |  |  |  | 0 |  |  |  |  | 0 |  | 5.4811 |  | 26391.912 | 1 | D | 0 |  |  |  | ROZPOCET | [6 empty] | 0
| D | 1 | Zemní práce |  |  |  | 0 |  |  |  |  | 0 |  | 5.4811 |  | 26391.912 | 1 | D | 1 |  |  |  | ROZPOCET | [6 empty] | 0
1 | K | 113107222 | Odstranění podkladu z kameniva drceného tl 200 mm strojně pl přes 200 m2 | m2 | 285 |  | 0 | CS ÚRS 2020 01 |  | základní |  | 0 | 0 | 0 | 0.29 | 82.65 | 4 | K | 2 |  |  |  | ROZPOCET | 0 | 0 | 0 | 0 | 0 | 1 | 0 | 4 | -1405702145
| PP |  | Odstranění podkladů nebo krytů strojně plochy jednotlivě přes 200 m2 s přemístěním hmot na skládku na vzdálenost do 20 m nebo s naložením na dopravní prostředek z kameniva hrubého drceného, o tl. vrstvy přes 100 do 200 mm | [14 empty] | PP | 2
| VV |  | "Bourání vjezdu -ŠD tl. 200mm" 285 |  | 285 | [12 empty] | VV | 2 | 2 | True | 0 | ROZPOCET
2 | K | 113107223 | Odstranění podkladu z kameniva drceného tl 300 mm strojně pl přes 200 m2 | m2 | 22838 |  | 0 | CS ÚRS 2020 01 |  | základní |  | 0 | 0 | 0 | 0.44 | 10048.72 | 4 | K | 2 |  |  |  | ROZPOCET | 0 | 0 | 0 | 0 | 0 | 1 | 0 | 4 | -279344845
| PP |  | Odstranění podkladů nebo krytů strojně plochy jednotlivě přes 200 m2 s přemístěním hmot na skládku na vzdálenost do 20 m nebo s naložením na dopravní prostředek z kameniva hrubého drceného, o tl. vrstvy přes 200 do 300 mm | [14 empty] | PP | 2
| P |  | Poznámka k položce: kamenivo z trasy stávající vozovky použito v rámci HTÚ na provedení Sanace pláně | [14 empty] | P | 2
| VV |  | "Demolice stávající komunikace - ŠD tl. 220mm" 22838 |  | 22838 | [12 empty] | VV | 2 | 2 | True | 0 | ROZPOCET
3 | K | 113107230 | Odstranění podkladu z betonu prostého tl 100 mm strojně pl přes 200 m2 | m2 | 285 |  | 0 | CS ÚRS 2020 01 |  | základní |  | 0 | 0 | 0 | 0.24 | 68.4 | 4 | K | 2 |  |  |  | ROZPOCET | 0 | 0 | 0 | 0 | 0 | 1 | 0 | 4 | -1495773849
| PP |  | Odstranění podkladů nebo krytů strojně plochy jednotlivě přes 200 m2 s přemístěním hmot na skládku na vzdálenost do 20 m nebo s naložením na dopravní prostředek z betonu prostého, o tl. vrstvy do 100 mm | [14 empty] | PP | 2
| VV |  | "Bourání vjezdu - KSC tl. 100mm" 285 |  | 285 | [12 empty] | VV | 2 | 2 | True | 0 | ROZPOCET
4 | K | 113107231 | Odstranění podkladu z betonu prostého tl 150 mm strojně pl přes 200 m2 | m2 | 22838 |  | 0 | CS ÚRS 2020 01 |  | základní |  | 0 | 0 | 0 | 0.325 | 7422.35 | 4 | K | 2 |  |  |  | ROZPOCET | 0 | 0 | 0 | 0 | 0 | 1 | 0 | 4 | 1818805825
| PP |  | Odstranění podkladů nebo krytů strojně plochy jednotlivě přes 200 m2 s přemístěním hmot na skládku na vzdálenost do 20 m nebo s naložením na dopravní prostředek z betonu prostého, o tl. vrstvy přes 100 do 150 mm | [14 empty] | PP | 2
| VV |  | "Demolice stávající komunikace - KSC tl. 130mm" 22838 |  | 22838 | [12 empty] | VV | 2 | 2 | True | 0 | ROZPOCET
5 | K | 113154435 | Frézování živičného krytu tl 200 mm pruh š 2 m pl přes 10000 m2 bez překážek v trase | m2 | 22838 |  | 0 | CS ÚRS 2020 01 |  | základní |  | 0 | 0.00024 | 5.4811 | 0.384 | 8769.792 | 4 | K | 2 |  |  |  | ROZPOCET | 0 | 0 | 0 | 0 | 0 | 1 | 0 | 4 | -1397798276
| PP |  | Frézování živičného podkladu nebo krytu s naložením na dopravní prostředek plochy přes 10 000 m2 bez překážek v trase pruhu šířky do 2 m, tloušťky vrstvy 200 mm | [14 empty] | PP | 2
| P |  | Poznámka k položce: hmotnost sutě upravena na tl. 150mm | [14 empty] | P | 2
| VV |  | "Demolice stávající komunikace - asfaltové vrstvy tl. 150mm" 22838 |  | 22838 | [12 empty] | VV | 2 | 2 | True | 0 | ROZPOCET
6 | K | 122251107 | Odkopávky a prokopávky nezapažené v hornině třídy těžitelnosti I, skupiny 3 objem přes 5000 m3 strojně | m3 | 7412.25 |  | 0 | CS ÚRS 2020 01 |  | základní |  | 0 | 0 | 0 | 0 | 0 | 4 | K | 2 |  |  |  | ROZPOCET | 0 | 0 | 0 | 0 | 0 | 1 | 0 | 4 | -937498818
| PP |  | Odkopávky a prokopávky nezapažené strojně v hornině třídy těžitelnosti I skupiny 3 přes 5 000 m3 | [14 empty] | PP | 2
| VV |  | "odkop stávajícího zemního tělesa - predikce horniny tř. 3 = 75%" 9883*0,75 |  | 7412.25 | [12 empty] | VV | 2 | 2 | True | 0 | ROZPOCET
8 | K | 122351106 | Odkopávky a prokopávky nezapažené v hornině třídy těžitelnosti II, skupiny 4 objem do 5000 m3 strojně | m3 | 2470.75 |  | 0 | CS ÚRS 2020 01 |  | základní |  | 0 | 0 | 0 | 0 | 0 | 4 | K | 2 |  |  |  | ROZPOCET | 0 | 0 | 0 | 0 | 0 | 1 | 0 | 4 | 467423064
| PP |  | Odkopávky a prokopávky nezapažené strojně v hornině třídy těžitelnosti II skupiny 4 přes 1 000 do 5 000 m3 | [14 empty] | PP | 2
| VV |  | "odkop stávajícího zemního tělesa - predikce horniny tř. 4 = 25%" 9883*0,25 |  | 2470.75 | [12 empty] | VV | 2 | 2 | True | 0 | ROZPOCET
18 | K | 162751117-1 | Vodorovné přemístění výkopku/sypaniny z horniny třídy těžitelnosti I, skupiny 1 až 3 na recyklační středisko nebo skládku dle dodavatele stavby včetně uložení | m3 | 7412.25 |  | 0 |  |  | základní |  | 0 | 0 | 0 | 0 | 0 | 4 | K | 2 |  |  |  | ROZPOCET | 0 | 0 | 0 | 0 | 0 | 1 | 0 | 4 | -1371036240
| PP |  | Vodorovné přemístění výkopku nebo sypaniny po suchu na obvyklém dopravním prostředku, bez naložení výkopku, z horniny třídy těžitelnosti I skupiny 1 až 3 na recyklační středisko nebo skládku dle dodavatele stavby včetně uložení | [14 empty] | PP | 2
| VV |  | "odkop stávajícího zemního tělesa - predikce horniny tř. 3 = 75%" 9883*0,75 |  | 7412.25 | [12 empty] | VV | 2 | 2 | True | 0 | ROZPOCET
19 | K | 162751137-1 | Vodorovné přemístění výkopku/sypaniny z horniny třídy těžitelnosti II, skupiny 4 a 5 na recyklační středisko nebo skládku dle dodavatele stavby včetně uložení | m3 | 2470.75 |  | 0 |  |  | základní |  | 0 | 0 | 0 | 0 | 0 | 4 | K | 2 |  |  |  | ROZPOCET | 0 | 0 | 0 | 0 | 0 | 1 | 0 | 4 | 1922096394
| PP |  | Vodorovné přemístění výkopku nebo sypaniny po suchu na obvyklém dopravním prostředku, bez naložení výkopku, z horniny třídy těžitelnosti II na vzdálenost skupiny 4 a 5 na recyklační středisko nebo skládku dle dodavatele stavby včetně uložení | [14 empty] | PP | 2
| VV |  | "odkop stávajícího zemního tělesa - predikce horniny tř. 4 = 25%" 9883*0,25 |  | 2470.75 | [12 empty] | VV | 2 | 2 | True | 0 | ROZPOCET
11 | K | 171201231 | Poplatek za uložení zeminy a kamení na recyklační skládce (skládkovné) kód odpadu 17 05 04 | t | 17789.4 |  | 0 | CS ÚRS 2020 01 |  | základní |  | 0 | 0 | 0 | 0 | 0 | 4 | K | 2 |  |  |  | ROZPOCET | 0 | 0 | 0 | 0 | 0 | 1 | 0 | 4 | 127847481
| PP |  | Poplatek za uložení stavebního odpadu na recyklační skládce (skládkovné) zeminy a kamení zatříděného do Katalogu odpadů pod kódem 17 05 04 | [14 empty] | PP | 2
| VV |  | "odkop stávajícího zemního tělesa" 9883 |  | 9883 | [12 empty] | VV | 2 | 2 | True | 0 | ROZPOCET
| VV |  | 9883*1,8 'Přepočtené koeficientem množství |  | 17789.4 | [12 empty] | VV | 2 | 2 | False | 1 | ROZPOCET
| D | 997 | Přesun sutě |  |  |  | 0 |  |  |  |  | 0 |  | 0 |  | 0 | 1 | D | 1 |  |  |  | ROZPOCET | [6 empty] | 0
12 | K | 997221551-0 | Vodorovná doprava suti na meziskládku a z meziskládky ze sypkých materiálů na vzdálenost dle dodavatele stavby | t | 10048.72 |  | 0 |  |  | základní |  | 0 | 0 | 0 | 0 | 0 | 4 | K | 2 |  |  |  | ROZPOCET | 0 | 0 | 0 | 0 | 0 | 1 | 0 | 4 | 1842827388
| PP |  | Vodorovná doprava suti na meziskládku nebo z meziskládky bez naložení, ale se složením a s hrubým urovnáním ze sypkých materiálů, na vzdálenost dle dodavatele stavby | [14 empty] | PP | 2
| P |  | Poznámka k položce: kamenivo z trasy stávající vozovky použito v rámci HTÚ na provedení Sanace pláně | [14 empty] | P | 2
| VV |  | "kamenivo - trasa - odvoz na meziskládku" 10048,72 |  | 10048.72 | [12 empty] | VV | 2 | 2 | True | 0 | ROZPOCET
13 | K | 997221551-1 | Vodorovná doprava suti na skládku ze sypkých materiálů na vzdálenost dle dodavatele stavby | t | 82.65 |  | 0 |  |  | základní |  | 0 | 0 | 0 | 0 | 0 | 4 | K | 2 |  |  |  | ROZPOCET | 0 | 0 | 0 | 0 | 0 | 1 | 0 | 4 | 992867884
| PP |  | Vodorovná doprava suti na recyklační středisko nebo skládku bez naložení, ale se složením a s hrubým urovnáním ze sypkých materiálů, na vzdálenost dle dodavatele stavby | [14 empty] | PP | 2
| VV |  | "kamenivo - vjezdy" 82,65 |  | 82.65 | [12 empty] | VV | 2 | 2 | True | 0 | ROZPOCET
14 | K | 997221551-2 | Vodorovná doprava suti na skládku ze sypkých materiálů na sklad SÚS | t | 8769.792 |  | 0 |  |  | základní |  | 0 | 0 | 0 | 0 | 0 | 4 | K | 2 |  |  |  | ROZPOCET | 0 | 0 | 0 | 0 | 0 | 1 | 0 | 4 | 819260833
| PP |  | Vodorovná doprava suti na sklad objednatele bez naložení, ale se složením a s hrubým urovnáním ze sypkých materiálů - na sklad SÚS | [14 empty] | PP | 2
| P |  | Poznámka k položce: bez poplatku za skládku | [14 empty] | P | 2
| VV |  | "frézovaná" 8769,792 |  | 8769.792 | [12 empty] | VV | 2 | 2 | True | 0 | ROZPOCET
15 | K | 997221561-1 | Vodorovná doprava suti na skládku z kusových materiálů na vzdálenost dle dodavatele stavby | t | 7490.75 |  | 0 |  |  | základní |  | 0 | 0 | 0 | 0 | 0 | 4 | K | 2 |  |  |  | ROZPOCET | 0 | 0 | 0 | 0 | 0 | 1 | 0 | 4 | -1399816361
| PP |  | Vodorovná doprava suti na recyklační středisko nebo skládku bez naložení, ale se složením a s hrubým urovnáním z kusových materiálů na vzdálenost dle dodavatele stavby | [14 empty] | PP | 2
| VV |  | "beton" 68,4+7422,35 |  | 7490.75 | [12 empty] | VV | 2 | 2 | True | 0 | ROZPOCET
16 | K | 997221861 | Poplatek za uložení stavebního odpadu na recyklační skládce (skládkovné) z prostého betonu pod kódem 17 01 01 | t | 7490.75 |  | 0 | CS ÚRS 2020 01 |  | základní |  | 0 | 0 | 0 | 0 | 0 | 4 | K | 2 |  |  |  | ROZPOCET | 0 | 0 | 0 | 0 | 0 | 1 | 0 | 4 | -307962552
| PP |  | Poplatek za uložení stavebního odpadu na recyklační skládce (skládkovné) z prostého betonu zatříděného do Katalogu odpadů pod kódem 17 01 01 | [14 empty] | PP | 2
| VV |  | "beton" 68,4+7422,35 |  | 7490.75 | [12 empty] | VV | 2 | 2 | True | 0 | ROZPOCET
17 | K | 997221873 | Poplatek za uložení stavebního odpadu na recyklační skládce (skládkovné) zeminy a kamení zatříděného do Katalogu odpadů pod kódem 17 05 04 | t | 82.65 |  | 0 | CS ÚRS 2020 01 |  | základní |  | 0 | 0 | 0 | 0 | 0 | 4 | K | 2 |  |  |  | ROZPOCET | 0 | 0 | 0 | 0 | 0 | 1 | 0 | 4 | 32256979
| PP |  | Poplatek za uložení stavebního odpadu na recyklační skládce (skládkovné) zeminy a kamení zatříděného do Katalogu odpadů pod kódem 17 05 04 | [14 empty] | PP | 2
| VV |  | "kamenivo - vjezdy" 82,65 |  | 82.65 | [12 empty] | VV | 2 | 2 | True | 0 | ROZPOCET

## SO 101.801 - Komunikace –...
{1a95dc34-2a2b-4048-8f97-f45e620f2559}
2
| KRYCÍ LIST SOUPISU PRACÍ | [7 empty] | v --- níže se nacházejí doplnkové a pomocné údaje k sestavám --- v | [8 empty] | False
Stavba:
Přeložka silnice II/187 – Číhaň - Kolinec
Objekt:
SO 101.801 - Komunikace – Skrývka ornice
| KSO: |  |  |  |  | CC-CZ:
| Místo: |  | mezi obcemi Číhaň – Kolinec |  |  | Datum: | 31. 1. 2020
| Zadavatel: |  |  |  |  | IČ:
|  | SÚS Plzeňského kraje |  |  |  | DIČ:
| Uchazeč: |  |  |  |  | IČ: | Vyplň údaj
|  | Vyplň údaj |  |  |  | DIČ: | Vyplň údaj
| Projektant: |  |  |  |  | IČ:
|  | VIN Consult, s. r. o. |  |  |  | DIČ:
| Zpracovatel: |  |  |  |  | IČ:
DIČ:
Poznámka:
Nedílnou součástí soupisu prací je výkresová, textová část a specifikace projektové dokumentace. Soupis prací je sestaven při využití cenové soustavy ÚRS. Cenové a technické podmínky položek, které nejsou uvedeny v soupisu prací (tzv.úvodní části katalogů), jsou neomezeně dálkově k dispozici na www.cs-urs.cz. Položky soupisu prací, které nemají ve sloupci "Cenová soustava" uveden žádný údaj, nepochází z cenové soustavy ÚRS. S položkami uvedenými v této specifikaci platí veškeré s nimi spojené práce, které jsou zapotřebí pro provedení kompletní dodávky a to i když nejsou zvlášť uvedeny (např. poznámky k popisům položek v jednotlivých cenících). To znamená, že veškeré položky patrné z výkazů, výkresů a technických zpráv je třeba v nabídkové ceně doplnit a ocenit jako kompletně vykonané práce včetně materiálu, nářadí a strojů nutných k práci, i když nejsou ve výkazech vypsány zvlášť. Pokud jsou v této dokumentaci uvedeny konkrétní typy výrobků, jedná se pouze o příklady sloužící pro specifikaci vlastností -technických a uživatelských standardů. Zhotovitel dokumentace výslovně uvádí, že tyto výrobky lze nahradit jinými výrobky stejných technických vlastností - standardů a shodné, nebo vyšší kvality. Stejným způsobem jsou (mohou být) v dokumentaci uvedeni jako příklad informativně i možní v úvahu přicházející výrobci, nebo dodavatelé. Není-li uvedeno ve výkazu výměr jinak, výměry byly odečteny digitálně z DWG souborů.
| Cena bez DPH | [5 empty] | 0
|  |  | Základ daně |  |  | Sazba daně | Výše daně
| DPH | základní | 0 |  |  | 21% | 0
|  | snížená | 0 |  |  | 15% | 0
|  | zákl. přenesená | 0 |  |  | 21% | 0
|  | sníž. přenesená | 0 |  |  | 15% | 0
|  | nulová | 0 |  |  | 0% | 0
| Cena s DPH |  |  | v | CZK |  | 0
REKAPITULACE ČLENĚNÍ SOUPISU PRACÍ
Stavba:
Přeložka silnice II/187 – Číhaň - Kolinec
Objekt:
SO 101.801 - Komunikace – Skrývka ornice
Místo: |  |  | mezi obcemi Číhaň – Kolinec |  |  | Datum: | 31. 1. 2020
Zadavatel: |  |  | SÚS Plzeňského kraje |  |  | Projektant: | VIN Consult, s. r. o.
Uchazeč: |  |  | Vyplň údaj |  |  | Zpracovatel:
Kód dílu - Popis | [6 empty] | Cena celkem [CZK]
Náklady stavby celkem | [6 empty] | 0 | [11 empty] | -1
| HSV - Práce a dodávky HSV | [5 empty] | 0
| 1 - Zemní práce | [5 empty] | 0
| 998 - Přesun hmot | [5 empty] | 0
SOUPIS PRACÍ
Stavba:
Přeložka silnice II/187 – Číhaň - Kolinec
Objekt:
SO 101.801 - Komunikace – Skrývka ornice
Místo: |  |  | mezi obcemi Číhaň – Kolinec |  |  | Datum: | 31. 1. 2020
Zadavatel: |  |  | SÚS Plzeňského kraje |  |  | Projektant: | VIN Consult, s. r. o.
Uchazeč: |  |  | Vyplň údaj |  |  | Zpracovatel:
PČ | Typ | Kód | Popis | MJ | Množství | J.cena [CZK] | Cena celkem [CZK] | Cenová soustava |  | DPH | J. Nh [h] | Nh celkem [h] | J. hmotnost [t] | Hmotnost celkem [t] | J. suť [t] | Suť Celkem [t]
Náklady soupisu celkem | [6 empty] | 0 |  |  |  |  | 0 |  | 18.94 |  | 0 |  | D | -1 | [10 empty] | 0
| D | HSV | Práce a dodávky HSV |  |  |  | 0 |  |  |  |  | 0 |  | 18.94 |  | 0 | 1 | D | 0 |  |  |  | ROZPOCET | [6 empty] | 0
| D | 1 | Zemní práce |  |  |  | 0 |  |  |  |  | 0 |  | 18.94 |  | 0 | 1 | D | 1 |  |  |  | ROZPOCET | [6 empty] | 0
1 | K | 121103111 | Skrývka zemin schopných zúrodnění v rovině a svahu do 1:5 | m3 | 18542.8 |  | 0 | CS ÚRS 2020 01 |  | základní |  | 0 | 0 | 0 | 0 | 0 | 4 | K | 2 |  |  |  | ROZPOCET | 0 | 0 | 0 | 0 | 0 | 1 | 0 | 4 | -539923817
| PP |  | Skrývka zemin schopných zúrodnění v rovině a ve sklonu do 1:5 | [14 empty] | PP | 2
| VV |  | "Odhumusování ploch zařízení staveniště v tl. 200mm s naložením na dopravní prostředek" 10020*0,2 |  | 2004 | [12 empty] | VV | 2 | 2 | True | 0 | ROZPOCET
| VV |  | "Odhumusování ZPF - orná půda s naložením na dopravní prostředek" 15258,8 |  | 15258.8 | [12 empty] | VV | 2 | 2 | True | 0 | ROZPOCET
| VV |  | "Odhumusování ZPF - trvalý travní porost s naložením na dopravní prostředek" 1280,0 |  | 1280 | [12 empty] | VV | 2 | 2 | True | 0 | ROZPOCET
2 | K | 121151123 | Sejmutí ornice plochy přes 500 m2 tl vrstvy do 200 mm strojně | m2 | 8300 |  | 0 | CS ÚRS 2020 01 |  | základní |  | 0 | 0 | 0 | 0 | 0 | 4 | K | 2 |  |  |  | ROZPOCET | 0 | 0 | 0 | 0 | 0 | 1 | 0 | 4 | 1496903752
| PP |  | Sejmutí ornice strojně při souvislé ploše přes 500 m2, tl. vrstvy do 200 mm | [14 empty] | PP | 2
| VV |  | "Odhumusování ploch skládek ornice v tl. 200mm s přesunem v rámci těchto ploch" 8300 |  | 8300 | [12 empty] | VV | 2 | 2 | True | 0 | ROZPOCET
3 | K | 162651112-1 | Vodorovné přemístění výkopku/sypaniny z horniny třídy těžitelnosti I, skupiny 1 až 3 na meziskládku nebo z meziskládky dle dodavatele stavby včetně uložení | m3 | 20546.8 |  | 0 |  |  | základní |  | 0 | 0 | 0 | 0 | 0 | 4 | K | 2 |  |  |  | ROZPOCET | 0 | 0 | 0 | 0 | 0 | 1 | 0 | 4 | -1347203690
| PP |  | Vodorovné přemístění výkopku nebo sypaniny po suchu na obvyklém dopravním prostředku, bez naložení výkopku, z horniny třídy těžitelnosti I skupiny 1 až 3 na meziskládku nebo z meziskládky dle dodavatele stavby včetně uložení | [14 empty] | PP | 2
| P |  | Poznámka k položce: Původní ornice bude po dobu stavby umístěna na následujících dočasných skládkách ornice: - č.p. 919/2, k.ú. Číhaň, majitel Farma Číhaň s.r.o., č. p. 73, 34142 Číhaň - č.p. 199/11, k.ú. Vlčkovice u Kolince, majitel Vesa Velhartice, a. s., č. p. 220, 34142 Velhartice - č.p. 416/38, k.ú. Kolinec, majitel Městys Kolinec, č. p. 28, 34142 Kolinec Pro zpětné ohumusování bude ornice primárně čerpána z pozemků č. 199/11 a 416/38. | [14 empty] | P | 2
| VV |  | "Ornice - doprava na meziskládku (viz Poznámka)" 18542,8 |  | 18542.8 | [12 empty] | VV | 2 | 2 | True | 0 | ROZPOCET
| VV |  | "Obnova ploch zařízení staveniště v tl. 200mm - doprava z meziskládky" 10020*0,2 |  | 2004 | [12 empty] | VV | 2 | 2 | True | 0 | ROZPOCET
4 | K | 167151111 | Nakládání výkopku z hornin třídy těžitelnosti I, skupiny 1 až 3 přes 100 m3 | m3 | 2004 |  | 0 | CS ÚRS 2020 01 |  | základní |  | 0 | 0 | 0 | 0 | 0 | 4 | K | 2 |  |  |  | ROZPOCET | 0 | 0 | 0 | 0 | 0 | 1 | 0 | 4 | 1687086926
| PP |  | Nakládání, skládání a překládání neulehlého výkopku nebo sypaniny strojně nakládání, množství přes 100 m3, z hornin třídy těžitelnosti I, skupiny 1 až 3 | [14 empty] | PP | 2
| VV |  | "Obnova ploch zařízení staveniště v tl. 200mm - doprava z meziskládky" 10020*0,2 |  | 2004 | [12 empty] | VV | 2 | 2 | True | 0 | ROZPOCET
5 | K | 181151311 | Plošná úprava terénu přes 500 m2 zemina tř 1 až 4 nerovnosti do 100 mm v rovinně a svahu do 1:5 | m2 | 18320 |  | 0 | CS ÚRS 2020 01 |  | základní |  | 0 | 0 | 0 | 0 | 0 | 4 | K | 2 |  |  |  | ROZPOCET | 0 | 0 | 0 | 0 | 0 | 1 | 0 | 4 | -1400253901
| PP |  | Plošná úprava terénu v zemině tř. 1 až 4 s urovnáním povrchu bez doplnění ornice souvislé plochy přes 500 m2 při nerovnostech terénu přes 50 do 100 mm v rovině nebo na svahu do 1:5 | [14 empty] | PP | 2
| VV |  | "Odhumusování ploch zařízení staveniště v tl. 200mm a srovnání" 10020 |  | 10020 | [12 empty] | VV | 2 | 2 | True | 0 | ROZPOCET
| VV |  | "Odhumusování ploch skládek ornice v tl. 200mm a srovnání" 8300 |  | 8300 | [12 empty] | VV | 2 | 2 | True | 0 | ROZPOCET
6 | K | 181301113 | Rozprostření ornice tl vrstvy do 200 mm pl přes 500 m2 v rovině nebo ve svahu do 1:5 strojně | m2 | 14820 |  | 0 | CS ÚRS 2020 01 |  | základní |  | 0 | 0 | 0 | 0 | 0 | 4 | K | 2 |  |  |  | ROZPOCET | 0 | 0 | 0 | 0 | 0 | 1 | 0 | 4 | 1809505985
| PP |  | Rozprostření a urovnání ornice v rovině nebo ve svahu sklonu do 1:5 strojně při souvislé ploše přes 500 m2, tl. vrstvy do 200 mm | [14 empty] | PP | 2
| VV |  | "Obnova ploch zařízení staveniště v tl. 200mm - materiál s dovozem z meziskládky" 10020 |  | 10020 | [12 empty] | VV | 2 | 2 | True | 0 | ROZPOCET
| VV |  | "Obnova ploch skládek ornice v tl. 200mm (mimo pozemek č. 919/2) - materiál na místě" 4800 |  | 4800 | [12 empty] | VV | 2 | 2 | True | 0 | ROZPOCET
7 | K | 181305111 | Převrstvení ornice na skládce | m3 | 6669.157 |  | 0 | CS ÚRS 2020 01 |  | základní |  | 0 | 0 | 0 | 0 | 0 | 4 | K | 2 |  |  |  | ROZPOCET | 0 | 0 | 0 | 0 | 0 | 1 | 0 | 4 | 1825389637
| PP |  | Převrstvení ornice na skládce | [14 empty] | PP | 2
| VV |  | "Ošetření přebytku ornice ze stavby" | [14 empty] | VV | 2 | 1 | True | 0 | ROZPOCET
| VV |  | "Odhumusování ZPF - orná půda s naložením na dopravní prostředek" 15258,8 |  | 15258.8 | [12 empty] | VV | 2 | 2 | True | 0 | ROZPOCET
| VV |  | "Odhumusování ZPF - trvalý travní porost s naložením na dopravní prostředek" 1280,0 |  | 1280 | [12 empty] | VV | 2 | 2 | True | 0 | ROZPOCET
| VV |  | "Zpětně použitý materiál - viz. SO 101.101 - odpočet" -9869,643 |  | -9869.643 | [12 empty] | VV | 2 | 2 | True | 0 | ROZPOCET
8 | K | 183405211 | Výsev trávníku hydroosevem na ornici | m2 | 14820 |  | 0 | CS ÚRS 2020 01 |  | základní |  | 0 | 0.00127 | 18.8214 | 0 | 0 | 4 | K | 2 |  |  |  | ROZPOCET | 0 | 0 | 0 | 0 | 0 | 1 | 0 | 4 | 1366584154
| PP |  | Výsev trávníku hydroosevem na ornici | [14 empty] | PP | 2
| P |  | Poznámka k položce: složení výsevné směsi bude stanoveno dle doporučení TP 99 s tím, že pro severní ( západní) svahy bude část podílu psinečků v rozsahu 5% hm. nahražena Trifolium repens a pro jižní (východní) svahy bude část podílu psinečků v rozsahu 5% hm. nahražena Lotus corniculatus | [14 empty] | P | 2
| VV |  | "Výsev hydroosevem se stabilizací podkladu" | [14 empty] | VV | 2 | 1 | True | 0 | ROZPOCET
| VV |  | "Obnova ploch zařízení staveniště v tl. 200mm - materiál s dovozem z meziskládky" 10020 |  | 10020 | [12 empty] | VV | 2 | 2 | True | 0 | ROZPOCET
| VV |  | "Obnova ploch skládek ornice v tl. 200mm (mimo pozemek č. 919/2) - materiál na místě" 4800 |  | 4800 | [12 empty] | VV | 2 | 2 | True | 0 | ROZPOCET
9 | M | 00572474 | osivo směs travní krajinná-svahová | kg | 118.56 |  | 0 | CS ÚRS 2020 01 |  | základní |  | 0 | 0.001 | 0.11856 | 0 | 0 | 8 | M | 2 |  |  |  | ROZPOCET | 0 | 0 | 0 | 0 | 0 | 1 | 0 | 4 | 262648341
| PP |  | osivo směs travní krajinná-svahová | [14 empty] | PP | 2
| VV |  | "výsev 8g/m2" 14820*8/1000 |  | 118.56 | [12 empty] | VV | 2 | 2 | True | 0 | ROZPOCET
10 | K | 185803112-1 | Ošetření trávníku - rozvojová péče | m2 | 14820 |  | 0 |  |  | základní |  | 0 | 0 | 0 | 0 | 0 | 4 | K | 2 |  |  |  | ROZPOCET | 0 | 0 | 0 | 0 | 0 | 1 | 0 | 4 | -1419014785
| PP |  | Ošetření trávníku - rozvojová péče | [14 empty] | PP | 2
| P |  | Poznámka k položce: zálivka trávníku + 4 seče během prvních 12-měsíců od založení; výběrové odplevelení 1x za rok, 2 vegetační sezóny po sobě (dvouděložné plevele Cirsium, Rumex. Reynoutria) | [14 empty] | P | 2
| VV |  | "rozvojová péče travního porostu" 14820 |  | 14820 | [12 empty] | VV | 2 | 2 | True | 0 | ROZPOCET
| D | 998 | Přesun hmot |  |  |  | 0 |  |  |  |  | 0 |  | 0 |  | 0 | 1 | D | 1 |  |  |  | ROZPOCET | [6 empty] | 0
11 | K | 998231311 | Přesun hmot pro sadovnické a krajinářské úpravy vodorovně do 5000 m | t | 18.94 |  | 0 | CS ÚRS 2020 01 |  | základní |  | 0 | 0 | 0 | 0 | 0 | 4 | K | 2 |  |  |  | ROZPOCET | 0 | 0 | 0 | 0 | 0 | 1 | 0 | 4 | 922605628
| PP |  | Přesun hmot pro sadovnické a krajinářské úpravy - strojně dopravní vzdálenost do 5000 m | [14 empty] | PP | 2

## SO 101.802 - Komunikace -...
{488d9c7e-f528-42d0-96eb-8a75939944ab}
2
| KRYCÍ LIST SOUPISU PRACÍ | [7 empty] | v --- níže se nacházejí doplnkové a pomocné údaje k sestavám --- v | [8 empty] | False
Stavba:
Přeložka silnice II/187 – Číhaň - Kolinec
Objekt:
SO 101.802 - Komunikace - HTÚ
| KSO: |  |  |  |  | CC-CZ:
| Místo: |  | mezi obcemi Číhaň – Kolinec |  |  | Datum: | 31. 1. 2020
| Zadavatel: |  |  |  |  | IČ:
|  | SÚS Plzeňského kraje |  |  |  | DIČ:
| Uchazeč: |  |  |  |  | IČ: | Vyplň údaj
|  | Vyplň údaj |  |  |  | DIČ: | Vyplň údaj
| Projektant: |  |  |  |  | IČ:
|  | VIN Consult, s. r. o. |  |  |  | DIČ:
| Zpracovatel: |  |  |  |  | IČ:
DIČ:
Poznámka:
Nedílnou součástí soupisu prací je výkresová, textová část a specifikace projektové dokumentace. Soupis prací je sestaven při využití cenové soustavy ÚRS. Cenové a technické podmínky položek, které nejsou uvedeny v soupisu prací (tzv.úvodní části katalogů), jsou neomezeně dálkově k dispozici na www.cs-urs.cz. Položky soupisu prací, které nemají ve sloupci "Cenová soustava" uveden žádný údaj, nepochází z cenové soustavy ÚRS. S položkami uvedenými v této specifikaci platí veškeré s nimi spojené práce, které jsou zapotřebí pro provedení kompletní dodávky a to i když nejsou zvlášť uvedeny (např. poznámky k popisům položek v jednotlivých cenících). To znamená, že veškeré položky patrné z výkazů, výkresů a technických zpráv je třeba v nabídkové ceně doplnit a ocenit jako kompletně vykonané práce včetně materiálu, nářadí a strojů nutných k práci, i když nejsou ve výkazech vypsány zvlášť. Pokud jsou v této dokumentaci uvedeny konkrétní typy výrobků, jedná se pouze o příklady sloužící pro specifikaci vlastností -technických a uživatelských standardů. Zhotovitel dokumentace výslovně uvádí, že tyto výrobky lze nahradit jinými výrobky stejných technických vlastností - standardů a shodné, nebo vyšší kvality. Stejným způsobem jsou (mohou být) v dokumentaci uvedeni jako příklad informativně i možní v úvahu přicházející výrobci, nebo dodavatelé. Není-li uvedeno ve výkazu výměr jinak, výměry byly odečteny digitálně z DWG souborů.
| Cena bez DPH | [5 empty] | 0
|  |  | Základ daně |  |  | Sazba daně | Výše daně
| DPH | základní | 0 |  |  | 21% | 0
|  | snížená | 0 |  |  | 15% | 0
|  | zákl. přenesená | 0 |  |  | 21% | 0
|  | sníž. přenesená | 0 |  |  | 15% | 0
|  | nulová | 0 |  |  | 0% | 0
| Cena s DPH |  |  | v | CZK |  | 0
REKAPITULACE ČLENĚNÍ SOUPISU PRACÍ
Stavba:
Přeložka silnice II/187 – Číhaň - Kolinec
Objekt:
SO 101.802 - Komunikace - HTÚ
Místo: |  |  | mezi obcemi Číhaň – Kolinec |  |  | Datum: | 31. 1. 2020
Zadavatel: |  |  | SÚS Plzeňského kraje |  |  | Projektant: | VIN Consult, s. r. o.
Uchazeč: |  |  | Vyplň údaj |  |  | Zpracovatel:
Kód dílu - Popis | [6 empty] | Cena celkem [CZK]
Náklady stavby celkem | [6 empty] | 0 | [11 empty] | -1
| HSV - Práce a dodávky HSV | [5 empty] | 0
| 1 - Zemní práce | [5 empty] | 0
| 2 - Zakládání | [5 empty] | 0
| 5 - Komunikace pozemní | [5 empty] | 0
| 998 - Přesun hmot | [5 empty] | 0
SOUPIS PRACÍ
Stavba:
Přeložka silnice II/187 – Číhaň - Kolinec
Objekt:
SO 101.802 - Komunikace - HTÚ
Místo: |  |  | mezi obcemi Číhaň – Kolinec |  |  | Datum: | 31. 1. 2020
Zadavatel: |  |  | SÚS Plzeňského kraje |  |  | Projektant: | VIN Consult, s. r. o.
Uchazeč: |  |  | Vyplň údaj |  |  | Zpracovatel:
PČ | Typ | Kód | Popis | MJ | Množství | J.cena [CZK] | Cena celkem [CZK] | Cenová soustava |  | DPH | J. Nh [h] | Nh celkem [h] | J. hmotnost [t] | Hmotnost celkem [t] | J. suť [t] | Suť Celkem [t]
Náklady soupisu celkem | [6 empty] | 0 |  |  |  |  | 0 |  | 229.888 |  | 0 |  | D | -1 | [10 empty] | 0
| D | HSV | Práce a dodávky HSV |  |  |  | 0 |  |  |  |  | 0 |  | 229.888 |  | 0 | 1 | D | 0 |  |  |  | ROZPOCET | [6 empty] | 0
| D | 1 | Zemní práce |  |  |  | 0 |  |  |  |  | 0 |  | 0 |  | 0 | 1 | D | 1 |  |  |  | ROZPOCET | [6 empty] | 0
1 | K | 122151107 | Odkopávky a prokopávky nezapažené v hornině třídy těžitelnosti I, skupiny 1 a 2 objem přes 5000 m3 strojně | m3 | 44096.5 |  | 0 | CS ÚRS 2020 01 |  | základní |  | 0 | 0 | 0 | 0 | 0 | 4 | K | 2 |  |  |  | ROZPOCET | 0 | 0 | 0 | 0 | 0 | 1 | 0 | 4 | -525048432
| PP |  | Odkopávky a prokopávky nezapažené strojně v hornině třídy těžitelnosti I skupiny 1 a 2 přes 5 000 m3 | [14 empty] | PP | 2
| VV |  | "Zářez - predikce horniny tř. 1 a 2 = 70%" 62995*0,7 |  | 44096.5 | [12 empty] | VV | 2 | 2 | True | 0 | ROZPOCET
2 | K | 122251107 | Odkopávky a prokopávky nezapažené v hornině třídy těžitelnosti I, skupiny 3 objem přes 5000 m3 strojně | m3 | 15748.75 |  | 0 | CS ÚRS 2020 01 |  | základní |  | 0 | 0 | 0 | 0 | 0 | 4 | K | 2 |  |  |  | ROZPOCET | 0 | 0 | 0 | 0 | 0 | 1 | 0 | 4 | -211932442
| PP |  | Odkopávky a prokopávky nezapažené strojně v hornině třídy těžitelnosti I skupiny 3 přes 5 000 m3 | [14 empty] | PP | 2
| VV |  | "Zářez - predikce horniny tř. 3 = 25%" 62995*0,25 |  | 15748.75 | [12 empty] | VV | 2 | 2 | True | 0 | ROZPOCET
3 | K | 122351106 | Odkopávky a prokopávky nezapažené v hornině třídy těžitelnosti II, skupiny 4 objem do 5000 m3 strojně | m3 | 3149.75 |  | 0 | CS ÚRS 2020 01 |  | základní |  | 0 | 0 | 0 | 0 | 0 | 4 | K | 2 |  |  |  | ROZPOCET | 0 | 0 | 0 | 0 | 0 | 1 | 0 | 4 | 1825997985
| PP |  | Odkopávky a prokopávky nezapažené strojně v hornině třídy těžitelnosti II skupiny 4 přes 1 000 do 5 000 m3 | [14 empty] | PP | 2
| VV |  | "Zářez - predikce horniny tř. 4 = 5%" 62995*0,05 |  | 3149.75 | [12 empty] | VV | 2 | 2 | True | 0 | ROZPOCET
4 | K | 162651112-1 | Vodorovné přemístění výkopku/sypaniny z horniny třídy těžitelnosti I, skupiny 1 až 3 na meziskládku nebo z meziskládky dle dodavatele stavby včetně uložení | m3 | 57196.26 |  | 0 |  |  | základní |  | 0 | 0 | 0 | 0 | 0 | 4 | K | 2 |  |  |  | ROZPOCET | 0 | 0 | 0 | 0 | 0 | 1 | 0 | 4 | 677336830
| PP |  | Vodorovné přemístění výkopku nebo sypaniny po suchu na obvyklém dopravním prostředku, bez naložení výkopku, z horniny třídy těžitelnosti I skupiny 1 až 3 na meziskládku nebo z meziskládky dle dodavatele stavby včetně uložení | [14 empty] | PP | 2
| P |  | Poznámka k položce: převažující třída těžitelnost I. | [14 empty] | P | 2
| VV |  | "Výkop materiálu vhodného pro zpětné použití - doprava na meziskládku" 24472 |  | 24472 | [12 empty] | VV | 2 | 2 | True | 0 | ROZPOCET
| VV |  | "Násyp - doprava z meziskládky" 24472 |  | 24472 | [12 empty] | VV | 2 | 2 | True | 0 | ROZPOCET
| VV |  | "Použití podkladní ŠD (prům. tl. 220 mm) stávající komunikace z SO 101.105 Rekultivace na sanaci podloží - doprava z meziskládky" 22838*0,22 |  | 5024.36 | [12 empty] | VV | 2 | 2 | True | 0 | ROZPOCET
| VV |  | "Násyp v rámci SO 101.101 Komunikace - materiál z tohoto SO - doprava na meziskládku" 3227,9 |  | 3227.9 | [12 empty] | VV | 2 | 2 | True | 0 | ROZPOCET
5 | K | 162751117-1 | Vodorovné přemístění výkopku/sypaniny z horniny třídy těžitelnosti I, skupiny 1 až 3 na recyklační středisko nebo skládku dle dodavatele stavby včetně uložení | m3 | 35295.1 |  | 0 |  |  | základní |  | 0 | 0 | 0 | 0 | 0 | 4 | K | 2 |  |  |  | ROZPOCET | 0 | 0 | 0 | 0 | 0 | 1 | 0 | 4 | 821013699
| PP |  | Vodorovné přemístění výkopku nebo sypaniny po suchu na obvyklém dopravním prostředku, bez naložení výkopku, z horniny třídy těžitelnosti I skupiny 1 až 3 na recyklační středisko nebo skládku dle dodavatele stavby včetně uložení | [14 empty] | PP | 2
| P |  | Poznámka k položce: převažující třída těžitelnost I. | [14 empty] | P | 2
| VV |  | "Zářez" 62995 |  | 62995 | [12 empty] | VV | 2 | 2 | True | 0 | ROZPOCET
| VV |  | "Násyp v rámci SO 101.802 HTÚ - odpočet" -24472 |  | -24472 | [12 empty] | VV | 2 | 2 | True | 0 | ROZPOCET
| VV |  | "Násyp v rámci SO 101.101 Komunikace - odpočet" -3227,9 |  | -3227.9 | [12 empty] | VV | 2 | 2 | True | 0 | ROZPOCET
6 | K | 167151111 | Nakládání výkopku z hornin třídy těžitelnosti I, skupiny 1 až 3 přes 100 m3 | m3 | 29496.36 |  | 0 | CS ÚRS 2020 01 |  | základní |  | 0 | 0 | 0 | 0 | 0 | 4 | K | 2 |  |  |  | ROZPOCET | 0 | 0 | 0 | 0 | 0 | 1 | 0 | 4 | 283929059
| PP |  | Nakládání, skládání a překládání neulehlého výkopku nebo sypaniny strojně nakládání, množství přes 100 m3, z hornin třídy těžitelnosti I, skupiny 1 až 3 | [14 empty] | PP | 2
| P |  | Poznámka k položce: převažující třída těžitelnost I. | [14 empty] | P | 2
| VV |  | "Násyp - doprava z meziskládky (součástí položky je i výběr vhodného materiálu)" 24472 |  | 24472 | [12 empty] | VV | 2 | 2 | True | 0 | ROZPOCET
| VV |  | "Použití podkladní ŠD (prům. tl. 220 mm) stávající komunikace z SO 101.105 Rekultivace na sanaci podloží - doprava z meziskládky" 22838*0,22 |  | 5024.36 | [12 empty] | VV | 2 | 2 | True | 0 | ROZPOCET
7 | K | 171152121 | Uložení sypaniny z hornin nesoudržných kamenitých do násypů zhutněných silnic a dálnic | m3 | 16693.4 |  | 0 | CS ÚRS 2020 01 |  | základní |  | 0 | 0 | 0 | 0 | 0 | 4 | K | 2 |  |  |  | ROZPOCET | 0 | 0 | 0 | 0 | 0 | 1 | 0 | 4 | -2103090807
| PP |  | Uložení sypaniny do zhutněných násypů pro silnice, dálnice a letiště s rozprostřením sypaniny ve vrstvách, s hrubým urovnáním a uzavřením povrchu násypu z hornin nesoudržných kamenitých | [14 empty] | PP | 2
| VV |  | "Sanace - uložení, resp. zavibrování kameniva v trase vozovky dle úseků (IG průzkum), zahrnuje přehutnění na požadovanou úroveň do 100% PS" | [14 empty] | VV | 2 | 1 | True | 0 | ROZPOCET
| VV |  | "úsek č. 2 - staničení 0,10 - 0,26" 1760*0,2 |  | 352 | [12 empty] | VV | 2 | 2 | True | 0 | ROZPOCET
| VV |  | "úsek č. 3 - staničení 0,26 - 0,33" 770*0,5 |  | 385 | [12 empty] | VV | 2 | 2 | True | 0 | ROZPOCET
| VV |  | "úsek č. 4 - staničení 0,33 - 0,49" 2426*0,2 |  | 485.2 | [12 empty] | VV | 2 | 2 | True | 0 | ROZPOCET
| VV |  | "úsek č. 5 - staničení 0,49 - 0,72" 6820*0,3 |  | 2046 | [12 empty] | VV | 2 | 2 | True | 0 | ROZPOCET
| VV |  | "úsek č. 6 - staničení 0,72 - 1,07" 3854*0,2 |  | 770.8 | [12 empty] | VV | 2 | 2 | True | 0 | ROZPOCET
| VV |  | "úsek č. 7 - staničení 1,07 - 1,52" 14047*0,3 |  | 4214.1 | [12 empty] | VV | 2 | 2 | True | 0 | ROZPOCET
| VV |  | "úsek č. 8 - staničení 1,52 - 2,35" 13310*0,3 |  | 3993 | [12 empty] | VV | 2 | 2 | True | 0 | ROZPOCET
| VV |  | "úsek č. 11 - staničení 2,55 - 3,03" 5522*0,3 |  | 1656.6 | [12 empty] | VV | 2 | 2 | True | 0 | ROZPOCET
| VV |  | "úsek č. 12 - staničení 3,03 - 3,12" 1100*0,5 |  | 550 | [12 empty] | VV | 2 | 2 | True | 0 | ROZPOCET
| VV |  | "úsek č. 13 - staničení 3,12 - 3,28" 3135*0,5 |  | 1567.5 | [12 empty] | VV | 2 | 2 | True | 0 | ROZPOCET
| VV |  | "úsek č. 15 - staničení 3,43 - 3,52" 1683*0,4 |  | 673.2 | [12 empty] | VV | 2 | 2 | True | 0 | ROZPOCET
8 | M | 58344197 | štěrkodrť frakce 0/63 | t | 24504.984 |  | 0 | CS ÚRS 2020 01 |  | základní |  | 0 | 0 | 0 | 0 | 0 | 8 | M | 2 |  |  |  | ROZPOCET | 0 | 0 | 0 | 0 | 0 | 1 | 0 | 4 | 2059543595
| PP |  | štěrkodrť frakce 0/63 | [14 empty] | PP | 2
| VV |  | "Sanace - zavibrování kameniva v trase vozovky dle jednotlivých úseků (IG průzkum)" 16693,4 |  | 16693.4 | [12 empty] | VV | 2 | 2 | True | 0 | ROZPOCET
| VV |  | "Použití podkladní ŠD (prům. tl. 220 mm) stávající komunikace z SO 101.105 Rekultivace - odpočet" -22838*0,22 |  | -5024.36 | [12 empty] | VV | 2 | 2 | True | 0 | ROZPOCET
| VV |  | 11669,04*2,1 'Přepočtené koeficientem množství |  | 24504.984 | [12 empty] | VV | 2 | 2 | False | 1 | ROZPOCET
9 | K | 171201231 | Poplatek za uložení zeminy a kamení na recyklační skládce (skládkovné) kód odpadu 17 05 04 | t | 63531.18 |  | 0 | CS ÚRS 2020 01 |  | základní |  | 0 | 0 | 0 | 0 | 0 | 4 | K | 2 |  |  |  | ROZPOCET | 0 | 0 | 0 | 0 | 0 | 1 | 0 | 4 | -868055067
| PP |  | Poplatek za uložení stavebního odpadu na recyklační skládce (skládkovné) zeminy a kamení zatříděného do Katalogu odpadů pod kódem 17 05 04 | [14 empty] | PP | 2
| VV |  | "Zářez" 62995 |  | 62995 | [12 empty] | VV | 2 | 2 | True | 0 | ROZPOCET
| VV |  | "Násyp v rámci SO 101.802 HTÚ - odpočet" -24472 |  | -24472 | [12 empty] | VV | 2 | 2 | True | 0 | ROZPOCET
| VV |  | "Násyp v rámci SO 101.101 Komunikace - odpočet" -3227,9 |  | -3227.9 | [12 empty] | VV | 2 | 2 | True | 0 | ROZPOCET
| VV |  | 35295,1*1,8 'Přepočtené koeficientem množství |  | 63531.18 | [12 empty] | VV | 2 | 2 | False | 1 | ROZPOCET
| D | 2 | Zakládání |  |  |  | 0 |  |  |  |  | 0 |  | 0 |  | 0 | 1 | D | 1 |  |  |  | ROZPOCET | [6 empty] | 0
10 | K | 215901101-1 | Zhutnění podloží z hornin soudržných do 95% PS | m2 | 1100 |  | 0 |  |  | základní |  | 0 | 0 | 0 | 0 | 0 | 4 | K | 2 |  |  |  | ROZPOCET | 0 | 0 | 0 | 0 | 0 | 1 | 0 | 4 | 284605052
| PP |  | Zhutnění podloží pod násypy z rostlé horniny tř. 1 až 4 z hornin soudružných do 95 % PS | [14 empty] | PP | 2
| VV |  | "Sanace - zhutnění podloží" | [14 empty] | VV | 2 | 1 | True | 0 | ROZPOCET
| VV |  | "úsek č. 1 - staničení 0,00 - 0,10" 1100 |  | 1100 | [12 empty] | VV | 2 | 2 | True | 0 | ROZPOCET
| D | 5 | Komunikace pozemní |  |  |  | 0 |  |  |  |  | 0 |  | 229.888 |  | 0 | 1 | D | 1 |  |  |  | ROZPOCET | [6 empty] | 0
11 | K | 561081121 | Zřízení podkladu ze zeminy upravené vápnem, cementem, směsnými pojivy tl 500 mm plochy do 5000 m2 | m2 | 8675 |  | 0 | CS ÚRS 2020 01 |  | základní |  | 0 | 0 | 0 | 0 | 0 | 4 | K | 2 |  |  |  | ROZPOCET | 0 | 0 | 0 | 0 | 0 | 1 | 0 | 4 | -1217144446
| PP |  | Zřízení podkladu ze zeminy upravené hydraulickými pojivy vápnem, cementem nebo směsnými pojivy (materiál ve specifikaci) s rozprostřením, promísením, vlhčením, zhutněním a ošetřením vodou plochy přes 1 000 do 5 000 m2, tloušťka po zhutnění přes 450 do 500 mm | [14 empty] | PP | 2
| VV |  | "Sanace - zlepšení pláně vápněním do 0,5m se zhutněním" | [14 empty] | VV | 2 | 1 | True | 0 | ROZPOCET
| VV |  | "úsek č. 9 - staničení 2,35 - 2,42" 825 |  | 825 | [12 empty] | VV | 2 | 2 | True | 0 | ROZPOCET
| VV |  | "úsek č. 10 - staničení 2,42 - 2,55" 1744 |  | 1744 | [12 empty] | VV | 2 | 2 | True | 0 | ROZPOCET
| VV |  | "úsek č. 14 - staničení 3,28-3,43" 2646 |  | 2646 | [12 empty] | VV | 2 | 2 | True | 0 | ROZPOCET
| VV |  | "úsek č. 16 - staničení 3,52-3,73" 3460 |  | 3460 | [12 empty] | VV | 2 | 2 | True | 0 | ROZPOCET
12 | M | 58530170 | vápno nehašené CL 90-Q pro úpravu zemin standardní | t | 229.888 |  | 0 | CS ÚRS 2020 01 |  | základní |  | 0 | 1 | 229.888 | 0 | 0 | 8 | M | 2 |  |  |  | ROZPOCET | 0 | 0 | 0 | 0 | 0 | 1 | 0 | 4 | 799219475
| PP |  | vápno nehašené CL 90-Q pro úpravu zemin standardní | [14 empty] | PP | 2
| VV |  | "Sanace - zlepšení pláně vápněním do 0,5m - předpoklad mn. vápna 3%, upřesní geolog stavby na základě výsledků zkoušek zemin" | [14 empty] | VV | 2 | 1 | True | 0 | ROZPOCET
| VV |  | "úsek č. 9 - staničení 2,35 - 2,42" 825*0,5*53/1000 |  | 21.863 | [12 empty] | VV | 2 | 2 | True | 0 | ROZPOCET
| VV |  | "úsek č. 10 - staničení 2,42 - 2,55" 1744*0,5*53/1000 |  | 46.216 | [12 empty] | VV | 2 | 2 | True | 0 | ROZPOCET
| VV |  | "úsek č. 14 - staničení 3,28-3,43" 2646*0,5*53/1000 |  | 70.119 | [12 empty] | VV | 2 | 2 | True | 0 | ROZPOCET
| VV |  | "úsek č. 16 - staničení 3,52-3,73" 3460*0,5*53/1000 |  | 91.69 | [12 empty] | VV | 2 | 2 | True | 0 | ROZPOCET
| D | 998 | Přesun hmot |  |  |  | 0 |  |  |  |  | 0 |  | 0 |  | 0 | 1 | D | 1 |  |  |  | ROZPOCET | [6 empty] | 0
13 | K | 998225111 | Přesun hmot pro pozemní komunikace s krytem z kamene, monolitickým betonovým nebo živičným | t | 229.888 |  | 0 | CS ÚRS 2020 01 |  | základní |  | 0 | 0 | 0 | 0 | 0 | 4 | K | 2 |  |  |  | ROZPOCET | 0 | 0 | 0 | 0 | 0 | 1 | 0 | 4 | -1776801231
| PP |  | Přesun hmot pro komunikace s krytem z kameniva, monolitickým betonovým nebo živičným dopravní vzdálenost do 200 m jakékoliv délky objektu | [14 empty] | PP | 2
14 | K | 998225194 | Příplatek k přesunu hmot pro pozemní komunikace s krytem z kamene, živičným, betonovým do 5000 m | t | 229.888 |  | 0 | CS ÚRS 2020 01 |  | základní |  | 0 | 0 | 0 | 0 | 0 | 4 | K | 2 |  |  |  | ROZPOCET | 0 | 0 | 0 | 0 | 0 | 1 | 0 | 4 | -1705310856
| PP |  | Přesun hmot pro komunikace s krytem z kameniva, monolitickým betonovým nebo živičným Příplatek k ceně za zvětšený přesun přes vymezenou největší dopravní vzdálenost do 5000 m | [14 empty] | PP | 2

## SO 101.803 - Komunikace –...
{28db822c-a2dd-4b81-84a6-fb4e315b4f20}
2
| KRYCÍ LIST SOUPISU PRACÍ | [7 empty] | v --- níže se nacházejí doplnkové a pomocné údaje k sestavám --- v | [8 empty] | False
Stavba:
Přeložka silnice II/187 – Číhaň - Kolinec
Objekt:
SO 101.803 - Komunikace – Sadové úpravy
| KSO: |  |  |  |  | CC-CZ:
| Místo: |  | mezi obcemi Číhaň – Kolinec |  |  | Datum: | 31. 1. 2020
| Zadavatel: |  |  |  |  | IČ:
|  | SÚS Plzeňského kraje |  |  |  | DIČ:
| Uchazeč: |  |  |  |  | IČ: | Vyplň údaj
|  | Vyplň údaj |  |  |  | DIČ: | Vyplň údaj
| Projektant: |  |  |  |  | IČ:
|  | VIN Consult, s. r. o. |  |  |  | DIČ:
| Zpracovatel: |  |  |  |  | IČ:
DIČ:
Poznámka:
Nedílnou součástí soupisu prací je výkresová, textová část a specifikace projektové dokumentace. Soupis prací je sestaven při využití cenové soustavy ÚRS. Cenové a technické podmínky položek, které nejsou uvedeny v soupisu prací (tzv.úvodní části katalogů), jsou neomezeně dálkově k dispozici na www.cs-urs.cz. Položky soupisu prací, které nemají ve sloupci "Cenová soustava" uveden žádný údaj, nepochází z cenové soustavy ÚRS. S položkami uvedenými v této specifikaci platí veškeré s nimi spojené práce, které jsou zapotřebí pro provedení kompletní dodávky a to i když nejsou zvlášť uvedeny (např. poznámky k popisům položek v jednotlivých cenících). To znamená, že veškeré položky patrné z výkazů, výkresů a technických zpráv je třeba v nabídkové ceně doplnit a ocenit jako kompletně vykonané práce včetně materiálu, nářadí a strojů nutných k práci, i když nejsou ve výkazech vypsány zvlášť. Pokud jsou v této dokumentaci uvedeny konkrétní typy výrobků, jedná se pouze o příklady sloužící pro specifikaci vlastností -technických a uživatelských standardů. Zhotovitel dokumentace výslovně uvádí, že tyto výrobky lze nahradit jinými výrobky stejných technických vlastností - standardů a shodné, nebo vyšší kvality. Stejným způsobem jsou (mohou být) v dokumentaci uvedeni jako příklad informativně i možní v úvahu přicházející výrobci, nebo dodavatelé. Není-li uvedeno ve výkazu výměr jinak, výměry byly odečteny digitálně z DWG souborů.
| Cena bez DPH | [5 empty] | 0
|  |  | Základ daně |  |  | Sazba daně | Výše daně
| DPH | základní | 0 |  |  | 21% | 0
|  | snížená | 0 |  |  | 15% | 0
|  | zákl. přenesená | 0 |  |  | 21% | 0
|  | sníž. přenesená | 0 |  |  | 15% | 0
|  | nulová | 0 |  |  | 0% | 0
| Cena s DPH |  |  | v | CZK |  | 0
REKAPITULACE ČLENĚNÍ SOUPISU PRACÍ
Stavba:
Přeložka silnice II/187 – Číhaň - Kolinec
Objekt:
SO 101.803 - Komunikace – Sadové úpravy
Místo: |  |  | mezi obcemi Číhaň – Kolinec |  |  | Datum: | 31. 1. 2020
Zadavatel: |  |  | SÚS Plzeňského kraje |  |  | Projektant: | VIN Consult, s. r. o.
Uchazeč: |  |  | Vyplň údaj |  |  | Zpracovatel:
Kód dílu - Popis | [6 empty] | Cena celkem [CZK]
Náklady stavby celkem | [6 empty] | 0 | [11 empty] | -1
| HSV - Práce a dodávky HSV | [5 empty] | 0
| 1 - Zemní práce | [5 empty] | 0
| 998 - Přesun hmot | [5 empty] | 0
SOUPIS PRACÍ
Stavba:
Přeložka silnice II/187 – Číhaň - Kolinec
Objekt:
SO 101.803 - Komunikace – Sadové úpravy
Místo: |  |  | mezi obcemi Číhaň – Kolinec |  |  | Datum: | 31. 1. 2020
Zadavatel: |  |  | SÚS Plzeňského kraje |  |  | Projektant: | VIN Consult, s. r. o.
Uchazeč: |  |  | Vyplň údaj |  |  | Zpracovatel:
PČ | Typ | Kód | Popis | MJ | Množství | J.cena [CZK] | Cena celkem [CZK] | Cenová soustava |  | DPH | J. Nh [h] | Nh celkem [h] | J. hmotnost [t] | Hmotnost celkem [t] | J. suť [t] | Suť Celkem [t]
Náklady soupisu celkem | [6 empty] | 0 |  |  |  |  | 0 |  | 193.9991 |  | 0 |  | D | -1 | [10 empty] | 0
| D | HSV | Práce a dodávky HSV |  |  |  | 0 |  |  |  |  | 0 |  | 193.9991 |  | 0 | 1 | D | 0 |  |  |  | ROZPOCET | [6 empty] | 0
| D | 1 | Zemní práce |  |  |  | 0 |  |  |  |  | 0 |  | 193.9991 |  | 0 | 1 | D | 1 |  |  |  | ROZPOCET | [6 empty] | 0
1 | K | 162751117-1 | Vodorovné přemístění výkopku/sypaniny z horniny třídy těžitelnosti I, skupiny 1 až 3 na recyklační středisko nebo skládku dle dodavatele stavby včetně uložení | m3 | 14 |  | 0 |  |  | základní |  | 0 | 0 | 0 | 0 | 0 | 4 | K | 2 |  |  |  | ROZPOCET | 0 | 0 | 0 | 0 | 0 | 1 | 0 | 4 | 534468175
| PP |  | Vodorovné přemístění výkopku nebo sypaniny po suchu na obvyklém dopravním prostředku, bez naložení výkopku, z horniny třídy těžitelnosti I skupiny 1 až 3 na recyklační středisko nebo skládku dle dodavatele stavby včetně uložení | [14 empty] | PP | 2
| VV |  | "výměna půdy při výsadbě stromů" 14 |  | 14 | [12 empty] | VV | 2 | 2 | True | 0 | ROZPOCET
2 | K | 171201231 | Poplatek za uložení zeminy a kamení na recyklační skládce (skládkovné) kód odpadu 17 05 04 | t | 25.2 |  | 0 | CS ÚRS 2020 01 |  | základní |  | 0 | 0 | 0 | 0 | 0 | 4 | K | 2 |  |  |  | ROZPOCET | 0 | 0 | 0 | 0 | 0 | 1 | 0 | 4 | 1375967096
| PP |  | Poplatek za uložení stavebního odpadu na recyklační skládce (skládkovné) zeminy a kamení zatříděného do Katalogu odpadů pod kódem 17 05 04 | [14 empty] | PP | 2
| VV |  | 14*1,8 'Přepočtené koeficientem množství |  | 25.2 | [12 empty] | VV | 2 | 2 | False | 1 | ROZPOCET
3 | K | 183102214 | Jamky pro výsadbu s výměnou 50 % půdy zeminy tř 1 až 4 objem do 0,125 m3 ve svahu do 1:2 | kus | 224 |  | 0 | CS ÚRS 2020 01 |  | základní |  | 0 | 0 | 0 | 0 | 0 | 4 | K | 2 |  |  |  | ROZPOCET | 0 | 0 | 0 | 0 | 0 | 1 | 0 | 4 | -1558348335
| PP |  | Hloubení jamek pro vysazování rostlin v zemině tř.1 až 4 s výměnou půdy z 50% na svahu přes 1:5 do 1:2, objemu přes 0,05 do 0,125 m3 | [14 empty] | PP | 2
| VV |  | "Výsadba solitérních stromů vel. 10-12" 224 |  | 224 | [12 empty] | VV | 2 | 2 | True | 0 | ROZPOCET
4 | M | 10321100 | zahradní substrát pro výsadbu VL | m3 | 14 |  | 0 | CS ÚRS 2020 01 |  | základní |  | 0 | 0.22 | 3.08 | 0 | 0 | 8 | M | 2 |  |  |  | ROZPOCET | 0 | 0 | 0 | 0 | 0 | 1 | 0 | 4 | 1483882335
| PP |  | zahradní substrát pro výsadbu VL | [14 empty] | PP | 2
| VV |  | 224*0,0625 'Přepočtené koeficientem množství |  | 14 | [12 empty] | VV | 2 | 2 | False | 1 | ROZPOCET
5 | K | 183112129 | Hloubení jamek bez výměny půdy zeminy tř 1 až 4 objem do 0,005 m3 ve svahu do 1:2 | kus | 6558 |  | 0 | CS ÚRS 2020 01 |  | základní |  | 0 | 0 | 0 | 0 | 0 | 4 | K | 2 |  |  |  | ROZPOCET | 0 | 0 | 0 | 0 | 0 | 1 | 0 | 4 | 1559137621
| PP |  | Hloubení jamek pro vysazování rostlin v zemině tř.1 až 4 bez výměny půdy na svahu přes 1:5 do 1:2, objemu přes 0,002 do 0,005 m3 | [14 empty] | PP | 2
| VV |  | "Výsadba keřů do pásů jednořadá, 2 ks / 1m" 1285*2 |  | 2570 | [12 empty] | VV | 2 | 2 | True | 0 | ROZPOCET
| VV |  | "Výsadba keřů do pásů dvouřadá, 4 ks / 1m" 997*4 |  | 3988 | [12 empty] | VV | 2 | 2 | True | 0 | ROZPOCET
6 | K | 183405211 | Výsev trávníku hydroosevem na ornici | m2 | 65797.9 |  | 0 | CS ÚRS 2020 01 |  | základní |  | 0 | 0.00127 | 83.5633 | 0 | 0 | 4 | K | 2 |  |  |  | ROZPOCET | 0 | 0 | 0 | 0 | 0 | 1 | 0 | 4 | 456194165
| PP |  | Výsev trávníku hydroosevem na ornici | [14 empty] | PP | 2
| P |  | Poznámka k položce: složení výsevné směsi bude stanoveno dle doporučení TP 99 s tím, že pro severní ( západní) svahy bude část podílu psinečků v rozsahu 5% hm. nahražena Trifolium repens a pro jižní (východní) svahy bude část podílu psinečků v rozsahu 5% hm. nahražena Lotus corniculatus | [14 empty] | P | 2
| VV |  | "Výsev hydroosevem se stabilizací podkladu" | [14 empty] | VV | 2 | 1 | True | 0 | ROZPOCET
| VV |  | "Ohumusování svahů, tl. 150mm s promítnutím plochy svahu" 53893 |  | 53893 | [12 empty] | VV | 2 | 2 | True | 0 | ROZPOCET
| VV |  | "Ohumusování š. 1,0m, tl. 150mm" 7833 |  | 7833 | [12 empty] | VV | 2 | 2 | True | 0 | ROZPOCET
| VV |  | "Ohumusování, tl. 150mm" 4071,9 |  | 4071.9 | [12 empty] | VV | 2 | 2 | True | 0 | ROZPOCET
7 | M | 00572474 | osivo směs travní krajinná-svahová | kg | 526.382 |  | 0 | CS ÚRS 2020 01 |  | základní |  | 0 | 0.001 | 0.52638 | 0 | 0 | 8 | M | 2 |  |  |  | ROZPOCET | 0 | 0 | 0 | 0 | 0 | 1 | 0 | 4 | -172977563
| PP |  | osivo směs travní krajinná-svahová | [14 empty] | PP | 2
| VV |  | "výsev 8g/m2" 65797,7*8/1000 |  | 526.382 | [12 empty] | VV | 2 | 2 | True | 0 | ROZPOCET
8 | K | 184102124 | Výsadba dřeviny s balem D do 0,5 m do jamky se zalitím ve svahu do 1:2 | kus | 224 |  | 0 | CS ÚRS 2020 01 |  | základní |  | 0 | 0 | 0 | 0 | 0 | 4 | K | 2 |  |  |  | ROZPOCET | 0 | 0 | 0 | 0 | 0 | 1 | 0 | 4 | 1451138613
| PP |  | Výsadba dřeviny s balem do předem vyhloubené jamky se zalitím na svahu přes 1:5 do 1:2, při průměru balu přes 400 do 500 mm | [14 empty] | PP | 2
| P |  | Poznámka k položce: výsadba do jam min 0,1 m3, školkařské výpěstky vel 10-12, stromy s balem; s vylepšením substrátu agrogelem 0,1 kg/strom (ref. TerraCottem), zásobní hnojení s dlouhodobou účinností, 40 g/ strom (ref. Silvamix), zahrnutí, vytvoření stromové mísy, zálivka; komparativní řez | [14 empty] | P | 2
| VV |  | "Výsadba solitérních stromů vel. 10-12" 224 |  | 224 | [12 empty] | VV | 2 | 2 | True | 0 | ROZPOCET
9 | M | 02650515-1 | strom listnatý, školkařský výpěstek vel. 10-12 s balem | kus | 224 |  | 0 |  |  | základní |  | 0 | 0.027 | 6.048 | 0 | 0 | 8 | M | 2 |  |  |  | ROZPOCET | 0 | 0 | 0 | 0 | 0 | 1 | 0 | 4 | -537951312
| PP |  | strom listnatý, školkařský výpěstek vel. 10-12 s balem | [14 empty] | PP | 2
| VV |  | "Výsadba solitérních stromů vel. 10-12" 224 |  | 224 | [12 empty] | VV | 2 | 2 | True | 0 | ROZPOCET
10 | K | 184102411 | Výsadba keře bez balu v do 1 m do jamky se zalitím ve svahu do 1:2 | kus | 6558 |  | 0 | CS ÚRS 2020 01 |  | základní |  | 0 | 0 | 0 | 0 | 0 | 4 | K | 2 |  |  |  | ROZPOCET | 0 | 0 | 0 | 0 | 0 | 1 | 0 | 4 | -801116794
| PP |  | Výsadba keře bez balu do předem vyhloubené jamky se zalitím na svahu přes 1:5 do 1:2 výšky do 1 m v terénu | [14 empty] | PP | 2
| P |  | Poznámka k položce: výsadba 2 ks keřů na 1 bm prvku, resp. 4 ks keřů na 1 bm prvku (rastr 2 ks/m v každé řadě), mulčování 0,5 m2 na 1 bm prvku; v případě směsi taxonů tvořit shluky 5 -50 -ti kusů; v případě zastoupení poléhavého podrostového taxonu, tento vysazovat pravidelně rozptýlený v ploše prvku; výsadba do jamek 0,005 m3 se zásobním hnojením a doplněním půdního kondicionéru (Silvamix 10g, Terracotem 20 g) | [14 empty] | P | 2
| VV |  | "Výsadba keřů do pásů jednořadá, 2 ks / 1m" 1285*2 |  | 2570 | [12 empty] | VV | 2 | 2 | True | 0 | ROZPOCET
| VV |  | "Výsadba keřů do pásů dvouřadá, 4 ks / 1m" 997*4 |  | 3988 | [12 empty] | VV | 2 | 2 | True | 0 | ROZPOCET
11 | M | 02650531-1 | keř velikosti 40-60 | kus | 6558 |  | 0 |  |  | základní |  | 0 | 0.009 | 59.022 | 0 | 0 | 8 | M | 2 |  |  |  | ROZPOCET | 0 | 0 | 0 | 0 | 0 | 1 | 0 | 4 | 921141222
| PP |  | keř velikosti 40-60 | [14 empty] | PP | 2
| P |  | Poznámka k položce: dle pásem: a) Crataegus sp (místně příslušný taxon , pravděpodobně Crataegus macrocarpa) 20% Swida sanquinea 10% Amelanchier ovalis 20% Acer campestre 5% Cotoneaster interigerimus 30% Euonymus europaeus 15% b) Spiraea bilardii 20% Frangula alnus 10% Cotoneaster multiflorus 5% Lonicera xylosteum 20% Ribes alpinum 20% Rosa glauca 5% Acer ginala 20% | [14 empty] | P | 2
| VV |  | "Výsadba keřů do pásů jednořadá, 2 ks / 1m" 1285*2 |  | 2570 | [12 empty] | VV | 2 | 2 | True | 0 | ROZPOCET
| VV |  | "Výsadba keřů do pásů dvouřadá, 4 ks / 1m" 997*4 |  | 3988 | [12 empty] | VV | 2 | 2 | True | 0 | ROZPOCET
12 | K | 184215132 | Ukotvení kmene dřevin třemi kůly D do 0,1 m délky do 2 m | kus | 224 |  | 0 | CS ÚRS 2020 01 |  | základní |  | 0 | 5e-05 | 0.0112 | 0 | 0 | 4 | K | 2 |  |  |  | ROZPOCET | 0 | 0 | 0 | 0 | 0 | 1 | 0 | 4 | 374732219
| PP |  | Ukotvení dřeviny kůly třemi kůly, délky přes 1 do 2 m | [14 empty] | PP | 2
| P |  | Poznámka k položce: vč. úvazku a plastové chráničky kmene | [14 empty] | P | 2
| VV |  | "Výsadba solitérních stromů vel. 10-12" 224 |  | 224 | [12 empty] | VV | 2 | 2 | True | 0 | ROZPOCET
13 | M | 05217108-1 | tyče dřevěné v kůře D 80mm dl 1,5m | kus | 672 |  | 0 |  |  | základní |  | 0 | 0.005 | 3.36 | 0 | 0 | 8 | M | 2 |  |  |  | ROZPOCET | 0 | 0 | 0 | 0 | 0 | 1 | 0 | 4 | -1730235217
| PP |  | tyče dřevěné v kůře D 80mm dl 1,5m | [14 empty] | PP | 2
| VV |  | "Výsadba solitérních stromů vel. 10-12" 224*3 |  | 672 | [12 empty] | VV | 2 | 2 | True | 0 | ROZPOCET
14 | K | 184911422 | Mulčování rostlin kůrou tl. do 0,1 m ve svahu do 1:2 | m2 | 1863.5 |  | 0 | CS ÚRS 2020 01 |  | základní |  | 0 | 0 | 0 | 0 | 0 | 4 | K | 2 |  |  |  | ROZPOCET | 0 | 0 | 0 | 0 | 0 | 1 | 0 | 4 | 1398446847
| PP |  | Mulčování vysazených rostlin mulčovací kůrou, tl. do 100 mm na svahu přes 1:5 do 1:2 | [14 empty] | PP | 2
| VV |  | "Výsadba keřů do pásů jednořadá, 2 ks / 1m" 1285*0,5 |  | 642.5 | [12 empty] | VV | 2 | 2 | True | 0 | ROZPOCET
| VV |  | "Výsadba keřů do pásů dvouřadá, 4 ks / 1m" 997*0,5*2 |  | 997 | [12 empty] | VV | 2 | 2 | True | 0 | ROZPOCET
| VV |  | "Výsadba solitérních stromů vel. 10-12" 224*1,0 |  | 224 | [12 empty] | VV | 2 | 2 | True | 0 | ROZPOCET
15 | M | 10391100 | kůra mulčovací VL | m3 | 191.941 |  | 0 | CS ÚRS 2020 01 |  | základní |  | 0 | 0.2 | 38.3882 | 0 | 0 | 8 | M | 2 |  |  |  | ROZPOCET | 0 | 0 | 0 | 0 | 0 | 1 | 0 | 4 | -1150214284
| PP |  | kůra mulčovací VL | [14 empty] | PP | 2
| VV |  | 1863,5*0,103 'Přepočtené koeficientem množství |  | 191.941 | [12 empty] | VV | 2 | 2 | False | 1 | ROZPOCET
| D | 998 | Přesun hmot |  |  |  | 0 |  |  |  |  | 0 |  | 0 |  | 0 | 1 | D | 1 |  |  |  | ROZPOCET | [6 empty] | 0
16 | K | 998231311 | Přesun hmot pro sadovnické a krajinářské úpravy vodorovně do 5000 m | t | 193.999 |  | 0 | CS ÚRS 2020 01 |  | základní |  | 0 | 0 | 0 | 0 | 0 | 4 | K | 2 |  |  |  | ROZPOCET | 0 | 0 | 0 | 0 | 0 | 1 | 0 | 4 | -1594564753
| PP |  | Přesun hmot pro sadovnické a krajinářské úpravy - strojně dopravní vzdálenost do 5000 m | [14 empty] | PP | 2

## SO 201 - Most přes levost...
{e38d02c6-2708-42e9-8560-40a2d1039816}
2
| KRYCÍ LIST SOUPISU PRACÍ | [7 empty] | v --- níže se nacházejí doplnkové a pomocné údaje k sestavám --- v | [8 empty] | False
Stavba:
Přeložka silnice II/187 – Číhaň - Kolinec
Objekt:
SO 201 - Most přes levostranný přítok Kalného potoka
| KSO: |  |  |  |  | CC-CZ:
| Místo: |  | mezi obcemi Číhaň – Kolinec |  |  | Datum: | 31. 1. 2020
| Zadavatel: |  |  |  |  | IČ:
|  | SÚS Plzeňského kraje |  |  |  | DIČ:
| Uchazeč: |  |  |  |  | IČ: | Vyplň údaj
|  | Vyplň údaj |  |  |  | DIČ: | Vyplň údaj
| Projektant: |  |  |  |  | IČ:
|  | VIN Consult, s. r. o. |  |  |  | DIČ:
| Zpracovatel: |  |  |  |  | IČ:
DIČ:
Poznámka:
Nedílnou součástí soupisu prací je výkresová, textová část a specifikace projektové dokumentace. Soupis prací je sestaven při využití cenové soustavy ÚRS. Cenové a technické podmínky položek, které nejsou uvedeny v soupisu prací (tzv.úvodní části katalogů), jsou neomezeně dálkově k dispozici na www.cs-urs.cz. Položky soupisu prací, které nemají ve sloupci "Cenová soustava" uveden žádný údaj, nepochází z cenové soustavy ÚRS. S položkami uvedenými v této specifikaci platí veškeré s nimi spojené práce, které jsou zapotřebí pro provedení kompletní dodávky a to i když nejsou zvlášť uvedeny (např. poznámky k popisům položek v jednotlivých cenících). To znamená, že veškeré položky patrné z výkazů, výkresů a technických zpráv je třeba v nabídkové ceně doplnit a ocenit jako kompletně vykonané práce včetně materiálu, nářadí a strojů nutných k práci, i když nejsou ve výkazech vypsány zvlášť. Pokud jsou v této dokumentaci uvedeny konkrétní typy výrobků, jedná se pouze o příklady sloužící pro specifikaci vlastností -technických a uživatelských standardů. Zhotovitel dokumentace výslovně uvádí, že tyto výrobky lze nahradit jinými výrobky stejných technických vlastností - standardů a shodné, nebo vyšší kvality. Stejným způsobem jsou (mohou být) v dokumentaci uvedeni jako příklad informativně i možní v úvahu přicházející výrobci, nebo dodavatelé. Není-li uvedeno ve výkazu výměr jinak, výměry byly odečteny digitálně z DWG souborů.
| Cena bez DPH | [5 empty] | 0
|  |  | Základ daně |  |  | Sazba daně | Výše daně
| DPH | základní | 0 |  |  | 21% | 0
|  | snížená | 0 |  |  | 15% | 0
|  | zákl. přenesená | 0 |  |  | 21% | 0
|  | sníž. přenesená | 0 |  |  | 15% | 0
|  | nulová | 0 |  |  | 0% | 0
| Cena s DPH |  |  | v | CZK |  | 0
REKAPITULACE ČLENĚNÍ SOUPISU PRACÍ
Stavba:
Přeložka silnice II/187 – Číhaň - Kolinec
Objekt:
SO 201 - Most přes levostranný přítok Kalného potoka
Místo: |  |  | mezi obcemi Číhaň – Kolinec |  |  | Datum: | 31. 1. 2020
Zadavatel: |  |  | SÚS Plzeňského kraje |  |  | Projektant: | VIN Consult, s. r. o.
Uchazeč: |  |  | Vyplň údaj |  |  | Zpracovatel:
Kód dílu - Popis | [6 empty] | Cena celkem [CZK]
Náklady stavby celkem | [6 empty] | 0 | [11 empty] | -1
| HSV - Práce a dodávky HSV | [5 empty] | 0
| 1 - Zemní práce | [5 empty] | 0
| 2 - Zakládání | [5 empty] | 0
| 3 - Svislé a kompletní konstrukce | [5 empty] | 0
| 4 - Vodorovné konstrukce | [5 empty] | 0
| 5 - Komunikace pozemní | [5 empty] | 0
| 6 - Úpravy povrchů, podlahy a osazování výplní | [5 empty] | 0
| 9 - Ostatní konstrukce a práce, bourání | [5 empty] | 0
| 997 - Přesun sutě | [5 empty] | 0
| 998 - Přesun hmot | [5 empty] | 0
| PSV - Práce a dodávky PSV | [5 empty] | 0
| 711 - Izolace proti vodě, vlhkosti a plynům | [5 empty] | 0
| VRN - Vedlejší rozpočtové náklady | [5 empty] | 0
| VRN1 - Průzkumné, geodetické a projektové práce | [5 empty] | 0
| VRN4 - Inženýrská činnost | [5 empty] | 0
SOUPIS PRACÍ
Stavba:
Přeložka silnice II/187 – Číhaň - Kolinec
Objekt:
SO 201 - Most přes levostranný přítok Kalného potoka
Místo: |  |  | mezi obcemi Číhaň – Kolinec |  |  | Datum: | 31. 1. 2020
Zadavatel: |  |  | SÚS Plzeňského kraje |  |  | Projektant: | VIN Consult, s. r. o.
Uchazeč: |  |  | Vyplň údaj |  |  | Zpracovatel:
PČ | Typ | Kód | Popis | MJ | Množství | J.cena [CZK] | Cena celkem [CZK] | Cenová soustava |  | DPH | J. Nh [h] | Nh celkem [h] | J. hmotnost [t] | Hmotnost celkem [t] | J. suť [t] | Suť Celkem [t]
Náklady soupisu celkem | [6 empty] | 0 |  |  |  |  | 0 |  | 581.4424 |  | 56.802 |  | D | -1 | [10 empty] | 0
| D | HSV | Práce a dodávky HSV |  |  |  | 0 |  |  |  |  | 0 |  | 580.371 |  | 56.802 | 1 | D | 0 |  |  |  | ROZPOCET | [6 empty] | 0
| D | 1 | Zemní práce |  |  |  | 0 |  |  |  |  | 0 |  | 0 |  | 0 | 1 | D | 1 |  |  |  | ROZPOCET | [6 empty] | 0
1 | K | 113151111 | Rozebrání zpevněných ploch ze silničních dílců | m2 | 56 |  | 0 | CS ÚRS 2020 01 |  | základní |  | 0 | 0 | 0 | 0 | 0 | 4 | K | 2 |  |  |  | ROZPOCET | 0 | 0 | 0 | 0 | 0 | 1 | 0 | 4 | -415730185
| PP |  | Rozebírání zpevněných ploch s přemístěním na skládku na vzdálenost do 20 m nebo s naložením na dopravní prostředek ze silničních panelů | [14 empty] | PP | 2
| P |  | Poznámka k položce: položka vč. odvozu a uskladnění panelů dle dispozic dodavatele | [14 empty] | P | 2
| VV |  | "podskružení NK (podpěrná deska PIŽMO věží)" 2*14,0*2,0 |  | 56 | [12 empty] | VV | 2 | 2 | True | 0 | ROZPOCET
2 | K | 115101201 | Čerpání vody na dopravní výšku do 10 m průměrný přítok do 500 l/min | hod | 500 |  | 0 | CS ÚRS 2020 01 |  | základní |  | 0 | 0 | 0 | 0 | 0 | 4 | K | 2 |  |  |  | ROZPOCET | 0 | 0 | 0 | 0 | 0 | 1 | 0 | 4 | 456375819
| PP |  | Čerpání vody na dopravní výšku do 10 m s uvažovaným průměrným přítokem do 500 l/min | [14 empty] | PP | 2
| VV |  | "opatření při realizaci založení mostu - odborný odhad" 500 |  | 500 | [12 empty] | VV | 2 | 2 | True | 0 | ROZPOCET
3 | K | 122251105 | Odkopávky a prokopávky nezapažené v hornině třídy těžitelnosti I, skupiny 3 objem do 1000 m3 strojně | m3 | 553.8 |  | 0 | CS ÚRS 2020 01 |  | základní |  | 0 | 0 | 0 | 0 | 0 | 4 | K | 2 |  |  |  | ROZPOCET | 0 | 0 | 0 | 0 | 0 | 1 | 0 | 4 | -514705984
| PP |  | Odkopávky a prokopávky nezapažené strojně v hornině třídy těžitelnosti I skupiny 3 přes 500 do 1 000 m3 | [14 empty] | PP | 2
| VV |  | "výkopy pro založení mostu a provedení prací pod mostem" 39,0*(11,3+2,9) |  | 553.8 | [12 empty] | VV | 2 | 2 | True | 0 | ROZPOCET
4 | K | 162651112-1 | Vodorovné přemístění výkopku/sypaniny z horniny třídy těžitelnosti I, skupiny 1 až 3 na meziskládku nebo z meziskládky dle dodavatele stavby včetně uložení | m3 | 8 |  | 0 |  |  | základní |  | 0 | 0 | 0 | 0 | 0 | 4 | K | 2 |  |  |  | ROZPOCET | 0 | 0 | 0 | 0 | 0 | 1 | 0 | 4 | 600242457
| PP |  | Vodorovné přemístění výkopku nebo sypaniny po suchu na obvyklém dopravním prostředku, bez naložení výkopku, z horniny třídy těžitelnosti I skupiny 1 až 3 na meziskládku nebo z meziskládky dle dodavatele stavby včetně uložení | [14 empty] | PP | 2
| P |  | Poznámka k položce: součástí položky je i výběr vhodného materiálu | [14 empty] | P | 2
| VV |  | "výplň rýhy v dlažbě pod mostem - biokoridor" | [14 empty] | VV | 2 | 1 | True | 0 | ROZPOCET
| VV |  | "na meziskládku" 0,2*20,0 |  | 4 | [12 empty] | VV | 2 | 2 | True | 0 | ROZPOCET
| VV |  | "z meziskládky" 0,2*20,0 |  | 4 | [12 empty] | VV | 2 | 2 | True | 0 | ROZPOCET
5 | K | 162751117-1 | Vodorovné přemístění výkopku/sypaniny z horniny třídy těžitelnosti I, skupiny 1 až 3 na recyklační středisko nebo skládku dle dodavatele stavby včetně uložení | m3 | 595.016 |  | 0 |  |  | základní |  | 0 | 0 | 0 | 0 | 0 | 4 | K | 2 |  |  |  | ROZPOCET | 0 | 0 | 0 | 0 | 0 | 1 | 0 | 4 | 856082648
| PP |  | Vodorovné přemístění výkopku nebo sypaniny po suchu na obvyklém dopravním prostředku, bez naložení výkopku, z horniny třídy těžitelnosti I skupiny 1 až 3 na recyklační středisko nebo skládku dle dodavatele stavby včetně uložení | [14 empty] | PP | 2
| VV |  | "výkopy pro založení mostu a provedení prací pod mostem" 39,0*(11,3+2,9) |  | 553.8 | [12 empty] | VV | 2 | 2 | True | 0 | ROZPOCET
| VV |  | "vývrt z pilot" 2*8*(3,0+7,0)*0,3*0,3*3,14 |  | 45.216 | [12 empty] | VV | 2 | 2 | True | 0 | ROZPOCET
| VV |  | "výplň rýhy v dlažbě pod mostem - biokoridor - odpočet" -0,2*20,0 |  | -4 | [12 empty] | VV | 2 | 2 | True | 0 | ROZPOCET
6 | K | 167151101 | Nakládání výkopku z hornin třídy těžitelnosti I, skupiny 1 až 3 do 100 m3 | m3 | 4 |  | 0 | CS ÚRS 2020 01 |  | základní |  | 0 | 0 | 0 | 0 | 0 | 4 | K | 2 |  |  |  | ROZPOCET | 0 | 0 | 0 | 0 | 0 | 1 | 0 | 4 | 1653048719
| PP |  | Nakládání, skládání a překládání neulehlého výkopku nebo sypaniny strojně nakládání, množství do 100 m3, z horniny třídy těžitelnosti I, skupiny 1 až 3 | [14 empty] | PP | 2
| VV |  | "výplň rýhy v dlažbě pod mostem - biokoridor" | [14 empty] | VV | 2 | 1 | True | 0 | ROZPOCET
| VV |  | "z meziskládky" 0,2*20,0 |  | 4 | [12 empty] | VV | 2 | 2 | True | 0 | ROZPOCET
7 | K | 171201231 | Poplatek za uložení zeminy a kamení na recyklační skládce (skládkovné) kód odpadu 17 05 04 | t | 1071.029 |  | 0 | CS ÚRS 2020 01 |  | základní |  | 0 | 0 | 0 | 0 | 0 | 4 | K | 2 |  |  |  | ROZPOCET | 0 | 0 | 0 | 0 | 0 | 1 | 0 | 4 | 1752204866
| PP |  | Poplatek za uložení stavebního odpadu na recyklační skládce (skládkovné) zeminy a kamení zatříděného do Katalogu odpadů pod kódem 17 05 04 | [14 empty] | PP | 2
| VV |  | "výkopy pro založení mostu a provedení prací pod mostem" 39,0*(11,3+2,9) |  | 553.8 | [12 empty] | VV | 2 | 2 | True | 0 | ROZPOCET
| VV |  | "vývrt z pilot" 2*8*(3,0+7,0)*0,3*0,3*3,14 |  | 45.216 | [12 empty] | VV | 2 | 2 | True | 0 | ROZPOCET
| VV |  | "výplň rýhy v dlažbě pod mostem - biokoridor - odpočet" -0,2*20,0 |  | -4 | [12 empty] | VV | 2 | 2 | True | 0 | ROZPOCET
| VV |  | 595,016*1,8 'Přepočtené koeficientem množství |  | 1071.029 | [12 empty] | VV | 2 | 2 | False | 1 | ROZPOCET
8 | K | 174101101 | Zásyp jam, šachet rýh nebo kolem objektů sypaninou se zhutněním | m3 | 117.9 |  | 0 | CS ÚRS 2020 01 |  | základní |  | 0 | 0 | 0 | 0 | 0 | 4 | K | 2 |  |  |  | ROZPOCET | 0 | 0 | 0 | 0 | 0 | 1 | 0 | 4 | 1901555907
| PP |  | Zásyp sypaninou z jakékoliv horniny strojně s uložením výkopku ve vrstvách se zhutněním jam, šachet, rýh nebo kolem objektů v těchto vykopávkách | [14 empty] | PP | 2
| VV |  | "zásyp základů - nepropustná zemina" 9,0*(11,3+1,8) |  | 117.9 | [12 empty] | VV | 2 | 2 | True | 0 | ROZPOCET
9 | M | 103641000-1 | nepropustná zemina vhodná do hutněného zásypu | t | 212.22 |  | 0 |  |  | základní |  | 0 | 0 | 0 | 0 | 0 | 8 | M | 2 |  |  |  | ROZPOCET | 0 | 0 | 0 | 0 | 0 | 1 | 0 | 4 | 605927466
| PP |  | nepropustná zemina vhodná do hutněného zásypu | [14 empty] | PP | 2
| P |  | Poznámka k položce: materiál vč. dopravy | [14 empty] | P | 2
| VV |  | 117,9*1,8 'Přepočtené koeficientem množství |  | 212.22 | [12 empty] | VV | 2 | 2 | False | 1 | ROZPOCET
10 | K | 174101102 | Zásyp v uzavřených prostorech sypaninou se zhutněním | m3 | 4 |  | 0 | CS ÚRS 2020 01 |  | základní |  | 0 | 0 | 0 | 0 | 0 | 4 | K | 2 |  |  |  | ROZPOCET | 0 | 0 | 0 | 0 | 0 | 1 | 0 | 4 | -1508662947
| PP |  | Zásyp sypaninou z jakékoliv horniny strojně s uložením výkopku ve vrstvách se zhutněním v uzavřených prostorách s urovnáním povrchu zásypu | [14 empty] | PP | 2
| VV |  | "výplň rýhy v dlažbě pod mostem - biokoridor - hutněno ručně" 0,2*20,0 |  | 4 | [12 empty] | VV | 2 | 2 | True | 0 | ROZPOCET
| D | 2 | Zakládání |  |  |  | 0 |  |  |  |  | 0 |  | 24.487 |  | 4.552 | 1 | D | 1 |  |  |  | ROZPOCET | [6 empty] | 0
11 | K | 452312151 | Sedlové lože z betonu prostého tř. C 20/25 otevřený výkop | m3 | 3.564 |  | 0 | CS ÚRS 2020 01 |  | základní |  | 0 | 0 | 0 | 0 | 0 | 4 | K | 2 |  |  |  | ROZPOCET | 0 | 0 | 0 | 0 | 0 | 1 | 0 | 4 | -622678915
| PP |  | Podkladní a zajišťovací konstrukce z betonu prostého v otevřeném výkopu sedlové lože pod potrubí z betonu tř. C 20/25 | [14 empty] | PP | 2
| VV |  | "Sokl pod rubovou drenáž z betonu C20/25 XC2" 0,6*0,3*9,9*2 |  | 3.564 | [12 empty] | VV | 2 | 2 | True | 0 | ROZPOCET
12 | K | 212341111 | Obetonování drenážních trub mezerovitým betonem | m3 | 2.97 |  | 0 | CS ÚRS 2020 01 |  | základní |  | 0 | 0 | 0 | 0 | 0 | 4 | K | 2 |  |  |  | ROZPOCET | 0 | 0 | 0 | 0 | 0 | 1 | 0 | 4 | 1341080819
| PP |  | Obetonování drenážních trub mezerovitým betonem | [14 empty] | PP | 2
| VV |  | "Rubová drenáž DN 150 v drenážním betonu MCB-8" 9,9*0,15*2 |  | 2.97 | [12 empty] | VV | 2 | 2 | True | 0 | ROZPOCET
13 | K | 212792212 | Odvodnění mostní opěry - drenážní flexibilní plastové potrubí DN 160 | m | 21.8 |  | 0 | CS ÚRS 2020 01 |  | základní |  | 0 | 0.00114 | 0.024852 | 0 | 0 | 4 | K | 2 |  |  |  | ROZPOCET | 0 | 0 | 0 | 0 | 0 | 1 | 0 | 4 | -261561235
| PP |  | Odvodnění mostní opěry z plastových trub drenážní potrubí flexibilní DN 160 | [14 empty] | PP | 2
| VV |  | "Rubová drenáž DN 150 v drenážním betonu" 9,9*2 |  | 19.8 | [12 empty] | VV | 2 | 2 | True | 0 | ROZPOCET
| VV |  | "prostup drenáže dříkem opěry" 1,0*2 |  | 2 | [12 empty] | VV | 2 | 2 | True | 0 | ROZPOCET
14 | K | 212792312 | Odvodnění mostní opěry - drenážní plastové potrubí HDPE DN 160 | m | 2 |  | 0 | CS ÚRS 2020 01 |  | základní |  | 0 | 0.00092 | 0.00184 | 0 | 0 | 4 | K | 2 |  |  |  | ROZPOCET | 0 | 0 | 0 | 0 | 0 | 1 | 0 | 4 | -1619318283
| PP |  | Odvodnění mostní opěry z plastových trub drenážní potrubí HDPE DN 160 | [14 empty] | PP | 2
| VV |  | "prostup drenáže dříkem opěry - provedení chráničky vložením do bednění" 1,0*2 |  | 2 | [12 empty] | VV | 2 | 2 | True | 0 | ROZPOCET
15 | K | 226212212 | Vrty velkoprofilové svislé zapažené D do 650 mm hl do 10 m hor. II | m | 92.8 |  | 0 | CS ÚRS 2020 01 |  | základní |  | 0 | 0.00011 | 0.010208 | 0 | 0 | 4 | K | 2 |  |  |  | ROZPOCET | 0 | 0 | 0 | 0 | 0 | 1 | 0 | 4 | 214763377
| PP |  | Velkoprofilové vrty náběrovým vrtáním svislé zapažené ocelovými pažnicemi průměru přes 550 do 650 mm, v hl od 0 do 10 m v hornině tř. II | [14 empty] | PP | 2
| VV |  | "piloty DN 600 - hluché vrtání (z úrovně stávajícího terénu) + část ve tř. II, předpoklad 40%" 2*8*(3,0+7,0*0,4) |  | 92.8 | [12 empty] | VV | 2 | 2 | True | 0 | ROZPOCET
16 | K | 226212113 | Vrty velkoprofilové svislé zapažené D do 650 mm hl do 5 m hor. III | m | 67.2 |  | 0 | CS ÚRS 2020 01 |  | základní |  | 0 | 0.0001 | 0.00672 | 0 | 0 | 4 | K | 2 |  |  |  | ROZPOCET | 0 | 0 | 0 | 0 | 0 | 1 | 0 | 4 | -1364888902
| PP |  | Velkoprofilové vrty náběrovým vrtáním svislé zapažené ocelovými pažnicemi průměru přes 550 do 650 mm, v hl od 0 do 5 m v hornině tř. III | [14 empty] | PP | 2
| VV |  | "piloty DN 600 - část ve tř. III, předpoklad 60%" 2*8*7,0*0,6 |  | 67.2 | [12 empty] | VV | 2 | 2 | True | 0 | ROZPOCET
17 | K | 231212112 | Zřízení pilot svislých zapažených D do 650 mm hl do 10 m s vytažením pažnic z betonu železového | m | 120 |  | 0 | CS ÚRS 2020 01 |  | základní |  | 0 | 0 | 0 | 0 | 0 | 4 | K | 2 |  |  |  | ROZPOCET | 0 | 0 | 0 | 0 | 0 | 1 | 0 | 4 | -1048444711
| PP |  | Zřízení výplně pilot zapažených s vytažením pažnic z vrtu svislých z betonu železového, v hl od 0 do 10 m, při průměru piloty přes 450 do 650 mm | [14 empty] | PP | 2
| VV |  | "piloty DN 600 vč. přebetonování 0,5m" 2*8*(7,0+0,5) |  | 120 | [12 empty] | VV | 2 | 2 | True | 0 | ROZPOCET
18 | M | 58932935-1 | beton C 25/30 XA1 | m3 | 33.912 |  | 0 |  |  | základní |  | 0 | 0 | 0 | 0 | 0 | 8 | M | 2 |  |  |  | ROZPOCET | 0 | 0 | 0 | 0 | 0 | 1 | 0 | 4 | 1566733011
| PP |  | beton C 25/30 XA1 | [14 empty] | PP | 2
| VV |  | "piloty DN 600 vč. přebetonování 0,5m" 2*8*(7,0+0,5)*0,3*0,3*3,14 |  | 33.912 | [12 empty] | VV | 2 | 2 | True | 0 | ROZPOCET
19 | K | 231611114 | Výztuž pilot betonovaných do země ocel z betonářské oceli 10 505 | t | 3.391 |  | 0 | CS ÚRS 2020 01 |  | základní |  | 0 | 1.1133 | 3.7753 | 0 | 0 | 4 | K | 2 |  |  |  | ROZPOCET | 0 | 0 | 0 | 0 | 0 | 1 | 0 | 4 | 784362797
| PP |  | Výztuž pilot betonovaných do země z oceli 10 505 (R) | [14 empty] | PP | 2
| VV |  | "výztuž pilot B500B v množství 100 kg/m3" 33,912*0,10 |  | 3.391 | [12 empty] | VV | 2 | 2 | True | 0 | ROZPOCET
20 | K | 239111112 | Odbourání vrchní části znehodnocené výplně pilot D piloty do 650 mm | m | 8 |  | 0 | CS ÚRS 2020 01 |  | základní |  | 0 | 0 | 0 | 0.569 | 4.552 | 4 | K | 2 |  |  |  | ROZPOCET | 0 | 0 | 0 | 0 | 0 | 1 | 0 | 4 | -1608388317
| PP |  | Odbourání vrchní znehodnocené části výplně betonových pilot při průměru piloty přes 450 do 650 mm | [14 empty] | PP | 2
| VV |  | "piloty DN 600 - přebetonování 0,5m" 2*8*0,5 |  | 8 | [12 empty] | VV | 2 | 2 | True | 0 | ROZPOCET
21 | K | 273311124 | Základové desky z betonu prostého C 12/15 | m3 | 23.75 |  | 0 | CS ÚRS 2020 01 |  | základní |  | 0 | 0 | 0 | 0 | 0 | 4 | K | 2 |  |  |  | ROZPOCET | 0 | 0 | 0 | 0 | 0 | 1 | 0 | 4 | -1677051276
| PP |  | Základové konstrukce z betonu prostého desky ve výkopu nebo na hlavách pilot C 12/15 | [14 empty] | PP | 2
| VV |  | "piloty DN 600 - vrtací plošina tl. 250mm (odměřeno)" 47,5*0,25*2 |  | 23.75 | [12 empty] | VV | 2 | 2 | True | 0 | ROZPOCET
22 | K | 274311127 | Základové pasy, prahy, věnce a ostruhy z betonu prostého C 25/30 | m3 | 5.76 |  | 0 | CS ÚRS 2020 01 |  | základní |  | 0 | 0 | 0 | 0 | 0 | 4 | K | 2 |  |  |  | ROZPOCET | 0 | 0 | 0 | 0 | 0 | 1 | 0 | 4 | -1717842275
| PP |  | Základové konstrukce z betonu prostého pasy, prahy, věnce a ostruhy ve výkopu nebo na hlavách pilot C 25/30 | [14 empty] | PP | 2
| VV |  | "zakončovací prahy dlažby z LK" (5+6+7)*0,4*0,8 |  | 5.76 | [12 empty] | VV | 2 | 2 | True | 0 | ROZPOCET
23 | K | 274321118 | Základové pasy, prahy, věnce a ostruhy mostních konstrukcí ze ŽB C 30/37 | m3 | 32.054 |  | 0 | CS ÚRS 2020 01 |  | základní |  | 0 | 0 | 0 | 0 | 0 | 4 | K | 2 |  |  |  | ROZPOCET | 0 | 0 | 0 | 0 | 0 | 1 | 0 | 4 | -1250572118
| PP |  | Základové konstrukce z betonu železového pásy, prahy, věnce a ostruhy ve výkopu nebo na hlavách pilot C 30/37 | [14 empty] | PP | 2
| VV |  | "základové pasy pod dříky opěr z betonu C 30/37 XA1, XC2" 1,3*11,58*0,8*2 |  | 24.086 | [12 empty] | VV | 2 | 2 | True | 0 | ROZPOCET
| VV |  | "základové pasy pod křídla z betonu C 30/37 XA1, XC2" (2,34+2,41+2,49+2,72)*1*0,8 |  | 7.968 | [12 empty] | VV | 2 | 2 | True | 0 | ROZPOCET
24 | K | 274354111 | Bednění základových pasů - zřízení | m2 | 85.88 |  | 0 | CS ÚRS 2020 01 |  | základní |  | 0 | 0.00144 | 0.12367 | 0 | 0 | 4 | K | 2 |  |  |  | ROZPOCET | 0 | 0 | 0 | 0 | 0 | 1 | 0 | 4 | 105408321
| PP |  | Bednění základových konstrukcí pasů, prahů, věnců a ostruh zřízení | [14 empty] | PP | 2
| VV |  | "základové pasy pod dříky opěr z betonu C 30/37 XA1, XC2" (11,5+9,49)*0,8*2 |  | 33.584 | [12 empty] | VV | 2 | 2 | True | 0 | ROZPOCET
| VV |  | "základové pasy pod křídla z betonu C 30/37 XA1, XC2" (7,34+6,89+7,64+7,50)*0,8 |  | 23.496 | [12 empty] | VV | 2 | 2 | True | 0 | ROZPOCET
| VV |  | "zakončovací prahy dlažby z LK" (5+6+7)*0,8*2 |  | 28.8 | [12 empty] | VV | 2 | 2 | True | 0 | ROZPOCET
25 | K | 274354211 | Bednění základových pasů - odstranění | m2 | 85.88 |  | 0 | CS ÚRS 2020 01 |  | základní |  | 0 | 4e-05 | 0.0034352 | 0 | 0 | 4 | K | 2 |  |  |  | ROZPOCET | 0 | 0 | 0 | 0 | 0 | 1 | 0 | 4 | 721483889
| PP |  | Bednění základových konstrukcí pasů, prahů, věnců a ostruh odstranění bednění | [14 empty] | PP | 2
26 | K | 273361116 | Výztuž základových desek z betonářské oceli 10 505 | t | 3.846 |  | 0 | CS ÚRS 2020 01 |  | základní |  | 0 | 1.0382 | 3.993 | 0 | 0 | 4 | K | 2 |  |  |  | ROZPOCET | 0 | 0 | 0 | 0 | 0 | 1 | 0 | 4 | -624669864
| PP |  | Výztuž základových konstrukcí desek z betonářské oceli 10 505 (R) nebo BSt 500 | [14 empty] | PP | 2
| VV |  | "výztuž říms B500B v množství 120 kg/m3" (24,086+7,968)*0,120 |  | 3.846 | [12 empty] | VV | 2 | 2 | True | 0 | ROZPOCET
27 | K | 291211111 | Zřízení plochy ze silničních panelů do lože tl 50 mm z kameniva | m2 | 56 |  | 0 | CS ÚRS 2020 01 |  | základní |  | 0 | 0.108 | 6.048 | 0 | 0 | 4 | K | 2 |  |  |  | ROZPOCET | 0 | 0 | 0 | 0 | 0 | 1 | 0 | 4 | 231961978
| PP |  | Zřízení zpevněné plochy ze silničních panelů osazených do lože tl. 50 mm z kameniva | [14 empty] | PP | 2
| P |  | Poznámka k položce: položka vč. pořízení, dovozu panelů dle dispozic dodavatele | [14 empty] | P | 2
| VV |  | "podskružení NK (podpěrná deska PIŽMO věží)" 2*14,0*2,0 |  | 56 | [12 empty] | VV | 2 | 2 | True | 0 | ROZPOCET
28 | M | 59381136 | panel silniční 2,00x1,00x0,15m | kus | 14 |  | 0 | CS ÚRS 2020 01 |  | základní |  | 0 | 0.75 | 10.5 | 0 | 0 | 8 | M | 2 |  |  |  | ROZPOCET | 0 | 0 | 0 | 0 | 0 | 1 | 0 | 4 | -753717232
| PP |  | panel silniční 2,00x1,00x0,15m | [14 empty] | PP | 2
| P |  | Poznámka k položce: tvar (min. 2/1m) a tloušťka panelů (min. 0,15m) dle dispozic zhotovitele | [14 empty] | P | 2
| VV |  | "obratovost 50%" | [14 empty] | VV | 2 | 1 | True | 0 | ROZPOCET
| VV |  | "podskružení NK (podpěrná deska PIŽMO věží)" 2*14,0*2,0/2,0/1,0*0,5 |  | 14 | [12 empty] | VV | 2 | 2 | True | 0 | ROZPOCET
| D | 3 | Svislé a kompletní konstrukce |  |  |  | 0 |  |  |  |  | 0 |  | 11.7188 |  | 0 | 1 | D | 1 |  |  |  | ROZPOCET | [6 empty] | 0
29 | K | 317171126 | Kotvení monolitického betonu římsy do mostovky kotvou do vývrtu | kus | 16 |  | 0 | CS ÚRS 2020 01 |  | základní |  | 0 | 0.0007 | 0.0112 | 0 | 0 | 4 | K | 2 |  |  |  | ROZPOCET | 0 | 0 | 0 | 0 | 0 | 1 | 0 | 4 | -1021098825
| PP |  | Kotvení monolitického betonu římsy do mostovky kotvou do vývrtu | [14 empty] | PP | 2
| P |  | Poznámka k položce: kompletní provedení dle detailu v příloze č.3, vč. uložení | [14 empty] | P | 2
| VV |  | "Kotva římsy" 8*2 |  | 16 | [12 empty] | VV | 2 | 2 | True | 0 | ROZPOCET
30 | M | 54879202-1 | kotva do vývrtu pro kotvení mostní římsy | kus | 16 |  | 0 |  |  | základní |  | 0 | 0.00487 | 0.07792 | 0 | 0 | 8 | M | 2 |  |  |  | ROZPOCET | 0 | 0 | 0 | 0 | 0 | 1 | 0 | 4 | 1453411830
| PP |  | kotva do vývrtu pro kotvení mostní římsy | [14 empty] | PP | 2
31 | K | 317321118 | Mostní římsy ze ŽB C 30/37 | m3 | 10.547 |  | 0 | CS ÚRS 2020 01 |  | základní |  | 0 | 0 | 0 | 0 | 0 | 4 | K | 2 |  |  |  | ROZPOCET | 0 | 0 | 0 | 0 | 0 | 1 | 0 | 4 | 217760093
| PP |  | Římsy ze železového betonu C 30/37 | [14 empty] | PP | 2
| P |  | Poznámka k položce: vč. zkosení hran 20/20 | [14 empty] | P | 2
| VV |  | "mostní monolitické římsy z betonu C 30/37 XC4, XF4, XD3" (0,25*0,6+0,65*0,3)*(15,36+15,21) |  | 10.547 | [12 empty] | VV | 2 | 2 | True | 0 | ROZPOCET
32 | K | 317353121 | Bednění mostních říms všech tvarů - zřízení | m2 | 43.488 |  | 0 | CS ÚRS 2020 01 |  | základní |  | 0 | 0.04174 | 1.8152 | 0 | 0 | 4 | K | 2 |  |  |  | ROZPOCET | 0 | 0 | 0 | 0 | 0 | 1 | 0 | 4 | 1195280609
| PP |  | Bednění mostní římsy zřízení všech tvarů | [14 empty] | PP | 2
| VV |  | "mostní monolitické římsy z betonu C 30/37 XC4, XF4, XD3" (0,2+0,3+0,65+0,25)*(15,36+15,21)+2*(0,25*0,6+0,65*0,3) |  | 43.488 | [12 empty] | VV | 2 | 2 | True | 0 | ROZPOCET
33 | K | 317353221 | Bednění mostních říms všech tvarů - odstranění | m2 | 43.488 |  | 0 | CS ÚRS 2020 01 |  | základní |  | 0 | 2e-05 | 0.00086976 | 0 | 0 | 4 | K | 2 |  |  |  | ROZPOCET | 0 | 0 | 0 | 0 | 0 | 1 | 0 | 4 | 2144830764
| PP |  | Bednění mostní římsy odstranění všech tvarů | [14 empty] | PP | 2
34 | K | 317361116 | Výztuž mostních říms z betonářské oceli 10 505 | t | 1.582 |  | 0 | CS ÚRS 2020 01 |  | základní |  | 0 | 1.0488 | 1.6592 | 0 | 0 | 4 | K | 2 |  |  |  | ROZPOCET | 0 | 0 | 0 | 0 | 0 | 1 | 0 | 4 | 2047533709
| PP |  | Výztuž mostních železobetonových říms z betonářské oceli 10 505 (R) nebo BSt 500 | [14 empty] | PP | 2
| VV |  | "výztuž říms B500B v množství 150 kg/m3" 10,547*0,150 |  | 1.582 | [12 empty] | VV | 2 | 2 | True | 0 | ROZPOCET
35 | K | 334323118 | Mostní opěry a úložné prahy ze ŽB C 30/37 | m3 | 35.141 |  | 0 | CS ÚRS 2020 01 |  | základní |  | 0 | 0 | 0 | 0 | 0 | 4 | K | 2 |  |  |  | ROZPOCET | 0 | 0 | 0 | 0 | 0 | 1 | 0 | 4 | -1388171980
| PP |  | Mostní opěry a úložné prahy z betonu železového C 30/37 | [14 empty] | PP | 2
| VV |  | "dříky opěr z betonu C 30/37 XC2, XF2, XD1" 0,80*11,16*1,968*2 |  | 35.141 | [12 empty] | VV | 2 | 2 | True | 0 | ROZPOCET
36 | K | 334323218 | Mostní křídla a závěrné zídky ze ŽB C 30/37 | m3 | 19.535 |  | 0 | CS ÚRS 2020 01 |  | základní |  | 0 | 0 | 0 | 0 | 0 | 4 | K | 2 |  |  |  | ROZPOCET | 0 | 0 | 0 | 0 | 0 | 1 | 0 | 4 | -1899969349
| PP |  | Mostní křídla a závěrné zídky z betonu železového C 30/37 | [14 empty] | PP | 2
| VV |  | "křídla z betonu C 30/37 XC2, XF2, XD1" 3,68*0,6*(1,968+0,45)*4-4*((1,968+0,45-1)*1,07*0,6/2) |  | 19.535 | [12 empty] | VV | 2 | 2 | True | 0 | ROZPOCET
37 | K | 334351112 | Bednění systémové mostních opěr a úložných prahů z překližek pro ŽB - zřízení | m2 | 82.892 |  | 0 | CS ÚRS 2020 01 |  | základní |  | 0 | 0.00182 | 0.15086 | 0 | 0 | 4 | K | 2 |  |  |  | ROZPOCET | 0 | 0 | 0 | 0 | 0 | 1 | 0 | 4 | -345317693
| PP |  | Bednění mostních opěr a úložných prahů ze systémového bednění zřízení z překližek, pro železobeton | [14 empty] | PP | 2
| VV |  | "dříky opěr z betonu C 30/37 XC2, XF2, XD1" (11,16+9,9)*1,968*2 |  | 82.892 | [12 empty] | VV | 2 | 2 | True | 0 | ROZPOCET
38 | K | 334351211 | Bednění systémové mostních opěr a úložných prahů z překližek - odstranění | m2 | 82.892 |  | 0 | CS ÚRS 2020 01 |  | základní |  | 0 | 4e-05 | 0.0033157 | 0 | 0 | 4 | K | 2 |  |  |  | ROZPOCET | 0 | 0 | 0 | 0 | 0 | 1 | 0 | 4 | -468120742
| PP |  | Bednění mostních opěr a úložných prahů ze systémového bednění odstranění z překližek | [14 empty] | PP | 2
39 | K | 334352111 | Bednění mostních křídel a závěrných zídek ze systémového bednění s výplní z překližek - zřízení | m2 | 57.938 |  | 0 | CS ÚRS 2020 01 |  | základní |  | 0 | 0.00132 | 0.076478 | 0 | 0 | 4 | K | 2 |  |  |  | ROZPOCET | 0 | 0 | 0 | 0 | 0 | 1 | 0 | 4 | 2087612507
| PP |  | Bednění mostních křídel a závěrných zídek ze systémového bednění zřízení z překližek | [14 empty] | PP | 2
| VV |  | "křídla z betonu C 30/37 XC2, XF2, XD1 (uvažováno bez zkosení = čela křídel, průměrné hodnoty)" 4*3,68*1,968*2 |  | 57.938 | [12 empty] | VV | 2 | 2 | True | 0 | ROZPOCET
40 | K | 334352211 | Bednění mostních křídel a závěrných zídek ze systémového bednění s výplní z překližek - odstranění | m2 | 57.938 |  | 0 | CS ÚRS 2020 01 |  | základní |  | 0 | 4e-05 | 0.0023175 | 0 | 0 | 4 | K | 2 |  |  |  | ROZPOCET | 0 | 0 | 0 | 0 | 0 | 1 | 0 | 4 | 1577640861
| PP |  | Bednění mostních křídel a závěrných zídek ze systémového bednění odstranění z překližek | [14 empty] | PP | 2
41 | K | 334361216 | Výztuž dříků opěr z betonářské oceli 10 505 | t | 4.568 |  | 0 | CS ÚRS 2020 01 |  | základní |  | 0 | 1.0383 | 4.743 | 0 | 0 | 4 | K | 2 |  |  |  | ROZPOCET | 0 | 0 | 0 | 0 | 0 | 1 | 0 | 4 | 2049269274
| PP |  | Výztuž betonářská mostních konstrukcí opěr, úložných prahů, křídel, závěrných zídek, bloků ložisek, pilířů a sloupů z oceli 10 505 (R) nebo BSt 500 dříků opěr | [14 empty] | PP | 2
| VV |  | "výztuž dříků opěr B500B v množství 130 kg/m3" 35,141*0,13 |  | 4.568 | [12 empty] | VV | 2 | 2 | True | 0 | ROZPOCET
42 | K | 334361226 | Výztuž křídel, závěrných zdí z betonářské oceli 10 505 | t | 2.93 |  | 0 | CS ÚRS 2020 01 |  | základní |  | 0 | 1.0764 | 3.1538 | 0 | 0 | 4 | K | 2 |  |  |  | ROZPOCET | 0 | 0 | 0 | 0 | 0 | 1 | 0 | 4 | 1282312394
| PP |  | Výztuž betonářská mostních konstrukcí opěr, úložných prahů, křídel, závěrných zídek, bloků ložisek, pilířů a sloupů z oceli 10 505 (R) nebo BSt 500 křídel, závěrných zdí | [14 empty] | PP | 2
| VV |  | "výztuž křídel B500B v množství 150 kg/m3" 19,535*0,150 |  | 2.93 | [12 empty] | VV | 2 | 2 | True | 0 | ROZPOCET
43 | K | 388995212 | Chránička kabelů z trub HDPE v římse DN 110 | m | 30.57 |  | 0 | CS ÚRS 2020 01 |  | základní |  | 0 | 0.00081 | 0.024762 | 0 | 0 | 4 | K | 2 |  |  |  | ROZPOCET | 0 | 0 | 0 | 0 | 0 | 1 | 0 | 4 | -426120771
| PP |  | Chránička kabelů v římse z trub HDPE přes DN 80 do DN 110 | [14 empty] | PP | 2
| VV |  | "Chránička v římse DN 100" 15,36+15,21 |  | 30.57 | [12 empty] | VV | 2 | 2 | True | 0 | ROZPOCET
| D | 4 | Vodorovné konstrukce |  |  |  | 0 |  |  |  |  | 0 |  | 511.5055 |  | 0 | 1 | D | 1 |  |  |  | ROZPOCET | [6 empty] | 0
44 | K | 421321128 | Mostní nosné konstrukce deskové ze ŽB C 30/37 | m3 | 29.569 |  | 0 | CS ÚRS 2020 01 |  | základní |  | 0 | 0 | 0 | 0 | 0 | 4 | K | 2 |  |  |  | ROZPOCET | 0 | 0 | 0 | 0 | 0 | 1 | 0 | 4 | -230793648
| PP |  | Mostní železobetonové nosné konstrukce deskové nebo klenbové, trámové, ostatní deskové, z betonu C 30/37 | [14 empty] | PP | 2
| VV |  | "nosná konstrukce z betonu C 30/37 XC2, XF2, XD1" (0,45*(11,3-0,6)-2*(0,6*0,15/2))*6,258 |  | 29.569 | [12 empty] | VV | 2 | 2 | True | 0 | ROZPOCET
45 | K | 421351111 | Bednění přesahu spřažené mostovky š do 600 mm - zřízení | m2 | 7.135 |  | 0 | CS ÚRS 2020 01 |  | základní |  | 0 | 0.0076 | 0.054226 | 0 | 0 | 4 | K | 2 |  |  |  | ROZPOCET | 0 | 0 | 0 | 0 | 0 | 1 | 0 | 4 | 2112781240
| PP |  | Bednění deskových konstrukcí mostů z betonu železového nebo předpjatého zřízení přesahu spřažené mostovky šíře do 600 mm | [14 empty] | PP | 2
| VV |  | "čela NK" 2*7,928*0,45 |  | 7.135 | [12 empty] | VV | 2 | 2 | True | 0 | ROZPOCET
46 | K | 421351131 | Bednění boční stěny konstrukcí mostů výšky do 350 mm - zřízení | m2 | 9.171 |  | 0 | CS ÚRS 2020 01 |  | základní |  | 0 | 0.01787 | 0.16389 | 0 | 0 | 4 | K | 2 |  |  |  | ROZPOCET | 0 | 0 | 0 | 0 | 0 | 1 | 0 | 4 | 232026926
| PP |  | Bednění deskových konstrukcí mostů z betonu železového nebo předpjatého zřízení boční stěny výšky do 350 mm | [14 empty] | PP | 2
| VV |  | "boční stěny pod římsou" 0,3*(15,36+15,21) |  | 9.171 | [12 empty] | VV | 2 | 2 | True | 0 | ROZPOCET
47 | K | 421351211 | Bednění přesahu spřažené mostovky š do 600 mm - odstranění | m2 | 7.135 |  | 0 | CS ÚRS 2020 01 |  | základní |  | 0 | 0 | 0 | 0 | 0 | 4 | K | 2 |  |  |  | ROZPOCET | 0 | 0 | 0 | 0 | 0 | 1 | 0 | 4 | -1436475904
| PP |  | Bednění deskových konstrukcí mostů z betonu železového nebo předpjatého odstranění přesahu spřažené mostovky šíře do 600 mm | [14 empty] | PP | 2
48 | K | 421351231 | Bednění stěny boční konstrukcí mostů výšky do 350 mm - odstranění | m2 | 9.171 |  | 0 | CS ÚRS 2020 01 |  | základní |  | 0 | 0 | 0 | 0 | 0 | 4 | K | 2 |  |  |  | ROZPOCET | 0 | 0 | 0 | 0 | 0 | 1 | 0 | 4 | 1724381769
| PP |  | Bednění deskových konstrukcí mostů z betonu železového nebo předpjatého odstranění boční stěny výšky do 350 mm | [14 empty] | PP | 2
49 | K | 421361226 | Výztuž ŽB deskového mostu z betonářské oceli 10 505 | t | 5.322 |  | 0 | CS ÚRS 2020 01 |  | základní |  | 0 | 1.0491 | 5.5833 | 0 | 0 | 4 | K | 2 |  |  |  | ROZPOCET | 0 | 0 | 0 | 0 | 0 | 1 | 0 | 4 | -1827106072
| PP |  | Výztuž deskových konstrukcí z betonářské oceli 10 505 (R) nebo BSt 500 deskového mostu | [14 empty] | PP | 2
| VV |  | "výztuž NK B500B v množství 180 kg/m3" 29,569*0,180 |  | 5.322 | [12 empty] | VV | 2 | 2 | True | 0 | ROZPOCET
50 | K | 421955112 | Bednění z překližek na mostní skruži - zřízení | m2 | 66.961 |  | 0 | CS ÚRS 2020 01 |  | základní |  | 0 | 0.01087 | 0.72787 | 0 | 0 | 4 | K | 2 |  |  |  | ROZPOCET | 0 | 0 | 0 | 0 | 0 | 1 | 0 | 4 | 1467652976
| PP |  | Bednění na mostní skruži zřízení bednění z překližek | [14 empty] | PP | 2
| VV |  | "NK" 10,7*6,258 |  | 66.961 | [12 empty] | VV | 2 | 2 | True | 0 | ROZPOCET
51 | K | 421955212 | Bednění z překližek na mostní skruži - odstranění | m2 | 66.961 |  | 0 | CS ÚRS 2020 01 |  | základní |  | 0 | 0 | 0 | 0 | 0 | 4 | K | 2 |  |  |  | ROZPOCET | 0 | 0 | 0 | 0 | 0 | 1 | 0 | 4 | -311666143
| PP |  | Bednění na mostní skruži odstranění bednění z překližek | [14 empty] | PP | 2
52 | K | 451312111 | Podklad pod dlažbu z betonu prostého C 20/25 tl přes 100 do 150 mm | m2 | 60 |  | 0 | CS ÚRS 2020 01 |  | základní |  | 0 | 0 | 0 | 0 | 0 | 4 | K | 2 |  |  |  | ROZPOCET | 0 | 0 | 0 | 0 | 0 | 1 | 0 | 4 | 1219165983
| PP |  | Podklad pod dlažbu z betonu prostého bez zvýšených nároků na prostředí tř. C 20/25 tl. přes 100 do 150 mm | [14 empty] | PP | 2
| VV |  | "dlažba mimo most (odměřeno)" 60 |  | 60 | [12 empty] | VV | 2 | 2 | True | 0 | ROZPOCET
53 | K | 451315114 | Podkladní nebo výplňová vrstva z betonu C 12/15 tl do 100 mm | m2 | 50.4 |  | 0 | CS ÚRS 2020 01 |  | základní |  | 0 | 0 | 0 | 0 | 0 | 4 | K | 2 |  |  |  | ROZPOCET | 0 | 0 | 0 | 0 | 0 | 1 | 0 | 4 | -242418731
| PP |  | Podkladní a výplňové vrstvy z betonu prostého tloušťky do 100 mm, z betonu C 12/15 | [14 empty] | PP | 2
| VV |  | "podkladní betony pod základové pasy z betonu C12/15 X0 (odměřeno) vč. rezervy na nerovnost podkladu 5%" 24*2*1,05 |  | 50.4 | [12 empty] | VV | 2 | 2 | True | 0 | ROZPOCET
54 | K | 451317777 | Podklad nebo lože pod dlažbu vodorovný nebo do sklonu 1:5 z betonu prostého tl do 100 mm | m2 | 18 |  | 0 | CS ÚRS 2020 01 |  | základní |  | 0 | 0 | 0 | 0 | 0 | 4 | K | 2 |  |  |  | ROZPOCET | 0 | 0 | 0 | 0 | 0 | 1 | 0 | 4 | 1229086481
| PP |  | Podklad nebo lože pod dlažbu (přídlažbu) v ploše vodorovné nebo ve sklonu do 1:5, tloušťky od 50 do 100 mm z betonu prostého | [14 empty] | PP | 2
| VV |  | "dlažba za římsami v krajnici" 4,50*4 |  | 18 | [12 empty] | VV | 2 | 2 | True | 0 | ROZPOCET
55 | K | 451475121 | Podkladní vrstva plastbetonová samonivelační první vrstva tl 10 mm | m2 | 1.26 |  | 0 | CS ÚRS 2020 01 |  | základní |  | 0 | 0.02102 | 0.026485 | 0 | 0 | 4 | K | 2 |  |  |  | ROZPOCET | 0 | 0 | 0 | 0 | 0 | 1 | 0 | 4 | -593129421
| PP |  | Podkladní vrstva plastbetonová samonivelační, tloušťky do 10 mm první vrstva | [14 empty] | PP | 2
| VV |  | "zabradelní svodidlo - osazení sloupků" 2*7*0,09 |  | 1.26 | [12 empty] | VV | 2 | 2 | True | 0 | ROZPOCET
56 | K | 451475122 | Podkladní vrstva plastbetonová samonivelační každá další vrstva tl 10 mm | m2 | 1.26 |  | 0 | CS ÚRS 2020 01 |  | základní |  | 0 | 0.02102 | 0.026485 | 0 | 0 | 4 | K | 2 |  |  |  | ROZPOCET | 0 | 0 | 0 | 0 | 0 | 1 | 0 | 4 | -849063917
| PP |  | Podkladní vrstva plastbetonová samonivelační, tloušťky do 10 mm každá další vrstva | [14 empty] | PP | 2
| VV |  | "zabradelní svodidlo - osazení sloupků" 2*7*0,09 |  | 1.26 | [12 empty] | VV | 2 | 2 | True | 0 | ROZPOCET
57 | K | 458501111 | Výplňové klíny za opěrou z kameniva těženého hutněného po vrstvách | m3 | 11.88 |  | 0 | CS ÚRS 2020 01 |  | základní |  | 0 | 2.09 | 24.8292 | 0 | 0 | 4 | K | 2 |  |  |  | ROZPOCET | 0 | 0 | 0 | 0 | 0 | 1 | 0 | 4 | -1855693010
| PP |  | Výplňové klíny za opěrou z kameniva hutněného po vrstvách těženého | [14 empty] | PP | 2
| VV |  | "ochranný zásyp opěry" 0,6*9,9*2 |  | 11.88 | [12 empty] | VV | 2 | 2 | True | 0 | ROZPOCET
58 | K | 458501112 | Výplňové klíny za opěrou z kameniva drceného hutněného po vrstvách | m3 | 126.8 |  | 0 | CS ÚRS 2020 01 |  | základní |  | 0 | 2.45 | 310.66 | 0 | 0 | 4 | K | 2 |  |  |  | ROZPOCET | 0 | 0 | 0 | 0 | 0 | 1 | 0 | 4 | -14768439
| PP |  | Výplňové klíny za opěrou z kameniva hutněného po vrstvách drceného | [14 empty] | PP | 2
| VV |  | "hutněný zásyp za opěrou" 10,0*(11,30-2*0,06+1,5) |  | 126.8 | [12 empty] | VV | 2 | 2 | True | 0 | ROZPOCET
59 | K | 458591111 | Zřízení výplně těsnící vrstvy za opěrou z jílu | m3 | 15.84 |  | 0 | CS ÚRS 2020 01 |  | základní |  | 0 | 0 | 0 | 0 | 0 | 4 | K | 2 |  |  |  | ROZPOCET | 0 | 0 | 0 | 0 | 0 | 1 | 0 | 4 | -1189837084
| PP |  | Zřízení výplně těsnící vrstvy za opěrou z jílu | [14 empty] | PP | 2
| VV |  | "těsnící vrstva za opěrou tl. 200mm" 9,9*4,0*2*0,2 |  | 15.84 | [12 empty] | VV | 2 | 2 | True | 0 | ROZPOCET
60 | M | 58125110 | jíl surový kusový | t | 16.157 |  | 0 | CS ÚRS 2020 01 |  | základní |  | 0 | 1 | 16.157 | 0 | 0 | 8 | M | 2 |  |  |  | ROZPOCET | 0 | 0 | 0 | 0 | 0 | 1 | 0 | 4 | -1499677767
| PP |  | jíl surový kusový | [14 empty] | PP | 2
| VV |  | 15,84*1,02 'Přepočtené koeficientem množství |  | 16.157 | [12 empty] | VV | 2 | 2 | False | 1 | ROZPOCET
61 | K | 465513127 | Dlažba z lomového kamene na cementovou maltu s vyspárováním tl 200 mm | m2 | 60 |  | 0 | CS ÚRS 2020 01 |  | základní |  | 0 | 0.74327 | 44.5962 | 0 | 0 | 4 | K | 2 |  |  |  | ROZPOCET | 0 | 0 | 0 | 0 | 0 | 1 | 0 | 4 | -1182359790
| PP |  | Dlažba z lomového kamene lomařsky upraveného na cementovou maltu, s vyspárováním cementovou maltou, tl. kamene 200 mm | [14 empty] | PP | 2
| VV |  | "dlažba mimo most (odměřeno)" 60 |  | 60 | [12 empty] | VV | 2 | 2 | True | 0 | ROZPOCET
62 | K | 465513256 | Dlažba svahu u opěr z upraveného lomového žulového kamene tl 250 mm do lože C 25/30 pl do 10 m2 | m2 | 4.392 |  | 0 | CS ÚRS 2020 01 |  | základní |  | 0 | 1.2878 | 5.6561 | 0 | 0 | 4 | K | 2 |  |  |  | ROZPOCET | 0 | 0 | 0 | 0 | 0 | 1 | 0 | 4 | 275567569
| PP |  | Dlažba svahu u mostních opěr z upraveného lomového žulového kamene s vyspárováním maltou MC 25, šíře spáry 15 mm do betonového lože C 25/30 tloušťky 250 mm, plochy do 10 m2 | [14 empty] | PP | 2
| VV |  | "dlažba pod římsami" (3,80+2,50+3,70+2,2)*1,2*0,3 |  | 4.392 | [12 empty] | VV | 2 | 2 | True | 0 | ROZPOCET
63 | K | 465513257 | Dlažba svahu u opěr z upraveného lomového žulového kamene tl 250 mm do lože C 25/30 pl přes 10 m2 | m2 | 80 |  | 0 | CS ÚRS 2020 01 |  | základní |  | 0 | 1.2878 | 103.0248 | 0 | 0 | 4 | K | 2 |  |  |  | ROZPOCET | 0 | 0 | 0 | 0 | 0 | 1 | 0 | 4 | 1617944242
| PP |  | Dlažba svahu u mostních opěr z upraveného lomového žulového kamene s vyspárováním maltou MC 25, šíře spáry 15 mm do betonového lože C 25/30 tloušťky 250 mm, plochy přes 10 m2 | [14 empty] | PP | 2
| VV |  | "dlažba pod mostem (odměřeno)" 80 |  | 80 | [12 empty] | VV | 2 | 2 | True | 0 | ROZPOCET
| D | 5 | Komunikace pozemní |  |  |  | 0 |  |  |  |  | 0 |  | 14.0026 |  | 0 | 1 | D | 1 |  |  |  | ROZPOCET | [6 empty] | 0
64 | K | 577134141 | Asfaltový beton vrstva obrusná ACO 11 (ABS) tř. I tl 40 mm š přes 3 m z modifikovaného asfaltu | m2 | 78.507 |  | 0 | CS ÚRS 2020 01 |  | základní |  | 0 | 0 | 0 | 0 | 0 | 4 | K | 2 |  |  |  | ROZPOCET | 0 | 0 | 0 | 0 | 0 | 1 | 0 | 4 | 1907568951
| PP |  | Asfaltový beton vrstva obrusná ACO 11 (ABS) s rozprostřením a se zhutněním z modifikovaného asfaltu v pruhu šířky přes 3 m, po zhutnění tl. 40 mm | [14 empty] | PP | 2
| VV |  | "obrusná vrstva ACO 11 na mostě" 9,9*7,93 |  | 78.507 | [12 empty] | VV | 2 | 2 | True | 0 | ROZPOCET
65 | K | 578133212 | Litý asfalt MA 11 (LAS) tl 35 mm š přes 3 m z nemodifikovaného asfaltu | m2 | 78.507 |  | 0 | CS ÚRS 2020 01 |  | základní |  | 0 | 0 | 0 | 0 | 0 | 4 | K | 2 |  |  |  | ROZPOCET | 0 | 0 | 0 | 0 | 0 | 1 | 0 | 4 | -2072439086
| PP |  | Litý asfalt MA 11 (LAS) s rozprostřením z nemodifikovaného asfaltu v pruhu šířky přes 3 m tl. 35 mm | [14 empty] | PP | 2
| VV |  | "Ochrana izolace na vozovce" 9,9*7,93 |  | 78.507 | [12 empty] | VV | 2 | 2 | True | 0 | ROZPOCET
66 | K | 594411111 | Dlažba z lomového kamene s provedením lože z MC | m2 | 18 |  | 0 | CS ÚRS 2020 01 |  | základní |  | 0 | 0.62652 | 11.2774 | 0 | 0 | 4 | K | 2 |  |  |  | ROZPOCET | 0 | 0 | 0 | 0 | 0 | 1 | 0 | 4 | -495964770
| PP |  | Dlažba nebo přídlažba z lomového kamene lomařsky upraveného rigolového v ploše vodorovné nebo ve sklonu tl. do 250 mm, bez vyplnění spár, s provedením lože tl. 50 mm z cementové malty | [14 empty] | PP | 2
| VV |  | "dlažba za římsami v krajnici" 4,50*4 |  | 18 | [12 empty] | VV | 2 | 2 | True | 0 | ROZPOCET
67 | K | 599632111 | Vyplnění spár dlažby z lomového kamene MC se zatřením | m2 | 18 |  | 0 | CS ÚRS 2020 01 |  | základní |  | 0 | 0.1514 | 2.7252 | 0 | 0 | 4 | K | 2 |  |  |  | ROZPOCET | 0 | 0 | 0 | 0 | 0 | 1 | 0 | 4 | -1814160330
| PP |  | Vyplnění spár dlažby (přídlažby) z lomového kamene v jakémkoliv sklonu plochy a jakékoliv tloušťky cementovou maltou se zatřením | [14 empty] | PP | 2
| VV |  | "dlažba za římsami v krajnici" 4,50*4 |  | 18 | [12 empty] | VV | 2 | 2 | True | 0 | ROZPOCET
| D | 6 | Úpravy povrchů, podlahy a osazování výplní |  |  |  | 0 |  |  |  |  | 0 |  | 0.02357 |  | 0 | 1 | D | 1 |  |  |  | ROZPOCET | [6 empty] | 0
68 | K | 628611102 | Nátěr betonu mostu epoxidový 2x ochranný nepružný OS-B | m2 | 22.928 |  | 0 | CS ÚRS 2020 01 |  | základní |  | 0 | 0.00082 | 0.018801 | 0 | 0 | 4 | K | 2 |  |  |  | ROZPOCET | 0 | 0 | 0 | 0 | 0 | 1 | 0 | 4 | -1178777544
| PP |  | Nátěr mostních betonových konstrukcí epoxidový 2x ochranný nepružný OS-B | [14 empty] | PP | 2
| VV |  | "Ochranný nátěr říms (venkovní část římsy)" (15,36+15,21)*0,75 |  | 22.928 | [12 empty] | VV | 2 | 2 | True | 0 | ROZPOCET
69 | K | 628611131 | Nátěr betonu mostu akrylátový 2x ochranný pružný OS-C | m2 | 9.171 |  | 0 | CS ÚRS 2020 01 |  | základní |  | 0 | 0.00052 | 0.0047689 | 0 | 0 | 4 | K | 2 |  |  |  | ROZPOCET | 0 | 0 | 0 | 0 | 0 | 1 | 0 | 4 | 1767648791
| PP |  | Nátěr mostních betonových konstrukcí akrylátový na siloxanové a plasticko-elastické bázi 2x ochranný pružný OS-C (OS 4) | [14 empty] | PP | 2
| VV |  | "Ochranný nátěr říms (vnitřní část římsy - obruba)" (15,36+15,21)*(0,15+0,15) |  | 9.171 | [12 empty] | VV | 2 | 2 | True | 0 | ROZPOCET
| D | 9 | Ostatní konstrukce a práce, bourání |  |  |  | 0 |  |  |  |  | 0 |  | 18.6336 |  | 52.25 | 1 | D | 1 |  |  |  | ROZPOCET | [6 empty] | 0
70 | K | 911331131 | Svodidlo ocelové jednostranné zádržnosti H1 se zaberaněním sloupků v rozmezí do 2 m | m | 45.7 |  | 0 | CS ÚRS 2020 01 |  | základní |  | 0 | 0.01517 | 0.69327 | 0 | 0 | 4 | K | 2 |  |  |  | ROZPOCET | 0 | 0 | 0 | 0 | 0 | 1 | 0 | 4 | -276318356
| PP |  | Silniční svodidlo s osazením sloupků zaberaněním ocelové úroveň zádržnosti H1 vzdálenosti sloupků do 2 m jednostranné | [14 empty] | PP | 2
| VV |  | "Silniční svodidlo (vč. napojení na zábradelní)" 61,2+59,2-38,7-4*9,0 |  | 45.7 | [12 empty] | VV | 2 | 2 | True | 0 | ROZPOCET
71 | K | 911331412 | Náběh ocelového svodidla jednostranný délky do 12 m se zaberaněním sloupků v rozmezí do 2 m | m | 36 |  | 0 | CS ÚRS 2020 01 |  | základní |  | 0 | 0.0278 | 1.0008 | 0 | 0 | 4 | K | 2 |  |  |  | ROZPOCET | 0 | 0 | 0 | 0 | 0 | 1 | 0 | 4 | -1330357828
| PP |  | Silniční svodidlo s osazením sloupků zaberaněním ocelové náběh jednostranný, délky přes 4 do 12 m | [14 empty] | PP | 2
| VV |  | "Silniční svodidlo - náběh 9m" 4*9,0 |  | 36 | [12 empty] | VV | 2 | 2 | True | 0 | ROZPOCET
72 | K | 911334121 | Svodidlo ocelové zábradelní zádržnosti H2 kotvené do římsy s výplní z vodorovných tyčí | m | 38.7 |  | 0 | CS ÚRS 2020 01 |  | základní |  | 0 | 0.07105 | 2.7496 | 0 | 0 | 4 | K | 2 |  |  |  | ROZPOCET | 0 | 0 | 0 | 0 | 0 | 1 | 0 | 4 | 349890523
| PP |  | Zábradelní svodidla ocelová s osazením sloupků kotvením do římsy, se svodnicí úrovně zádržnosti H2 s výplní z vodorovných tyčí | [14 empty] | PP | 2
| VV |  | "Zábradelní svodidlo" (15,35+4,0)*2 |  | 38.7 | [12 empty] | VV | 2 | 2 | True | 0 | ROZPOCET
73 | K | 911334411 | Ukončení ocelového zábradelního madla | kus | 4 |  | 0 | CS ÚRS 2020 01 |  | základní |  | 0 | 0.04405 | 0.1762 | 0 | 0 | 4 | K | 2 |  |  |  | ROZPOCET | 0 | 0 | 0 | 0 | 0 | 1 | 0 | 4 | 465198232
| PP |  | Zábradelní svodidla ocelová ukončení zábradelních madel | [14 empty] | PP | 2
74 | K | 916131213 | Osazení silničního obrubníku betonového stojatého s boční opěrou do lože z betonu prostého | m | 45.6 |  | 0 | CS ÚRS 2020 01 |  | základní |  | 0 | 0.1554 | 7.0862 | 0 | 0 | 4 | K | 2 |  |  |  | ROZPOCET | 0 | 0 | 0 | 0 | 0 | 1 | 0 | 4 | -196446517
| PP |  | Osazení silničního obrubníku betonového se zřízením lože, s vyplněním a zatřením spár cementovou maltou stojatého s boční opěrou z betonu prostého, do lože z betonu prostého | [14 empty] | PP | 2
| VV |  | "lemování dlažby za římsami v krajnici" 4*11,4 |  | 45.6 | [12 empty] | VV | 2 | 2 | True | 0 | ROZPOCET
75 | M | 59217031 | obrubník betonový silniční 1000x150x250mm | m | 45.6 |  | 0 | CS ÚRS 2020 01 |  | základní |  | 0 | 0.081 | 3.6936 | 0 | 0 | 8 | M | 2 |  |  |  | ROZPOCET | 0 | 0 | 0 | 0 | 0 | 1 | 0 | 4 | 1535283916
| PP |  | obrubník betonový silniční 1000x150x250mm | [14 empty] | PP | 2
76 | K | 919112233 | Řezání spár pro vytvoření komůrky š 20 mm hl 40 mm pro těsnící zálivku v živičném krytu | m | 19.8 |  | 0 | CS ÚRS 2020 01 |  | základní |  | 0 | 1e-05 | 0.000198 | 0 | 0 | 4 | K | 2 |  |  |  | ROZPOCET | 0 | 0 | 0 | 0 | 0 | 1 | 0 | 4 | 73403384
| PP |  | Řezání dilatačních spár v živičném krytu vytvoření komůrky pro těsnící zálivku šířky 20 mm, hloubky 40 mm | [14 empty] | PP | 2
| VV |  | "řezaná spára v obrusné vrstvě" 2*9,9 |  | 19.8 | [12 empty] | VV | 2 | 2 | True | 0 | ROZPOCET
77 | K | 919122132-1 | Těsnění spár zálivkou za tepla pro komůrky š 20 mm hl 40 mm bez těsnicího profilu | m | 19.8 |  | 0 |  |  | základní |  | 0 | 0.00034 | 0.006732 | 0 | 0 | 4 | K | 2 |  |  |  | ROZPOCET | 0 | 0 | 0 | 0 | 0 | 1 | 0 | 4 | 861512400
| PP |  | Utěsnění dilatačních spár zálivkou za tepla v cementobetonovém nebo živičném krytu včetně adhezního nátěru bez těsnicího profilu, pro komůrky šířky 20 mm, hloubky 40 mm | [14 empty] | PP | 2
| VV |  | "řezaná spára v obrusné vrstvě" 2*9,9 |  | 19.8 | [12 empty] | VV | 2 | 2 | True | 0 | ROZPOCET
78 | K | 931994103-1 | Ukončovací T profil na hraně NK | m | 19.8 |  | 0 |  |  | základní |  | 0 | 0.01 | 0.198 | 0 | 0 | 4 | K | 2 |  |  |  | ROZPOCET | 0 | 0 | 0 | 0 | 0 | 1 | 0 | 4 | -1242201899
| PP |  | Ukončovací T profil na hraně NK | [14 empty] | PP | 2
| P |  | Poznámka k položce: kompletní provedení dle detailu v příloze č.3, vč. uložení | [14 empty] | P | 2
| VV |  | "Ukončovací T profil na hraně NK" 9,9*2 |  | 19.8 | [12 empty] | VV | 2 | 2 | True | 0 | ROZPOCET
79 | K | 936942211 | Zhotovení tabulky s letopočtem opravy mostu vložením šablony do bednění | kus | 1 |  | 0 | CS ÚRS 2020 01 |  | základní |  | 0 | 0.00649 | 0.00649 | 0 | 0 | 4 | K | 2 |  |  |  | ROZPOCET | 0 | 0 | 0 | 0 | 0 | 1 | 0 | 4 | 461003647
| PP |  | Zhotovení tabulky s letopočtem opravy nebo větší údržby vložením šablony do bednění | [14 empty] | PP | 2
80 | K | 948411121 | Zřízení podpěry dočasné kovové Pižmo výšky do 12 m | t | 39.2 |  | 0 | CS ÚRS 2020 01 |  | základní |  | 0 | 0.0044 | 0.17248 | 0 | 0 | 4 | K | 2 |  |  |  | ROZPOCET | 0 | 0 | 0 | 0 | 0 | 1 | 0 | 4 | -1163416378
| PP |  | Podpěrné skruže a podpěry dočasné kovové zřízení podpěr výšky do 12 m Pižmo | [14 empty] | PP | 2
| P |  | Poznámka k položce: položka vč. dovozu skruže dle dispozic dodavatele, veškerou manipulaci (strojní, ruční sestavení) | [14 empty] | P | 2
| VV |  | "podskružení NK (moduly 2,0m - uložení osou koryta potoku, věže podél opěr, předp. 0,35t/m3, vč. nosníkových roštů pro bednění)" 2*14,0*2,0*2,0*0,35 |  | 39.2 | [12 empty] | VV | 2 | 2 | True | 0 | ROZPOCET
81 | K | 948411221 | Odstranění podpěry dočasné kovové Pižmo výšky do 12 m | t | 39.2 |  | 0 | CS ÚRS 2020 01 |  | základní |  | 0 | 0 | 0 | 0 | 0 | 4 | K | 2 |  |  |  | ROZPOCET | 0 | 0 | 0 | 0 | 0 | 1 | 0 | 4 | 1329690227
| PP |  | Podpěrné skruže a podpěry dočasné kovové odstranění podpěr výšky do 12 m Pižmo | [14 empty] | PP | 2
| P |  | Poznámka k položce: položka vč. odvozu skruže dle dispozic dodavatele, veškerou manipulaci (strojní, ruční rozebrání) | [14 empty] | P | 2
| VV |  | "podskružení NK (moduly 2,0m - uložení osou koryta potoku, věže podél opěr, předp. 0,35t/m3, vč. nosníkových roštů pro bednění)" 2*14,0*2,0*2,0*0,35 |  | 39.2 | [12 empty] | VV | 2 | 2 | True | 0 | ROZPOCET
82 | K | 948411911 | Měsíční nájemné podpěrné skruže dočasné kovové z věží výšky do 10 m | m3 | 224 |  | 0 | CS ÚRS 2020 01 |  | základní |  | 0 | 0 | 0 | 0 | 0 | 4 | K | 2 |  |  |  | ROZPOCET | 0 | 0 | 0 | 0 | 0 | 1 | 0 | 4 | -1491142795
| PP |  | Podpěrné skruže a podpěry dočasné kovové měsíční nájemné skruží z věží výšky do 10 m | [14 empty] | PP | 2
| VV |  | "podskružení NK (moduly 2,0m - uložení osou koryta potoku, předpokl. 2 měsíce" 2*2*14,0*2,0*2,0 |  | 224 | [12 empty] | VV | 2 | 2 | True | 0 | ROZPOCET
83 | K | 961041211 | Bourání mostních základů z betonu prostého | m3 | 23.75 |  | 0 | CS ÚRS 2020 01 |  | základní |  | 0 | 0.12 | 2.85 | 2.2 | 52.25 | 4 | K | 2 |  |  |  | ROZPOCET | 0 | 0 | 0 | 0 | 0 | 1 | 0 | 4 | 1621658732
| PP |  | Bourání mostních konstrukcí základů z prostého betonu | [14 empty] | PP | 2
| VV |  | "piloty DN 600 - vrtací plošina tl. 250mm (odměřeno)" 47,5*0,25*2 |  | 23.75 | [12 empty] | VV | 2 | 2 | True | 0 | ROZPOCET
| D | 997 | Přesun sutě |  |  |  | 0 |  |  |  |  | 0 |  | 0 |  | 0 | 1 | D | 1 |  |  |  | ROZPOCET | [6 empty] | 0
84 | K | 997221561-1 | Vodorovná doprava suti na recyklační středisko nebo skládku z kusových materiálů včetně uložení na vzdálenost dle dodavatele stavby | t | 56.802 |  | 0 |  |  | základní |  | 0 | 0 | 0 | 0 | 0 | 4 | K | 2 |  |  |  | ROZPOCET | 0 | 0 | 0 | 0 | 0 | 1 | 0 | 4 | 1202166462
| PP |  | Vodorovná doprava suti na recyklační středisko nebo skládku bez naložení, ale se složením a s hrubým urovnáním z kusových materiálů na vzdálenost dle dodavatele stavby | [14 empty] | PP | 2
85 | K | 997221861 | Poplatek za uložení stavebního odpadu na recyklační skládce (skládkovné) z prostého betonu pod kódem 17 01 01 | t | 56.802 |  | 0 | CS ÚRS 2020 01 |  | základní |  | 0 | 0 | 0 | 0 | 0 | 4 | K | 2 |  |  |  | ROZPOCET | 0 | 0 | 0 | 0 | 0 | 1 | 0 | 4 | -452625756
| PP |  | Poplatek za uložení stavebního odpadu na recyklační skládce (skládkovné) z prostého betonu zatříděného do Katalogu odpadů pod kódem 17 01 01 | [14 empty] | PP | 2
| VV |  | "betony" 56,802 |  | 56.802 | [12 empty] | VV | 2 | 2 | True | 0 | ROZPOCET
| D | 998 | Přesun hmot |  |  |  | 0 |  |  |  |  | 0 |  | 0 |  | 0 | 1 | D | 1 |  |  |  | ROZPOCET | [6 empty] | 0
86 | K | 998212111 | Přesun hmot pro mosty zděné, monolitické betonové nebo ocelové v do 20 m | t | 580.371 |  | 0 | CS ÚRS 2020 01 |  | základní |  | 0 | 0 | 0 | 0 | 0 | 4 | K | 2 |  |  |  | ROZPOCET | 0 | 0 | 0 | 0 | 0 | 1 | 0 | 4 | -1298983563
| PP |  | Přesun hmot pro mosty zděné, betonové monolitické, spřažené ocelobetonové nebo kovové vodorovná dopravní vzdálenost do 100 m výška mostu do 20 m | [14 empty] | PP | 2
| D | PSV | Práce a dodávky PSV |  |  |  | 0 |  |  |  |  | 0 |  | 1.0714 |  | 0 | 2 | D | 0 |  |  |  | ROZPOCET | [6 empty] | 0
| D | 711 | Izolace proti vodě, vlhkosti a plynům |  |  |  | 0 |  |  |  |  | 0 |  | 1.0714 |  | 0 | 2 | D | 1 |  |  |  | ROZPOCET | [6 empty] | 0
87 | K | 711111001 | Provedení izolace proti zemní vlhkosti vodorovné za studena nátěrem penetračním | m2 | 93.495 |  | 0 | CS ÚRS 2020 01 |  | základní |  | 0 | 0 | 0 | 0 | 0 | 16 | K | 2 |  |  |  | ROZPOCET | 0 | 0 | 0 | 0 | 0 | 1 | 0 | 16 | 357421370
| PP |  | Provedení izolace proti zemní vlhkosti natěradly a tmely za studena na ploše vodorovné V nátěrem penetračním | [14 empty] | PP | 2
| VV |  | "Izolace NK - pod NAIP" 11,79*7,93 |  | 93.495 | [12 empty] | VV | 2 | 2 | True | 0 | ROZPOCET
88 | M | 11163150 | lak penetrační asfaltový | t | 0.028 |  | 0 | CS ÚRS 2020 01 |  | základní |  | 0 | 1 | 0.028 | 0 | 0 | 32 | M | 2 |  |  |  | ROZPOCET | 0 | 0 | 0 | 0 | 0 | 1 | 0 | 16 | 787451314
| PP |  | lak penetrační asfaltový | [14 empty] | PP | 2
| VV |  | 93,495*0,0003 'Přepočtené koeficientem množství |  | 0.028 | [12 empty] | VV | 2 | 2 | False | 1 | ROZPOCET
89 | K | 711112002 | Provedení izolace proti zemní vlhkosti svislé za studena lakem asfaltovým | m2 | 162.866 |  | 0 | CS ÚRS 2020 01 |  | základní |  | 0 | 0 | 0 | 0 | 0 | 16 | K | 2 |  |  |  | ROZPOCET | 0 | 0 | 0 | 0 | 0 | 1 | 0 | 16 | 2104058052
| PP |  | Provedení izolace proti zemní vlhkosti natěradly a tmely za studena na ploše svislé S nátěrem lakem asfaltovým | [14 empty] | PP | 2
| VV |  | "Izolace dříků opěr Np + 2x An + plošná drenáž" 2*9,9*(1,968+0,5)*2 |  | 97.733 | [12 empty] | VV | 2 | 2 | True | 0 | ROZPOCET
| VV |  | "Izolace křídel Np + 2x An + plošná drenáž" 2*19,54/0,60 |  | 65.133 | [12 empty] | VV | 2 | 2 | True | 0 | ROZPOCET
90 | M | 11163152 | lak hydroizolační asfaltový | t | 0.073 |  | 0 | CS ÚRS 2020 01 |  | základní |  | 0 | 1 | 0.073 | 0 | 0 | 32 | M | 2 |  |  |  | ROZPOCET | 0 | 0 | 0 | 0 | 0 | 1 | 0 | 16 | -1761594935
| PP |  | lak hydroizolační asfaltový | [14 empty] | PP | 2
| VV |  | 162,866*0,00045 'Přepočtené koeficientem množství |  | 0.073 | [12 empty] | VV | 2 | 2 | False | 1 | ROZPOCET
91 | K | 711142559 | Provedení izolace proti zemní vlhkosti pásy přitavením svislé NAIP | m2 | 81.433 |  | 0 | CS ÚRS 2020 01 |  | základní |  | 0 | 0.0004 | 0.032573 | 0 | 0 | 16 | K | 2 |  |  |  | ROZPOCET | 0 | 0 | 0 | 0 | 0 | 1 | 0 | 16 | -49459916
| PP |  | Provedení izolace proti zemní vlhkosti pásy přitavením NAIP na ploše svislé S | [14 empty] | PP | 2
| VV |  | "Izolace dříků opěr Np + 2x An + plošná drenáž" 9,9*(1,968+0,5)*2 |  | 48.866 | [12 empty] | VV | 2 | 2 | True | 0 | ROZPOCET
| VV |  | "Izolace křídel Np + 2x An + plošná drenáž" 19,54/0,60 |  | 32.567 | [12 empty] | VV | 2 | 2 | True | 0 | ROZPOCET
92 | M | 62832001 | pás asfaltový natavitelný oxidovaný tl 3,5mm typu V60 S35 s vložkou ze skleněné rohože, s jemnozrnným minerálním posypem | m2 | 97.72 |  | 0 | CS ÚRS 2020 01 |  | základní |  | 0 | 0.00388 | 0.37915 | 0 | 0 | 32 | M | 2 |  |  |  | ROZPOCET | 0 | 0 | 0 | 0 | 0 | 1 | 0 | 16 | 1327367263
| PP |  | pás asfaltový natavitelný oxidovaný tl 3,5mm typu V60 S35 s vložkou ze skleněné rohože, s jemnozrnným minerálním posypem | [14 empty] | PP | 2
| VV |  | 81,433*1,2 'Přepočtené koeficientem množství |  | 97.72 | [12 empty] | VV | 2 | 2 | False | 1 | ROZPOCET
93 | K | 711341564 | Provedení hydroizolace mostovek pásy přitavením NAIP | m2 | 103.023 |  | 0 | CS ÚRS 2020 01 |  | základní |  | 0 | 0.00038 | 0.039149 | 0 | 0 | 16 | K | 2 |  |  |  | ROZPOCET | 0 | 0 | 0 | 0 | 0 | 1 | 0 | 16 | -1555184082
| PP |  | Provedení izolace mostovek pásy přitavením NAIP | [14 empty] | PP | 2
| VV |  | "Izolace NK - NAIP" 11,79*7,93 |  | 93.495 | [12 empty] | VV | 2 | 2 | True | 0 | ROZPOCET
| VV |  | "Ochrana izolace pod římsou" (6,26+2*0,84)*0,6*2 |  | 9.528 | [12 empty] | VV | 2 | 2 | True | 0 | ROZPOCET
94 | M | 62832134 | pás asfaltový natavitelný oxidovaný tl 4,0mm typu V60 S40 s vložkou ze skleněné rohože, s jemnozrnným minerálním posypem | m2 | 118.476 |  | 0 | CS ÚRS 2020 01 |  | základní |  | 0 | 0.00388 | 0.45969 | 0 | 0 | 32 | M | 2 |  |  |  | ROZPOCET | 0 | 0 | 0 | 0 | 0 | 1 | 0 | 16 | -546944294
| PP |  | pás asfaltový natavitelný oxidovaný tl 4,0mm typu V60 S40 s vložkou ze skleněné rohože, s jemnozrnným minerálním posypem | [14 empty] | PP | 2
| VV |  | 103,023*1,15 'Přepočtené koeficientem množství |  | 118.476 | [12 empty] | VV | 2 | 2 | False | 1 | ROZPOCET
95 | K | 711491272 | Provedení izolace proti tlakové vodě svislé z textilií vrstva ochranná | m2 | 81.433 |  | 0 | CS ÚRS 2020 01 |  | základní |  | 0 | 0 | 0 | 0 | 0 | 16 | K | 2 |  |  |  | ROZPOCET | 0 | 0 | 0 | 0 | 0 | 1 | 0 | 16 | -1066438700
| PP |  | Provedení izolace proti povrchové a podpovrchové tlakové vodě ostatní na ploše svislé S z textilií, vrstva ochranná | [14 empty] | PP | 2
| VV |  | "Izolace dříků opěr Np + 2x An + plošná drenáž" 9,9*(1,968+0,5)*2 |  | 48.866 | [12 empty] | VV | 2 | 2 | True | 0 | ROZPOCET
| VV |  | "Izolace křídel Np + 2x An + plošná drenáž" 19,54/0,60 |  | 32.567 | [12 empty] | VV | 2 | 2 | True | 0 | ROZPOCET
96 | M | 69311084 | geotextilie netkaná separační, ochranná, filtrační, drenážní PP 700g/m2 | m2 | 85.505 |  | 0 | CS ÚRS 2020 01 |  | základní |  | 0 | 0.0007 | 0.059853 | 0 | 0 | 32 | M | 2 |  |  |  | ROZPOCET | 0 | 0 | 0 | 0 | 0 | 1 | 0 | 16 | 760447565
| PP |  | geotextilie netkaná separační, ochranná, filtrační, drenážní PP 700g/m2 | [14 empty] | PP | 2
| VV |  | 81,433*1,05 'Přepočtené koeficientem množství |  | 85.505 | [12 empty] | VV | 2 | 2 | False | 1 | ROZPOCET
97 | K | 998711101 | Přesun hmot tonážní pro izolace proti vodě, vlhkosti a plynům v objektech výšky do 6 m | t | 1.071 |  | 0 | CS ÚRS 2020 01 |  | základní |  | 0 | 0 | 0 | 0 | 0 | 16 | K | 2 |  |  |  | ROZPOCET | 0 | 0 | 0 | 0 | 0 | 1 | 0 | 16 | -2003212541
| PP |  | Přesun hmot pro izolace proti vodě, vlhkosti a plynům stanovený z hmotnosti přesunovaného materiálu vodorovná dopravní vzdálenost do 50 m v objektech výšky do 6 m | [14 empty] | PP | 2
| D | VRN | Vedlejší rozpočtové náklady |  |  |  | 0 |  |  |  |  | 0 |  | 0 |  | 0 | 5 | D | 0 |  |  |  | ROZPOCET | [6 empty] | 0
| D | VRN1 | Průzkumné, geodetické a projektové práce |  |  |  | 0 |  |  |  |  | 0 |  | 0 |  | 0 | 5 | D | 1 |  |  |  | ROZPOCET | [6 empty] | 0
98 | K | 011514000 | Stavebně-statický průzkum | kpl | 1 |  | 0 | CS ÚRS 2020 01 |  | základní |  | 0 | 0 | 0 | 0 | 0 | 1024 | K | 2 |  |  |  | ROZPOCET | 0 | 0 | 0 | 0 | 0 | 1 | 0 | 1024 | 1992582038
| PP |  | Stavebně-statický průzkum | [14 empty] | PP | 2
| VV |  | "1. HMP" 1 |  | 1 | [12 empty] | VV | 2 | 2 | True | 0 | ROZPOCET
99 | K | 013244000 | Dokumentace pro provádění stavby | kpl | 1 |  | 0 | CS ÚRS 2020 01 |  | základní |  | 0 | 0 | 0 | 0 | 0 | 1024 | K | 2 |  |  |  | ROZPOCET | 0 | 0 | 0 | 0 | 0 | 1 | 0 | 1024 | 1850628451
| PP |  | Dokumentace pro provádění stavby | [14 empty] | PP | 2
| VV |  | "RDS řady 200" 1 |  | 1 | [12 empty] | VV | 2 | 2 | True | 0 | ROZPOCET
100 | K | 013254000 | Dokumentace skutečného provedení stavby | kpl | 1 |  | 0 | CS ÚRS 2020 01 |  | základní |  | 0 | 0 | 0 | 0 | 0 | 1024 | K | 2 |  |  |  | ROZPOCET | 0 | 0 | 0 | 0 | 0 | 1 | 0 | 1024 | 104908819
| PP |  | Dokumentace skutečného provedení stavby | [14 empty] | PP | 2
| VV |  | "DSPS řady 200" 1 |  | 1 | [12 empty] | VV | 2 | 2 | True | 0 | ROZPOCET
101 | K | 013294000 | Ostatní dokumentace | kpl | 1 |  | 0 | CS ÚRS 2020 01 |  | základní |  | 0 | 0 | 0 | 0 | 0 | 1024 | K | 2 |  |  |  | ROZPOCET | 0 | 0 | 0 | 0 | 0 | 1 | 0 | 1024 | 1049872276
| PP |  | Ostatní dokumentace | [14 empty] | PP | 2
| VV |  | "Mostní list" 1 |  | 1 | [12 empty] | VV | 2 | 2 | True | 0 | ROZPOCET
| D | VRN4 | Inženýrská činnost |  |  |  | 0 |  |  |  |  | 0 |  | 0 |  | 0 | 5 | D | 1 |  |  |  | ROZPOCET | [6 empty] | 0
102 | K | 043194000 | Ostatní zkoušky | kus | 16 |  | 0 | CS ÚRS 2020 01 |  | základní |  | 0 | 0 | 0 | 0 | 0 | 1024 | K | 2 |  |  |  | ROZPOCET | 0 | 0 | 0 | 0 | 0 | 1 | 0 | 1024 | -1002948072
| PP |  | Ostatní zkoušky | [14 empty] | PP | 2
| VV |  | "zkouška integrity pilot metodou PIT" 2*8 |  | 16 | [12 empty] | VV | 2 | 2 | True | 0 | ROZPOCET

## VON - Vedlejší a ostatní ...
{0cef2f39-1601-454f-9dd3-e48276f04a20}
2
| KRYCÍ LIST SOUPISU PRACÍ | [7 empty] | v --- níže se nacházejí doplnkové a pomocné údaje k sestavám --- v | [8 empty] | False
Stavba:
Přeložka silnice II/187 – Číhaň - Kolinec
Objekt:
VON - Vedlejší a ostatní náklady
| KSO: |  |  |  |  | CC-CZ:
| Místo: |  | mezi obcemi Číhaň – Kolinec |  |  | Datum: | 31. 1. 2020
| Zadavatel: |  |  |  |  | IČ:
|  | SÚS Plzeňského kraje |  |  |  | DIČ:
| Uchazeč: |  |  |  |  | IČ: | Vyplň údaj
|  | Vyplň údaj |  |  |  | DIČ: | Vyplň údaj
| Projektant: |  |  |  |  | IČ:
|  | VIN Consult, s. r. o. |  |  |  | DIČ:
| Zpracovatel: |  |  |  |  | IČ:
DIČ:
Poznámka:
Nedílnou součástí soupisu prací je výkresová, textová část a specifikace projektové dokumentace.
| Cena bez DPH | [5 empty] | 0
|  |  | Základ daně |  |  | Sazba daně | Výše daně
| DPH | základní | 0 |  |  | 21% | 0
|  | snížená | 0 |  |  | 15% | 0
|  | zákl. přenesená | 0 |  |  | 21% | 0
|  | sníž. přenesená | 0 |  |  | 15% | 0
|  | nulová | 0 |  |  | 0% | 0
| Cena s DPH |  |  | v | CZK |  | 0
REKAPITULACE ČLENĚNÍ SOUPISU PRACÍ
Stavba:
Přeložka silnice II/187 – Číhaň - Kolinec
Objekt:
VON - Vedlejší a ostatní náklady
Místo: |  |  | mezi obcemi Číhaň – Kolinec |  |  | Datum: | 31. 1. 2020
Zadavatel: |  |  | SÚS Plzeňského kraje |  |  | Projektant: | VIN Consult, s. r. o.
Uchazeč: |  |  | Vyplň údaj |  |  | Zpracovatel:
Kód dílu - Popis | [6 empty] | Cena celkem [CZK]
Náklady stavby celkem | [6 empty] | 0 | [11 empty] | -1
| VRN - Vedlejší rozpočtové náklady | [5 empty] | 0
| VRN1 - Průzkumné, geodetické a projektové práce | [5 empty] | 0
| VRN3 - Zařízení staveniště | [5 empty] | 0
SOUPIS PRACÍ
Stavba:
Přeložka silnice II/187 – Číhaň - Kolinec
Objekt:
VON - Vedlejší a ostatní náklady
Místo: |  |  | mezi obcemi Číhaň – Kolinec |  |  | Datum: | 31. 1. 2020
Zadavatel: |  |  | SÚS Plzeňského kraje |  |  | Projektant: | VIN Consult, s. r. o.
Uchazeč: |  |  | Vyplň údaj |  |  | Zpracovatel:
PČ | Typ | Kód | Popis | MJ | Množství | J.cena [CZK] | Cena celkem [CZK] | Cenová soustava |  | DPH | J. Nh [h] | Nh celkem [h] | J. hmotnost [t] | Hmotnost celkem [t] | J. suť [t] | Suť Celkem [t]
Náklady soupisu celkem | [6 empty] | 0 |  |  |  |  | 0 |  | 0 |  | 0 |  | D | -1 | [7 empty] | 0
| D | VRN | Vedlejší rozpočtové náklady |  |  |  | 0 |  |  |  |  | 0 |  | 0 |  | 0 | 5 | D | 0 | ROZPOCET | [6 empty] | 0
| D | VRN1 | Průzkumné, geodetické a projektové práce |  |  |  | 0 |  |  |  |  | 0 |  | 0 |  | 0 | 5 | D | 1 | ROZPOCET | [6 empty] | 0
1 | K | 012203000-1 | Geodetické práce a zaměření skutečného provedení | Kč | 1 |  | 0 |  |  | základní |  | 0 | 0 | 0 | 0 | 0 | 1024 | K | 2 | ROZPOCET | 0 | 0 | 0 | 0 | 0 | 1 | 0 | 1024 | -991287179
| PP |  | Geodetické práce a zaměření skutečného provedení | [14 empty] | PP | 2
6 | K | 013244000 | Dokumentace pro provádění stavby | Kč | 1 |  | 0 | CS ÚRS 2020 01 |  | základní |  | 0 | 0 | 0 | 0 | 0 | 1024 | K | 2 | ROZPOCET | 0 | 0 | 0 | 0 | 0 | 1 | 0 | 1024 | -964697315
| PP |  | Dokumentace pro provádění stavby | [14 empty] | PP | 2
| P |  | Poznámka k položce: Upřesnění: Realizační dokumentace stavby | [14 empty] | P | 2
2 | K | 013254000 | Dokumentace skutečného provedení stavby | Kč | 1 |  | 0 | CS ÚRS 2020 01 |  | základní |  | 0 | 0 | 0 | 0 | 0 | 1024 | K | 2 | ROZPOCET | 0 | 0 | 0 | 0 | 0 | 1 | 0 | 1024 | 1109324084
| PP |  | Průzkumné, geodetické a projektové práce projektové práce dokumentace stavby (výkresová a textová) skutečného provedení stavby | [14 empty] | PP | 2
| D | VRN3 | Zařízení staveniště |  |  |  | 0 |  |  |  |  | 0 |  | 0 |  | 0 | 5 | D | 1 | ROZPOCET | [6 empty] | 0
3 | K | 030001000 | Zařízení staveniště | Kč | 1 |  | 0 | CS ÚRS 2020 01 |  | základní |  | 0 | 0 | 0 | 0 | 0 | 1024 | K | 2 | ROZPOCET | 0 | 0 | 0 | 0 | 0 | 1 | 0 | 1024 | 1931305296
| PP |  | Základní rozdělení průvodních činností a nákladů zařízení staveniště | [14 empty] | PP | 2
4 | K | 030001000-1 | Čištění komunikací a prostor dotčených výstavbou | Kč | 1 |  | 0 |  |  | základní |  | 0 | 0 | 0 | 0 | 0 | 1024 | K | 2 | ROZPOCET | 0 | 0 | 0 | 0 | 0 | 1 | 0 | 1024 | -914094701
| PP |  | Čištění komunikací a prostor dotčených výstavbou | [14 empty] | PP | 2
5 | K | 031002000-2 | Projekt DIO a zajištění DIR | Kč | 1 |  | 0 |  |  | základní |  | 0 | 0 | 0 | 0 | 0 | 1024 | K | 2 | ROZPOCET | 0 | 0 | 0 | 0 | 0 | 1 | 0 | 1024 | 1550722989
| PP |  | Projekt DIO a zajištění DIR | [14 empty] | PP | 2

## VON-NNÚ - Vedlejší a osta...
{2f1ffe7a-022d-4488-9304-841821c4fe96}
2
| KRYCÍ LIST SOUPISU PRACÍ | [7 empty] | v --- níže se nacházejí doplnkové a pomocné údaje k sestavám --- v | [8 empty] | False
Stavba:
Přeložka silnice II/187 – Číhaň - Kolinec
Objekt:
VON-NNÚ - Vedlejší a ostatní náklady - Náklady na údržbu
| KSO: |  |  |  |  | CC-CZ:
| Místo: |  | mezi obcemi Číhaň – Kolinec |  |  | Datum: | 31. 1. 2020
| Zadavatel: |  |  |  |  | IČ:
|  | SÚS Plzeňského kraje |  |  |  | DIČ:
| Uchazeč: |  |  |  |  | IČ: | Vyplň údaj
|  | Vyplň údaj |  |  |  | DIČ: | Vyplň údaj
| Projektant: |  |  |  |  | IČ:
|  | VIN Consult, s. r. o. |  |  |  | DIČ:
| Zpracovatel: |  |  |  |  | IČ:
DIČ:
Poznámka:
ČERPÁNO V ROZSAHU DLE POKYNU INVESTORA
| Cena bez DPH | [5 empty] | 0
|  |  | Základ daně |  |  | Sazba daně | Výše daně
| DPH | základní | 0 |  |  | 21% | 0
|  | snížená | 0 |  |  | 15% | 0
|  | zákl. přenesená | 0 |  |  | 21% | 0
|  | sníž. přenesená | 0 |  |  | 15% | 0
|  | nulová | 0 |  |  | 0% | 0
| Cena s DPH |  |  | v | CZK |  | 0
REKAPITULACE ČLENĚNÍ SOUPISU PRACÍ
Stavba:
Přeložka silnice II/187 – Číhaň - Kolinec
Objekt:
VON-NNÚ - Vedlejší a ostatní náklady - Náklady na údržbu
Místo: |  |  | mezi obcemi Číhaň – Kolinec |  |  | Datum: | 31. 1. 2020
Zadavatel: |  |  | SÚS Plzeňského kraje |  |  | Projektant: | VIN Consult, s. r. o.
Uchazeč: |  |  | Vyplň údaj |  |  | Zpracovatel:
Kód dílu - Popis | [6 empty] | Cena celkem [CZK]
Náklady stavby celkem | [6 empty] | 0 | [11 empty] | -1
| HSV - Práce a dodávky HSV | [5 empty] | 0
| 1 - Zemní práce | [5 empty] | 0
| 5 - Komunikace pozemní | [5 empty] | 0
| 9 - Ostatní konstrukce a práce, bourání | [5 empty] | 0
| 997 - Přesun sutě | [5 empty] | 0
| 998 - Přesun hmot | [5 empty] | 0
SOUPIS PRACÍ
Stavba:
Přeložka silnice II/187 – Číhaň - Kolinec
Objekt:
VON-NNÚ - Vedlejší a ostatní náklady - Náklady na údržbu
Místo: |  |  | mezi obcemi Číhaň – Kolinec |  |  | Datum: | 31. 1. 2020
Zadavatel: |  |  | SÚS Plzeňského kraje |  |  | Projektant: | VIN Consult, s. r. o.
Uchazeč: |  |  | Vyplň údaj |  |  | Zpracovatel:
PČ | Typ | Kód | Popis | MJ | Množství | J.cena [CZK] | Cena celkem [CZK] | Cenová soustava |  | DPH | J. Nh [h] | Nh celkem [h] | J. hmotnost [t] | Hmotnost celkem [t] | J. suť [t] | Suť Celkem [t]
Náklady soupisu celkem | [6 empty] | 0 |  |  |  |  | 0 |  | 4.081 |  | 4758.6 |  | D | -1 | [10 empty] | 0
| D | HSV | Práce a dodávky HSV |  |  |  | 0 |  |  |  |  | 0 |  | 4.081 |  | 4758.6 | 1 | D | 0 |  |  |  | ROZPOCET | [6 empty] | 0
| D | 1 | Zemní práce |  |  |  | 0 |  |  |  |  | 0 |  | 2.772 |  | 4758.6 | 1 | D | 1 |  |  |  | ROZPOCET | [6 empty] | 0
1 | K | 113154332 | Frézování živičného krytu tl 40 mm pruh š 2 m pl do 10000 m2 bez překážek v trase | m2 | 46200 |  | 0 | CS ÚRS 2020 01 |  | základní |  | 0 | 6e-05 | 2.772 | 0.103 | 4758.6 | 4 | K | 2 |  |  |  | ROZPOCET | 0 | 0 | 0 | 0 | 0 | 1 | 0 | 4 | -239528856
| PP |  | Frézování živičného podkladu nebo krytu s naložením na dopravní prostředek plochy přes 1 000 do 10 000 m2 bez překážek v trase pruhu šířky přes 1 m do 2 m, tloušťky vrstvy 40 mm | [14 empty] | PP | 2
| VV |  | "Frézování / obnova krytu, predikce 100% obrusná vrstva + 50% ložná vrstva" 30800+30800*0,5 |  | 46200 | [12 empty] | VV | 2 | 2 | True | 0 | ROZPOCET
| D | 5 | Komunikace pozemní |  |  |  | 0 |  |  |  |  | 0 |  | 0 |  | 0 | 1 | D | 1 |  |  |  | ROZPOCET | [6 empty] | 0
2 | K | 573231106-1 | Postřik živičný spojovací ze silniční modifikované emulze v množství 0,30 kg/m2 | m2 | 46200 |  | 0 |  |  | základní |  | 0 | 0 | 0 | 0 | 0 | 4 | K | 2 |  |  |  | ROZPOCET | 0 | 0 | 0 | 0 | 0 | 1 | 0 | 4 | -806693559
| PP |  | Postřik spojovací PS bez posypu kamenivem ze silniční modifikované emulze, v množství 0,30 kg/m2 | [14 empty] | PP | 2
| VV |  | spojovací postřik 0,3 kg/m2" | [14 empty] | VV | 2 | 1 | True | 0 | ROZPOCET
| VV |  | "Frézování / obnova krytu, predikce 100% obrusná vrstva + 50% ložná vrstva" 30800+30800*0,5 |  | 46200 | [12 empty] | VV | 2 | 2 | True | 0 | ROZPOCET
3 | K | 577134141 | Asfaltový beton vrstva obrusná ACO 11 (ABS) tř. I tl 40 mm š přes 3 m z modifikovaného asfaltu | m2 | 30800 |  | 0 | CS ÚRS 2020 01 |  | základní |  | 0 | 0 | 0 | 0 | 0 | 4 | K | 2 |  |  |  | ROZPOCET | 0 | 0 | 0 | 0 | 0 | 1 | 0 | 4 | -1708638561
| PP |  | Asfaltový beton vrstva obrusná ACO 11 (ABS) s rozprostřením a se zhutněním z modifikovaného asfaltu v pruhu šířky přes 3 m, po zhutnění tl. 40 mm | [14 empty] | PP | 2
| VV |  | "obrusná vrstva ACO 11" | [14 empty] | VV | 2 | 1 | True | 0 | ROZPOCET
| VV |  | "Frézování / obnova krytu, predikce 100% obrusná vrstva + 50% ložná vrstva" 30800 |  | 30800 | [12 empty] | VV | 2 | 2 | True | 0 | ROZPOCET
4 | K | 577135142 | Asfaltový beton vrstva ložní ACL 16 (ABH) tl 40 mm š přes 3 m z modifikovaného asfaltu | m2 | 15400 |  | 0 | CS ÚRS 2020 01 |  | základní |  | 0 | 0 | 0 | 0 | 0 | 4 | K | 2 |  |  |  | ROZPOCET | 0 | 0 | 0 | 0 | 0 | 1 | 0 | 4 | -684497488
| PP |  | Asfaltový beton vrstva ložní ACL 16 (ABH) s rozprostřením a zhutněním z modifikovaného asfaltu v pruhu šířky přes 3 m, po zhutnění tl. 40 mm | [14 empty] | PP | 2
| VV |  | "ložná vrstva ACL 16+" | [14 empty] | VV | 2 | 1 | True | 0 | ROZPOCET
| VV |  | "Frézování / obnova krytu, predikce 100% obrusná vrstva + 50% ložná vrstva" 30800*0,5 |  | 15400 | [12 empty] | VV | 2 | 2 | True | 0 | ROZPOCET
| D | 9 | Ostatní konstrukce a práce, bourání |  |  |  | 0 |  |  |  |  | 0 |  | 1.309 |  | 0 | 1 | D | 1 |  |  |  | ROZPOCET | [6 empty] | 0
5 | K | 919122122-1 | Těsnění spár modifikovanou zálivkou za tepla pro komůrky průřezu do 400 mm2 | m | 7700 |  | 0 |  |  | základní |  | 0 | 0.00017 | 1.309 | 0 | 0 | 4 | K | 2 |  |  |  | ROZPOCET | 0 | 0 | 0 | 0 | 0 | 1 | 0 | 4 | -1169353018
| PP |  | Utěsnění dilatačních spár modifikovanou zálivkou za tepla v cementobetonovém nebo živičném krytu včetně adhezního nátěru, pro komůrky průřezu do 400 mm2 | [14 empty] | PP | 2
| VV |  | "Frézování / obnova krytu + etapizace - odborný odhad, predikce 0,25m / 1m2 ACO" 30800*0,25 |  | 7700 | [12 empty] | VV | 2 | 2 | True | 0 | ROZPOCET
6 | K | 919735111 | Řezání stávajícího živičného krytu hl do 50 mm | m | 7700 |  | 0 | CS ÚRS 2020 01 |  | základní |  | 0 | 0 | 0 | 0 | 0 | 4 | K | 2 |  |  |  | ROZPOCET | 0 | 0 | 0 | 0 | 0 | 1 | 0 | 4 | -1833193138
| PP |  | Řezání stávajícího živičného krytu nebo podkladu hloubky do 50 mm | [14 empty] | PP | 2
| VV |  | "Frézování / obnova krytu + etapizace - odborný odhad, predikce 0,25m / 1m2 ACO" 30800*0,25 |  | 7700 | [12 empty] | VV | 2 | 2 | True | 0 | ROZPOCET
| D | 997 | Přesun sutě |  |  |  | 0 |  |  |  |  | 0 |  | 0 |  | 0 | 1 | D | 1 |  |  |  | ROZPOCET | [6 empty] | 0
7 | K | 997221551-2 | Vodorovná doprava suti na sklad objednatele ze sypkých materiálů včetně uložení | t | 4758.6 |  | 0 |  |  | základní |  | 0 | 0 | 0 | 0 | 0 | 4 | K | 2 |  |  |  | ROZPOCET | 0 | 0 | 0 | 0 | 0 | 1 | 0 | 4 | -1732012045
| PP |  | Vodorovná doprava suti na sklad objednatele bez naložení, ale se složením a s hrubým urovnáním ze sypkých materiálů | [14 empty] | PP | 2
| P |  | Poznámka k položce: bez poplatku za skládku | [14 empty] | P | 2
| D | 998 | Přesun hmot |  |  |  | 0 |  |  |  |  | 0 |  | 0 |  | 0 | 1 | D | 1 |  |  |  | ROZPOCET | [6 empty] | 0
8 | K | 998225111 | Přesun hmot pro pozemní komunikace s krytem z kamene, monolitickým betonovým nebo živičným | t | 4.081 |  | 0 | CS ÚRS 2020 01 |  | základní |  | 0 | 0 | 0 | 0 | 0 | 4 | K | 2 |  |  |  | ROZPOCET | 0 | 0 | 0 | 0 | 0 | 1 | 0 | 4 | 2068887949
| PP |  | Přesun hmot pro komunikace s krytem z kameniva, monolitickým betonovým nebo živičným dopravní vzdálenost do 200 m jakékoliv délky objektu | [14 empty] | PP | 2

## Pokyny pro vyplnění
Struktura údajů, formát souboru a metodika pro zpracování
Struktura
Soubor je složen ze záložky Rekapitulace stavby a záložek s názvem soupisu prací pro jednotlivé objekty ve formátu XLSX. Každá ze záložek přitom obsahuje
ještě samostatné sestavy vymezené orámovaním a nadpisem sestavy.
Rekapitulace stavby obsahuje sestavu Rekapitulace stavby a Rekapitulace objektů stavby a soupisů prací.
V sestavě Rekapitulace stavby jsou uvedeny informace identifikující předmět veřejné zakázky na stavební práce, KSO, CC-CZ, CZ-CPV, CZ-CPA a rekapitulaci
celkové nabídkové ceny uchazeče.
Termínem "uchazeč" (resp. zhotovitel) se myslí "účastník zadávacího řízení" ve smyslu zákona o zadávání veřejných zakázek.
V sestavě Rekapitulace objektů stavby a soupisů prací je uvedena rekapitulace stavebních objektů, inženýrských objektů, provozních souborů,
vedlejších a ostatních nákladů a ostatních nákladů s rekapitulací nabídkové ceny za jednotlivé soupisy prací. Na základě údaje Typ je možné
identifikovat, zda se jedná o objekt nebo soupis prací pro daný objekt:
|  | STA | Stavební objekt pozemní
|  | ING | Stavební objekt inženýrský
|  | PRO | Provozní soubor
|  | VON | Vedlejší a ostatní náklady
|  | OST | Ostatní
|  | Soupis | Soupis prací pro daný typ objektu
Soupis prací pro jednotlivé objekty obsahuje sestavy Krycí list soupisu prací, Rekapitulace členění soupisu prací, Soupis prací. Za soupis prací může být považován
i objekt stavby v případě, že neobsahuje podřízenou zakázku.
Krycí list soupisu obsahuje rekapitulaci informací o předmětu veřejné zakázky ze sestavy Rekapitulace stavby, informaci o zařazení objektu do KSO,
CC-CZ, CZ-CPV, CZ-CPA a rekapitulaci celkové nabídkové ceny uchazeče za aktuální soupis prací.
Rekapitulace členění soupisu prací obsahuje rekapitulaci soupisu prací ve všech úrovních členění soupisu tak, jak byla tato členění použita (např.
stavební díly, funkční díly, případně jiné členění) s rekapitulací nabídkové ceny.
Soupis prací obsahuje položky veškerých stavebních nebo montážních prací, dodávek materiálů a služeb nezbytných pro zhotovení stavebního objektu,
inženýrského objektu, provozního souboru, vedlejších a ostatních nákladů.
Pro položky soupisu prací se zobrazují následující informace:
|  | PČ |  | Pořadové číslo položky v aktuálním soupisu
|  | TYP |  | Typ položky: K - konstrukce, M - materiál, PP - plný popis, PSC - poznámka k souboru cen, P - poznámka k položce, VV - výkaz výměr
|  | Kód |  | Kód položky
|  | Popis |  | Zkrácený popis položky
|  | MJ |  | Měrná jednotka položky
|  | Množství |  | Množství v měrné jednotce
|  | J.cena |  | Jednotková cena položky. Zadaní může obsahovat namísto J.ceny sloupce J.materiál a J.montáž, jejichž součet definuje
J.cenu položky.
|  | Cena celkem |  | Celková cena položky daná jako součin množství a j.ceny
|  | Cenová soustava |  | Příslušnost položky do cenové soustavy
Ke každé položce soupisu prací se na samostatných řádcích může zobrazovat:
Plný popis položky
Poznámka k souboru cen a poznámka zadavatele
Výkaz výměr
Pokud je k řádku výkazu výměr evidovaný údaj ve sloupci Kód, jedná se o definovaný odkaz, na který se může odvolávat výkaz výměr z jiné položky.
Metodika pro zpracování
Jednotlivé sestavy jsou v souboru provázány. Editovatelné pole jsou zvýrazněny žlutým podbarvením, ostatní pole neslouží k editaci a nesmí být jakkoliv
modifikovány.
Uchazeč je pro podání nabídky povinen vyplnit žlutě podbarvená pole:
Pole Uchazeč v sestavě Rekapitulace stavby - zde uchazeč vyplní svůj název (název subjektu)
Pole IČ a DIČ v sestavě Rekapitulace stavby - zde uchazeč vyplní svoje IČ a DIČ
Datum v sestavě Rekapitulace stavby - zde uchazeč vyplní datum vytvoření nabídky
J.cena = jednotková cena v sestavě Soupis prací o maximálním počtu desetinných míst uvedených v poli
- pokud sestavy soupisů prací obsahují pole J.cena, měla by být všechna tato pole vyplněna nenulovými
Poznámka - nepovinný údaj pro položku soupisu
V případě, že sestavy soupisů prací neobsahují pole J.cena, potom ve všech soupisech prací obsahují pole:
- J.materiál - jednotková cena materiálu
- J.montáž - jednotková cena montáže
Uchazeč v tomto případě by měl vyplnit všechna pole J.materiál a pole J.montáž nenulovými kladnými číslicemi. V případech, kdy položka
neobsahuje žádný materiál je přípustné, aby pole J.materiál bylo vyplněno nulou. V případech, kdy položka neobsahuje žádnou montáž je přípustné,
aby pole J.montáž bylo vyplněno nulou. Obě pole - J.materiál, J.Montáž u jedné položky by však neměly být vyplněny nulou.
Rekapitulace stavby
Název |  |  | Povinný |  | Popis | Typ | Max. počet
atributu |  |  | (A/N) |  |  |  | znaků
Kód |  |  | A |  | Kód stavby | String | 20
Stavba |  |  | A |  | Název stavby | String | 120
Místo |  |  | N |  | Místo stavby | String | 50
Datum |  |  | A |  | Datum vykonaného exportu | Date
KSO |  |  | N |  | Klasifikace stavebního objektu | String | 15
CC-CZ |  |  | N |  | Klasifikace stavbeních děl | String | 15
CZ-CPV |  |  | N |  | Společný slovník pro veřejné zakázky | String | 20
CZ-CPA |  |  | N |  | Klasifikace produkce podle činností | String | 20
Zadavatel |  |  | N |  | Zadavatel zadaní | String | 50
IČ |  |  | N |  | IČ zadavatele zadaní | String | 20
DIČ |  |  | N |  | DIČ zadavatele zadaní | String | 20
Uchazeč |  |  | N |  | Uchazeč veřejné zakázky | String | 50
Projektant |  |  | N |  | Projektant | String | 50
Poznámka |  |  | N |  | Poznámka k zadání | String | 255
Sazba DPH |  |  | A |  | Rekapitulace sazeb DPH u položek soupisů | eGSazbaDph
Základna DPH |  |  | A |  | Základna DPH určena součtem celkové ceny z položek soupisů | Double
Hodnota DPH |  |  | A |  | Hodnota DPH | Double
Cena bez DPH |  |  | A |  | Celková cena bez DPH za celou stavbu. Sčítává se ze všech listů. | Double
Cena s DPH |  |  | A |  | Celková cena s DPH za celou stavbu | Double
Rekapitulace objektů stavby a soupisů prací
Název |  |  | Povinný |  | Popis | Typ | Max. počet
atributu |  |  | (A/N) |  |  |  | znaků
Kód |  |  | A |  | Přebírá se z Rekapitulace stavby | String | 20
Stavba |  |  | A |  | Přebírá se z Rekapitulace stavby | String | 120
Místo |  |  | N |  | Přebírá se z Rekapitulace stavby | String | 50
Datum |  |  | A |  | Přebírá se z Rekapitulace stavby | Date
Zadavatel |  |  | N |  | Přebírá se z Rekapitulace stavby | String | 50
Projektant |  |  | N |  | Přebírá se z Rekapitulace stavby | String | 50
Uchazeč |  |  | N |  | Přebírá se z Rekapitulace stavby | String | 50
Kód |  |  | A |  | Kód objektu | String | 20
Objektu, Soupis prací |  |  | A |  | Název objektu | String | 120
Cena bez DPH |  |  | A |  | Cena bez DPH za daný objekt | Double
Cena s DPH |  |  | A |  | Cena spolu s DPH za daný objekt | Double
Typ |  |  | A |  | Typ zakázky | eGTypZakazky
Krycí list soupisu
Název |  |  | Povinný |  | Popis | Typ | Max. počet
atributu |  |  | (A/N) |  |  |  | znaků
Stavba |  |  | A |  | Přebírá se z Rekapitulace stavby | String | 120
Objekt |  |  | A |  | Kód a název objektu | String | 20 + 120
Soupis |  |  | A |  | Kód a název soupisu | String | 20 + 120
KSO |  |  | N |  | Klasifikace stavebního objektu | String | 15
CC-CZ |  |  | N |  | Klasifikace stavbeních děl | String | 15
CZ-CPV |  |  | N |  | Společný slovník pro veřejné zakázky | String | 20
CZ-CPA |  |  | N |  | Klasifikace produkce podle činností | String | 20
Místo |  |  | N |  | Přebírá se z Rekapitulace stavby | String | 50
Zadavatel |  |  | N |  | Přebírá se z Rekapitulace stavby | String | 50
Uchazeč |  |  | N |  | Přebírá se z Rekapitulace stavby | String | 50
Projektant |  |  | N |  | Přebírá se z Rekapitulace stavby | String | 50
Poznámka |  |  | N |  | Poznámka k soupisu prací | String | 255
Sazba DPH |  |  | A |  | Rekapitulace sazeb DPH na položkách aktuálního soupisu | eGSazbaDph
Základna DPH |  |  | A |  | Základna DPH určena součtem celkové ceny z položek aktuálního soupisu | Double
Hodnota DPH |  |  | A |  | Hodnota DPH | Double
Cena bez DPH |  |  | A |  | Cena bez DPH za daný soupis | Double
Cena s DPH |  |  | A |  | Cena s DPH za daný soupis | Double
Rekapitulace členění soupisu prací
Název |  |  | Povinný |  | Popis | Typ | Max. počet
atributu |  |  | (A/N) |  |  |  | znaků
Stavba |  |  | A |  | Přebírá se z Rekapitulace stavby | String | 120
Objekt |  |  | A |  | Kód a název objektu, přebírá se z Krycího listu soupisu | String | 20 + 120
Soupis |  |  | A |  | Kód a název objektu, přebírá se z Krycího listu soupisu | String | 20 + 120
Místo |  |  | N |  | Přebírá se z Rekapitulace stavby | String | 50
Datum |  |  | A |  | Přebírá se z Rekapitulace stavby | Date
Zadavatel |  |  | N |  | Přebírá se z Rekapitulace stavby | String | 50
Projektant |  |  | N |  | Přebírá se z Rekapitulace stavby | String | 50
Uchazeč |  |  | N |  | Přebírá se z Rekapitulace stavby | String | 50
Kód dílu - Popis |  |  | A |  | Kód a název dílu ze soupisu | String | 20 + 100
Cena celkem |  |  | A |  | Cena celkem za díl ze soupisu | Double
Soupis prací
Název |  |  | Povinný |  | Popis | Typ | Max. počet
atributu |  |  | (A/N) |  |  |  | znaků
Stavba |  |  | A |  | Přebírá se z Rekapitulace stavby | String | 120
Objekt |  |  | A |  | Kód a název objektu | String | 20 + 120
Soupis |  |  | A |  | Přebírá se z Krycího listu soupisu | String | 20 + 120
Místo |  |  | N |  | Přebírá se z Krycího listu soupisu | String | 50
Datum |  |  | A |  | Přebírá se z Krycího listu soupisu | Date
Zadavatel |  |  | N |  | Přebírá se z Krycího listu soupisu | String | 50
Projektant |  |  | N |  | Přebírá se z Krycího listu soupisu | String | 50
Uchazeč |  |  | N |  | Přebírá se z Krycího listu soupisu | String | 50
PČ |  |  | A |  | Pořadové číslo položky soupisu | Long
Typ |  |  | A |  | Typ položky soupisu | eGTypPolozky | 1
Kód |  |  | A |  | Kód položky ze soupisu | String | 20
Popis |  |  | A |  | Popis položky ze soupisu | String | 255
MJ |  |  | A |  | Měrná jednotka položky | String | 10
Množství |  |  | A |  | Množství položky soupisu | Double
J.Cena |  |  | A |  | Jednotková cena položky | Double
Cena celkem |  |  | A |  | Cena celkem vyčíslena jako J.Cena * Množství | Double
Cenová soustava |  |  | N |  | Zařazení položky do cenové soustavy | String | 50
p |  |  | N |  | Poznámka položky ze soupisu | Memo
psc |  |  | N |  | Poznámka k souboru cen ze soupisu | Memo
pp |  |  | N |  | Plný popis položky ze soupisu | Memo
vv |  |  | N |  | Výkaz výměr (figura, výraz, výměra) ze soupisu | Text,Text,Double | 20, 150
DPH |  |  | A |  | Sazba DPH pro položku | eGSazbaDPH
Hmotnost |  |  | A |  | Hmotnost položky ze soupisu | Double
Suť |  |  | A |  | Suť položky ze soupisu | Double
Nh |  |  | N |  | Normohodiny položky ze soupisu | Double
Datová věta
Typ věty |  |  | Hodnota |  | Význam
eGSazbaDPH |  |  | základní |  | Základní sazba DPH
|  |  | snížená |  | Snížená sazba DPH
|  |  | nulová |  | Nulová sazba DPH
|  |  | zákl. přenesená |  | Základní sazba DPH přenesená
|  |  | sníž. přenesená |  | Snížená sazba DPH přenesená
eGTypZakazky |  |  | STA |  | Stavební objekt
|  |  | PRO |  | Provozní soubor
|  |  | ING |  | Inženýrský objekt
|  |  | VON |  | Vedlejší a ostatní náklady
|  |  | OST |  | Ostatní náklady
eGTypPolozky |  |  | 1 |  | Položka typu HSV
|  |  | 2 |  | Položka typu PSV
|  |  | 3 |  | Položka typu M
|  |  | 4 |  | Položka typu OST