## Rekapitulace stavby
Export Komplet | [27 empty] | 2.0 | ZAMOK |  |  |  |  | False | False | {1053a8fa-4e21-4174-a352-d2129629a8c6}
[33 empty] | 0,01 | 21
[33 empty] | 0,01 | 15
|  | REKAPITULACE STAVBY | [17 empty] | v --- níže se nacházejí doplnkové a pomocné údaje k sestavám --- v | [11 empty] | Návod na vyplnění | 0,001
|  | Kód: |  |  |  |  | 50084 | [24 empty] | Měnit lze pouze buňky se žlutým podbarvením! 1) na prvním listu Rekapitulace stavby vyplňte v sestavě a) Souhrnný list - údaje o Uchazeči (přenesou se do ostatních sestav i v jiných listech) b) Rekapitulace objektů - potřebné Ostatní náklady 2) na vybraných listech vyplňte v sestavě a) Krycí list - údaje o Uchazeči, pokud se liší od údajů o Uchazeči na Souhrnném listu (údaje se přenesou do ostatních sestav v daném listu) b) Rekapitulace rozpočtu - potřebné Ostatní náklady c) Celkové náklady za stavbu - ceny u položek - množství, pokud má žluté podbarvení - a v případě potřeby poznámku (ta je ve skrytém sloupci) | 0,01
|  | Stavba: |  |  |  |  | III/19910 LESNÁ | [25 empty] | 0,01
|  | KSO: | [13 empty] | CC-CZ: | [16 empty] | 0,01
|  | Místo: | [13 empty] | Datum: |  | 7. 2. 2020 | [14 empty] | 0,01
0,01
|  | Zadavatel: | [13 empty] | IČ: | [16 empty] | 0,01
[16 empty] | DIČ: | [16 empty] | 0,01
0,01
|  | Uchazeč: | [13 empty] | IČ: |  | Vyplň údaj | [14 empty] | 0,01
|  |  | Vyplň údaj | [12 empty] | DIČ: |  | Vyplň údaj | [14 empty] | 0,01
False
|  | Projektant: | [13 empty] | IČ: | [16 empty] | False
[16 empty] | DIČ: | [16 empty] | True
0,01
|  | Zpracovatel: | [13 empty] | IČ: | [16 empty] | 0,01
[16 empty] | DIČ: | [16 empty] | True
Poznámka:
|  | Cena bez DPH | [13 empty] | 0
[8 empty] | Sazba daně |  |  | Základ daně |  |  |  |  | Výše daně
|  | DPH |  | základní |  |  |  | 21% |  |  | 0 |  |  |  |  | 0
|  |  |  | snížená |  |  |  | 15% |  |  | 0 |  |  |  |  | 0
|  |  |  | zákl. přenesená |  |  |  | 21% |  |  | 0 |  |  |  |  | 0
|  |  |  | sníž. přenesená |  |  |  | 15% |  |  | 0 |  |  |  |  | 0
|  |  |  | nulová |  |  |  | 0% |  |  | 0 |  |  |  |  | 0
|  | Cena s DPH | [6 empty] | v |  |  | CZK |  |  |  | 0
|  | Projektant | [11 empty] | Zpracovatel
|  | Datum a podpis: | [7 empty] | Razítko |  |  |  | Datum a podpis: |  |  | Razítko
|  | Objednavatel | [11 empty] | Uchazeč
|  | Datum a podpis: | [7 empty] | Razítko |  |  |  | Datum a podpis: |  |  | Razítko
REKAPITULACE OBJEKTŮ STAVBY A SOUPISŮ PRACÍ
| Kód: | [6 empty] | 50084
| Stavba: | [6 empty] | III/19910 LESNÁ
| Místo: | [13 empty] | Datum: |  | 7. 2. 2020
| Zadavatel: | [13 empty] | Projektant: |  |  |  |  | Informatívní údaje z listů zakázek
| Uchazeč: | [13 empty] | Zpracovatel:
| Kód |  |  |  | Popis | [7 empty] | Cena bez DPH [CZK] |  |  |  |  | Cena s DPH [CZK] | Typ | z toho Ostat. náklady [CZK] | DPH [CZK] | Normohodiny [h] | DPH základní [CZK] | DPH snížená [CZK] | DPH základní přenesená [CZK] | DPH snížená přenesená [CZK] | Základna DPH základní | Základna DPH snížená | Základna DPH zákl. přenesená | Základna DPH sníž. přenesená | Základna DPH nulová
| Náklady z rozpočtů | [11 empty] | 0 |  |  |  |  | 0 |  | 0 | 0 | 0 | 0 | 0 | 0 | 0 | 0 | 0 | 0 | 0 | 0 |  | D | 0 | ###NOIMPORT### | IMPORT | {1053a8fa-4e21-4174-a352-d2129629a8c6} | {00000000-0000-0000-0000-000000000000}
/ |  | SO 00 |  |  |  | Nestavební náklady | [6 empty] | 0 |  |  |  |  | 0 | STA | 0 | 0 | 0 | 0 | 0 | 0 | 0 | 0 | 0 | 0 | 0 | 0 |  |  | 1 |  | IMPORT | {97df4d17-2626-4dd9-a79b-80d4b12d909f} | {1053a8fa-4e21-4174-a352-d2129629a8c6} | 2
/ |  | SO 102 |  |  |  | Dopravně inženýrská opatření | [6 empty] | 0 |  |  |  |  | 0 | STA | 0 | 0 | 0 | 0 | 0 | 0 | 0 | 0 | 0 | 0 | 0 | 0 |  |  | 1 |  | IMPORT | {7b9a2845-dfdf-40de-a64c-69adf744da82} | {1053a8fa-4e21-4174-a352-d2129629a8c6} | 2
/ |  | SO 101 |  |  |  | Úprava komunikace | [6 empty] | 0 |  |  |  |  | 0 | STA | 0 | 0 | 0 | 0 | 0 | 0 | 0 | 0 | 0 | 0 | 0 | 0 |  |  | 1 |  | IMPORT | {396e2d28-8b78-4b10-959d-1d8dcd063cde} | {1053a8fa-4e21-4174-a352-d2129629a8c6} | 2
/ |  | SO 201 |  |  |  | Most | [6 empty] | 0 |  |  |  |  | 0 | STA | 0 | 0 | 0 | 0 | 0 | 0 | 0 | 0 | 0 | 0 | 0 | 0 |  |  | 1 |  | IMPORT | {fb623594-5d56-4fa0-8352-cb6e2b9bb27b} | {1053a8fa-4e21-4174-a352-d2129629a8c6} | 2
/ |  | SO 201a |  |  |  | Demolice | [6 empty] | 0 |  |  |  |  | 0 | STA | 0 | 0 | 0 | 0 | 0 | 0 | 0 | 0 | 0 | 0 | 0 | 0 |  |  | 1 |  | IMPORT | {ae980436-d159-4d25-99cd-fa6398e96395} | {1053a8fa-4e21-4174-a352-d2129629a8c6} | 2
/ |  | SO 301 |  |  |  | Úprava koryta | [6 empty] | 0 |  |  |  |  | 0 | STA | 0 | 0 | 0 | 0 | 0 | 0 | 0 | 0 | 0 | 0 | 0 | 0 |  |  | 1 |  | IMPORT | {a40b37fc-081f-4c6a-9569-1645fe0f6c6e} | {1053a8fa-4e21-4174-a352-d2129629a8c6} | 2

## SO 00 - Nestavební náklady
{97df4d17-2626-4dd9-a79b-80d4b12d909f}
2
| KRYCÍ LIST SOUPISU PRACÍ | [7 empty] | v --- níže se nacházejí doplnkové a pomocné údaje k sestavám --- v | [8 empty] | False
Stavba:
III/19910 LESNÁ
Objekt:
SO 00 - Nestavební náklady
| KSO: |  |  |  |  | CC-CZ:
| Místo: |  |  |  |  | Datum: | 7. 2. 2020
| Zadavatel: |  |  |  |  | IČ:
DIČ:
| Uchazeč: |  |  |  |  | IČ: | Vyplň údaj
|  | Vyplň údaj |  |  |  | DIČ: | Vyplň údaj
| Projektant: |  |  |  |  | IČ:
DIČ:
| Zpracovatel: |  |  |  |  | IČ:
DIČ:
Poznámka:
| Cena bez DPH | [5 empty] | 0
|  |  | Základ daně |  |  | Sazba daně | Výše daně
| DPH | základní | 0 |  |  | 21% | 0
|  | snížená | 0 |  |  | 15% | 0
|  | zákl. přenesená | 0 |  |  | 21% | 0
|  | sníž. přenesená | 0 |  |  | 15% | 0
|  | nulová | 0 |  |  | 0% | 0
| Cena s DPH |  |  | v | CZK |  | 0
| Projektant |  |  | Zpracovatel
| Datum a podpis: |  | Razítko | Datum a podpis: |  |  | Razítko
| Objednavatel |  |  | Uchazeč
| Datum a podpis: |  | Razítko | Datum a podpis: |  |  | Razítko
REKAPITULACE ČLENĚNÍ SOUPISU PRACÍ
Stavba:
III/19910 LESNÁ
Objekt:
SO 00 - Nestavební náklady
Místo: | [5 empty] | Datum: | 7. 2. 2020
Zadavatel: | [5 empty] | Projektant:
Uchazeč: |  |  | Vyplň údaj |  |  | Zpracovatel:
Kód dílu - Popis | [6 empty] | Cena celkem [CZK]
Náklady ze soupisu prací | [6 empty] | 0 | [11 empty] | -1
| OST - Ostatní | [5 empty] | 0
SOUPIS PRACÍ
Stavba:
III/19910 LESNÁ
Objekt:
SO 00 - Nestavební náklady
Místo: | [5 empty] | Datum: | 7. 2. 2020
Zadavatel: | [5 empty] | Projektant:
Uchazeč: |  |  | Vyplň údaj |  |  | Zpracovatel:
PČ | Typ | Kód | Popis | MJ | Množství | J.cena [CZK] | Cena celkem [CZK] | Cenová soustava |  | DPH | J. Nh [h] | Nh celkem [h] | J. hmotnost [t] | Hmotnost celkem [t] | J. suť [t] | Suť Celkem [t]
Náklady soupisu celkem | [6 empty] | 0 |  |  |  |  | 0 |  | 0 |  | 0 |  | D | -1 | [7 empty] | 0
| D | OST | Ostatní |  |  |  | 0 |  |  |  |  | 0 |  | 0 |  | 0 | 4 | D | 0 | ROZPOCET | [6 empty] | 0
1 | K | 01 | Realizační dokumentace stavby | kpl | 1 |  | 0 |  |  | základní |  | 0 | 0 | 0 | 0 | 0 | 512 | K | 1 | ROZPOCET | 0 | 0 | 0 | 0 | 0 | 1 | 0 | 512 | 1083898965
2 | K | 02 | Dokumentace skutečného provedení stavby | kpl | 1 |  | 0 |  |  | základní |  | 0 | 0 | 0 | 0 | 0 | 512 | K | 1 | ROZPOCET | 0 | 0 | 0 | 0 | 0 | 1 | 0 | 512 | 84276086
3 | K | 03 | Fotodokumentace | kpl | 1 |  | 0 |  |  | základní |  | 0 | 0 | 0 | 0 | 0 | 512 | K | 1 | ROZPOCET | 0 | 0 | 0 | 0 | 0 | 1 | 0 | 512 | -1971186672
4 | K | 04 | Mostní list | kpl | 1 |  | 0 |  |  | základní |  | 0 | 0 | 0 | 0 | 0 | 512 | K | 1 | ROZPOCET | 0 | 0 | 0 | 0 | 0 | 1 | 0 | 512 | 365667841
5 | K | 05 | Hlavní prohlídka mostu | kpl | 1 |  | 0 |  |  | základní |  | 0 | 0 | 0 | 0 | 0 | 512 | K | 1 | ROZPOCET | 0 | 0 | 0 | 0 | 0 | 1 | 0 | 512 | -336575555
6 | K | 06 | Geodetické práce - vytýčení stavby | kpl | 1 |  | 0 |  |  | základní |  | 0 | 0 | 0 | 0 | 0 | 512 | K | 1 | ROZPOCET | 0 | 0 | 0 | 0 | 0 | 1 | 0 | 512 | 243645827
7 | K | 07 | Geodetické práce - zaměření skutečného provedení | kpl | 1 |  | 0 |  |  | základní |  | 0 | 0 | 0 | 0 | 0 | 512 | K | 1 | ROZPOCET | 0 | 0 | 0 | 0 | 0 | 1 | 0 | 512 | -1859990234
8 | K | 08 | Geodetické práce - geometrické plány | kpl | 1 |  | 0 |  |  | základní |  | 0 | 0 | 0 | 0 | 0 | 512 | K | 1 | ROZPOCET | 0 | 0 | 0 | 0 | 0 | 1 | 0 | 512 | -1939350888
9 | K | 09 | Informační tabule - plechová včetně sloupku a patky | kpl | 1 |  | 0 |  |  | základní |  | 0 | 0 | 0 | 0 | 0 | 512 | K | 1 | ROZPOCET | 0 | 0 | 0 | 0 | 0 | 1 | 0 | 512 | 2083800321
10 | K | 10 | Oplocení staveniště - provizorní - 48m na 4 měsíce | kpl | 1 |  | 0 |  |  | základní |  | 0 | 0 | 0 | 0 | 0 | 512 | K | 1 | ROZPOCET | 0 | 0 | 0 | 0 | 0 | 1 | 0 | 512 | -242605864
11 | K | 11 | Zkoušky, průzkumy, měření, závěrečná zpráva | kpl | 1 |  | 0 |  |  | základní |  | 0 | 0 | 0 | 0 | 0 | 512 | K | 1 | ROZPOCET | 0 | 0 | 0 | 0 | 0 | 1 | 0 | 512 | 2091702557
12 | K | 12 | Inženýrská činnost - projednání DIO | kpl | 1 |  | 0 |  |  | základní |  | 0 | 0 | 0 | 0 | 0 | 512 | K | 1 | ROZPOCET | 0 | 0 | 0 | 0 | 0 | 1 | 0 | 512 | 1737464254

## SO 102 - Dopravně inženýr...
{7b9a2845-dfdf-40de-a64c-69adf744da82}
2
| KRYCÍ LIST SOUPISU PRACÍ | [7 empty] | v --- níže se nacházejí doplnkové a pomocné údaje k sestavám --- v | [8 empty] | False
Stavba:
III/19910 LESNÁ
Objekt:
SO 102 - Dopravně inženýrská opatření
| KSO: |  |  |  |  | CC-CZ:
| Místo: |  |  |  |  | Datum: | 7. 2. 2020
| Zadavatel: |  |  |  |  | IČ:
DIČ:
| Uchazeč: |  |  |  |  | IČ: | Vyplň údaj
|  | Vyplň údaj |  |  |  | DIČ: | Vyplň údaj
| Projektant: |  |  |  |  | IČ:
DIČ:
| Zpracovatel: |  |  |  |  | IČ:
DIČ:
Poznámka:
| Cena bez DPH | [5 empty] | 0
|  |  | Základ daně |  |  | Sazba daně | Výše daně
| DPH | základní | 0 |  |  | 21% | 0
|  | snížená | 0 |  |  | 15% | 0
|  | zákl. přenesená | 0 |  |  | 21% | 0
|  | sníž. přenesená | 0 |  |  | 15% | 0
|  | nulová | 0 |  |  | 0% | 0
| Cena s DPH |  |  | v | CZK |  | 0
| Projektant |  |  | Zpracovatel
| Datum a podpis: |  | Razítko | Datum a podpis: |  |  | Razítko
| Objednavatel |  |  | Uchazeč
| Datum a podpis: |  | Razítko | Datum a podpis: |  |  | Razítko
REKAPITULACE ČLENĚNÍ SOUPISU PRACÍ
Stavba:
III/19910 LESNÁ
Objekt:
SO 102 - Dopravně inženýrská opatření
Místo: | [5 empty] | Datum: | 7. 2. 2020
Zadavatel: | [5 empty] | Projektant:
Uchazeč: |  |  | Vyplň údaj |  |  | Zpracovatel:
Kód dílu - Popis | [6 empty] | Cena celkem [CZK]
Náklady ze soupisu prací | [6 empty] | 0 | [11 empty] | -1
| HSV - Práce a dodávky HSV | [5 empty] | 0
| 5 - Komunikace pozemní | [5 empty] | 0
| 9 - Ostatní konstrukce a práce, bourání | [5 empty] | 0
| 998 - Přesun hmot | [5 empty] | 0
| VRN - Vedlejší rozpočtové náklady | [5 empty] | 0
| VRN3 - Zařízení staveniště | [5 empty] | 0
SOUPIS PRACÍ
Stavba:
III/19910 LESNÁ
Objekt:
SO 102 - Dopravně inženýrská opatření
Místo: | [5 empty] | Datum: | 7. 2. 2020
Zadavatel: | [5 empty] | Projektant:
Uchazeč: |  |  | Vyplň údaj |  |  | Zpracovatel:
PČ | Typ | Kód | Popis | MJ | Množství | J.cena [CZK] | Cena celkem [CZK] | Cenová soustava |  | DPH | J. Nh [h] | Nh celkem [h] | J. hmotnost [t] | Hmotnost celkem [t] | J. suť [t] | Suť Celkem [t]
Náklady soupisu celkem | [6 empty] | 0 |  |  |  |  | 0 |  | 9.534 |  | 0 |  | D | -1 | [10 empty] | 0
| D | HSV | Práce a dodávky HSV |  |  |  | 0 |  |  |  |  | 0 |  | 9.534 |  | 0 | 1 | D | 0 |  |  |  | ROZPOCET | [6 empty] | 0
| D | 5 | Komunikace pozemní |  |  |  | 0 |  |  |  |  | 0 |  | 9.534 |  | 0 | 1 | D | 1 |  |  |  | ROZPOCET | [6 empty] | 0
1 | K | 564861111 | Podklad ze štěrkodrtě ŠD tl 200 mm | m2 | 20 |  | 0 |  |  | základní |  | 0 | 0.46 | 9.2 | 0 | 0 | 4 | K | 2 |  |  |  | ROZPOCET | 0 | 0 | 0 | 0 | 0 | 1 | 0 | 4 | -43038099
| VV |  | 4*2,5*2 |  | 20 | [12 empty] | VV | 2 | 2 | True | 0 | ROZPOCET
2 | K | 584121108 | Osazení silničních dílců z ŽB do lože z kameniva těženého tl 40 mm plochy do 15 m2 | m2 | 4 |  | 0 |  |  | základní |  | 0 | 0.0835 | 0.334 | 0 | 0 | 4 | K | 2 |  |  |  | ROZPOCET | 0 | 0 | 0 | 0 | 0 | 1 | 0 | 4 | -620967899
| VV |  | 2*1*2 |  | 4 | [12 empty] | VV | 2 | 2 | True | 1 | ROZPOCET
| D | 9 | Ostatní konstrukce a práce, bourání |  |  |  | 0 |  |  |  |  | 0 |  | 0 |  | 0 | 1 | D | 1 |  |  |  | ROZPOCET | [6 empty] | 0
3 | K | 913121111 | Montáž a demontáž dočasné dopravní značky kompletní základní | kus | 22 |  | 0 |  |  | základní |  | 0 | 0 | 0 | 0 | 0 | 4 | K | 2 |  |  |  | ROZPOCET | 0 | 0 | 0 | 0 | 0 | 1 | 0 | 4 | -1032995265
| VV |  | 2+2+2+3+6+2+1+4 |  | 22 | [12 empty] | VV | 2 | 2 | True | 1 | ROZPOCET
4 | K | 913121211 | Příplatek k dočasné dopravní značce kompletní základní za první a ZKD den použití | kus | 3960 |  | 0 |  |  | základní |  | 0 | 0 | 0 | 0 | 0 | 4 | K | 2 |  |  |  | ROZPOCET | 0 | 0 | 0 | 0 | 0 | 1 | 0 | 4 | 627743186
| VV |  | 22*6*30 |  | 3960 | [12 empty] | VV | 2 | 2 | True | 1 | ROZPOCET
5 | K | 913221111 | Montáž a demontáž dočasné dopravní zábrany světelné šířky 1,5 m se 3 světly | kus | 2 |  | 0 |  |  | základní |  | 0 | 0 | 0 | 0 | 0 | 4 | K | 2 |  |  |  | ROZPOCET | 0 | 0 | 0 | 0 | 0 | 1 | 0 | 4 | -1713730120
6 | K | 913221211 | Příplatek k dočasné dopravní zábraně světelné šířky 1,5m se 3 světly za první a ZKD den použití | kus | 360 |  | 0 |  |  | základní |  | 0 | 0 | 0 | 0 | 0 | 4 | K | 2 |  |  |  | ROZPOCET | 0 | 0 | 0 | 0 | 0 | 1 | 0 | 4 | 324051562
| VV |  | 2*6*30 |  | 360 | [12 empty] | VV | 2 | 2 | True | 1 | ROZPOCET
7 | K | 913921131 | Dočasné omezení platnosti zakrytí základní dopravní značky | kus | 1 |  | 0 |  |  | základní |  | 0 | 0 | 0 | 0 | 0 | 4 | K | 2 |  |  |  | ROZPOCET | 0 | 0 | 0 | 0 | 0 | 1 | 0 | 4 | -1632395152
| D | 998 | Přesun hmot |  |  |  | 0 |  |  |  |  | 0 |  | 0 |  | 0 | 1 | D | 1 |  |  |  | ROZPOCET | [6 empty] | 0
8 | K | 998223011 | Přesun hmot pro pozemní komunikace s krytem dlážděným | t | 9.534 |  | 0 |  |  | základní |  | 0 | 0 | 0 | 0 | 0 | 4 | K | 2 |  |  |  | ROZPOCET | 0 | 0 | 0 | 0 | 0 | 1 | 0 | 4 | -1793320594
| D | VRN | Vedlejší rozpočtové náklady |  |  |  | 0 |  |  |  |  | 0 |  | 0 |  | 0 | 5 | D | 0 |  |  |  | ROZPOCET | [6 empty] | 0
| D | VRN3 | Zařízení staveniště |  |  |  | 0 |  |  |  |  | 0 |  | 0 |  | 0 | 5 | D | 1 |  |  |  | ROZPOCET | [6 empty] | 0
9 | K | 032403000 | Provizorní lávka pro pěší 6x1,5m | den | 150 |  | 0 |  |  | základní |  | 0 | 0 | 0 | 0 | 0 | 1024 | K | 2 |  |  |  | ROZPOCET | 0 | 0 | 0 | 0 | 0 | 1 | 0 | 1024 | 744136923
| VV |  | "montáž a demontáž, doba pronájmu 5 měsíců"1*5*30 |  | 150 | [12 empty] | VV | 2 | 2 | True | 1 | ROZPOCET

## SO 101 - Úprava komunikace
{396e2d28-8b78-4b10-959d-1d8dcd063cde}
2
| KRYCÍ LIST SOUPISU PRACÍ | [7 empty] | v --- níže se nacházejí doplnkové a pomocné údaje k sestavám --- v | [8 empty] | False
Stavba:
III/19910 LESNÁ
Objekt:
SO 101 - Úprava komunikace
| KSO: |  |  |  |  | CC-CZ:
| Místo: |  |  |  |  | Datum: | 7. 2. 2020
| Zadavatel: |  |  |  |  | IČ:
DIČ:
| Uchazeč: |  |  |  |  | IČ: | Vyplň údaj
|  | Vyplň údaj |  |  |  | DIČ: | Vyplň údaj
| Projektant: |  |  |  |  | IČ:
DIČ:
| Zpracovatel: |  |  |  |  | IČ:
DIČ:
Poznámka:
| Cena bez DPH | [5 empty] | 0
|  |  | Základ daně |  |  | Sazba daně | Výše daně
| DPH | základní | 0 |  |  | 21% | 0
|  | snížená | 0 |  |  | 15% | 0
|  | zákl. přenesená | 0 |  |  | 21% | 0
|  | sníž. přenesená | 0 |  |  | 15% | 0
|  | nulová | 0 |  |  | 0% | 0
| Cena s DPH |  |  | v | CZK |  | 0
| Projektant |  |  | Zpracovatel
| Datum a podpis: |  | Razítko | Datum a podpis: |  |  | Razítko
| Objednavatel |  |  | Uchazeč
| Datum a podpis: |  | Razítko | Datum a podpis: |  |  | Razítko
REKAPITULACE ČLENĚNÍ SOUPISU PRACÍ
Stavba:
III/19910 LESNÁ
Objekt:
SO 101 - Úprava komunikace
Místo: | [5 empty] | Datum: | 7. 2. 2020
Zadavatel: | [5 empty] | Projektant:
Uchazeč: |  |  | Vyplň údaj |  |  | Zpracovatel:
Kód dílu - Popis | [6 empty] | Cena celkem [CZK]
Náklady ze soupisu prací | [6 empty] | 0 | [11 empty] | -1
| HSV - Práce a dodávky HSV | [5 empty] | 0
| 1 - Zemní práce | [5 empty] | 0
| 2 - Zakládání | [5 empty] | 0
| 5 - Komunikace pozemní | [5 empty] | 0
| 8 - Trubní vedení | [5 empty] | 0
| 9 - Ostatní konstrukce a práce, bourání | [5 empty] | 0
| 997 - Přesun sutě | [5 empty] | 0
| 998 - Přesun hmot | [5 empty] | 0
| OST - Ostatní | [5 empty] | 0
SOUPIS PRACÍ
Stavba:
III/19910 LESNÁ
Objekt:
SO 101 - Úprava komunikace
Místo: | [5 empty] | Datum: | 7. 2. 2020
Zadavatel: | [5 empty] | Projektant:
Uchazeč: |  |  | Vyplň údaj |  |  | Zpracovatel:
PČ | Typ | Kód | Popis | MJ | Množství | J.cena [CZK] | Cena celkem [CZK] | Cenová soustava |  | DPH | J. Nh [h] | Nh celkem [h] | J. hmotnost [t] | Hmotnost celkem [t] | J. suť [t] | Suť Celkem [t]
Náklady soupisu celkem | [6 empty] | 0 |  |  |  |  | 0 |  | 1873.9366 |  | 844.61 |  | D | -1 | [10 empty] | 0
| D | HSV | Práce a dodávky HSV |  |  |  | 0 |  |  |  |  | 0 |  | 1873.9366 |  | 844.61 | 1 | D | 0 |  |  |  | ROZPOCET | [6 empty] | 0
| D | 1 | Zemní práce |  |  |  | 0 |  |  |  |  | 0 |  | 0.23211 |  | 844.176 | 1 | D | 1 |  |  |  | ROZPOCET | [6 empty] | 0
1 | K | 111212351 | Odstranění nevhodných dřevin do 100 m2 výšky nad 1m s odstraněním pařezů v rovině nebo svahu 1:5 | m2 | 36 |  | 0 |  |  | základní |  | 0 | 0 | 0 | 0 | 0 | 4 | K | 2 |  |  |  | ROZPOCET | 0 | 0 | 0 | 0 | 0 | 1 | 0 | 4 | -1467990033
2 | K | 112151117 | Směrové kácení stromů s rozřezáním a odvětvením D kmene do 800 mm | kus | 1 |  | 0 |  |  | základní |  | 0 | 0 | 0 | 0 | 0 | 4 | K | 2 |  |  |  | ROZPOCET | 0 | 0 | 0 | 0 | 0 | 1 | 0 | 4 | -710554299
3 | K | 112151119 | Směrové kácení stromů s rozřezáním a odvětvením D kmene do 1000 mm | kus | 1 |  | 0 |  |  | základní |  | 0 | 0 | 0 | 0 | 0 | 4 | K | 2 |  |  |  | ROZPOCET | 0 | 0 | 0 | 0 | 0 | 1 | 0 | 4 | -1534086582
4 | K | 112201117 | Odstranění pařezů D do 0,8 m v rovině a svahu 1:5 s odklizením do 20 m a zasypáním jámy | kus | 1 |  | 0 |  |  | základní |  | 0 | 0 | 0 | 0 | 0 | 4 | K | 2 |  |  |  | ROZPOCET | 0 | 0 | 0 | 0 | 0 | 1 | 0 | 4 | -506015601
5 | K | 112201119 | Odstranění pařezů D do 1,0 m v rovině a svahu 1:5 s odklizením do 20 m a zasypáním jámy | kus | 1 |  | 0 |  |  | základní |  | 0 | 0 | 0 | 0 | 0 | 4 | K | 2 |  |  |  | ROZPOCET | 0 | 0 | 0 | 0 | 0 | 1 | 0 | 4 | -1838679986
6 | K | 113106191 | Rozebrání vozovek ze silničních dílců se spárami zalitými živicí strojně pl do 50 m2 | m2 | 47 |  | 0 |  |  | základní |  | 0 | 0 | 0 | 0.408 | 19.176 | 4 | K | 2 |  |  |  | ROZPOCET | 0 | 0 | 0 | 0 | 0 | 1 | 0 | 4 | -1656995857
| VV |  | 18+29 |  | 47 | [12 empty] | VV | 2 | 2 | True | 1 | ROZPOCET
7 | K | 113107223 | Odstranění podkladu z kameniva drceného tl 300 mm strojně pl přes 200 m2 | m2 | 1875 |  | 0 |  |  | základní |  | 0 | 0 | 0 | 0.44 | 825 | 4 | K | 2 |  |  |  | ROZPOCET | 0 | 0 | 0 | 0 | 0 | 1 | 0 | 4 | 1184830744
8 | K | 113154334 | Frézování živičného krytu tl 60 mm pruh š 2 m pl do 10000 m2 bez překážek v trase | m2 | 1475 |  | 0 |  |  | základní |  | 0 | 0.00013 | 0.19175 | 0 | 0 | 4 | K | 2 |  |  |  | ROZPOCET | 0 | 0 | 0 | 0 | 0 | 1 | 0 | 4
| VV |  | "odvoz a recyklace v režii"1475 |  | 1475 | [12 empty] | VV | 2 | 2 | True | 0 | ROZPOCET
9 | K | 113154399.R | Frézování živičného krytu tl 40 mm pruh š 2 m pl do 10000 m2 bez překážek v trase | m2 | 1475 |  | 0 |  |  | základní | [6 empty] | 4 | K | 2 |  |  |  | ROZPOCET | 0 | 0 | 0 | 0 | 0 | 1 | 0 | 4 | 469462509
| VV |  | "odvoz a uložení dle vyhlášky č. 130/2019 Sb. - ZAS-T4 |  | 1475
10 | K | 121151125 | Sejmutí ornice plochy přes 500 m2 tl vrstvy do 300 mm strojně | m2 | 206.49 |  | 0 |  |  | základní |  | 0 | 0 | 0 | 0 | 0 | 4 | K | 2 |  |  |  | ROZPOCET | 0 | 0 | 0 | 0 | 0 | 1 | 0 | 4 | 152263939
| VV |  | "uložení na místě"688,3*0,3 |  | 206.49 | [12 empty] | VV | 2 | 2 | True | 1 | ROZPOCET
11 | K | 122251104 | Odkopávky a prokopávky nezapažené v hornině třídy těžitelnosti I, skupiny 3 objem do 500 m3 strojně | m3 | 129 |  | 0 |  |  | základní |  | 0 | 0 | 0 | 0 | 0 | 4 | K | 2 |  |  |  | ROZPOCET | 0 | 0 | 0 | 0 | 0 | 1 | 0 | 4 | -153175034
| VV |  | "výměna podloží"258*0,5 |  | 129 | [12 empty] | VV | 2 | 2 | True | 1 | ROZPOCET
12 | K | 132251101 | Hloubení rýh nezapažených š do 800 mm v hornině třídy těžitelnosti I, skupiny 3 objem do 20 m3 strojně | m3 | 26.15 |  | 0 |  |  | základní |  | 0 | 0 | 0 | 0 | 0 | 4 | K | 2 |  |  |  | ROZPOCET | 0 | 0 | 0 | 0 | 0 | 1 | 0 | 4 | -745656207
| VV |  | "výkop rýhy pro silniční drenáž"(70+26+44)*0,16 |  | 22.4 | [12 empty] | VV | 2 | 2 | True | 0 | ROZPOCET
| VV |  | "Výkop rýhy pro povrchový žlab"7*0,15 |  | 1.05 | [12 empty] | VV | 2 | 2 | True | 0 | ROZPOCET
| VV |  | "výkop rýhy pro ochranu vodovodu"9*0,3 |  | 2.7 | [12 empty] | VV | 2 | 2 | True | 0 | ROZPOCET
13 | K | 162351103 | Vodorovné přemístění do 500 m výkopku/sypaniny z horniny třídy těžitelnosti I, skupiny 1 až 3 | m3 | 834.439 |  | 0 |  |  | základní |  | 0 | 0 | 0 | 0 | 0 | 4 | K | 2 |  |  |  | ROZPOCET | 0 | 0 | 0 | 0 | 0 | 1 | 0 | 4 | -1444818505
14 | K | 162651112 | Vodorovné přemístění do 5000 m výkopku/sypaniny z horniny třídy těžitelnosti I, skupiny 1 až 3 | m3 | 155.15 |  | 0 |  |  | základní |  | 0 | 0 | 0 | 0 | 0 | 4 | K | 2 |  |  |  | ROZPOCET | 0 | 0 | 0 | 0 | 0 | 1 | 0 | 4 | -1598760331
| VV |  | "výměna podloží"129 |  | 129 | [12 empty] | VV | 2 | 2 | True | 0 | ROZPOCET
| VV |  | "rýhy"26,150 |  | 26.15 | [12 empty] | VV | 2 | 2 | True | 0 | ROZPOCET
15 | K | 167151111 | Nakládání výkopku z hornin třídy těžitelnosti I, skupiny 1 až 3 přes 100 m3 | m3 | 756.79 |  | 0 |  |  | základní |  | 0 | 0 | 0 | 0 | 0 | 4 | K | 2 |  |  |  | ROZPOCET | 0 | 0 | 0 | 0 | 0 | 1 | 0 | 4 | 755840175
| VV |  | "výměna podloží"129 |  | 129 | [12 empty] | VV | 2 | 2 | True | 0 | ROZPOCET
| VV |  | "výměna podloží - dovoz"129 |  | 129 | [12 empty] | VV | 2 | 2 | True | 0 | ROZPOCET
| VV |  | "nakládání pro dosyp a zásyp"145,3+63+37,8+46,2 |  | 292.3 | [12 empty] | VV | 2 | 2 | True | 0 | ROZPOCET
| VV |  | "nakládání ornice"35,1+22,8+148,59 |  | 206.49 | [12 empty] | VV | 2 | 2 | True | 0 | ROZPOCET
16 | K | 171152111 | Uložení sypaniny z hornin nesoudržných a sypkých do násypů zhutněných v aktivní zóně silnic a dálnic | m3 | 274.3 |  | 0 |  |  | základní |  | 0 | 0 | 0 | 0 | 0 | 4 | K | 2 |  |  |  | ROZPOCET | 0 | 0 | 0 | 0 | 0 | 1 | 0 | 4 | 367224676
| VV |  | "výměna podloží"129 |  | 129 | [12 empty] | VV | 2 | 2 | True | 0 | ROZPOCET
| VV |  | "dosypání siltělesa se zhut."145,3 |  | 145.3 | [12 empty] | VV | 2 | 2 | True | 0 | ROZPOCET
17 | K | 171251201 | Uložení sypaniny na skládky nebo meziskládky | m3 | 361.64 |  | 0 |  |  | základní |  | 0 | 0 | 0 | 0 | 0 | 4 | K | 2 |  |  |  | ROZPOCET | 0 | 0 | 0 | 0 | 0 | 1 | 0 | 4 | 403500619
| VV |  | "výměna podloží"129 |  | 129 | [12 empty] | VV | 2 | 2 | True | 0 | ROZPOCET
| VV |  | "rýhy"26,150 |  | 26.15 | [12 empty] | VV | 2 | 2 | True | 0 | ROZPOCET
| VV |  | "sejmutá ornice"688,3*0,3 |  | 206.49 | [12 empty] | VV | 2 | 2 | True | 0 | ROZPOCET
18 | K | 174152102 | Zásyp v uzavřených prostorech do 30 m3 sypaninou se zhutněním při překopech inženýrských sítí | m3 | 84 |  | 0 |  |  | základní |  | 0 | 0 | 0 | 0 | 0 | 4 | K | 2 |  |  |  | ROZPOCET | 0 | 0 | 0 | 0 | 0 | 1 | 0 | 4 | 380794283
| VV |  | "zásyp - pravobřežní opěra se zhut."37,8 |  | 37.8 | [12 empty] | VV | 2 | 2 | True | 0 | ROZPOCET
| VV |  | "zásyp - pravobřežní nábřežní zeď se zhut."46,2 |  | 46.2 | [12 empty] | VV | 2 | 2 | True | 0 | ROZPOCET
19 | K | 181351003 | Rozprostření ornice tl vrstvy do 200 mm pl do 100 m2 v rovině nebo ve svahu do 1:5 strojně | m2 | 351 |  | 0 |  |  | základní |  | 0 | 0 | 0 | 0 | 0 | 4 | K | 2 |  |  |  | ROZPOCET | 0 | 0 | 0 | 0 | 0 | 1 | 0 | 4 | -1411718811
| VV |  | "rekultivace tl.0,1m"351 |  | 351 | [12 empty] | VV | 2 | 2 | True | 0 | ROZPOCET
20 | K | 181351103 | Rozprostření ornice tl vrstvy do 200 mm pl do 500 m2 v rovině nebo ve svahu do 1:5 strojně | m2 | 1485.9 |  | 0 |  |  | základní |  | 0 | 0 | 0 | 0 | 0 | 4 | K | 2 |  |  |  | ROZPOCET | 0 | 0 | 0 | 0 | 0 | 1 | 0 | 4 | -225038537
| VV |  | "přebytek rozprostřít na stáv.zem.pozemky"(206,49-35,1-22,8)/0,1 |  | 1485.9 | [12 empty] | VV | 2 | 2 | True | 1 | ROZPOCET
21 | K | 181411121 | Založení lučního trávníku výsevem plochy do 1000 m2 v rovině a ve svahu do 1:5 | m2 | 642.915 |  | 0 |  |  | základní |  | 0 | 0 | 0 | 0 | 0 | 4 | K | 2 |  |  |  | ROZPOCET | 0 | 0 | 0 | 0 | 0 | 1 | 0 | 4 | 600733257
| VV |  | (351+1485,9)*0,35 |  | 642.915 | [12 empty] | VV | 2 | 2 | True | 1 | ROZPOCET
22 | K | 181411123 | Založení lučního trávníku výsevem plochy do 1000 m2 ve svahu do 1:1 | m2 | 1193.985 |  | 0 |  |  | základní |  | 0 | 0 | 0 | 0 | 0 | 4 | K | 2 |  |  |  | ROZPOCET | 0 | 0 | 0 | 0 | 0 | 1 | 0 | 4 | -1182425605
| VV |  | (351+1485,9)*0,65 |  | 1193.985 | [12 empty] | VV | 2 | 2 | True | 1 | ROZPOCET
23 | M | 00572100 | osivo jetelotráva intenzivní víceletá | kg | 27.554 |  | 0 |  |  | základní |  | 0 | 0.001 | 0.027554 | 0 | 0 | 8 | M | 2 |  |  |  | ROZPOCET | 0 | 0 | 0 | 0 | 0 | 1 | 0 | 4 | -385223278
| VV |  | 351+1485,9 |  | 1836.9 | [12 empty] | VV | 2 | 2 | True | 1 | ROZPOCET
| VV |  | 1836,9*0,015 'Přepočtené koeficientem množství |  | 27.554 | [12 empty] | VV | 2 | 2 | False | 1 | ROZPOCET
24 | K | 182151111 | Svahování v zářezech v hornině třídy těžitelnosti I, skupiny 1 až 3 | m2 | 1551.5 |  | 0 |  |  | základní |  | 0 | 0 | 0 | 0 | 0 | 4 | K | 2 |  |  |  | ROZPOCET | 0 | 0 | 0 | 0 | 0 | 1 | 0 | 4 | -1196920181
| VV |  | (129+26,15)/0,1 |  | 1551.5 | [12 empty] | VV | 2 | 2 | True | 1 | ROZPOCET
25 | K | 182351023 | Rozprostření ornice pl do 100 m2 ve svahu přes 1:5 tl vrstvy do 200 mm strojně | m2 | 228 |  | 0 |  |  | základní |  | 0 | 0 | 0 | 0 | 0 | 4 | K | 2 |  |  |  | ROZPOCET | 0 | 0 | 0 | 0 | 0 | 1 | 0 | 4 | 970502735
| VV |  | "svahy včetně koryta tl. 0,1m"82+34+112 |  | 228 | [12 empty] | VV | 2 | 2 | True | 1 | ROZPOCET
26 | K | 184818231 | Ochrana kmene průměru do 300 mm bedněním výšky do 2 m | kus | 1 |  | 0 |  |  | základní |  | 0 | 0.01281 | 0.01281 | 0 | 0 | 512 | K | 2 |  |  |  | ROZPOCET | 0 | 0 | 0 | 0 | 0 | 1 | 0 | 512 | -1804969487
| D | 2 | Zakládání |  |  |  | 0 |  |  |  |  | 0 |  | 38.4502 |  | 0 | 1 | D | 1 |  |  |  | ROZPOCET | [6 empty] | 0
27 | K | 211971121 | Zřízení opláštění žeber nebo trativodů geotextilií v rýze nebo zářezu sklonu přes 1:2 š do 2,5 m | m2 | 224 |  | 0 |  |  | základní |  | 0 | 0.00031 | 0.06944 | 0 | 0 | 4 | K | 2 |  |  |  | ROZPOCET | 0 | 0 | 0 | 0 | 0 | 1 | 0 | 4 | -562107253
| VV |  | "opláštění trativodu"(70+26+44)*(4*0,4) |  | 224 | [12 empty] | VV | 2 | 2 | True | 1 | ROZPOCET
28 | M | 69311197 | geotextilie netkaná separační, ochranná, filtrační, drenážní PES(70%)+PP(30%) 200g/m2 | m2 | 257.6 |  | 0 |  |  | základní |  | 0 | 0.0002 | 0.05152 | 0 | 0 | 8 | M | 2 |  |  |  | ROZPOCET | 0 | 0 | 0 | 0 | 0 | 1 | 0 | 4 | -1213438338
| VV |  | 224,000*1,15 |  | 257.6 | [12 empty] | VV | 2 | 2 | True | 1 | ROZPOCET
29 | K | 212752102 | Trativod z drenážních trubek korugovaných PE-HD SN 4 perforace 360° včetně lože otevřený výkop DN 150 pro liniové stavby | m | 140 |  | 0 |  |  | základní |  | 0 | 0.27378 | 38.3292 | 0 | 0 | 4 | K | 2 |  |  |  | ROZPOCET | 0 | 0 | 0 | 0 | 0 | 1 | 0 | 4 | -1697761612
| VV |  | 70+26,+44 |  | 140 | [12 empty] | VV | 2 | 2 | True | 1 | ROZPOCET
| D | 5 | Komunikace pozemní |  |  |  | 0 |  |  |  |  | 0 |  | 1812.8542 |  | 0 | 1 | D | 1 |  |  |  | ROZPOCET | [6 empty] | 0
30 | K | 564831111 | Podklad ze štěrkodrtě ŠD tl 100 mm | m2 | 152 |  | 0 |  |  | základní |  | 0 | 0.23 | 34.96 | 0 | 0 | 4 | K | 2 |  |  |  | ROZPOCET | 0 | 0 | 0 | 0 | 0 | 1 | 0 | 4 | -470322411
| VV |  | "hlavní trasa"152 |  | 152 | [12 empty] | VV | 2 | 2 | True | 1 | ROZPOCET
31 | K | 564851111 | Podklad ze štěrkodrtě ŠD tl 150 mm | m2 | 9 |  | 0 |  |  | základní |  | 0 | 0.345 | 3.105 | 0 | 0 | 4 | K | 2 |  |  |  | ROZPOCET | 0 | 0 | 0 | 0 | 0 | 1 | 0 | 4 | 1816610179
| VV |  | 3*3*1 |  | 9 | [12 empty] | VV | 2 | 2 | True | 1 | ROZPOCET
32 | K | 564861111 | Podklad ze štěrkodrtě ŠD tl 200 mm | m2 | 1913 |  | 0 |  |  | základní |  | 0 | 0.46 | 879.98 | 0 | 0 | 4 | K | 2 |  |  |  | ROZPOCET | 0 | 0 | 0 | 0 | 0 | 1 | 0 | 4 | -951909698
| VV |  | "hlavní trasa"1770 |  | 1770 | [12 empty] | VV | 2 | 2 | True | 0 | ROZPOCET
| VV |  | "sjezdy"143 |  | 143 | [12 empty] | VV | 2 | 2 | True | 0 | ROZPOCET
33 | K | 567120112 | Podklad ze směsi stmelené cementem SC C 1,5/2,0 (SC II) tl 130 mm | m2 | 1688 |  | 0 |  |  | základní |  | 0 | 0.24501 | 413.5769 | 0 | 0 | 4 | K | 2 |  |  |  | ROZPOCET | 0 | 0 | 0 | 0 | 0 | 1 | 0 | 4 | -1166100353
| VV |  | "hlavní trasa"1567,5 |  | 1567.5 | [12 empty] | VV | 2 | 2 | True | 0 | ROZPOCET
| VV |  | "sjezdy"120,5 |  | 120.5 | [12 empty] | VV | 2 | 2 | True | 0 | ROZPOCET
34 | K | 569903311 | Zřízení zemních krajnic se zhutněním | m3 | 63 |  | 0 |  |  | základní |  | 0 | 0 | 0 | 0 | 0 | 4 | K | 2 |  |  |  | ROZPOCET | 0 | 0 | 0 | 0 | 0 | 1 | 0 | 4 | -638778321
35 | K | 569931132 | Zpevnění krajnic asfaltovým recyklátem tl 100 mm | m2 | 409 |  | 0 |  |  | základní |  | 0 | 0.216 | 88.344 | 0 | 0 | 4 | K | 2 |  |  |  | ROZPOCET | 0 | 0 | 0 | 0 | 0 | 1 | 0 | 4 | -142720431
36 | K | 573191111 | Postřik infiltrační kationaktivní emulzí v množství 1 kg/m2 | m2 | 1688 |  | 0 |  |  | základní |  | 0 | 0.00034 | 0.57392 | 0 | 0 | 4 | K | 2 |  |  |  | ROZPOCET | 0 | 0 | 0 | 0 | 0 | 1 | 0 | 4 | 136558280
| VV |  | "hlavní trasa"1567,5 |  | 1567.5 | [12 empty] | VV | 2 | 2 | True | 0 | ROZPOCET
| VV |  | "sjezdy"120,5 |  | 120.5 | [12 empty] | VV | 2 | 2 | True | 0 | ROZPOCET
37 | K | 573231106 | Postřik živičný spojovací ze silniční emulze v množství 0,30 kg/m2 | m2 | 1553 |  | 0 |  |  | základní |  | 0 | 0.00031 | 0.48143 | 0 | 0 | 4 | K | 2 |  |  |  | ROZPOCET | 0 | 0 | 0 | 0 | 0 | 1 | 0 | 4 | -1637738113
| VV |  | "hlavní trasy"1446 |  | 1446 | [12 empty] | VV | 2 | 2 | True | 0 | ROZPOCET
| VV |  | "sjezdy"107 |  | 107 | [12 empty] | VV | 2 | 2 | True | 0 | ROZPOCET
38 | K | 577144111 | Asfaltový beton vrstva obrusná ACO 11 (ABS) tř. I tl 50 mm š do 3 m z nemodifikovaného asfaltu | m2 | 1463 |  | 0 |  |  | základní |  | 0 | 0.12966 | 189.6926 | 0 | 0 | 4 | K | 2 |  |  |  | ROZPOCET | 0 | 0 | 0 | 0 | 0 | 1 | 0 | 4 | 1837088580
| VV |  | "hlavní trasa"1365 |  | 1365 | [12 empty] | VV | 2 | 2 | True | 0 | ROZPOCET
| VV |  | "sjezdy"98 |  | 98 | [12 empty] | VV | 2 | 2 | True | 0 | ROZPOCET
39 | K | 577145112 | Asfaltový beton vrstva ložní ACL 16 (ABH) tl 50 mm š do 3 m z nemodifikovaného asfaltu | m2 | 1553 |  | 0 |  |  | základní |  | 0 | 0.12966 | 201.362 | 0 | 0 | 4 | K | 2 |  |  |  | ROZPOCET | 0 | 0 | 0 | 0 | 0 | 1 | 0 | 4 | -929559734
| VV |  | "hlavní trasa"1446 |  | 1446 | [12 empty] | VV | 2 | 2 | True | 0 | ROZPOCET
| VV |  | "sjezdy"107 |  | 107 | [12 empty] | VV | 2 | 2 | True | 0 | ROZPOCET
40 | K | 584121108 | Osazení silničních dílců z ŽB do lože z kameniva těženého tl 40 mm plochy do 15 m2 | m2 | 9 |  | 0 |  |  | základní |  | 0 | 0.0835 | 0.7515 | 0 | 0 | 4 | K | 2 |  |  |  | ROZPOCET | 0 | 0 | 0 | 0 | 0 | 1 | 0 | 4 | 2043936656
| VV |  | 3*3*1 |  | 9 | [12 empty] | VV | 2 | 2 | True | 1 | ROZPOCET
41 | K | 599142111 | Úprava zálivky dilatačních nebo pracovních spár v živičném krytu hl do 40 mm š do 40 mm | m | 12 |  | 0 |  |  | základní |  | 0 | 0.00224 | 0.02688 | 0 | 0 | 4 | K | 2 |  |  |  | ROZPOCET | 0 | 0 | 0 | 0 | 0 | 1 | 0 | 4 | 102898167
| VV |  | 5,5+6,5 |  | 12 | [12 empty] | VV | 2 | 2 | True | 1 | ROZPOCET
| D | 8 | Trubní vedení |  |  |  | 0 |  |  |  |  | 0 |  | 1.5086 |  | 0 | 1 | D | 1 |  |  |  | ROZPOCET | [6 empty] | 0
42 | K | 895611111 | Drenážní vyúsť z betonových trub VT | kus | 2 |  | 0 |  |  | základní |  | 0 | 0.54392 | 1.0878 | 0 | 0 | 4 | K | 2 |  |  |  | ROZPOCET | 0 | 0 | 0 | 0 | 0 | 1 | 0 | 4 | 1695980141
| VV |  | "výústní objekt trativodu"2 |  | 2 | [12 empty] | VV | 2 | 2 | True | 1 | ROZPOCET
43 | K | 899331111 | Výšková úprava uličního vstupu nebo vpusti do 200 mm zvýšením poklopu | kus | 1 |  | 0 |  |  | základní |  | 0 | 0.4208 | 0.4208 | 0 | 0 | 4 | K | 2 |  |  |  | ROZPOCET | 0 | 0 | 0 | 0 | 0 | 1 | 0 | 4 | -1349617487
| D | 9 | Ostatní konstrukce a práce, bourání |  |  |  | 0 |  |  |  |  | 0 |  | 20.8915 |  | 0.434 | 1 | D | 1 |  |  |  | ROZPOCET | [6 empty] | 0
44 | K | 911331111 | Svodidlo ocelové jednostranné zádržnosti N2 se zaberaněním sloupků v rozmezí do 2 m | m | 108 |  | 0 |  |  | základní |  | 0 | 0.0283 | 3.0564 | 0 | 0 | 4 | K | 2 |  |  |  | ROZPOCET | 0 | 0 | 0 | 0 | 0 | 1 | 0 | 4 | 1486794060
| VV |  | "vlevo"28+72 |  | 100 | [12 empty] | VV | 2 | 2 | True | 0 | ROZPOCET
| VV |  | "vpravo"8 |  | 8 | [12 empty] | VV | 2 | 2 | True | 0 | ROZPOCET
45 | K | 911331131 | Svodidlo ocelové jednostranné zádržnosti H1 se zaberaněním sloupků v rozmezí do 2 m | m | 48 |  | 0 |  |  | základní |  | 0 | 0.01517 | 0.72816 | 0 | 0 | 4 | K | 2 |  |  |  | ROZPOCET | 0 | 0 | 0 | 0 | 0 | 1 | 0 | 4 | 1319758078
| VV |  | "vlevo"12+12 |  | 24 | [12 empty] | VV | 2 | 2 | True | 0 | ROZPOCET
| VV |  | "vpravo"12+12 |  | 24 | [12 empty] | VV | 2 | 2 | True | 0 | ROZPOCET
46 | K | 911331411 | Náběh ocelového svodidla jednostranný délky do 4 m se zaberaněním sloupků v rozmezí do 2 m | m | 28 |  | 0 |  |  | základní |  | 0 | 0.0396 | 1.1088 | 0 | 0 | 4 | K | 2 |  |  |  | ROZPOCET | 0 | 0 | 0 | 0 | 0 | 1 | 0 | 4 | -710256556
| VV |  | "vlevo"8+8 |  | 16 | [12 empty] | VV | 2 | 2 | True | 0 | ROZPOCET
| VV |  | "vpravo"4+8 |  | 12 | [12 empty] | VV | 2 | 2 | True | 0 | ROZPOCET
47 | K | 912211111 | Montáž směrového sloupku silničního plastového prosté uložení bez betonového základu | kus | 8 |  | 0 |  |  | základní |  | 0 | 0 | 0 | 0 | 0 | 4 | K | 2 |  |  |  | ROZPOCET | 0 | 0 | 0 | 0 | 0 | 1 | 0 | 4 | 2034587156
| VV |  | 8 |  | 8 | [12 empty] | VV | 2 | 2 | True | 1 | ROZPOCET
48 | M | 40445158 | sloupek směrový silniční plastový 1,2m | kus | 8 |  | 0 |  |  | základní |  | 0 | 0.0021 | 0.0168 | 0 | 0 | 8 | M | 2 |  |  |  | ROZPOCET | 0 | 0 | 0 | 0 | 0 | 1 | 0 | 4 | -340319636
| VV |  | "barva červená"8 |  | 8 | [12 empty] | VV | 2 | 2 | True | 0 | ROZPOCET
49 | K | 912211121 | Montáž směrového sloupku z plastických hmot na svodidlo | kus | 11 |  | 0 |  |  | základní |  | 0 | 0.00036 | 0.00396 | 0 | 0 | 4 | K | 2 |  |  |  | ROZPOCET | 0 | 0 | 0 | 0 | 0 | 1 | 0 | 4 | -1362538370
| VV |  | 4+7 |  | 11 | [12 empty] | VV | 2 | 2 | True | 1 | ROZPOCET
50 | M | 40445153 | sloupek svodidlový plastový | kus | 11 |  | 0 |  |  | základní |  | 0 | 0.0025 | 0.0275 | 0 | 0 | 8 | M | 2 |  |  |  | ROZPOCET | 0 | 0 | 0 | 0 | 0 | 1 | 0 | 4 | -104351765
| VV |  | "barva modrá"4 |  | 4 | [12 empty] | VV | 2 | 2 | True | 0 | ROZPOCET
| VV |  | "barva bílá"7 |  | 7 | [12 empty] | VV | 2 | 2 | True | 0 | ROZPOCET
51 | K | 914111111 | Montáž svislé dopravní značky do velikosti 1 m2 objímkami na sloupek nebo konzolu | kus | 11 |  | 0 |  |  | základní |  | 0 | 0.0007 | 0.0077 | 0 | 0 | 4 | K | 2 |  |  |  | ROZPOCET | 0 | 0 | 0 | 0 | 0 | 1 | 0 | 4 | 1707735392
| VV |  | "nové dopravní značky"2+2+2 |  | 6 | [12 empty] | VV | 2 | 2 | True | 0 | ROZPOCET
| VV |  | "přeložení stáv.DZ"5 |  | 5 | [12 empty] | VV | 2 | 2 | True | 0 | ROZPOCET
52 | M | 40445619 | zákazové, příkazové dopravní značky B1-B34, C1-15 500mm | kus | 4 |  | 0 |  |  | základní |  | 0 | 0.0013 | 0.0052 | 0 | 0 | 8 | M | 2 |  |  |  | ROZPOCET | 0 | 0 | 0 | 0 | 0 | 1 | 0 | 4 | 2131480559
| VV |  | "B21a, B21b"2+2 |  | 4 | [12 empty] | VV | 2 | 2 | True | 1 | ROZPOCET
53 | M | 40445621 | informativní značky provozní IP1-IP3, IP4b-IP7, IP10a, b 500x500mm | kus | 2 |  | 0 |  |  | základní |  | 0 | 0.0026 | 0.0052 | 0 | 0 | 8 | M | 2 |  |  |  | ROZPOCET | 0 | 0 | 0 | 0 | 0 | 1 | 0 | 4 | -789143354
| VV |  | "IP5"2 |  | 2 | [12 empty] | VV | 2 | 2 | True | 1 | ROZPOCET
54 | K | 914511112 | Montáž sloupku dopravních značek délky do 3,5 m s betonovým základem a patkou | kus | 8 |  | 0 |  |  | základní |  | 0 | 0.11241 | 0.89928 | 0 | 0 | 4 | K | 2 |  |  |  | ROZPOCET | 0 | 0 | 0 | 0 | 0 | 1 | 0 | 4 | 112103099
55 | M | 40445230 | sloupek pro dopravní značku v 3,5m | kus | 8 |  | 0 |  |  | základní |  | 0 | 0.0065 | 0.052 | 0 | 0 | 8 | M | 2 |  |  |  | ROZPOCET | 0 | 0 | 0 | 0 | 0 | 1 | 0 | 4 | 990550307
56 | K | 915111111 | Vodorovné dopravní značení dělící čáry souvislé š 125 mm základní bílá barva - silnovrstvé | m | 235 |  | 0 |  |  | základní |  | 0 | 8e-05 | 0.0188 | 0 | 0 | 4 | K | 2 |  |  |  | ROZPOCET | 0 | 0 | 0 | 0 | 0 | 1 | 0 | 4 | -1665072305
| VV |  | 80+24,5+7,5+123 |  | 235 | [12 empty] | VV | 2 | 2 | True | 1 | ROZPOCET
57 | K | 915111121 | Vodorovné dopravní značení dělící čáry přerušované š 125 mm základní bílá barva - silnovrstvé | m | 51 |  | 0 |  |  | základní |  | 0 | 3e-05 | 0.00153 | 0 | 0 | 4 | K | 2 |  |  |  | ROZPOCET | 0 | 0 | 0 | 0 | 0 | 1 | 0 | 4 | -589999738
| VV |  | 13,5+10,5+27 |  | 51 | [12 empty] | VV | 2 | 2 | True | 1 | ROZPOCET
58 | K | 915611111 | Předznačení vodorovného liniového značení | m | 286 |  | 0 |  |  | základní |  | 0 | 0 | 0 | 0 | 0 | 4 | K | 2 |  |  |  | ROZPOCET | 0 | 0 | 0 | 0 | 0 | 1 | 0 | 4 | 1552088544
| VV |  | 235+51 |  | 286 | [12 empty] | VV | 2 | 2 | True | 1 | ROZPOCET
59 | K | 916131213 | Osazení silničního obrubníku betonového stojatého s boční opěrou do lože z betonu prostého | m | 52 |  | 0 |  |  | základní |  | 0 | 0.1554 | 8.0808 | 0 | 0 | 4 | K | 2 |  |  |  | ROZPOCET | 0 | 0 | 0 | 0 | 0 | 1 | 0 | 4 | 1735588483
| VV |  | "silniční"4+4 |  | 8 | [12 empty] | VV | 2 | 2 | True | 0 | ROZPOCET
| VV |  | "náběhový"1+1 |  | 2 | [12 empty] | VV | 2 | 2 | True | 0 | ROZPOCET
| VV |  | "nájezdový"15+9+6+12 |  | 42 | [12 empty] | VV | 2 | 2 | True | 0 | ROZPOCET
60 | M | 59217029 | obrubník betonový silniční nájezdový 1000x150x150mm | m | 42.42 |  | 0 |  |  | základní |  | 0 | 0.0483 | 2.0489 | 0 | 0 | 8 | M | 2 |  |  |  | ROZPOCET | 0 | 0 | 0 | 0 | 0 | 1 | 0 | 4 | 807757313
| VV |  | 42*1,01 'Přepočtené koeficientem množství |  | 42.42 | [12 empty] | VV | 2 | 2 | False | 1 | ROZPOCET
61 | M | 59217030 | obrubník betonový silniční přechodový 1000x150x150-250mm | m | 2.02 |  | 0 |  |  | základní |  | 0 | 0.06567 | 0.13265 | 0 | 0 | 8 | M | 2 |  |  |  | ROZPOCET | 0 | 0 | 0 | 0 | 0 | 1 | 0 | 4 | -987891659
| VV |  | 2*1,01 'Přepočtené koeficientem množství |  | 2.02 | [12 empty] | VV | 2 | 2 | False | 1 | ROZPOCET
62 | M | 59217031 | obrubník betonový silniční 1000x150x250mm | m | 8.08 |  | 0 |  |  | základní |  | 0 | 0.08 | 0.6464 | 0 | 0 | 8 | M | 2 |  |  |  | ROZPOCET | 0 | 0 | 0 | 0 | 0 | 1 | 0 | 4 | 1900044727
| VV |  | 8*1,01 'Přepočtené koeficientem množství |  | 8.08 | [12 empty] | VV | 2 | 2 | False | 1 | ROZPOCET
63 | K | 916991121 | Lože pod obrubníky, krajníky nebo obruby z dlažebních kostek z betonu prostého | m3 | 1.04 |  | 0 |  |  | základní |  | 0 | 2.2563 | 2.3466 | 0 | 0 | 4 | K | 2 |  |  |  | ROZPOCET | 0 | 0 | 0 | 0 | 0 | 1 | 0 | 4 | -1797851188
| VV |  | 52*0,2*0,1 |  | 1.04 | [12 empty] | VV | 2 | 2 | True | 1 | ROZPOCET
64 | K | 919735112 | Řezání stávajícího živičného krytu hl do 100 mm | m | 128 |  | 0 |  |  | základní |  | 0 | 0 | 0 | 0 | 0 | 4 | K | 2 |  |  |  | ROZPOCET | 0 | 0 | 0 | 0 | 0 | 1 | 0 | 4 | 340323718
| VV |  | 5,5+6,5+116 |  | 128 | [12 empty] | VV | 2 | 2 | True | 1 | ROZPOCET
65 | K | 935112111 | Osazení příkopového žlabu do betonu tl 100 mm z betonových tvárnic š 500 mm | m | 6.5 |  | 0 |  |  | základní |  | 0 | 0.13096 | 0.85124 | 0 | 0 | 4 | K | 2 |  |  |  | ROZPOCET | 0 | 0 | 0 | 0 | 0 | 1 | 0 | 4 | 1600647667
66 | M | 59227035 | žlab odvodňovací betonový 510x 650x157mm | m | 6.5 |  | 0 |  |  | základní |  | 0 | 0.13132 | 0.85358 | 0 | 0 | 8 | M | 2 |  |  |  | ROZPOCET | 0 | 0 | 0 | 0 | 0 | 1 | 0 | 4 | 1322833642
67 | K | 966006132 | Odstranění značek dopravních nebo orientačních se sloupky s betonovými patkami | kus | 5 |  | 0 |  |  | základní |  | 0 | 0 | 0 | 0.082 | 0.41 | 4 | K | 2 |  |  |  | ROZPOCET | 0 | 0 | 0 | 0 | 0 | 1 | 0 | 4 | -869440508
68 | K | 966006211 | Odstranění svislých dopravních značek ze sloupů, sloupků nebo konzol | kus | 6 |  | 0 |  |  | základní |  | 0 | 0 | 0 | 0.004 | 0.024 | 4 | K | 2 |  |  |  | ROZPOCET | 0 | 0 | 0 | 0 | 0 | 1 | 0 | 4 | -535234529
69 | K | 979094441 | Očištění vybouraných silničních dílců s původním spárováním z kameniva těženého | m2 | 9 |  | 0 |  |  | základní |  | 0 | 0 | 0 | 0 | 0 | 4 | K | 2 |  |  |  | ROZPOCET | 0 | 0 | 0 | 0 | 0 | 1 | 0 | 4 | -445331788
| VV |  | 3*3*1 |  | 9 | [12 empty] | VV | 2 | 2 | True | 1 | ROZPOCET
| D | 997 | Přesun sutě |  |  |  | 0 |  |  |  |  | 0 |  | 0 |  | 0 | 1 | D | 1 |  |  |  | ROZPOCET | [6 empty] | 0
70 | K | 997221551 | Vodorovná doprava suti ze sypkých materiálů do 1 km | t | 221.25 |  | 0 |  |  | základní |  | 0 | 0 | 0 | 0 | 0 | 4 | K | 2 |  |  |  | ROZPOCET | 0 | 0 | 0 | 0 | 0 | 1 | 0 | 4 | -1025654417
71 | K | 997221559 | Příplatek ZKD 1 km u vodorovné dopravy suti ze sypkých materiálů | t | 885 |  | 0 |  |  | základní |  | 0 | 0 | 0 | 0 | 0 | 4 | K | 2 |  |  |  | ROZPOCET | 0 | 0 | 0 | 0 | 0 | 1 | 0 | 4 | -1131190338
| VV |  | 221,250 x 4 |  | 855 | [12 empty] | VV | 2 | 2 | True | 1 | ROZPOCET
72 | K | 997221611 | Nakládání suti na dopravní prostředky pro vodorovnou dopravu | t | 221.25 |  | 0 |  |  | základní |  | 0 | 0 | 0 | 0 | 0 | 4 | K | 2 |  |  |  | ROZPOCET | 0 | 0 | 0 | 0 | 0 | 1 | 0 | 4 | -304825264
73 | K | 997221612 | Nakládání vybouraných hmot na dopravní prostředky pro vodorovnou dopravu | t | 19.176 |  | 0 |  |  | základní |  | 0 | 0 | 0 | 0 | 0 | 4 | K | 2 |  |  |  | ROZPOCET | 0 | 0 | 0 | 0 | 0 | 1 | 0 | 4 | 2008278088
74 | K | 997221599.R | Vodorovná doprava suti ze sypkých materiálů | t | 147.5 |  | 0 |  |  | základní |  | 0 | 0 | 0 | 0 | 0 | 4 | K | 2 |  |  |  | ROZPOCET | 0 | 0 | 0 | 0 | 0 | 1 | 0 | 4
| VV |  | odfrézovaná živičná drť kvalitativní třídy ZAS-T4, zhotovitel odveze v souladu s vyhláškou č. 130/2019 Sb.
75 | K | 997229999.R | Poplatek za uložení odpadu z asfaltových povrchů (kvalitativní třídy ZAS-T4) na skládce | t | 147.5 |  | 0 |  |  | základní |  | 0 | 0 | 0 | 0 | 0 | 4 | K | 2 |  |  |  | ROZPOCET | 0 | 0 | 0 | 0 | 0 | 1 | 0 | 4
76 | K | 997221571 | Vodorovná doprava vybouraných hmot do 1 km | t | 19.176 |  | 0 |  |  | základní |  | 0 | 0 | 0 | 0 | 0 | 4 | K | 2 |  |  |  | ROZPOCET | 0 | 0 | 0 | 0 | 0 | 1 | 0 | 4 | -1943340781
| VV |  | "odstraněné panely - využití pro ochranu"(3*3*1)*0,408 |  | 3.672 | [12 empty] | VV | 2 | 2 | True | 0 | ROZPOCET
| VV |  | "odstraněné panely - předat vlastníkovi - obec"(18+29-3*3*1)*0,408 |  | 15.504 | [12 empty] | VV | 2 | 2 | True | 0 | ROZPOCET
| D | 998 | Přesun hmot |  |  |  | 0 |  |  |  |  | 0 |  | 0 |  | 0 | 1 | D | 1 |  |  |  | ROZPOCET | [6 empty] | 0
77 | K | 998225111 | Přesun hmot pro pozemní komunikace s krytem z kamene, monolitickým betonovým nebo živičným | t | 1873.924 |  | 0 |  |  | základní |  | 0 | 0 | 0 | 0 | 0 | 4 | K | 2 |  |  |  | ROZPOCET | 0 | 0 | 0 | 0 | 0 | 1 | 0 | 4 | -628985362
| D | OST | Ostatní |  |  |  | 0 |  |  |  |  | 0 |  | 0 |  | 0 | 4 | D | 0 |  |  |  | ROZPOCET | [6 empty] | 0
78 | K | 01 | Náhradní výsadba | kpl | 4 |  | 0 |  |  | základní |  | 0 | 0 | 0 | 0 | 0 | 512 | K | 1 |  |  |  | ROZPOCET | 0 | 0 | 0 | 0 | 0 | 1 | 0 | 512 | -2028777652
| VV |  | "náhradní výsadba vč.3 podpěrných kůlů, ochrany proti zvěři a následné péče 5 let"4 |  | 4 | [12 empty] | VV | 1 | 2 | True | 1 | ROZPOCET

## SO 201 - Most
{fb623594-5d56-4fa0-8352-cb6e2b9bb27b}
2
| KRYCÍ LIST SOUPISU PRACÍ | [7 empty] | v --- níže se nacházejí doplnkové a pomocné údaje k sestavám --- v | [8 empty] | False
Stavba:
III/19910 LESNÁ
Objekt:
SO 201 - Most
| KSO: |  |  |  |  | CC-CZ:
| Místo: |  |  |  |  | Datum: | 7. 2. 2020
| Zadavatel: |  |  |  |  | IČ:
DIČ:
| Uchazeč: |  |  |  |  | IČ: | Vyplň údaj
|  | Vyplň údaj |  |  |  | DIČ: | Vyplň údaj
| Projektant: |  |  |  |  | IČ:
DIČ:
| Zpracovatel: |  |  |  |  | IČ:
DIČ:
Poznámka:
| Cena bez DPH | [5 empty] | 0
|  |  | Základ daně |  |  | Sazba daně | Výše daně
| DPH | základní | 0 |  |  | 21% | 0
|  | snížená | 0 |  |  | 15% | 0
|  | zákl. přenesená | 0 |  |  | 21% | 0
|  | sníž. přenesená | 0 |  |  | 15% | 0
|  | nulová | 0 |  |  | 0% | 0
| Cena s DPH |  |  | v | CZK |  | 0
| Projektant |  |  | Zpracovatel
| Datum a podpis: |  | Razítko | Datum a podpis: |  |  | Razítko
| Objednavatel |  |  | Uchazeč
| Datum a podpis: |  | Razítko | Datum a podpis: |  |  | Razítko
REKAPITULACE ČLENĚNÍ SOUPISU PRACÍ
Stavba:
III/19910 LESNÁ
Objekt:
SO 201 - Most
Místo: | [5 empty] | Datum: | 7. 2. 2020
Zadavatel: | [5 empty] | Projektant:
Uchazeč: |  |  | Vyplň údaj |  |  | Zpracovatel:
Kód dílu - Popis | [6 empty] | Cena celkem [CZK]
Náklady ze soupisu prací | [6 empty] | 0 | [11 empty] | -1
| HSV - Práce a dodávky HSV | [5 empty] | 0
| 1 - Zemní práce | [5 empty] | 0
| 2 - Zakládání | [5 empty] | 0
| 3 - Svislé a kompletní konstrukce | [5 empty] | 0
| 4 - Vodorovné konstrukce | [5 empty] | 0
| 5 - Komunikace pozemní | [5 empty] | 0
| 6 - Úpravy povrchů, podlahy a osazování výplní | [5 empty] | 0
| 8 - Trubní vedení | [5 empty] | 0
| 9 - Ostatní konstrukce a práce, bourání | [5 empty] | 0
| 998 - Přesun hmot | [5 empty] | 0
| PSV - Práce a dodávky PSV | [5 empty] | 0
| 711 - Izolace proti vodě, vlhkosti a plynům | [5 empty] | 0
SOUPIS PRACÍ
Stavba:
III/19910 LESNÁ
Objekt:
SO 201 - Most
Místo: | [5 empty] | Datum: | 7. 2. 2020
Zadavatel: | [5 empty] | Projektant:
Uchazeč: |  |  | Vyplň údaj |  |  | Zpracovatel:
PČ | Typ | Kód | Popis | MJ | Množství | J.cena [CZK] | Cena celkem [CZK] | Cenová soustava |  | DPH | J. Nh [h] | Nh celkem [h] | J. hmotnost [t] | Hmotnost celkem [t] | J. suť [t] | Suť Celkem [t]
Náklady soupisu celkem | [6 empty] | 0 |  |  |  |  | 0 |  | 513.6731 |  | 0 |  | D | -1 | [10 empty] | 0
| D | HSV | Práce a dodávky HSV |  |  |  | 0 |  |  |  |  | 0 |  | 513.1946 |  | 0 | 1 | D | 0 |  |  |  | ROZPOCET | [6 empty] | 0
| D | 1 | Zemní práce |  |  |  | 0 |  |  |  |  | 0 |  | 205.6034 |  | 0 | 1 | D | 1 |  |  |  | ROZPOCET | [6 empty] | 0
1 | K | 153311213 | Zřízení armování svahů, násypů a opěrných stěn vrstvou z geomříže tuhé sklonu přes 1:1 | m2 | 36 |  | 0 |  |  | základní |  | 0 | 0 | 0 | 0 | 0 | 4 | K | 2 |  |  |  | ROZPOCET | 0 | 0 | 0 | 0 | 0 | 1 | 0 | 4 | -711672734
| VV |  | 2*9*2 |  | 36 | [12 empty] | VV | 2 | 2 | True | 1 | ROZPOCET
2 | M | 69321021 | geomříž jednoosá HDPE | m2 | 41.4 |  | 0 |  |  | základní |  | 0 | 0.0003 | 0.01242 | 0 | 0 | 8 | M | 2 |  |  |  | ROZPOCET | 0 | 0 | 0 | 0 | 0 | 1 | 0 | 4 | 243844317
| VV |  | 36*1,15 'Přepočtené koeficientem množství |  | 41.4 | [12 empty] | VV | 2 | 2 | False | 1 | ROZPOCET
3 | K | 162351103 | Vodorovné přemístění do 500 m výkopku/sypaniny z horniny třídy těžitelnosti I, skupiny 1 až 3 | m3 | 32.8 |  | 0 |  |  | základní |  | 0 | 0 | 0 | 0 | 0 | 4 | K | 2 |  |  |  | ROZPOCET | 0 | 0 | 0 | 0 | 0 | 1 | 0 | 4 | 66679969
| VV |  | "zásyp vytěženou zeminou"12,5+3,4+12,7+4,2 |  | 32.8 | [12 empty] | VV | 2 | 2 | True | 1 | ROZPOCET
4 | K | 162651112 | Vodorovné přemístění do 5000 m výkopku/sypaniny z horniny třídy těžitelnosti I, skupiny 1 až 3 | m3 | 5.976 |  | 0 |  |  | základní |  | 0 | 0 | 0 | 0 | 0 | 4 | K | 2 |  |  |  | ROZPOCET | 0 | 0 | 0 | 0 | 0 | 1 | 0 | 4 | 1239412529
| VV |  | "odvrt z mikropilot"121,8*3,14*0,125*0,125 |  | 5.976 | [12 empty] | VV | 2 | 2 | True | 1 | ROZPOCET
5 | K | 167151101 | Nakládání výkopku z hornin třídy těžitelnosti I, skupiny 1 až 3 do 100 m3 | m3 | 32.8 |  | 0 |  |  | základní |  | 0 | 0 | 0 | 0 | 0 | 4 | K | 2 |  |  |  | ROZPOCET | 0 | 0 | 0 | 0 | 0 | 1 | 0 | 4 | 676134465
| VV |  | "zásyp vytěženou zeminou"12,5+3,4+12,7+4,2 |  | 32.8 | [12 empty] | VV | 2 | 2 | True | 1 | ROZPOCET
6 | K | 171251201 | Uložení sypaniny na skládky nebo meziskládky | m3 | 5.976 |  | 0 |  |  | základní |  | 0 | 0 | 0 | 0 | 0 | 4 | K | 2 |  |  |  | ROZPOCET | 0 | 0 | 0 | 0 | 0 | 1 | 0 | 4 | -1858597981
| VV |  | 5,976 |  | 5.976 | [12 empty] | VV | 2 | 2 | True | 0 | ROZPOCET
7 | K | 174151102 | Zásyp v uzavřených prostorech sypaninou se zhutněním | m3 | 71.65 |  | 0 |  |  | základní |  | 0 | 0 | 0 | 0 | 0 | 4 | K | 2 |  |  |  | ROZPOCET | 0 | 0 | 0 | 0 | 0 | 1 | 0 | 4 | -160969281
| VV |  | "hutněný zásyp z propustného materiálu Id = 0,8"3,5*11,1 |  | 38.85 | [12 empty] | VV | 2 | 2 | True | 0 | ROZPOCET
| VV |  | "zásyp vytěženou zeminou"12,5+3,4+12,7+4,2 |  | 32.8 | [12 empty] | VV | 2 | 2 | True | 0 | ROZPOCET
8 | M | 58344197 | zásypový propustný materiál | t | 74.611 |  | 0 |  |  | základní |  | 0 | 1 | 74.611 | 0 | 0 | 8 | M | 2 |  |  |  | ROZPOCET | 0 | 0 | 0 | 0 | 0 | 1 | 0 | 4 | 705830005
| VV |  | 38,85*1,67*1,15 |  | 74.611 | [12 empty] | VV | 2 | 2 | True | 1 | ROZPOCET
9 | K | 172152101 | Zřízení těsnicí výplně se zhutněním bez dodání sypaniny | m3 | 65.49 |  | 0 |  |  | základní |  | 0 | 0 | 0 | 0 | 0 | 4 | K | 2 |  |  |  | ROZPOCET | 0 | 0 | 0 | 0 | 0 | 1 | 0 | 4 | -567187489
| VV |  | "těsnící zásyp"(1,2+4,7)*11,1 |  | 65.49 | [12 empty] | VV | 2 | 2 | True | 1 | ROZPOCET
10 | M | 58125110 | nepropustná zemina | t | 130.98 |  | 0 |  |  | základní |  | 0 | 1 | 130.98 | 0 | 0 | 8 | M | 2 |  |  |  | ROZPOCET | 0 | 0 | 0 | 0 | 0 | 1 | 0 | 4 | -2042173168
| VV |  | 65,49*2 'Přepočtené koeficientem množství |  | 130.98 | [12 empty] | VV | 2 | 2 | False | 1 | ROZPOCET
| D | 2 | Zakládání |  |  |  | 0 |  |  |  |  | 0 |  | 41.3315 |  | 0 | 1 | D | 1 |  |  |  | ROZPOCET | [6 empty] | 0
11 | K | 212341111 | Obetonování drenážních trub mezerovitým betonem | m3 | 1.92 |  | 0 |  |  | základní |  | 0 | 1.922 | 3.6902 | 0 | 0 | 4 | K | 2 |  |  |  | ROZPOCET | 0 | 0 | 0 | 0 | 0 | 1 | 0 | 4 | -372148940
| VV |  | 12*0,4*0,4 |  | 1.92 | [12 empty] | VV | 2 | 2 | True | 1 | ROZPOCET
12 | K | 212752101 | Trativod z drenážních trubek korugovaných PE-HD SN 4 perforace 360° včetně lože otevřený výkop DN 100 pro liniové stavby | m | 12 |  | 0 |  |  | základní |  | 0 | 0.20469 | 2.4563 | 0 | 0 | 4 | K | 2 |  |  |  | ROZPOCET | 0 | 0 | 0 | 0 | 0 | 1 | 0 | 4 | 2113957959
13 | K | 225511114 | Vrty maloprofilové jádrové D do 245 mm úklon do 45° hl do 25 m hor. III a IV | m | 121.8 |  | 0 |  |  | základní |  | 0 | 0.00078 | 0.095004 | 0 | 0 | 4 | K | 2 |  |  |  | ROZPOCET | 0 | 0 | 0 | 0 | 0 | 1 | 0 | 4 | -1933118391
| VV |  | 11*(4,9+5,2)+4,8+5,9 |  | 121.8 | [12 empty] | VV | 2 | 2 | True | 1 | ROZPOCET
14 | K | 273311125 | Základové desky z betonu prostého C 16/20 | m3 | 6.103 |  | 0 |  |  | základní |  | 0 | 2.3324 | 14.2345 | 0 | 0 | 4 | K | 2 |  |  |  | ROZPOCET | 0 | 0 | 0 | 0 | 0 | 1 | 0 | 4 | 426190924
| VV |  | "podkladní beton C16/20 XO"(11,55*2+6,3+5,3+0,6+0,6)*1,7*0,1 |  | 6.103 | [12 empty] | VV | 2 | 2 | True | 1 | ROZPOCET
15 | K | 273311128 | Základové desky z betonu prostého C 30/37 | m3 | 0.72 |  | 0 |  |  | základní |  | 0 | 2.536 | 1.8259 | 0 | 0 | 4 | K | 2 |  |  |  | ROZPOCET | 0 | 0 | 0 | 0 | 0 | 1 | 0 | 4 | 2114556541
| VV |  | "podklad pro schodiště beton C30/37 XF4"0,75*0,15*(5,4+1) |  | 0.72 | [12 empty] | VV | 2 | 2 | True | 1 | ROZPOCET
16 | K | 275321118 | Základové patky a bloky mostních konstrukcí ze ŽB C 30/37 | m3 | 0.638 |  | 0 |  |  | základní |  | 0 | 2.5263 | 1.6117 | 0 | 0 | 4 | K | 2 |  |  |  | ROZPOCET | 0 | 0 | 0 | 0 | 0 | 1 | 0 | 4 | -903704194
| VV |  | "revizní schodiště beton C 30/37 XF4"0,24*0,16*0,75*18+1*0,75*0,16 |  | 0.638 | [12 empty] | VV | 2 | 2 | True | 1 | ROZPOCET
17 | K | 281602111 | Injektování povrchové nízkotlaké s dvojitým obturátorem mikropilot a kotev tlakem do 0,6 MPa | hod | 30.45 |  | 0 |  |  | základní |  | 0 | 0.00014 | 0.004263 | 0 | 0 | 4 | K | 2 |  |  |  | ROZPOCET | 0 | 0 | 0 | 0 | 0 | 1 | 0 | 4 | -1671211616
| VV |  | 121,8*15/60 |  | 30.45 | [12 empty] | VV | 2 | 2 | True | 1 | ROZPOCET
18 | K | 281602111.R | Injektážní směs | m3 | 5.976 |  | 0 |  |  | základní |  | 0 | 2.3324 | 13.9383 | 0 | 0 | 4 | K | 2 |  |  |  | ROZPOCET | 0 | 0 | 0 | 0 | 0 | 1 | 0 | 4 | 1529319049
| VV |  | 121,8*3,14*0,125*0,125 |  | 5.976 | [12 empty] | VV | 2 | 2 | True | 1 | ROZPOCET
19 | K | 283111113 | Zřízení trubkových mikropilot svislých část hladká D 115 mm | m | 62.5 |  | 0 |  |  | základní |  | 0 | 0.03739 | 2.3369 | 0 | 0 | 4 | K | 2 |  |  |  | ROZPOCET | 0 | 0 | 0 | 0 | 0 | 1 | 0 | 4 | 525714643
| VV |  | 11*(2+3)+3+4,5 |  | 62.5 | [12 empty] | VV | 2 | 2 | True | 1 | ROZPOCET
20 | M | 14011064 | trubka ocelová bezešvá hladká jakost 11 353 89x8,0mm | m | 62.5 |  | 0 |  |  | základní |  | 0 | 0.01598 | 0.99875 | 0 | 0 | 8 | M | 2 |  |  |  | ROZPOCET | 0 | 0 | 0 | 0 | 0 | 1 | 0 | 4 | 384595543
21 | K | 292111111 | Montáž pomocné konstrukce ocelové pro zvláštní zakládání z terénu | t | 0.127 |  | 0 |  |  | základní |  | 0 | 0.09951 | 0.012638 | 0 | 0 | 4 | K | 2 |  |  |  | ROZPOCET | 0 | 0 | 0 | 0 | 0 | 1 | 0 | 4 | 544657097
| VV |  | (11+11+2)*5,3/1000 |  | 0.127 | [12 empty] | VV | 2 | 2 | True | 1 | ROZPOCET
22 | M | 13515138 | ocel S235JR 150/150/30 | t | 0.127 |  | 0 |  |  | základní |  | 0 | 1 | 0.127 | 0 | 0 | 8 | M | 2 |  |  |  | ROZPOCET | 0 | 0 | 0 | 0 | 0 | 1 | 0 | 4 | -1005253924
| D | 3 | Svislé a kompletní konstrukce |  |  |  | 0 |  |  |  |  | 0 |  | 114.77 |  | 0 | 1 | D | 1 |  |  |  | ROZPOCET | [6 empty] | 0
23 | K | 317171126 | Kotvení monolitického betonu římsy do mostovky kotvou do vývrtu | kus | 18 |  | 0 |  |  | základní |  | 0 | 0.00119 | 0.02142 | 0 | 0 | 4 | K | 2 |  |  |  | ROZPOCET | 0 | 0 | 0 | 0 | 0 | 1 | 0 | 4 | 915276861
| VV |  | 4+14 |  | 18 | [12 empty] | VV | 2 | 2 | True | 1 | ROZPOCET
24 | K | 317321118 | Mostní římsy ze ŽB C 30/37 | m3 | 6.075 |  | 0 |  |  | základní |  | 0 | 2.4779 | 15.053 | 0 | 0 | 4 | K | 2 |  |  |  | ROZPOCET | 0 | 0 | 0 | 0 | 0 | 1 | 0 | 4 | 783347464
| VV |  | "žb římsy C 30/34 XF4"0,625*3,85+0,263*13,95 |  | 6.075 | [12 empty] | VV | 2 | 2 | True | 1 | ROZPOCET
25 | K | 317353121 | Bednění mostních říms všech tvarů - zřízení | m2 | 19.616 |  | 0 |  |  | základní |  | 0 | 0.04174 | 0.81877 | 0 | 0 | 4 | K | 2 |  |  |  | ROZPOCET | 0 | 0 | 0 | 0 | 0 | 1 | 0 | 4 | 1615662344
| VV |  | (0,25+0,5+0,25)*(3,85+13,95)+(0,625+0,283)*2 |  | 19.616 | [12 empty] | VV | 2 | 2 | True | 1 | ROZPOCET
26 | K | 317353221 | Bednění mostních říms všech tvarů - odstranění | m2 | 19.616 |  | 0 |  |  | základní |  | 0 | 2e-05 | 0.00039232 | 0 | 0 | 4 | K | 2 |  |  |  | ROZPOCET | 0 | 0 | 0 | 0 | 0 | 1 | 0 | 4 | -252587927
27 | K | 317361116 | Výztuž mostních říms z betonářské oceli 10 505 | t | 0.729 |  | 0 |  |  | základní |  | 0 | 1.0488 | 0.76455 | 0 | 0 | 4 | K | 2 |  |  |  | ROZPOCET | 0 | 0 | 0 | 0 | 0 | 1 | 0 | 4 | -1591310103
| VV |  | "výztuž říms B500B"(0,625*3,85+0,263*13,95)*0,12 |  | 0.729 | [12 empty] | VV | 2 | 2 | True | 1 | ROZPOCET
28 | K | 334323117 | Mostní opěry a úložné prahy ze ŽB C 25/30 | m3 | 36.493 |  | 0 |  |  | základní |  | 0 | 2.4535 | 89.5359 | 0 | 0 | 4 | K | 2 |  |  |  | ROZPOCET | 0 | 0 | 0 | 0 | 0 | 1 | 0 | 4 | 744349357
| VV |  | "mostní opěry a křídla C 25/30 XA1"((3,04+3,63)/2+(3,18+3,77)/2)*11,55*0,5-2,835 |  | 36.493 | [12 empty] | VV | 2 | 2 | True | 1 | ROZPOCET
29 | K | 334323217 | Mostní křídla a závěrné zídky ze ŽB C 25/30 | m3 | 2.835 |  | 0 |  |  | základní |  | 0 | 2.4535 | 6.9557 | 0 | 0 | 4 | K | 2 |  |  |  | ROZPOCET | 0 | 0 | 0 | 0 | 0 | 1 | 0 | 4 | 2091225244
| VV |  | "dobetonování křídel C 25/30 XF2"(3,98+1,69)*0,5 |  | 2.835 | [12 empty] | VV | 2 | 2 | True | 1 | ROZPOCET
30 | K | 334352112 | Bednění mostních křídel a závěrných zídek ze systémového bednění s výplní z palubek - zřízení | m2 | 210.6 |  | 0 |  |  | základní |  | 0 | 0.00374 | 0.78764 | 0 | 0 | 4 | K | 2 |  |  |  | ROZPOCET | 0 | 0 | 0 | 0 | 0 | 1 | 0 | 4 | -1660730380
| VV |  | 39,33*2*2+29,18+13,8+10,3 |  | 210.6 | [12 empty] | VV | 2 | 2 | True | 1 | ROZPOCET
31 | K | 334352212 | Bednění mostních křídel a závěrných zídek ze systémového bednění s výplní z palubek - odstranění | m2 | 210.6 |  | 0 |  |  | základní |  | 0 | 4e-05 | 0.008424 | 0 | 0 | 4 | K | 2 |  |  |  | ROZPOCET | 0 | 0 | 0 | 0 | 0 | 1 | 0 | 4 | 749279524
32 | K | 334791113 | Prostup v betonových zdech z plastových trub DN do 125 | m | 0.6 |  | 0 |  |  | základní |  | 0 | 0.01331 | 0.007986 | 0 | 0 | 4 | K | 2 |  |  |  | ROZPOCET | 0 | 0 | 0 | 0 | 0 | 1 | 0 | 4 | 1427857988
| VV |  | "prostup pro drenáž DN 125 PVC"0,6 |  | 0.6 | [12 empty] | VV | 2 | 2 | True | 1 | ROZPOCET
33 | K | 348171111 | Osazení mostního ocelového zábradlí nesnímatelného do betonu říms přímo | m | 15.9 |  | 0 |  |  | základní |  | 0 | 0.00033 | 0.005247 | 0 | 0 | 4 | K | 2 |  |  |  | ROZPOCET | 0 | 0 | 0 | 0 | 0 | 1 | 0 | 4 | -1806777876
| VV |  | 4+5,1+6,8 |  | 15.9 | [12 empty] | VV | 2 | 2 | True | 1 | ROZPOCET
34 | M | 55391530 | zábradelní systém | m | 15.9 |  | 0 |  |  | základní |  | 0 | 0.051 | 0.8109 | 0 | 0 | 8 | M | 2 |  |  |  | ROZPOCET | 0 | 0 | 0 | 0 | 0 | 1 | 0 | 4 | -1743664989
| VV |  | "ocelové zábradlí se svislou výplní"4 |  | 4 | [12 empty] | VV | 2 | 2 | True | 0 | ROZPOCET
| VV |  | "ocelové zábradlí třímadlové 30 kg/m"5,1+6,8 |  | 11.9 | [12 empty] | VV | 2 | 2 | True | 0 | ROZPOCET
| D | 4 | Vodorovné konstrukce |  |  |  | 0 |  |  |  |  | 0 |  | 140.0482 |  | 0 | 1 | D | 1 |  |  |  | ROZPOCET | [6 empty] | 0
35 | K | 421321127 | Mostní nosné konstrukce deskové ze ŽB C 25/30 | m3 | 17.67 |  | 0 |  |  | základní |  | 0 | 2.4779 | 43.7847 | 0 | 0 | 4 | K | 2 |  |  |  | ROZPOCET | 0 | 0 | 0 | 0 | 0 | 1 | 0 | 4 | 821511873
| VV |  | "nosná konstrukce C25/30 XF2"4,65*3,8 |  | 17.67 | [12 empty] | VV | 2 | 2 | True | 1 | ROZPOCET
36 | K | 421361226 | Výztuž ŽB deskového mostu z betonářské oceli 10 505 | t | 5.7 |  | 0 |  |  | základní |  | 0 | 1.0491 | 5.9798 | 0 | 0 | 4 | K | 2 |  |  |  | ROZPOCET | 0 | 0 | 0 | 0 | 0 | 1 | 0 | 4 | 364983710
| VV |  | (2,835+36,493+17,67)*0,1 |  | 5.7 | [12 empty] | VV | 2 | 2 | True | 1 | ROZPOCET
37 | K | 421955113 | Bednění z palubek na mostní skruži - zřízení | m2 | 32.34 |  | 0 |  |  | základní |  | 0 | 0.01325 | 0.42851 | 0 | 0 | 4 | K | 2 |  |  |  | ROZPOCET | 0 | 0 | 0 | 0 | 0 | 1 | 0 | 4 | -1668989110
| VV |  | "plocha bednění nosné konstrukce - vodorovná"2,8*11,55 |  | 32.34 | [12 empty] | VV | 2 | 2 | True | 1 | ROZPOCET
38 | K | 421955213 | Bednění z palubek na mostní skruži - odstranění | m2 | 32.34 |  | 0 |  |  | základní |  | 0 | 0 | 0 | 0 | 0 | 4 | K | 2 |  |  |  | ROZPOCET | 0 | 0 | 0 | 0 | 0 | 1 | 0 | 4 | 1154112276
39 | K | 451477121 | Podkladní vrstva plastbetonová drenážní první vrstva tl 20 mm | m2 | 1.155 |  | 0 |  |  | základní |  | 0 | 0.05305 | 0.061273 | 0 | 0 | 4 | K | 2 |  |  |  | ROZPOCET | 0 | 0 | 0 | 0 | 0 | 1 | 0 | 4 | -146531495
| VV |  | "drenážní vrstva z plastbetonu"3,85*0,3 |  | 1.155 | [12 empty] | VV | 2 | 2 | True | 1 | ROZPOCET
40 | K | 451477122 | Podkladní vrstva plastbetonová drenážní každá další vrstva tl 20 mm | m2 | 1.155 |  | 0 |  |  | základní |  | 0 | 0.05305 | 0.061273 | 0 | 0 | 4 | K | 2 |  |  |  | ROZPOCET | 0 | 0 | 0 | 0 | 0 | 1 | 0 | 4 | 1195709785
41 | K | 458311131 | Filtrační vrstvy za opěrou z betonu drenážního hutněného po vrstvách | m3 | 36.63 |  | 0 |  |  | základní |  | 0 | 2.4127 | 88.3779 | 0 | 0 | 4 | K | 2 |  |  |  | ROZPOCET | 0 | 0 | 0 | 0 | 0 | 1 | 0 | 4 | -2112568465
| VV |  | "přechodové klíny z mezerovitého betonu" (1,7+1,6)*11,1 |  | 36.63 | [12 empty] | VV | 2 | 2 | True | 1 | ROZPOCET
42 | K | 465512127 | Dlažba z lomového kamene na sucho se zalitím spár cementovou maltou tl 200 mm | m2 | 1.95 |  | 0 |  |  | základní |  | 0 | 0.43744 | 0.85301 | 0 | 0 | 4 | K | 2 |  |  |  | ROZPOCET | 0 | 0 | 0 | 0 | 0 | 1 | 0 | 4 | -1435137167
| VV |  | "dlažba na sucho tl.200 mm LK podél křídla"6,5*0,3 |  | 1.95 | [12 empty] | VV | 2 | 2 | True | 1 | ROZPOCET
43 | K | 465513127 | Dlažba z lomového kamene na cementovou maltu s vyspárováním tl 200 mm | m2 | 0.675 |  | 0 |  |  | základní |  | 0 | 0.74327 | 0.50171 | 0 | 0 | 4 | K | 2 |  |  |  | ROZPOCET | 0 | 0 | 0 | 0 | 0 | 1 | 0 | 4 | -1563005213
| VV |  | "dlažba u schodiště LK 150 mm do betonu 150 mm"0,75*0,9 |  | 0.675 | [12 empty] | VV | 2 | 2 | True | 1 | ROZPOCET
| D | 5 | Komunikace pozemní |  |  |  | 0 |  |  |  |  | 0 |  | 7.571 |  | 0 | 1 | D | 1 |  |  |  | ROZPOCET | [6 empty] | 0
44 | K | 573231106 | Postřik živičný spojovací ze silniční emulze v množství 0,30 kg/m2 | m2 | 34.3 |  | 0 |  |  | základní |  | 0 | 0.00031 | 0.010633 | 0 | 0 | 4 | K | 2 |  |  |  | ROZPOCET | 0 | 0 | 0 | 0 | 0 | 1 | 0 | 4 | -344314414
45 | K | 577124111 | Asfaltový beton vrstva obrusná ACO 11 (ABS) tř. I tl 35 mm š do 3 m z nemodifikovaného asfaltu | m2 | 34.3 |  | 0 |  |  | základní |  | 0 | 0.09076 | 3.1131 | 0 | 0 | 4 | K | 2 |  |  |  | ROZPOCET | 0 | 0 | 0 | 0 | 0 | 1 | 0 | 4 | 1588994385
46 | K | 577144111 | Asfaltový beton vrstva obrusná ACO 11 (ABS) tř. I tl 50 mm š do 3 m z nemodifikovaného asfaltu | m2 | 34.3 |  | 0 |  |  | základní |  | 0 | 0.12966 | 4.4473 | 0 | 0 | 4 | K | 2 |  |  |  | ROZPOCET | 0 | 0 | 0 | 0 | 0 | 1 | 0 | 4 | 2021034253
| D | 6 | Úpravy povrchů, podlahy a osazování výplní |  |  |  | 0 |  |  |  |  | 0 |  | 0.028908 |  | 0 | 1 | D | 1 |  |  |  | ROZPOCET | [6 empty] | 0
47 | K | 628611102 | Nátěr betonu mostu epoxidový 2x ochranný nepružný OS-B | m2 | 35.254 |  | 0 |  |  | základní |  | 0 | 0.00082 | 0.028908 | 0 | 0 | 4 | K | 2 |  |  |  | ROZPOCET | 0 | 0 | 0 | 0 | 0 | 1 | 0 | 4 | -2091600028
| VV |  | (0,25+0,5+2,25+0,25)*3,85+(0,25+0,5+0,5+0,25)*13,95+(0,625+0,283)*2 |  | 35.254 | [12 empty] | VV | 2 | 2 | True | 1 | ROZPOCET
48 | K | 631319011 | Příplatek k mazanině tl do 80 mm za přehlazení povrchu | m3 | 5.775 |  | 0 |  |  | základní |  | 0 | 0 | 0 | 0 | 0 | 4 | K | 2 |  |  |  | ROZPOCET | 0 | 0 | 0 | 0 | 0 | 1 | 0 | 4 | 843507831
| VV |  | "kartáčování povrchu chodníku" 1,5*3,85 |  | 5.775 | [12 empty] | VV | 2 | 2 | True | 1 | ROZPOCET
| D | 8 | Trubní vedení |  |  |  | 0 |  |  |  |  | 0 |  | 0.54392 |  | 0 | 1 | D | 1 |  |  |  | ROZPOCET | [6 empty] | 0
49 | K | 895611111 | Drenážní vyúsť z betonových trub VT | kus | 1 |  | 0 |  |  | základní |  | 0 | 0.54392 | 0.54392 | 0 | 0 | 4 | K | 2 |  |  |  | ROZPOCET | 0 | 0 | 0 | 0 | 0 | 1 | 0 | 4 | -1633206357
| VV |  | "výústní objekt drenáže"1 |  | 1 | [12 empty] | VV | 2 | 2 | True | 1 | ROZPOCET
| D | 9 | Ostatní konstrukce a práce, bourání |  |  |  | 0 |  |  |  |  | 0 |  | 3.2977 |  | 0 | 1 | D | 1 |  |  |  | ROZPOCET | [6 empty] | 0
50 | K | 911331141 | Svodidlo ocelové jednostranné zádržnosti H2 typ KB3 RH2 B se zaberaněním sloupků v rozmezí do 2 m | m | 16 |  | 0 |  |  | základní |  | 0 | 0.0306 | 0.4896 | 0 | 0 | 4 | K | 2 |  |  |  | ROZPOCET | 0 | 0 | 0 | 0 | 0 | 1 | 0 | 4 | 28667197
| VV |  | "vlevo, bez svislé výplně"4 |  | 4 | [12 empty] | VV | 2 | 2 | True | 0 | ROZPOCET
| VV |  | "vpravo, se svislou výplní"12 |  | 12 | [12 empty] | VV | 2 | 2 | True | 0 | ROZPOCET
51 | K | 914112111 | Tabulka s označením evidenčního čísla mostu | kus | 2 |  | 0 |  |  | základní |  | 0 | 0.08112 | 0.16224 | 0 | 0 | 4 | K | 2 |  |  |  | ROZPOCET | 0 | 0 | 0 | 0 | 0 | 1 | 0 | 4 | -919172486
52 | K | 919122132 | Těsnění spár zálivkou za tepla pro komůrky š 20 mm hl 40 mm s těsnicím profilem | m | 13.95 |  | 0 |  |  | základní |  | 0 | 0.00034 | 0.004743 | 0 | 0 | 4 | K | 2 |  |  |  | ROZPOCET | 0 | 0 | 0 | 0 | 0 | 1 | 0 | 4 | -1844909290
53 | K | 935112111 | Osazení příkopového žlabu do betonu tl 100 mm z betonových tvárnic š 500 mm | m | 6.4 |  | 0 |  |  | základní |  | 0 | 0.13096 | 0.83814 | 0 | 0 | 4 | K | 2 |  |  |  | ROZPOCET | 0 | 0 | 0 | 0 | 0 | 1 | 0 | 4 | 911568957
| VV |  | "prefa betonový žlab C 30/37 XF4 š.0,5m"5,4+1 |  | 6.4 | [12 empty] | VV | 2 | 2 | True | 1 | ROZPOCET
54 | M | 59227035 | žlab odvodňovací betonový 510x 650x157mm | m | 6.4 |  | 0 |  |  | základní |  | 0 | 0.13132 | 0.84045 | 0 | 0 | 8 | M | 2 |  |  |  | ROZPOCET | 0 | 0 | 0 | 0 | 0 | 1 | 0 | 4 | -1440817548
55 | K | 935112911 | Příplatek ZKD tl 10 mm lože přes 100 mm u příkopového žlabu osazeného do betonu | m2 | 32 |  | 0 |  |  | základní |  | 0 | 0.02681 | 0.85792 | 0 | 0 | 4 | K | 2 |  |  |  | ROZPOCET | 0 | 0 | 0 | 0 | 0 | 1 | 0 | 4 | 2031965463
| VV |  | (5,4+1)*5 |  | 32 | [12 empty] | VV | 2 | 2 | True | 1 | ROZPOCET
56 | K | 936942211 | Zhotovení tabulky s letopočtem opravy mostu vložením šablony do bednění | kus | 1 |  | 0 |  |  | základní |  | 0 | 0.00649 | 0.00649 | 0 | 0 | 4 | K | 2 |  |  |  | ROZPOCET | 0 | 0 | 0 | 0 | 0 | 1 | 0 | 4 | 1240075099
57 | K | 948411111 | Zřízení podpěrné skruže dočasné kovové z věží výšky do 10 m | m3 | 111.527 |  | 0 |  |  | základní |  | 0 | 0.00088 | 0.098144 | 0 | 0 | 4 | K | 2 |  |  |  | ROZPOCET | 0 | 0 | 0 | 0 | 0 | 1 | 0 | 4 | 1738244374
| VV |  | 3,4*2,84*11,55 |  | 111.527 | [12 empty] | VV | 2 | 2 | True | 1 | ROZPOCET
58 | K | 948411211 | Odstranění podpěrné skruže dočasné kovové z věží výšky do 10 m | m3 | 111.527 |  | 0 |  |  | základní |  | 0 | 0 | 0 | 0 | 0 | 4 | K | 2 |  |  |  | ROZPOCET | 0 | 0 | 0 | 0 | 0 | 1 | 0 | 4 | -1356336246
59 | K | 948411911 | Měsíční nájemné podpěrné skruže dočasné kovové z věží výšky do 10 m | m3 | 446.108 |  | 0 |  |  | základní |  | 0 | 0 | 0 | 0 | 0 | 4 | K | 2 |  |  |  | ROZPOCET | 0 | 0 | 0 | 0 | 0 | 1 | 0 | 4 | 116923133
| VV |  | "4 měsíce"4*111,527 |  | 446.108 | [12 empty] | VV | 2 | 2 | True | 1 | ROZPOCET
| D | 998 | Přesun hmot |  |  |  | 0 |  |  |  |  | 0 |  | 0 |  | 0 | 1 | D | 1 |  |  |  | ROZPOCET | [6 empty] | 0
60 | K | 998212111 | Přesun hmot pro mosty zděné, monolitické betonové nebo ocelové v do 20 m | t | 513.195 |  | 0 |  |  | základní |  | 0 | 0 | 0 | 0 | 0 | 4 | K | 2 |  |  |  | ROZPOCET | 0 | 0 | 0 | 0 | 0 | 1 | 0 | 4 | -1003014555
| D | PSV | Práce a dodávky PSV |  |  |  | 0 |  |  |  |  | 0 |  | 0.47849 |  | 0 | 2 | D | 0 |  |  |  | ROZPOCET | [6 empty] | 0
| D | 711 | Izolace proti vodě, vlhkosti a plynům |  |  |  | 0 |  |  |  |  | 0 |  | 0.47849 |  | 0 | 2 | D | 1 |  |  |  | ROZPOCET | [6 empty] | 0
61 | K | 711112001 | Provedení izolace proti zemní vlhkosti svislé za studena nátěrem penetračním | m2 | 90.57 |  | 0 |  |  | základní |  | 0 | 0 | 0 | 0 | 0 | 16 | K | 2 |  |  |  | ROZPOCET | 0 | 0 | 0 | 0 | 0 | 1 | 0 | 16 | 1835256233
| VV |  | 39,33+13,75+11,26+4,84+4,05+8,67*2 |  | 90.57 | [12 empty] | VV | 2 | 2 | True | 1 | ROZPOCET
62 | M | 11163150 | lak penetrační asfaltový | t | 0.032 |  | 0 |  |  | základní |  | 0 | 1 | 0.032 | 0 | 0 | 32 | M | 2 |  |  |  | ROZPOCET | 0 | 0 | 0 | 0 | 0 | 1 | 0 | 16 | 1691488077
| VV |  | 90,57*0,00035 'Přepočtené koeficientem množství |  | 0.032 | [12 empty] | VV | 2 | 2 | False | 1 | ROZPOCET
63 | K | 711112002 | Provedení izolace proti zemní vlhkosti svislé za studena lakem asfaltovým | m2 | 90.57 |  | 0 |  |  | základní |  | 0 | 0 | 0 | 0 | 0 | 16 | K | 2 |  |  |  | ROZPOCET | 0 | 0 | 0 | 0 | 0 | 1 | 0 | 16 | -2112528619
| VV |  | 39,33+13,75+11,26+4,84+4,05+8,67*2 |  | 90.57 | [12 empty] | VV | 2 | 2 | True | 1 | ROZPOCET
64 | M | 11163152 | lak hydroizolační asfaltový | t | 0.041 |  | 0 |  |  | základní |  | 0 | 1 | 0.041 | 0 | 0 | 32 | M | 2 |  |  |  | ROZPOCET | 0 | 0 | 0 | 0 | 0 | 1 | 0 | 16 | 1211632881
| VV |  | 90,57*0,00045 'Přepočtené koeficientem množství |  | 0.041 | [12 empty] | VV | 2 | 2 | False | 1 | ROZPOCET
65 | K | 711132101 | Provedení izolace proti zemní vlhkosti pásy na sucho svislé AIP nebo tkaninou | m2 | 24.15 |  | 0 |  |  | základní |  | 0 | 0 | 0 | 0 | 0 | 16 | K | 2 |  |  |  | ROZPOCET | 0 | 0 | 0 | 0 | 0 | 1 | 0 | 16 | 2093415100
| VV |  | "ochranná geotextilie svislé izolace 500 g/m2"(11+11,15+1+1)*1 |  | 24.15 | [12 empty] | VV | 2 | 2 | True | 1 | ROZPOCET
66 | M | 69311080 | geotextilie netkaná separační, ochranná, filtrační, drenážní PES 200g/m2 | m2 | 28.98 |  | 0 |  |  | základní |  | 0 | 0.0002 | 0.005796 | 0 | 0 | 32 | M | 2 |  |  |  | ROZPOCET | 0 | 0 | 0 | 0 | 0 | 1 | 0 | 16 | -1707984400
| VV |  | 24,15*1,2 'Přepočtené koeficientem množství |  | 28.98 | [12 empty] | VV | 2 | 2 | False | 1 | ROZPOCET
67 | K | 711141559 | Provedení izolace proti zemní vlhkosti pásy přitavením vodorovné NAIP | m2 | 44.9 |  | 0 |  |  | základní |  | 0 | 0.0004 | 0.01796 | 0 | 0 | 16 | K | 2 |  |  |  | ROZPOCET | 0 | 0 | 0 | 0 | 0 | 1 | 0 | 16 | 1875043697
| VV |  | "mostní izolace NAIP na pečetící vrstvě"43,9+2*1*0,5 |  | 44.9 | [12 empty] | VV | 2 | 2 | True | 1 | ROZPOCET
68 | M | 62832001 | pás asfaltový natavitelný | m2 | 51.635 |  | 0 |  |  | základní |  | 0 | 0.0048 | 0.24785 | 0 | 0 | 32 | M | 2 |  |  |  | ROZPOCET | 0 | 0 | 0 | 0 | 0 | 1 | 0 | 16 | -1349613685
| VV |  | 44,9*1,15 'Přepočtené koeficientem množství |  | 51.635 | [12 empty] | VV | 2 | 2 | False | 1 | ROZPOCET
69 | K | 711142559 | Provedení izolace proti zemní vlhkosti pásy přitavením svislé NAIP | m2 | 21.735 |  | 0 |  |  | základní |  | 0 | 0.0004 | 0.008694 | 0 | 0 | 16 | K | 2 |  |  |  | ROZPOCET | 0 | 0 | 0 | 0 | 0 | 1 | 0 | 16 | 76757640
| VV |  | "pásová izolace NAIP na rubech opěr"(11+11,15+1+1)*(0,5+0,4) |  | 21.735 | [12 empty] | VV | 2 | 2 | True | 1 | ROZPOCET
70 | M | 62832001 | pás asfaltový natavitelný | m2 | 26.082 |  | 0 |  |  | základní |  | 0 | 0.0048 | 0.12519 | 0 | 0 | 32 | M | 2 |  |  |  | ROZPOCET | 0 | 0 | 0 | 0 | 0 | 1 | 0 | 16 | -1355309177
| VV |  | 21,735*1,2 'Přepočtené koeficientem množství |  | 26.082 | [12 empty] | VV | 2 | 2 | False | 1 | ROZPOCET
71 | K | 998711101 | Přesun hmot tonážní pro izolace proti vodě, vlhkosti a plynům v objektech výšky do 6 m | t | 0.478 |  | 0 |  |  | základní |  | 0 | 0 | 0 | 0 | 0 | 16 | K | 2 |  |  |  | ROZPOCET | 0 | 0 | 0 | 0 | 0 | 1 | 0 | 16 | 24311263

## SO 201a - Demolice
{ae980436-d159-4d25-99cd-fa6398e96395}
2
| KRYCÍ LIST SOUPISU PRACÍ | [7 empty] | v --- níže se nacházejí doplnkové a pomocné údaje k sestavám --- v | [8 empty] | False
Stavba:
III/19910 LESNÁ
Objekt:
SO 201a - Demolice
| KSO: |  |  |  |  | CC-CZ:
| Místo: |  |  |  |  | Datum: | 7. 2. 2020
| Zadavatel: |  |  |  |  | IČ:
DIČ:
| Uchazeč: |  |  |  |  | IČ: | Vyplň údaj
|  | Vyplň údaj |  |  |  | DIČ: | Vyplň údaj
| Projektant: |  |  |  |  | IČ:
DIČ:
| Zpracovatel: |  |  |  |  | IČ:
DIČ:
Poznámka:
| Cena bez DPH | [5 empty] | 0
|  |  | Základ daně |  |  | Sazba daně | Výše daně
| DPH | základní | 0 |  |  | 21% | 0
|  | snížená | 0 |  |  | 15% | 0
|  | zákl. přenesená | 0 |  |  | 21% | 0
|  | sníž. přenesená | 0 |  |  | 15% | 0
|  | nulová | 0 |  |  | 0% | 0
| Cena s DPH |  |  | v | CZK |  | 0
| Projektant |  |  | Zpracovatel
| Datum a podpis: |  | Razítko | Datum a podpis: |  |  | Razítko
| Objednavatel |  |  | Uchazeč
| Datum a podpis: |  | Razítko | Datum a podpis: |  |  | Razítko
REKAPITULACE ČLENĚNÍ SOUPISU PRACÍ
Stavba:
III/19910 LESNÁ
Objekt:
SO 201a - Demolice
Místo: | [5 empty] | Datum: | 7. 2. 2020
Zadavatel: | [5 empty] | Projektant:
Uchazeč: |  |  | Vyplň údaj |  |  | Zpracovatel:
Kód dílu - Popis | [6 empty] | Cena celkem [CZK]
Náklady ze soupisu prací | [6 empty] | 0 | [11 empty] | -1
| HSV - Práce a dodávky HSV | [5 empty] | 0
| 1 - Zemní práce | [5 empty] | 0
| 9 - Ostatní konstrukce a práce, bourání | [5 empty] | 0
| 997 - Přesun sutě | [5 empty] | 0
| OST - Ostatní | [5 empty] | 0
SOUPIS PRACÍ
Stavba:
III/19910 LESNÁ
Objekt:
SO 201a - Demolice
Místo: | [5 empty] | Datum: | 7. 2. 2020
Zadavatel: | [5 empty] | Projektant:
Uchazeč: |  |  | Vyplň údaj |  |  | Zpracovatel:
PČ | Typ | Kód | Popis | MJ | Množství | J.cena [CZK] | Cena celkem [CZK] | Cenová soustava |  | DPH | J. Nh [h] | Nh celkem [h] | J. hmotnost [t] | Hmotnost celkem [t] | J. suť [t] | Suť Celkem [t]
Náklady soupisu celkem | [6 empty] | 0 |  |  |  |  | 0 |  | 12.2591 |  | 253.9443 |  | D | -1 | [10 empty] | 0
| D | HSV | Práce a dodávky HSV |  |  |  | 0 |  |  |  |  | 0 |  | 12.2591 |  | 253.9443 | 1 | D | 0 |  |  |  | ROZPOCET | [6 empty] | 0
| D | 1 | Zemní práce |  |  |  | 0 |  |  |  |  | 0 |  | 0 |  | 0 | 1 | D | 1 |  |  |  | ROZPOCET | [6 empty] | 0
1 | K | 131251105 | Hloubení jam nezapažených v hornině třídy těžitelnosti I, skupiny 3 objemu do 1000 m3 strojně | m3 | 533.91 |  | 0 |  |  | základní |  | 0 | 0 | 0 | 0 | 0 | 4 | K | 2 |  |  |  | ROZPOCET | 0 | 0 | 0 | 0 | 0 | 1 | 0 | 4 | 1462028269
| VV |  | "odkop stávajících mossních k-cí a nábřežních zdí - zemina - odvoz na meziskládku"25,6*6,4+22,5*9,1+23,2*1,4+12,3*10,8 |  | 533.91 | [12 empty] | VV | 2 | 2 | True | 1 | ROZPOCET
2 | K | 162351103 | Vodorovné přemístění do 500 m výkopku/sypaniny z horniny třídy těžitelnosti I, skupiny 1 až 3 | m3 | 32.8 |  | 0 |  |  | základní |  | 0 | 0 | 0 | 0 | 0 | 4 | K | 2 |  |  |  | ROZPOCET | 0 | 0 | 0 | 0 | 0 | 1 | 0 | 4 | 304555059
| VV |  | "odvoz na meziskládku"32,8 |  | 32.8 | [12 empty] | VV | 2 | 2 | True | 1 | ROZPOCET
3 | K | 162751117 | Vodorovné přemístění do 10000 m výkopku/sypaniny z horniny třídy těžitelnosti I, skupiny 1 až 3 | m3 | 501.11 |  | 0 |  |  | základní |  | 0 | 0 | 0 | 0 | 0 | 4 | K | 2 |  |  |  | ROZPOCET | 0 | 0 | 0 | 0 | 0 | 1 | 0 | 4 | 1120286194
| VV |  | 533,91-32,8 |  | 501.11 | [12 empty] | VV | 2 | 2 | True | 1 | ROZPOCET
4 | K | 162751119 | Příplatek k vodorovnému přemístění výkopku/sypaniny z horniny třídy těžitelnosti I, skupiny 1 až 3 ZKD 1000 m přes 10000 m | m3 | 501.11 |  | 0 |  |  | základní |  | 0 | 0 | 0 | 0 | 0 | 4 | K | 2 |  |  |  | ROZPOCET | 0 | 0 | 0 | 0 | 0 | 1 | 0 | 4 | -1870749897
| VV |  | 501,11*1 |  | 501.11 | [12 empty] | VV | 2 | 2 | True | 1 | ROZPOCET
5 | K | 171201221 | Poplatek za uložení na skládce (skládkovné) zeminy a kamení kód odpadu 17 05 04 | t | 901.998 |  | 0 |  |  | základní |  | 0 | 0 | 0 | 0 | 0 | 4 | K | 2 |  |  |  | ROZPOCET | 0 | 0 | 0 | 0 | 0 | 1 | 0 | 4 | 1221859401
| VV |  | 501,11*1,8 |  | 901.998 | [12 empty] | VV | 2 | 2 | True | 1 | ROZPOCET
6 | K | 171251201 | Uložení sypaniny na skládky nebo meziskládky | m3 | 533.91 |  | 0 |  |  | základní |  | 0 | 0 | 0 | 0 | 0 | 4 | K | 2 |  |  |  | ROZPOCET | 0 | 0 | 0 | 0 | 0 | 1 | 0 | 4 | -1323537634
| D | 9 | Ostatní konstrukce a práce, bourání |  |  |  | 0 |  |  |  |  | 0 |  | 12.2591 |  | 253.9443 | 1 | D | 1 |  |  |  | ROZPOCET | [6 empty] | 0
7 | K | 962021112 | Bourání mostních zdí a pilířů z kamene | m3 | 98.67 |  | 0 |  |  | základní |  | 0 | 0.12 | 11.8404 | 2.49 | 245.6883 | 4 | K | 2 |  |  |  | ROZPOCET | 0 | 0 | 0 | 0 | 0 | 1 | 0 | 4 | 211985489
| VV |  | "vybourání stáv.kamenného zdiva mostu a zdí - odvoz na skládku"5,3*6,4+18,4*0,5*6,12*1,15 |  | 98.67 | [12 empty] | VV | 2 | 2 | True | 1 | ROZPOCET
8 | K | 962051111 | Bourání mostních zdí a pilířů z ŽB | m3 | 3.44 |  | 0 |  |  | základní |  | 0 | 0.12171 | 0.41868 | 2.4 | 8.256 | 4 | K | 2 |  |  |  | ROZPOCET | 0 | 0 | 0 | 0 | 0 | 1 | 0 | 4 | -1428552392
| VV |  | "vybourání stáv.bet.konstr.mostu - odvoz na skládku"0,5*6*0,3*2+4,1*0,5*0,8 |  | 3.44 | [12 empty] | VV | 2 | 2 | True | 1 | ROZPOCET
9 | K | 963071112 | Demontáž ocelových prvků mostů šroubovaných nebo svařovaných přes 100 kg | kg | 5283.679 |  | 0 |  |  | základní |  | 0 | 0 | 0 | 0 | 0 | 4 | K | 2 |  |  |  | ROZPOCET | 0 | 0 | 0 | 0 | 0 | 1 | 0 | 4 | -803205462
| VV |  | "vybourání stáv.ocelové konstrukce mostu - odvoz a recyklace v režii zhotovitele"15,1*6,51*10,75*5 |  | 5283.679 | [12 empty] | VV | 2 | 2 | True | 1 | ROZPOCET
10 | K | 966075212 | Demontáž částí ocelového zábradlí mostů přes 50 kg | kg | 320 |  | 0 |  |  | základní |  | 0 | 0 | 0 | 0 | 0 | 4 | K | 2 |  |  |  | ROZPOCET | 0 | 0 | 0 | 0 | 0 | 1 | 0 | 4 | -168600617
| VV |  | "vybourání stáv.ocelového zábradlí - odvoz a recyklace v režii zhotovitele"2*8*20 |  | 320 | [12 empty] | VV | 2 | 2 | True | 1 | ROZPOCET
| D | 997 | Přesun sutě |  |  |  | 0 |  |  |  |  | 0 |  | 0 |  | 0 | 1 | D | 1 |  |  |  | ROZPOCET | [6 empty] | 0
11 | K | 997211111 | Svislá doprava suti na v 3,5 m | t | 253.944 |  | 0 |  |  | základní |  | 0 | 0 | 0 | 0 | 0 | 4 | K | 2 |  |  |  | ROZPOCET | 0 | 0 | 0 | 0 | 0 | 1 | 0 | 4 | 373318001
12 | K | 997211511 | Vodorovná doprava suti po suchu na vzdálenost do 1 km | t | 253.944 |  | 0 |  |  | základní |  | 0 | 0 | 0 | 0 | 0 | 4 | K | 2 |  |  |  | ROZPOCET | 0 | 0 | 0 | 0 | 0 | 1 | 0 | 4 | -1408092152
13 | K | 997211519 | Příplatek ZKD 1 km u vodorovné dopravy suti | t | 253.944 |  | 0 |  |  | základní |  | 0 | 0 | 0 | 0 | 0 | 4 | K | 2 |  |  |  | ROZPOCET | 0 | 0 | 0 | 0 | 0 | 1 | 0 | 4 | -1485807827
14 | K | 997211611 | Nakládání suti na dopravní prostředky pro vodorovnou dopravu | t | 253.944 |  | 0 |  |  | základní |  | 0 | 0 | 0 | 0 | 0 | 4 | K | 2 |  |  |  | ROZPOCET | 0 | 0 | 0 | 0 | 0 | 1 | 0 | 4 | -1841015054
15 | K | 997221615 | Poplatek za uložení na skládce (skládkovné) stavebního odpadu | t | 253.944 |  | 0 |  |  | základní |  | 0 | 0 | 0 | 0 | 0 | 4 | K | 2 |  |  |  | ROZPOCET | 0 | 0 | 0 | 0 | 0 | 1 | 0 | 4 | -892442357
| D | OST | Ostatní |  |  |  | 0 |  |  |  |  | 0 |  | 0 |  | 0 | 4 | D | 0 |  |  |  | ROZPOCET | [6 empty] | 0
16 | K | 01 | Restaurace a přemístění sochy sv. J.Nepomuckého | kpl | 1 |  | 0 |  |  | základní |  | 0 | 0 | 0 | 0 | 0 | 512 | K | 1 |  |  |  | ROZPOCET | 0 | 0 | 0 | 0 | 0 | 1 | 0 | 512 | 938382251

## SO 301 - Úprava koryta
{a40b37fc-081f-4c6a-9569-1645fe0f6c6e}
2
| KRYCÍ LIST SOUPISU PRACÍ | [7 empty] | v --- níže se nacházejí doplnkové a pomocné údaje k sestavám --- v | [8 empty] | False
Stavba:
III/19910 LESNÁ
Objekt:
SO 301 - Úprava koryta
| KSO: |  |  |  |  | CC-CZ:
| Místo: |  |  |  |  | Datum: | 7. 2. 2020
| Zadavatel: |  |  |  |  | IČ:
DIČ:
| Uchazeč: |  |  |  |  | IČ: | Vyplň údaj
|  | Vyplň údaj |  |  |  | DIČ: | Vyplň údaj
| Projektant: |  |  |  |  | IČ:
DIČ:
| Zpracovatel: |  |  |  |  | IČ:
DIČ:
Poznámka:
| Cena bez DPH | [5 empty] | 0
|  |  | Základ daně |  |  | Sazba daně | Výše daně
| DPH | základní | 0 |  |  | 21% | 0
|  | snížená | 0 |  |  | 15% | 0
|  | zákl. přenesená | 0 |  |  | 21% | 0
|  | sníž. přenesená | 0 |  |  | 15% | 0
|  | nulová | 0 |  |  | 0% | 0
| Cena s DPH |  |  | v | CZK |  | 0
| Projektant |  |  | Zpracovatel
| Datum a podpis: |  | Razítko | Datum a podpis: |  |  | Razítko
| Objednavatel |  |  | Uchazeč
| Datum a podpis: |  | Razítko | Datum a podpis: |  |  | Razítko
REKAPITULACE ČLENĚNÍ SOUPISU PRACÍ
Stavba:
III/19910 LESNÁ
Objekt:
SO 301 - Úprava koryta
Místo: | [5 empty] | Datum: | 7. 2. 2020
Zadavatel: | [5 empty] | Projektant:
Uchazeč: |  |  | Vyplň údaj |  |  | Zpracovatel:
Kód dílu - Popis | [6 empty] | Cena celkem [CZK]
Náklady ze soupisu prací | [6 empty] | 0 | [11 empty] | -1
| HSV - Práce a dodávky HSV | [5 empty] | 0
| 1 - Zemní práce | [5 empty] | 0
| 2 - Zakládání | [5 empty] | 0
| 3 - Svislé a kompletní konstrukce | [5 empty] | 0
| 4 - Vodorovné konstrukce | [5 empty] | 0
| 9 - Ostatní konstrukce a práce, bourání | [5 empty] | 0
| 998 - Přesun hmot | [5 empty] | 0
| PSV - Práce a dodávky PSV | [5 empty] | 0
| 711 - Izolace proti vodě, vlhkosti a plynům | [5 empty] | 0
SOUPIS PRACÍ
Stavba:
III/19910 LESNÁ
Objekt:
SO 301 - Úprava koryta
Místo: | [5 empty] | Datum: | 7. 2. 2020
Zadavatel: | [5 empty] | Projektant:
Uchazeč: |  |  | Vyplň údaj |  |  | Zpracovatel:
PČ | Typ | Kód | Popis | MJ | Množství | J.cena [CZK] | Cena celkem [CZK] | Cenová soustava |  | DPH | J. Nh [h] | Nh celkem [h] | J. hmotnost [t] | Hmotnost celkem [t] | J. suť [t] | Suť Celkem [t]
Náklady soupisu celkem | [6 empty] | 0 |  |  |  |  | 0 |  | 347.0954 |  | 0 |  | D | -1 | [10 empty] | 0
| D | HSV | Práce a dodávky HSV |  |  |  | 0 |  |  |  |  | 0 |  | 347.0344 |  | 0 | 1 | D | 0 |  |  |  | ROZPOCET | [6 empty] | 0
| D | 1 | Zemní práce |  |  |  | 0 |  |  |  |  | 0 |  | 132.4 |  | 0 | 1 | D | 1 |  |  |  | ROZPOCET | [6 empty] | 0
1 | K | 172152101 | Zřízení těsnicí výplně se zhutněním bez dodání sypaniny | m3 | 66.2 |  | 0 |  |  | základní |  | 0 | 0 | 0 | 0 | 0 | 4 | K | 2 |  |  |  | ROZPOCET | 0 | 0 | 0 | 0 | 0 | 1 | 0 | 4 | -1582976439
| VV |  | "zásyp - pravobřežní zeď"9,4 |  | 9.4 | [12 empty] | VV | 2 | 2 | True | 0 | ROZPOCET
| VV |  | "zásyp - levobřežní zeď"56,8 |  | 56.8 | [12 empty] | VV | 2 | 2 | True | 0 | ROZPOCET
2 | M | 58125110 | nepropustná zemina | t | 132.4 |  | 0 |  |  | základní |  | 0 | 1 | 132.4 | 0 | 0 | 8 | M | 2 |  |  |  | ROZPOCET | 0 | 0 | 0 | 0 | 0 | 1 | 0 | 4 | -1494749571
| VV |  | 66,2*2 'Přepočtené koeficientem množství |  | 132.4 | [12 empty] | VV | 2 | 2 | False | 1 | ROZPOCET
| D | 2 | Zakládání |  |  |  | 0 |  |  |  |  | 0 |  | 95.3168 |  | 0 | 1 | D | 1 |  |  |  | ROZPOCET | [6 empty] | 0
3 | K | 212341111 | Obetonování drenážních trub mezerovitým betonem | m3 | 1.44 |  | 0 |  |  | základní |  | 0 | 1.922 | 2.7677 | 0 | 0 | 4 | K | 2 |  |  |  | ROZPOCET | 0 | 0 | 0 | 0 | 0 | 1 | 0 | 4 | -153297615
| VV |  | 9*0,4*0,4 |  | 1.44 | [12 empty] | VV | 2 | 2 | True | 1 | ROZPOCET
4 | K | 212752101 | Trativod z drenážních trubek korugovaných PE-HD SN 4 perforace 360° včetně lože otevřený výkop DN 100 pro liniové stavby | m | 9 |  | 0 |  |  | základní |  | 0 | 0.20469 | 1.8422 | 0 | 0 | 4 | K | 2 |  |  |  | ROZPOCET | 0 | 0 | 0 | 0 | 0 | 1 | 0 | 4 | 1089413272
5 | K | 273311125 | Základové desky z betonu prostého C 16/20 | m3 | 3.9 |  | 0 |  |  | základní |  | 0 | 2.3324 | 9.0963 | 0 | 0 | 4 | K | 2 |  |  |  | ROZPOCET | 0 | 0 | 0 | 0 | 0 | 1 | 0 | 4 | -1113228865
| VV |  | "podkladní beton tl.100mm"39*0,1 |  | 3.9 | [12 empty] | VV | 2 | 2 | True | 1 | ROZPOCET
6 | K | 273321117 | Základové desky mostních konstrukcí ze ŽB C 25/30 | m3 | 8.79 |  | 0 |  |  | základní |  | 0 | 2.5263 | 22.2057 | 0 | 0 | 4 | K | 2 |  |  |  | ROZPOCET | 0 | 0 | 0 | 0 | 0 | 1 | 0 | 4 | -126339101
| VV |  | "základová deska C 25/30 XA1"29,3*0,3 |  | 8.79 | [12 empty] | VV | 2 | 2 | True | 1 | ROZPOCET
7 | K | 273354111 | Bednění základových desek - zřízení | m2 | 6.12 |  | 0 |  |  | základní |  | 0 | 0.00144 | 0.0088128 | 0 | 0 | 4 | K | 2 |  |  |  | ROZPOCET | 0 | 0 | 0 | 0 | 0 | 1 | 0 | 4 | -1135479743
| VV |  | "plocha bednění základové desky"20,4*0,3 |  | 6.12 | [12 empty] | VV | 2 | 2 | True | 1 | ROZPOCET
8 | K | 273354211 | Bednění základových desek - odstranění | m2 | 6.12 |  | 0 |  |  | základní |  | 0 | 4e-05 | 0.0002448 | 0 | 0 | 4 | K | 2 |  |  |  | ROZPOCET | 0 | 0 | 0 | 0 | 0 | 1 | 0 | 4 | -1063963159
9 | K | 273361116 | Výztuž základových desek z betonářské oceli 10 505 | t | 0.879 |  | 0 |  |  | základní |  | 0 | 1.0382 | 0.9126 | 0 | 0 | 4 | K | 2 |  |  |  | ROZPOCET | 0 | 0 | 0 | 0 | 0 | 1 | 0 | 4 | 1708866974
| VV |  | "výztuž základové desky B500B" (29,3*0,3)*100/1000 |  | 0.879 | [12 empty] | VV | 2 | 2 | True | 1 | ROZPOCET
10 | K | 274311125 | Základové pasy, prahy, věnce a ostruhy z betonu prostého C 16/20 | m3 | 22.527 |  | 0 |  |  | základní |  | 0 | 2.3324 | 52.5415 | 0 | 0 | 4 | K | 2 |  |  |  | ROZPOCET | 0 | 0 | 0 | 0 | 0 | 1 | 0 | 4 | 710142832
| VV |  | "podkladní a výpňový beton C16/20 XC2, vč. podélných patek"1,2*12,9+0,87*8,1 |  | 22.527 | [12 empty] | VV | 2 | 2 | True | 1 | ROZPOCET
11 | K | 274321117 | Základové pasy, prahy, věnce a ostruhy mostních konstrukcí ze ŽB C 25/30 | m3 | 2.309 |  | 0 |  |  | základní |  | 0 | 2.5263 | 5.8331 | 0 | 0 | 4 | K | 2 |  |  |  | ROZPOCET | 0 | 0 | 0 | 0 | 0 | 1 | 0 | 4 | -1062639513
| VV |  | "koncový práh C25/30 XA1"4,6*0,3 |  | 1.38 | [12 empty] | VV | 2 | 2 | True | 0 | ROZPOCET
| VV |  | "přepadový práh C25/30 XA1"2,58*0,36 |  | 0.929 | [12 empty] | VV | 2 | 2 | True | 0 | ROZPOCET
12 | K | 274354111 | Bednění základových pasů - zřízení | m2 | 8.175 |  | 0 |  |  | základní |  | 0 | 0.00144 | 0.011772 | 0 | 0 | 4 | K | 2 |  |  |  | ROZPOCET | 0 | 0 | 0 | 0 | 0 | 1 | 0 | 4 | 650557909
| VV |  | "plocha bednění koncového prahu"4,6+0,75*0,03*2 |  | 4.645 | [12 empty] | VV | 2 | 2 | True | 0 | ROZPOCET
| VV |  | "plocha bednění přepadového prahu"3,53 |  | 3.53 | [12 empty] | VV | 2 | 2 | True | 0 | ROZPOCET
13 | K | 274354211 | Bednění základových pasů - odstranění | m2 | 8.175 |  | 0 |  |  | základní |  | 0 | 4e-05 | 0.000327 | 0 | 0 | 4 | K | 2 |  |  |  | ROZPOCET | 0 | 0 | 0 | 0 | 0 | 1 | 0 | 4 | 1307505584
14 | K | 274361116 | Výztuž základových pasů, prahů, věnců a ostruh z betonářské oceli 10 505 | t | 0.093 |  | 0 |  |  | základní |  | 0 | 1.0382 | 0.096554 | 0 | 0 | 4 | K | 2 |  |  |  | ROZPOCET | 0 | 0 | 0 | 0 | 0 | 1 | 0 | 4 | -25605079
| VV |  | "výztuž přepadového prahu B500B"0,929*100/1000 |  | 0.093 | [12 empty] | VV | 2 | 2 | True | 1 | ROZPOCET
| D | 3 | Svislé a kompletní konstrukce |  |  |  | 0 |  |  |  |  | 0 |  | 31.8626 |  | 0 | 1 | D | 1 |  |  |  | ROZPOCET | [6 empty] | 0
15 | K | 334323117 | Mostní opěry a úložné prahy ze ŽB C 25/30 | m3 | 12.099 |  | 0 |  |  | základní |  | 0 | 2.4535 | 29.685 | 0 | 0 | 4 | K | 2 |  |  |  | ROZPOCET | 0 | 0 | 0 | 0 | 0 | 1 | 0 | 4 | 1804838090
| VV |  | "stěny opěrných zdí C 25/30 XA1"(18,62+21,71)*0,3 |  | 12.099 | [12 empty] | VV | 2 | 2 | True | 1 | ROZPOCET
16 | K | 334351115 | Bednění systémové mostních opěr a úložných prahů z palubek pro ŽB - zřízení | m2 | 80.66 |  | 0 |  |  | základní |  | 0 | 0.00388 | 0.31296 | 0 | 0 | 4 | K | 2 |  |  |  | ROZPOCET | 0 | 0 | 0 | 0 | 0 | 1 | 0 | 4 | 1240084490
| VV |  | (18,62+21,71)*2 |  | 80.66 | [12 empty] | VV | 2 | 2 | True | 1 | ROZPOCET
17 | K | 334351214 | Bednění systémové mostních opěr a úložných prahů z palubek - odstranění | m2 | 80.66 |  | 0 |  |  | základní |  | 0 | 4e-05 | 0.0032264 | 0 | 0 | 4 | K | 2 |  |  |  | ROZPOCET | 0 | 0 | 0 | 0 | 0 | 1 | 0 | 4 | -49020072
18 | K | 334361236 | Výztuž dříků pilířů a sloupů z betonářské oceli 10 505 | t | 1.21 |  | 0 |  |  | základní |  | 0 | 1.0378 | 1.2557 | 0 | 0 | 4 | K | 2 |  |  |  | ROZPOCET | 0 | 0 | 0 | 0 | 0 | 1 | 0 | 4 | 12335201
| VV |  | "výztuž stěn opěrných zdí B500B"(18,62+21,71)*0,3*100/1000 |  | 1.21 | [12 empty] | VV | 2 | 2 | True | 1 | ROZPOCET
19 | K | 348171111 | Osazení mostního ocelového zábradlí nesnímatelného do betonu říms přímo | m | 11.8 |  | 0 |  |  | základní |  | 0 | 0.00033 | 0.003894 | 0 | 0 | 4 | K | 2 |  |  |  | ROZPOCET | 0 | 0 | 0 | 0 | 0 | 1 | 0 | 4 | -467833377
| VV |  | 6+0,5+4,8+0,5 |  | 11.8 | [12 empty] | VV | 2 | 2 | True | 1 | ROZPOCET
20 | M | 55391530 | zábradelní systém | m | 11.8 |  | 0 |  |  | základní |  | 0 | 0.051 | 0.6018 | 0 | 0 | 8 | M | 2 |  |  |  | ROZPOCET | 0 | 0 | 0 | 0 | 0 | 1 | 0 | 4 | -1051249330
| D | 4 | Vodorovné konstrukce |  |  |  | 0 |  |  |  |  | 0 |  | 87.4098 |  | 0 | 1 | D | 1 |  |  |  | ROZPOCET | [6 empty] | 0
21 | K | 462511111 | Zához prostoru z lomového kamene | m3 | 16.38 |  | 0 |  |  | základní |  | 0 | 2.43 | 39.8034 | 0 | 0 | 4 | K | 2 |  |  |  | ROZPOCET | 0 | 0 | 0 | 0 | 0 | 1 | 0 | 4 | -217317815
| VV |  | 1,4*11,7 |  | 16.38 | [12 empty] | VV | 2 | 2 | True | 1 | ROZPOCET
22 | K | 465513127 | Dlažba z lomového kamene na cementovou maltu s vyspárováním tl 200 mm | m2 | 64.05 |  | 0 |  |  | základní |  | 0 | 0.74327 | 47.6064 | 0 | 0 | 4 | K | 2 |  |  |  | ROZPOCET | 0 | 0 | 0 | 0 | 0 | 1 | 0 | 4 | -91288615
| VV |  | 3,05*21 |  | 64.05 | [12 empty] | VV | 2 | 2 | True | 1 | ROZPOCET
| D | 9 | Ostatní konstrukce a práce, bourání |  |  |  | 0 |  |  |  |  | 0 |  | 0.045103 |  | 0 | 1 | D | 1 |  |  |  | ROZPOCET | [6 empty] | 0
23 | K | 931994132 | Těsnění dilatační spáry betonové konstrukce silikonovým tmelem do pl 4,0 cm2 | m | 10.66 |  | 0 |  |  | základní |  | 0 | 0.00018 | 0.0019188 | 0 | 0 | 4 | K | 2 |  |  |  | ROZPOCET | 0 | 0 | 0 | 0 | 0 | 1 | 0 | 4 | -539885873
| VV |  | "těsnění dil. spáry tmelem š.20 mm - líc"3,84+3,98+2,84 |  | 10.66 | [12 empty] | VV | 2 | 2 | True | 1 | ROZPOCET
24 | K | 931994172 | Těsnění dilatační spáry betonové konstrukce bitumenovým a asfaltovým izolačním pásem š do 500 mm | m | 7.82 |  | 0 |  |  | základní |  | 0 | 0.0052 | 0.040664 | 0 | 0 | 4 | K | 2 |  |  |  | ROZPOCET | 0 | 0 | 0 | 0 | 0 | 1 | 0 | 4 | -1522366014
| VV |  | "těsnění dil. spáry NAIP š. 0,5m - rub"3,84+3,98 |  | 7.82 | [12 empty] | VV | 2 | 2 | True | 1 | ROZPOCET
25 | K | 953241211 | Osazení smykových dilatačních trnů D 20 mm pro nižší zatížení nerez nebo pozink s pouzdrem | kus | 12 |  | 0 |  |  | základní |  | 0 | 0 | 0 | 0 | 0 | 4 | K | 2 |  |  |  | ROZPOCET | 0 | 0 | 0 | 0 | 0 | 1 | 0 | 4 | 1883538173
| VV |  | 2*6 |  | 12 | [12 empty] | VV | 2 | 2 | True | 1 | ROZPOCET
26 | M | 54879272 | trn pro přenos smykové síly u dilatačních spár pro nižší zatížení nerez s nerezovým kombinovaným pouzdrem D 20mm | kus | 12 |  | 0 |  |  | základní |  | 0 | 0.00021 | 0.00252 | 0 | 0 | 8 | M | 2 |  |  |  | ROZPOCET | 0 | 0 | 0 | 0 | 0 | 1 | 0 | 4 | 1777281743
| D | 998 | Přesun hmot |  |  |  | 0 |  |  |  |  | 0 |  | 0 |  | 0 | 1 | D | 1 |  |  |  | ROZPOCET | [6 empty] | 0
27 | K | 998212111 | Přesun hmot pro mosty zděné, monolitické betonové nebo ocelové v do 20 m | t | 347.034 |  | 0 |  |  | základní |  | 0 | 0 | 0 | 0 | 0 | 4 | K | 2 |  |  |  | ROZPOCET | 0 | 0 | 0 | 0 | 0 | 1 | 0 | 4 | 1166814011
| D | PSV | Práce a dodávky PSV |  |  |  | 0 |  |  |  |  | 0 |  | 0.061 |  | 0 | 2 | D | 0 |  |  |  | ROZPOCET | [6 empty] | 0
| D | 711 | Izolace proti vodě, vlhkosti a plynům |  |  |  | 0 |  |  |  |  | 0 |  | 0.061 |  | 0 | 2 | D | 1 |  |  |  | ROZPOCET | [6 empty] | 0
28 | K | 711112001 | Provedení izolace proti zemní vlhkosti svislé za studena nátěrem penetračním | m2 | 76.015 |  | 0 |  |  | základní |  | 0 | 0 | 0 | 0 | 0 | 16 | K | 2 |  |  |  | ROZPOCET | 0 | 0 | 0 | 0 | 0 | 1 | 0 | 16 | -1012425621
| VV |  | 23,82+(7,95+9)*0,7+18,62+21,71 |  | 76.015 | [12 empty] | VV | 2 | 2 | True | 1 | ROZPOCET
29 | M | 11163150 | lak penetrační asfaltový | t | 0.027 |  | 0 |  |  | základní |  | 0 | 1 | 0.027 | 0 | 0 | 32 | M | 2 |  |  |  | ROZPOCET | 0 | 0 | 0 | 0 | 0 | 1 | 0 | 16 | 356007043
| VV |  | 76,015*0,00035 'Přepočtené koeficientem množství |  | 0.027 | [12 empty] | VV | 2 | 2 | False | 1 | ROZPOCET
30 | K | 711112002 | Provedení izolace proti zemní vlhkosti svislé za studena lakem asfaltovým | m2 | 76.015 |  | 0 |  |  | základní |  | 0 | 0 | 0 | 0 | 0 | 16 | K | 2 |  |  |  | ROZPOCET | 0 | 0 | 0 | 0 | 0 | 1 | 0 | 16 | 1113133675
| VV |  | 23,82+(7,95+9)*0,7+18,62+21,71 |  | 76.015 | [12 empty] | VV | 2 | 2 | True | 1 | ROZPOCET
31 | M | 11163152 | lak hydroizolační asfaltový | t | 0.034 |  | 0 |  |  | základní |  | 0 | 1 | 0.034 | 0 | 0 | 32 | M | 2 |  |  |  | ROZPOCET | 0 | 0 | 0 | 0 | 0 | 1 | 0 | 16 | -1042765424
| VV |  | 76,015*0,00045 'Přepočtené koeficientem množství |  | 0.034 | [12 empty] | VV | 2 | 2 | False | 1 | ROZPOCET
32 | K | 998711101 | Přesun hmot tonážní pro izolace proti vodě, vlhkosti a plynům v objektech výšky do 6 m | t | 0.061 |  | 0 |  |  | základní |  | 0 | 0 | 0 | 0 | 0 | 16 | K | 2 |  |  |  | ROZPOCET | 0 | 0 | 0 | 0 | 0 | 1 | 0 | 16 | 2125678162