## List1
Soupis prací
III/180 50 Město Touškov, Malesická ul.
úsek od x s II/180
Uchazeč:
Délka | 280 | m
Šířka | 6.1 | m
Rozjezdy MK | 35 | m2
Plocha | 1743 | m2
| množství |  | jednotková cena Kč bez DPH | cena celkem Kč bez DPH
frézování tl. pr.tl. 50 mm, vč. naložení | 1743 | m2 |  | 0
frézovaný materiál - odvoz a uložení na recyklační centrum (ZAS-T3) | 221.357 | t |  | 0
ACP 16 (vyrovnání příčných a podélných nerovností, sjezdů a napojení na sousední nemovitosti) vč. očištění a živičného spojovacího postřiku | 60 | t |  | 0
Postřik živičný spojovací ze silniční emulze v množství 0,50 kg/m2 | 1743 | m2 |  | 0
Asfaltový beton vrstva obrusná ACO 11 (ABS) tř. I tl 50 mm š přes 3 m z nemodifikovaného asfaltu (vč. dopravy) | 1743 | m2 |  | 0
DIO a řízení provozu | 1 | kpl |  | 0
Celkem kč bez DPH |  |  |  | 0
Součástí zakázky a v rámci díla provede zhotovitel ošetření vzniklých příčných spár. Pokládka se předpokládá za částečné uzavírky. Ošetření podélné spáry si zhotovitel rozprostře do ceny díla. Napojení na začátku a konci úseku bude provedeno plynule na navazující stav vozovky. Práce budou v koordinaci s městem Město Touškov, které bude zajišťovat úpravu šacet, vpustí a vodovodních armatur (hrnečky, hydranty).
Za uchazeče vyhotovil: |  |  | Dne: