## soupis prací
N A B Í D K O V Á K A L K U L A C E
Oprava havarijního stavu zárubní zdi v obci Rakolusky
ŘÁDEK Č. | TEXT | MJ | VÝMĚRA | JEDN. CENA | CELKOVÁ CENA
1 | Demolice stávající zdi | m3 | 44.8 |  | 0
2 | Demolice stávajícího základu | m3 | 18 |  | 0
3 | Hloubení rýh | m3 | 80.6 |  | 0
4 | Nakládání výkopku | m3 | 563.4 |  | 0
5 | Odvoz výkopku na skládku do 1 km | m3 | 563.4 |  | 0
6 | Uložení výkopku na skládce - bez poplatku za uložení, bez rozhrnutí | m3 | 563.4 |  | 0
7 | Vybourání stávajících žlabovnic s odvozem do 1 km | m | 56 |  | 0
8 | Odkopávky stávajícího terénu | m3 | 420 |  | 0
9 | Rozhrnutí stávajícího terénu + vysvahování | m2 | 280 |  | 0
10 | Hutnění podkladu pod zdí | m2 | 28 |  | 0
11 | Podklad ze štěrkodrtě ŠD 0-32 v tl. 10 cm po zhutnění | m2 | 28 |  | 0
12 | Zhotovení betonového základu včetně betonu | m3 | 22.4 |  | 0
13 | Osazení ztraceného bednění | ks | 560 |  | 0
14 | Dodání ztraceného bednění d.50cm, š.40cm, v.25cm | ks | 560 |  | 0
15 | Probetonování ztraceného bednění | m3 | 21 |  | 0
16 | Osazení zákrytových stříšek | ks | 112 |  | 0
17 | Dodání zákrytových stříšek V š. 50cm, d.50cm | ks | 112 |  | 0
18 | Výztuž betonářská | t | 0.6 |  | 0
19 | Položení drenážní roury | m | 56 |  | 0
20 | Dodání drenážní roury | m | 56 |  | 0
21 | Položení geotextílie | m2 | 221 |  | 0
22 | Dodání geotextílie 300g/m2 | m2 | 221 |  | 0
23 | Položení nopové folie | m2 | 112 |  | 0
24 | Dodání nopové folie | m2 | 112 |  | 0
25 | Zásyp štěrkodrtí ŠD 0-63 včetně dodání materiálu | m3 | 66 |  | 0
26 | Zásyp stávající zeminou | m3 | 60 |  | 0
27 | Osazení kapes z KG rour + zabetonování | ks | 19 |  | 0
28 | Dodání rour KG DN 150 - pouzdra na oplocení | m | 19 |  | 0
29 | Výřez na ztraceném bednění pro odvodnění vody | ks | 11 |  | 0
30 | Osazení + dodání T kusů na drenáž | ks | 11 |  | 0
31 | Osazení odvodňovacích rour | m | 11 |  | 0
32 | Dodání odvodňovacích rour KG DN 100 | m | 11 |  | 0
33 | Osazení žlabovnic | m | 170 |  | 0
34 | Dodání žlabovnic 33-60 | ks | 170 |  | 0
35 | Osetí travním semenem | m2 | 280 |  | 0
36 | Dodání travního semene | kg | 12 |  | 0
37 | Drobný materiál | soub. | 1 |  | 0
38 | Přesun hmot | t | 307 |  | 0
Cena bez DPH : |  |  |  |  | 0
DPH 21 % |  |  |  |  | 0
Cena celkem včetně DPH: |  |  |  |  | 0