## List1
[10 empty] | Datum tisku: | 30.09.2020
Rozpočet
| Stavba: |  |  | 3626 | Uněšov | Rekonstrukce montážní jámy | Kalkulant: | Vratislav Tomášek |  | Kraj, okres:
| Rozpočet: |  |  | 1 |  | Vlastní objekt | Datum kalk.: | 19.09.2020 |  | KSD:
TYP | POŘ | D | ČÍS.KP | POL | Č.ROZP.POL. | POPIS POLOŽKY |  | VÝMĚRA | MJ | JED.CENA | CELK.CENA | JEDN.HMOTNOST | CELK.HMOTNOST | JEDN.HMOT.SUTI | CELK.HMOT.SUTI | DPH sníž. | DPH sníž. | DPH zákl. | DPH zákl.
|  |  | SKP |  | Č.SPECIFIKACE |  |  |  |  | Kč | Kč | t | t | t | t |  | Kč |  | Kč
D |  |  |  |  | 0200 | Základy
K | 1 | 0 | 1170094 |  | C27332-1511/00 | Základové desky ze ŽB tř. C 25/30 XA2,XC2 |  | 5.056 | m3 | 0 | 0 | 2.4533 | 12.404 |  |  | 0 | 0 | 1 | 0
V | [5 empty] | z.s.-1,82m
V | [5 empty] | horrní úroveň-1,50--1,54m
V |  |  |  |  | (1,668)<- | 2,0*(0,145*2+1,10)*(0,32+0,28)*0,5*2
V | [5 empty] | horní úroveň-1,54--1,56m
V |  |  |  |  | (0,166)<- | (0,145*2+1,10-0,015-0,115)*(2,22+0,145-2,0+0)*(0,28+0,26)*1/3*2
V |  |  |  |  | (0,026)<- | (2,22+0,145-2,0)*(0,115+0,015)*(0,28+0,26)*0,5*2
V |  |  |  |  | (1,949)<- | (2,22+0,145-2,0+2,50)*(0,145*2+1,10-0,015-0,115)*(0,28+0,26)*0,5*2
V |  |  |  |  | (1,139)<- | (0,145+2,22-2,0+0,145+2,0)*(0,145*2+1,10-0,015-0,115)*(0,26+0,28)*1/3*2
V | [5 empty] | v prostoru odvodňovacího kanálku
V | [5 empty] | horn úroveň-1,66m
V |  |  |  |  | (0,104)<- | 2,50*(0,015+0,115)*0,16*2
V | [5 empty] | v prostoru čerpací jímky
V | [5 empty] | dno-1,76m
V |  |  |  |  | (0,005)<- | 0,30*0,30*0,06
K | 2 | 0 | 1170112 |  | C27335-1215/00 | Zřízení bednění stěn základových desek |  | 1.195 | m2 | 0 | 0 | 0.00113 | 0.001 |  |  | 0 | 0 | 1 | 0
V | [5 empty] | z.s.-1,82m
V | [5 empty] | čerpací jímka
V |  |  |  |  | (0,066)<- | 0,33*0,20
V |  |  |  |  | (0,080)<- | (0,33-0,015-0,115)*0,20*2
V |  |  |  |  | (0,026)<- | (0,015+0,115)*0,10*2
V | [5 empty] | odvodňovací kanálek
V |  |  |  |  | (1,023)<- | (2,50*2+0,115)*0,10*2
K | 3 | 0 | 1170113 |  | C27335-1216/00 | Odstranění bednění stěn základových desek |  | 1.195 | m2 | 0 | 0 |  |  |  |  | 0 | 0 | 1 | 0
V | [5 empty] | z.s.-1,82m
V | [5 empty] | čerpací jímka
V |  |  |  |  | (0,066)<- | 0,33*0,20
V |  |  |  |  | (0,080)<- | (0,33-0,015-0,115)*0,20*2
V |  |  |  |  | (0,026)<- | (0,015+0,115)*0,10*2
V | [5 empty] | odvodňovací kanálek
V |  |  |  |  | (1,023)<- | (2,50*2+0,115)*0,10*2
K | 4 | 0 | 1170120 |  | C27336-1821/00 | Výztuž základových desek betonářskou ocelí 10 505 (R) |  | 0.048 | t | 0 | 0 | 1.0602 | 0.051 |  |  | 0 | 0 | 1 | 0
V | [5 empty] | dle v.č.6
V | [5 empty] | ozn.5
V |  |  |  |  | (0,009)<- | 20,5*0,40*1,05*0,001
V | [5 empty] | ozn.6
V |  |  |  |  | (0,014)<- | 34,50*0,40*1,05*0,001
V | [5 empty] | ozn.8-z 50%
V |  |  |  |  | (0,024)<- | 75,10*0,62*0,5*1,05*0,001
K | 5 | 0 | 1170122 |  | C27336-2021/00 | Výztuž základových desek svařovanými sítěmi Kari |  | 0.299 | t | 0 | 0 | 1.0531 | 0.315 |  |  | 0 | 0 | 1 | 0
V | [5 empty] | dle v.č.6
V | [5 empty] | ozn.2
V |  |  |  |  | (0,299)<- | 284,40*1,05*0,001
K | 6 | 0 | 0 |  |  | D+M distanční podlahové D-lišty,výška krytí 35 mm Pod spodní podlahovou sítí. Odhadobá cena a počet ks. Hmotnost pro přesun hmot je uvažována v cenách. |  | 24 | kus | 0 | 0 |  |  |  |  | 0 | 0 | 1 | 0
V | [5 empty] | odhad
V |  |  |  |  | (24,000)<- | 24
K | 7 | 0 | 0 |  |  | D+M distanční ocelové distanční podložky CETFIX-DISTA UTH výška 150mm Mezi dolní a horní síítí podlahy. Odhadové cena a počet ks. Hmotnost pro přesun hmot je uvažována v cenách. |  | 24 | kus | 0 | 0 |  |  |  |  | 0 | 0 | 1 | 0
V | [5 empty] | odhad
V |  |  |  |  | (24,000)<- | 24
| MEZISOUČET: |  |  |  | 0200 | Základy |  |  |  |  | 0 |  | 12.771 |  | 0 |  | 0 |  | 0
D |  |  |  |  | 0300 | Svislé konstrukce
K | 1 | 0 | 1172546 |  | C31132-1611/00 | Nosná zeď ze ŽB tř. C 30/37 XA2,XC2 bez výztuže |  | 2.669 | m3 | 0 | 0 | 2.456 | 6.555 |  |  | 0 | 0 | 1 | 0
V | [5 empty] | věnec pod úrovní podlahy
V |  |  |  |  | (2,936)<- | 10,64*0,445*0,31*2
V | [5 empty] | odpočet
V | [5 empty] | niky na nářadí (vč.stěny)
V |  |  |  |  | (-0,267)<- | -0,60*0,445*0,25*2*2
K | 2 | 0 | 1172561 |  | C31135-1101/00 | Zřízení jednostranného bednění zdí nosných |  | 6.909 | m2 | 0 | 0 | 0.00281 | 0.019 |  |  | 0 | 0 | 1 | 0
V | [5 empty] | bednění jednostranné
V | [5 empty] | nika na nářadí -předpoklad dřív stěna než věnec
V |  |  |  |  | (6,045)<- | 9,75*0,31*2
V |  |  |  |  | (0,144)<- | 0,60*0,06*2*2
V | [5 empty] | ostění nik na nářadí
V |  |  |  |  | (1,320)<- | (0,60+0,25*2)*0,30*2*2
V | [5 empty] | odpočet
V | [5 empty] | niky na nářadí (vč.stěny)
V |  |  |  |  | (-0,600)<- | -0,60*0,25*2*2
K | 3 | 0 | 1172562 |  | C31135-1102/00 | Odstranění jednostranného bednění zdí nosných |  | 6.909 | m2 | 0 | 0 |  |  |  |  | 0 | 0 | 1 | 0
V | [5 empty] | bednění jednostranné
V | [5 empty] | nika na nářadí -předpoklad dřív stěna než věnec
V |  |  |  |  | (6,045)<- | 9,75*0,31*2
V |  |  |  |  | (0,144)<- | 0,60*0,06*2*2
V | [5 empty] | ostění nik na nářadí
V |  |  |  |  | (1,320)<- | (0,60+0,25*2)*0,30*2*2
V | [5 empty] | odpočet
V | [5 empty] | niky na nářadí (vč.stěny)
V |  |  |  |  | (-0,600)<- | -0,60*0,25*2*2
K | 4 | 0 | 1172582 |  | C31136-1821/00 | Výztuž nosných zdí betonářskou ocelí 10 505 |  | 0.006 | t | 0 | 0 | 1.0488 | 0.006 |  |  | 0 | 0 | 1 | 0
V | [5 empty] | dle v.č.6
V | [5 empty] | ozn.13
V |  |  |  |  | (0,006)<- | 9,0*0,62*1,05*0,001
K | 5 | 0 | 1174365 |  | C34132-1610/00 | Stěny nosné ze ŽB tř. C 30/37 XA2,XC2 |  | 3.377 | m3 | 0 | 0 | 2.4565 | 8.295 |  |  | 0 | 0 | 1 | 0
V |  |  |  |  | (0,405)<- | 1,10*0,145*1,27*2
V |  |  |  |  | (1,137)<- | 2,0*0,145*(0,96+1,0)*0,5*2*2
V |  |  |  |  | (0,876)<- | (0,145*2+9,75-2,0*2)*0,145*1,0
V |  |  |  |  | (0,107)<- | (2,22+0,145-2,0)*0,145*(1,0+1,02)*0,5*2
V |  |  |  |  | (0,788)<- | (2,50*2+0,33)*0,145*1,02
V | [5 empty] | přípočet
V | [5 empty] | stěna niky pro nářadí
V |  |  |  |  | (0,021)<- | 0,60*0,145*0,06*2*2
V |  |  |  |  | (0,044)<- | 0,60*0,145*0,25*2
K | 6 | 0 | 1174372 |  | C34135-1101/00 | Zřízení bednění jednostranného stěn nosných |  | 23.448 | m2 | 0 | 0 | 0.00309 | 0.072 |  |  | 0 | 0 | 1 | 0
V |  |  |  |  | (2,794)<- | 1,10*1,27*2
V |  |  |  |  | (7,840)<- | 2,0*(0,96+1,0)*0,5*2*2
V |  |  |  |  | (6,040)<- | (0,145*2+9,75-2,0*2)*1,0
V |  |  |  |  | (0,737)<- | (2,22+0,145-2,0)*(1,0+1,02)*0,5*2
V |  |  |  |  | (5,437)<- | (2,50*2+0,33)*1,02
V | [5 empty] | přípočet
V | [5 empty] | stěna niky pro nářadí
V |  |  |  |  | (0,600)<- | 0,60*0,25*2*2
K | 7 | 0 | 1174373 |  | C34135-1102/00 | Odstranění bednění jednostranného stěn nosných |  | 23.448 | m2 | 0 | 0 |  |  |  |  | 0 | 0 | 1 | 0
V |  |  |  |  | (2,794)<- | 1,10*1,27*2
V |  |  |  |  | (7,840)<- | 2,0*(0,96+1,0)*0,5*2*2
V |  |  |  |  | (6,040)<- | (0,145*2+9,75-2,0*2)*1,0
V |  |  |  |  | (0,737)<- | (2,22+0,145-2,0)*(1,0+1,02)*0,5*2
V |  |  |  |  | (5,437)<- | (2,50*2+0,33)*1,02
V | [5 empty] | přípočet
V | [5 empty] | stěna niky pro nářadí
V |  |  |  |  | (0,600)<- | 0,60*0,25*2*2
K | 8 | 0 | 1174374 |  | C34135-1105/00 | Zřízení bednění oboustranného stěn nosných |  | 0.468 | m2 | 0 | 0 | 0.00613 | 0.003 |  |  | 0 | 0 | 1 | 0
V | [5 empty] | čela
V |  |  |  |  | (0,180)<- | 0,145*0,31*2*2
V | [5 empty] | přípočet
V | [5 empty] | stěna niky pro nářadí
V |  |  |  |  | (0,288)<- | 0,60*0,06*2*2*2
K | 9 | 0 | 1174375 |  | C34135-1106/00 | Odstranění bednění oboustranného stěn nosných |  | 0.468 | m2 | 0 | 0 |  |  |  |  | 0 | 0 | 1 | 0
V | [5 empty] | čela
V |  |  |  |  | (0,180)<- | 0,145*0,31*2*2
V | [5 empty] | přípočet
V | [5 empty] | stěna niky pro nářadí
V |  |  |  |  | (0,288)<- | 0,60*0,06*2*2*2
K | 10 | 0 | 1174389 |  | C34136-1821/00 | Výztuž stěn betonářskou ocelí 10 505 KY 49-3,0*2,0m. Síť 100*100*8mm. |  | 0.142 | t | 0 | 0 | 1.0461 | 0.149 |  |  | 0 | 0 | 1 | 0
V | [5 empty] | dle v.č.6
V |  |  |  |  | (0,618)<- | 617,90*0,001
V | [5 empty] | odpočet
V | [5 empty] | výztuž základové desky
V | [5 empty] | dle v.č.6
V | [5 empty] | ozn.5
V |  |  |  |  | (-0,009)<- | -20,5*0,40*1,05*0,001
V | [5 empty] | ozn.6
V |  |  |  |  | (-0,014)<- | -34,50*0,40*1,05*0,001
V | [5 empty] | ozn.8-z 50%
V |  |  |  |  | (-0,024)<- | -75,10*0,62*0,5*1,05*0,001
V | [5 empty] | výztuž věnce
V | [5 empty] | ozn.13
V |  |  |  |  | (-0,006)<- | -9,0*0,62*1,05*0,001
V | [5 empty] | výztuž podlahy
V | [5 empty] | ozn.1
V |  |  |  |  | (-0,189)<- | -113,80*1,58*1,05*0,001
V | [5 empty] | ozn.2
V |  |  |  |  | (-0,157)<- | -94,80*1,58*1,05*0,001
V | [5 empty] | ozn.9
V |  |  |  |  | (-0,024)<- | -37,20*0,62*1,05*0,001
V | [5 empty] | ozn.14
V |  |  |  |  | (-0,008)<- | -11,90*0,62*1,05*0,001
V | [5 empty] | ozn.Tr 1+Tr 2
V |  |  |  |  | (-0,044)<- | -42,20*1,05*0,001
K | 11 | 0 | 1174391 |  | C34136-2021/00 | Výztuž stěn svařovanými sítěmi Kari KY 49-3,0*2,0m. Síť 100*100*8mm. |  | 0.392 | t | 0 | 0 | 1.0531 | 0.413 |  |  | 0 | 0 | 1 | 0
V | [5 empty] | dle v.č.6
V | [5 empty] | ozn.1
V |  |  |  |  | (0,690)<- | 690,30*0,001
V | [5 empty] | odpočet
V | [5 empty] | KARI síť podlahy
V | [5 empty] | dle v.č.6
V | [5 empty] | ozn.2
V |  |  |  |  | (-0,299)<- | -284,40*1,05*0,001
K | 12 | 0 | 0 |  |  | D+M distance výztuže od bednění ve stěnách DINKY (výška krytí 25 mm) pro výztuž průměru 4-12 mm Bednění ve stěnách. Odhadové cena a počet ks. Hmotnost pro přesun hmot je uvažovna v cenách. |  | 56 | kus | 0 | 0 |  |  |  |  | 0 | 0 | 1 | 0
V | [5 empty] | odhad
V |  |  |  |  | (56,000)<- | 56
K | 13 | 0 | 0 |  |  | Vytvoření fabiónu s poloměrem cca 40-50 mm Pro přechod asfaltových pásů. Mezi stěnou a podkladní mazaninou. Odhadová cena., Mezi podkladním betonem a stávajícími ŽB stěnami. |  | 22.86 | bm | 0 | 0 |  |  |  |  | 0 | 0 | 1 | 0
V | [5 empty] | mezi podkladním betonem a stávajícmi ŽB stěnami
V |  |  |  |  | (22,860)<- | (0,145*2+9,75+0,145*2+1,10)*2
| MEZISOUČET: |  |  |  | 0300 | Svislé konstrukce |  |  |  |  | 0 |  | 15.512 |  | 0 |  | 0 |  | 0
D |  |  |  |  | 0380 | Kabelovody
K | 1 | 0 | 1891984 |  | C38871- | Osazení chrániček KOPOFLEX srov.pol. |  | 8.262 | m | 0 | 0 |  |  |  |  | 0 | 0 | 1 | 0
V | [5 empty] | osazení chrániček KOPOFLEX
V | [5 empty] | pro kabelovou chráničku
V |  |  |  |  | (7,100)<- | (2,20+1,35)*2
V | [5 empty] | oblouk
V |  |  |  |  | (1,162)<- | 2*3,14*0,37*90/360*2
M | 2 | 0 |  |  | 00000-2395 | Chránička KOPOFLEX 09040 (40/32) |  | 8.262 | bm | 0 | 0 |  |  |  |  | 0 | 0 | 1 | 0
V | [5 empty] | osazení chrániček KOPOFLEX
V | [5 empty] | pro kabelovou chráničku
V |  |  |  |  | (7,100)<- | (2,20+1,35)*2
V | [5 empty] | oblouk
V |  |  |  |  | (1,162)<- | 2*3,14*0,37*90/360*2
| MEZISOUČET: |  |  |  | 0380 | Kabelovody |  |  |  |  | 0 |  | 0 |  | 0 |  | 0 |  | 0
D |  |  |  |  | 0630 | Podlahové konstrukce
K | 1 | 0 | 1177376 |  | C63131- | Mazanina tl do 240 mm z betonu prostého tř. C 25/30 XA2-drátkobeton Podkladní beton. |  | 2.341 | m3 | 0 | 0 | 2.4533 | 5.743 |  |  | 0 | 0 | 1 | 0
V | [5 empty] | horní úroveň+-0
V | [5 empty] | dno-0,23m
V |  |  |  |  | (2,403)<- | (10,64+1,10)*2*0,445*0,23
V | [5 empty] | odpočet
V | [5 empty] | prostor L 50*30*5mm¨
V |  |  |  |  | (-0,063)<- | -(10,64+1,10+0,445*2-0,05*2)*2*0,05*0,05
K | 2 | 0 | 1177449 |  | C63131-9203/00 | Příplatek k mazaninám za přidání ocelových vláken (drátkobeton) pro objemové vyztužení 25 kg/m3 |  | 2.341 | m3 | 0 | 0 | 0.02525 | 0.059 |  |  | 0 | 0 | 1 | 0
V | [5 empty] | horní úroveň+-0
V | [5 empty] | dno-0,23m
V |  |  |  |  | (2,403)<- | (10,64+1,10)*2*0,445*0,23
V | [5 empty] | odpočet
V | [5 empty] | prostor L 50*30*5mm¨
V |  |  |  |  | (-0,063)<- | -(10,64+1,10+0,445*2-0,05*2)*2*0,05*0,05
K | 3 | 0 | 1177507 |  | C63136-1821/00 | Výztuž mazanin betonářskou ocelí 10 505 |  | 0.422 | t | 0 | 0 | 1.0414 | 0.439 |  |  | 0 | 0 | 1 | 0
V | [5 empty] | dle v.č.6
V | [5 empty] | ozn.1
V |  |  |  |  | (0,189)<- | 113,80*1,58*1,05*0,001
V | [5 empty] | ozn.2
V |  |  |  |  | (0,157)<- | 94,80*1,58*1,05*0,001
V | [5 empty] | ozn.9
V |  |  |  |  | (0,024)<- | 37,20*0,62*1,05*0,001
V | [5 empty] | ozn.14
V |  |  |  |  | (0,008)<- | 11,90*0,62*1,05*0,001
V | [5 empty] | ozn.Tr 1+Tr 2
V |  |  |  |  | (0,044)<- | 42,20*1,05*0,001
K | 4 | 0 | 1177597 |  | C63245-1022/00 | Vyrovnávací potěr tl do 30 mm z MC 15 provedený v pásu |  | 6.384 | m2 | 0 | 0 | 0.07426 | 0.474 |  |  | 0 | 0 | 1 | 0
V | [5 empty] | na vybourané zdi
V | [5 empty] | podélné stěny
V |  |  |  |  | (6,384)<- | 10,64*0,30*2
K | 5 | 0 | 1177710 |  | C63245-3411/00 | Potěr průmyslový samonivelační tl 5 mm podkladní ze suchých směsí pro střední provoz Ochran izolace. |  | 13.956 | m2 | 0 | 0 | 0.00942 | 0.131 |  |  | 0 | 0 | 1 | 0
V | [5 empty] | ochrana izolace
V |  |  |  |  | (13,956)<- | (0,145*2+9,75)*(0,145*2+1,10)
K | 6 | 0 | 0 |  |  | Provedení průmyslové podlahy z drátkobetonu korundovým vsypem pro střední provoz včetně spodní a vrchní penetrace |  | 9.196 | m2 | 0 | 0 |  |  |  |  | 0 | 0 | 1 | 0
V | [5 empty] | horní úroveň+-0
V | [5 empty] | dno-0,23m
V |  |  |  |  | (10,449)<- | (10,64+1,10)*2*0,445
V | [5 empty] | odpočet
V | [5 empty] | prostor L 50*30*5mm¨
V |  |  |  |  | (-1,253)<- | -(10,64+1,10+0,445*2-0,05*2)*2*0,05
M | 7 | 0 |  |  | 00000-1158 | Panbexil (povrchová penetrace) Hmotnost pro přesun hmot je uvažovaná v ceně. |  | 9.196 | m2 | 0 | 0 |  |  |  |  | 0 | 0 | 1 | 0
V | [5 empty] | horní úroveň+-0
V | [5 empty] | dno-0,23m
V |  |  |  |  | (10,449)<- | (10,64+1,10)*2*0,445
V | [5 empty] | odpočet
V | [5 empty] | prostor L 50*30*5mm¨
V |  |  |  |  | (-1,253)<- | -(10,64+1,10+0,445*2-0,05*2)*2*0,05
M | 8 | 0 |  |  | 00000-1159 | Panbex F3-korundový vsyp (barva světle šedá) Hmotnost pro přesun hmot je uvažovaná v ceně. |  | 9.196 | m2 | 0 | 0 |  |  |  |  | 0 | 0 | 1 | 0
V | [5 empty] | horní úroveň+-0
V | [5 empty] | dno-0,23m
V |  |  |  |  | (10,449)<- | (10,64+1,10)*2*0,445
V | [5 empty] | odpočet
V | [5 empty] | prostor L 50*30*5mm¨
V |  |  |  |  | (-1,253)<- | -(10,64+1,10+0,445*2-0,05*2)*2*0,05
M | 9 | 0 |  |  | 00000-1160 | Panbex primer CS-primární nátěr podkladu (penetrace) Hmotnost pro přesun hmot je uvažovaná v ceně. |  | 9.196 | m2 | 0 | 0 |  |  |  |  | 0 | 0 | 1 | 0
V | [5 empty] | horní úroveň+-0
V | [5 empty] | dno-0,23m
V |  |  |  |  | (10,449)<- | (10,64+1,10)*2*0,445
V | [5 empty] | odpočet
V | [5 empty] | prostor L 50*30*5mm¨
V |  |  |  |  | (-1,253)<- | -(10,64+1,10+0,445*2-0,05*2)*2*0,05
K | 10 | 0 | 1177806 |  | C63248-1 | Separační vrstva ze silné stavební PE fólie Oddadová hmotnost. Na nové hydroizolační skladbě pro tlakovou vodu. |  | 0.979 | m2 | 0 | 0 | 0.0003 | 0 |  |  | 0 | 0 | 1 | 0
V | [5 empty] | na nové hydroizolaci
V |  |  |  |  | (0,979)<- | 1,10*0,445*2
K | 11 | 0 | 1177877 |  | C63411- | Obvodová dilatace mirelónovým distančním profilem mezi stávajícími a novými podlahami srov.pol. Hmotnost pro přesun hmot je uvažována v ceně. Mezi starou a novou podlahou. |  | 24.088 | m | 0 | 0 |  |  |  |  | 0 | 0 | 1 | 0
V |  |  |  |  | (21,260)<- | (10,64+1,10+0,445*2-0,50*4)*2
V | [5 empty] | úhel 45°
V |  |  |  |  | (2,828)<- | 0,50*1,414*4
K | 12 | 0 | 1177925 |  | C63491- | Řezání dilatačních spár š 40 mm hl do 50 mm v čerstvém drátkobetonu srov.pol. Mezi starou a novou podlahou. |  | 24.088 | m | 0 | 0 | 4e-05 | 0.001 |  |  | 0 | 0 | 1 | 0
V |  |  |  |  | (21,260)<- | (10,64+1,10+0,445*2-0,50*4)*2
V | [5 empty] | úhel 45°
V |  |  |  |  | (2,828)<- | 0,50*1,414*4
K | 13 | 0 | 1177926 |  | C63491- | Řezání dilatačních spár š 40 mm hl do 80 mm v čerstvém drádkobetonu srov.pol. Mezi starou a novou podlahou. 3 vrstvy. |  | 72.264 | m | 0 | 0 | 7e-05 | 0.005 |  |  | 0 | 0 | 1 | 0
V |  |  |  |  | (72,264)<- | 24,088*3
K | 14 | 0 | 0 |  |  | Vodorovná vyrovnávací stěrka na bázi cementu Srovnaná podkladní mazanina. |  | 13.956 | m2 | 0 | 0 |  |  |  |  | 0 | 0 | 1 | 0
V | [5 empty] | ochrana izolace
V |  |  |  |  | (13,956)<- | (0,145*2+9,75)*(0,145*2+1,10)
K | 15 | 0 | 0 |  |  | Dtto,ale svislá vyrovnávací stěrka na bázi cementu |  | 39.022 | m2 | 0 | 0 |  |  |  |  | 0 | 0 | 1 | 0
V | [5 empty] | podélné stěna
V | [5 empty] | prostor podlahy
V |  |  |  |  | (2,447)<- | 10,64*0,115*2
V | [5 empty] | prostor spodního věnce
V |  |  |  |  | (6,597)<- | 10,64*0,31*2
V | [5 empty] | prostor zdi
V |  |  |  |  | (25,100)<- | (0,145*2+9,75)*1,25*2
V | [5 empty] | příčné stěny
V | [5 empty] | prostor podlahy
V |  |  |  |  | (0,458)<- | 1,99*0,115*2
V | [5 empty] | prostor zdi
V |  |  |  |  | (4,420)<- | (0,145*2+1,10)*1,59*2
K | 16 | 0 | 1177873 |  | C63381-1111/00 | Broušení nerovností betonových podlah do 2 mm - stržení šlemu Srovnaná podkladní mazanina. |  | 13.956 | m2 | 0 | 0 |  |  |  |  | 0 | 0 | 1 | 0
V | [5 empty] | ochrana izolace
V |  |  |  |  | (13,956)<- | (0,145*2+9,75)*(0,145*2+1,10)
| MEZISOUČET: |  |  |  | 0630 | Podlahové konstrukce |  |  |  |  | 0 |  | 6.852 |  | 0 |  | 0 |  | 0
D |  |  |  |  | 0640 | Osazování
K | 1 | 0 | 1178110 |  | C64494-1112/00 | Osazování ventilačních mřížek velikosti do 300 x 300 mm |  | 4 | kus | 0 | 0 |  |  |  |  | 0 | 0 | 1 | 0
V | [5 empty] | prodloužení VZT potrubí
V | [5 empty] | dle v.č.5
V | [5 empty] | plastové mřížky 200*200mm
V |  |  |  |  | (4,000)<- | 4
M | 2 | 0 |  |  | 00000-2396 | Plastová mřížka 200*200 mm Odhadová cena a hmotnost. |  | 4 | kus | 0 | 0 | 0.001 | 0.004 |  |  | 0 | 0 | 1 | 0
| MEZISOUČET: |  |  |  | 0640 | Osazování |  |  |  |  | 0 |  | 0.004 |  | 0 |  | 0 |  | 0
D |  |  |  |  | 0800 | Trubní vedení
K | 1 | 0 | 1731166 |  | C87131-5 | Vzduchotechnické potrubí z tvrdého PVC DN150 Prodloužené VZT potrubí. srov.pol. |  | 0.6 | m | 0 | 0 | 0.00273 | 0.002 |  |  | 0 | 0 | 1 | 0
V | [5 empty] | prodloužení VZT potrubí
V | [5 empty] | dle v.č.5
V |  |  |  |  | (0,600)<- | 0,15*4
| MEZISOUČET: |  |  |  | 0800 | Trubní vedení |  |  |  |  | 0 |  | 0.002 |  | 0 |  | 0 |  | 0
D |  |  |  |  | 0890 | Ostatní konstrukce na trubním vedení
K | 1 | 0 | 1730230 |  | C89920-1 | Osazení mříží litinových hmotnosti do 50 kg srov.pol. |  | 1 | kus | 0 | 0 | 0.00468 | 0.005 |  |  | 0 | 0 | 1 | 0
V | [5 empty] | mříž na čerpací jímku
V |  |  |  |  | (1,000)<- | 1
M | 2 | 0 | 27.10.60 |  | 1364072500 | plech lístkový jakost S 235 JR, 6x1000x2000 mm Žárový pozink. |  | 0.004 | t | 0 | 0 | 1 | 0.004 |  |  | 0 | 0 | 1 | 0
V |  |  |  |  | (0,004)<- | 0,30*0,30*98,50*0,5*0,001
M | 3 | 0 |  |  | 00000-2397 | Úhelníkový rám Žároý povízik. |  | 7.5 | kg | 0 | 0 | 0.001 | 0.008 |  |  | 0 | 0 | 1 | 0
V | [5 empty] | opdhad
V |  |  |  |  | (7,465)<- | 0,33*4*3,77*1,5
V |  |  |  |  | (7,500)<- | 7,50
| MEZISOUČET: |  |  |  | 0890 | Ostatní konstrukce na trubním vedení |  |  |  |  | 0 |  | 0.017 |  | 0 |  | 0 |  | 0
D |  |  |  |  | 0900 | Ostatní konstrukce a práce
K | 1 | 0 | 1178127 |  | C95290-1221/00 | Vyčištění budov průmyslových objektů při jakékoliv výšce podlaží 1/2 plochy-dle TZ. |  | 98.5 | m2 | 0 | 0 | 4e-05 | 0.004 |  |  | 0 | 0 | 1 | 0
V | [5 empty] | předpoklad 1/2 plochy dílny
V | [5 empty] | dle TZ.
V |  |  |  |  | (98,500)<- | 197,0*0,5
K | 2 | 0 | 0 |  |  | Osazení odvodňovacího kanálku 2500*115mm z SMC kompozitu 2500*115 mm včetně litinového roštu Odhadová cena. Hmotnost pro přesun hmot je uvažovaná v ceně. |  | 2 | kus | 0 | 0 |  |  |  |  | 0 | 0 | 1 | 0
V | [5 empty] | dle v.č.5
V |  |  |  |  | (2,000)<- | 2
M | 3 | 0 |  |  | 00000-2398 | Dtto,ale dodávka Odhadová cena. Hmotnost pro přesun hmot je uvažovaná v ceně. |  | 2 | kus | 0 | 0 |  |  |  |  | 0 | 0 | 1 | 0
V | [5 empty] | dle v.č.5
V |  |  |  |  | (2,000)<- | 2
K | 4 | 0 | 1412455 |  | C91973-5 | Řezání stávajícího betonového krytu hl do 150 mm s dvěma sítěmi |  | 8.262 | m | 0 | 0 | 3e-05 | 0 |  |  | 0 | 0 | 1 | 0
V | [5 empty] | pro kabelové chráničky
V |  |  |  |  | (7,100)<- | (2,20+1,35)*2
V | [5 empty] | oblouk
V |  |  |  |  | (1,162)<- | 2*3,14*0,37*90/360*2
K | 5 | 0 | 1412456 |  | C91973-5 | Řezání stávajícího betonového krytu hl přes 200 mm se dvěma sítěmi |  | 25.18 | m | 0 | 0 | 8e-05 | 0.002 |  |  | 0 | 0 | 1 | 0
V | [5 empty] | stávající podlaha montážní jámy
V |  |  |  |  | (25,180)<- | (0,425*2+9,75+0,425*2+1,14)*2
K | 6 | 0 | 1412456 |  | C91973-5 | Řezání stávajících základů ze železového betonu tl.do 300mm |  | 22.78 | m | 0 | 0 | 8e-05 | 0.002 |  |  | 0 | 0 | 1 | 0
V | [5 empty] | stávající podlaha montážní jámy
V |  |  |  |  | (22,780)<- | (0,125*2+9,75+0,125*2+1,14)*2
K | 7 | 0 | 1371266 |  | C93199-4142/00 | Uzavření spáry trvale pružný tmelem |  | 24.088 | m | 0 | 0 | 0.00031 | 0.007 |  |  | 0 | 0 | 1 | 0
V |  |  |  |  | (21,260)<- | (10,64+1,10+0,445*2-0,50*4)*2
V | [5 empty] | úhel 45°
V |  |  |  |  | (2,828)<- | 0,50*1,414*4
K | 8 | 0 | 1178235 |  | C95394-1211/00 | Osazování kovových konzol nebo kotev bez jejich dodání Osazovénní Uč.180+platle 60*6 bdl.350mm-spojených ve výrobně |  | 78 | kus | 0 | 0 | 0.00234 | 0.183 |  |  | 0 | 0 | 1 | 0
V | [5 empty] | osazování U č.180+platle 60*6 dl.350mm spojených ve výrobně
V |  |  |  |  | (32,500)<- | 9,75/0,30
V |  |  |  |  | (78,000)<- | (34+5)*2
M | 9 | 0 |  |  | 00000-2399 | Spojené U 180 s platlí z páskového železa 60*6 dl.350mm Uč,180 a platle spojené ve výrobně. |  | 554.55 | kus | 0 | 0 | 0.001 | 0.555 |  |  | 0 | 0 | 1 | 0
V | [5 empty] | U č.180
V |  |  |  |  | (477,400)<- | (9,75+1,10)*2*22,0
V | [5 empty] | platle 60/6 dl.350mm
V |  |  |  |  | (77,150)<- | 0,06*0,006*0,35*7850*78
K | 10 | 0 | 1178255 |  | C95394-3122/00 | Osazování výrobků do 5 kg/kus do betonu bez jejich dodání L 50*30*5mm-kratší strana |  | 2 | kus | 0 | 0 | 0.00015 | 0 |  |  | 0 | 0 | 1 | 0
V | [5 empty] | po obvodu jámy
V | [5 empty] | profil 50*30*5mm
V | [5 empty] | kratší strany
V |  |  |  |  | (2,000)<- | 2
K | 11 | 0 | 1178256 |  | C95394-3123/00 | Osazování výrobků do 15 kg/kus do betonu bez jejich dodání L 50*30*5mm-delší strany |  | 10 | kus | 0 | 0 | 0.00025 | 0.003 |  |  | 0 | 0 | 1 | 0
V | [5 empty] | po obvodu jámy
V | [5 empty] | delší strany
V |  |  |  |  | (10,000)<- | 5*2
K | 12 | 0 | 1210128 |  | C953- | Koutové svary tl do 10 mm rámu podlah ocelových nosníků srov.pol. |  | 22.1 | m | 0 | 0 | 0.00048 | 0.011 |  |  | 0 | 0 | 1 | 0
V |  |  |  |  | (472,800)<- | 394*1,2
V |  |  |  |  | (22,100)<- | (9,75+0,05*2+1,10+0,05*2)*2
M | 13 | 0 |  |  | 00000-2400 | Tenkostěnný nerovnoramenný profil 50*30*5mm |  | 65.637 | kg | 0 | 0 | 0.001 | 0.066 |  |  | 0 | 0 | 1 | 0
V |  |  |  |  | (65,637)<- | (9,75+0,05*2+1,10+0,05*2)*2*2,97
K | 14 | 0 | 0 |  |  | D+M bentonitový pásek proti tlakové vodě (WATERSTOP REDSTOP) |  | 22.8 | bm | 0 | 0 |  |  |  |  | 0 | 0 | 1 | 0
V |  |  |  |  | (22,800)<- | (0,145*2+9,75+0,145*2-0,08*2+0,145*2+1,10-0,08*2)*2
K | 15 | 0 | 0 |  |  | D+M ovinutí prodloužené potrubí VZT v každé betonové stěně bentonitovým páskem dvojnásobné (WATERSTOP RX 103) Odhadová cena. |  | 3.768 | bm | 0 | 0 |  |  |  |  | 0 | 0 | 1 | 0
V |  |  |  |  | (3,768)<- | 2*3,14*0,075*2*4
| MEZISOUČET: |  |  |  | 0900 | Ostatní konstrukce a práce |  |  |  |  | 0 |  | 0.833 |  | 0 |  | 0 |  | 0
D |  |  |  |  | 0960 | Bourací práce
K | 1 | 0 | 1250007 |  | C96105-5111/00 | Bourání základů ze ŽB Předpoklad-dno-0,65m |  | 4.17 | m3 | 0 | 0 |  |  | 2.4 | 10.008 | 0 | 0 | 1 | 0
V | [5 empty] | stávající podlaha montážní jámy
V |  |  |  |  | (4,170)<- | (0,125*2+9,75)*(0,125*2+1,14)*0,30
K | 2 | 0 | 1250038 |  | C96208-6111/00 | Bourání příček z pórobetonu tl do 150 mm Bourání stávajících pórobetonoý příček tl.125mm-předpoklad YTONG. |  | 28.741 | m2 | 0 | 0 | 0.00068 | 0.02 | 0.113 | 3.248 | 0 | 0 | 1 | 0
V | [5 empty] | vybourání stávajících porobetonový příček
V |  |  |  |  | (28,741)<- | (0,125*2+9,75+1,14)*2*1,29
K | 3 | 0 | 1250149 |  | C96504-2241/00 | Bourání krytů z mazanin betonových tl přes 100 mm pl.přes 4 m2 Mimo dlažby z dřevěných špalíků. |  | 2.399 | m3 | 0 | 0 |  |  | 2.2 | 5.278 | 0 | 0 | 1 | 0
V | [5 empty] | bourání stávající podlahy
V |  |  |  |  | (2,454)<- | (0,425*2+9,75+1,14)*2*0,475*0,22
V | [5 empty] | odpočet
V | [5 empty] | L 50/50/5 mm
V |  |  |  |  | (-0,055)<- | -(0,05*2+9,75+1,14)*2*0,05*0,05
K | 4 | 0 | 1250158 |  | C96504-9112/00 | Příplatek k bourání betonových mazanin za bourání se svařovanou sítí tl přes 100 mm 2 sítě. |  | 4.798 | m3 | 0 | 0 |  |  |  |  | 0 | 0 | 1 | 0
V |  |  |  |  | (4,798)<- | 2,399*2
K | 5 | 0 | 1251029 |  | C97607-4141/00 | Vybourání kotevních želez ze zdiva kamenného nebo betonového Vybouraní L 50/50/5mm+předpokládan kotvy 50/50/4mm á 0,50m. Odhadová hmotnost suti. |  | 50 | kus | 0 | 0 |  |  | 0.009 | 0.45 | 0 | 0 | 1 | 0
V | [5 empty] | předpoklad
V | [5 empty] | kotvy 50/4 dl.0,25m
V |  |  |  |  | (19,500)<- | 9,75/0,50
V |  |  |  |  | (2,280)<- | 1,14/0,50
V |  |  |  |  | (50,000)<- | (21+4)*2
| MEZISOUČET: |  |  |  | 0960 | Bourací práce |  |  |  |  | 0 |  | 0.02 |  | 18.984 |  | 0 |  | 0
D |  |  |  |  | 0970 | Ostatní bourací práce
K | 1 | 0 | 1250481 |  | C97105-2651/00 | Vybourání nebo prorážení otvorů v ŽB příčkách a zdech pl do 4 m2 tl do 600 mm |  | 2.234 | m3 | 0 | 0 | 0.00187 | 0.004 | 2.4 | 5.362 | 0 | 0 | 1 | 0
V | [5 empty] | podélné stěny
V | [5 empty] | na úroveň-0,57m
V |  |  |  |  | (2,234)<- | 10,64*0,30*0,35*2
K | 2 | 0 | 1250897 |  | C97404-2564/00 | Vysekání rýh v dlažbě betonové nebo jiné monolitické hl do 150 mm š do 150 mm Drážka pro kabelové chráničky 140*140 mm. |  | 4.131 | m | 0 | 0 |  |  | 0.05 | 0.207 | 0 | 0 | 1 | 0
V | [5 empty] | pro kabelovou chráničku
V |  |  |  |  | (3,550)<- | 2,20+1,35
V | [5 empty] | oblouk
V |  |  |  |  | (0,581)<- | 2*3,14*0,37*90/360
K | 3 | 0 | 1251215 |  | C97908-2111/00 | Vnitrostaveništní vodorovná doprava suti a vybouraných hmot do 10 m |  | 25.824 | t | 0 | 0 |  |  |  |  | 0 | 0 | 1 | 0
K | 4 | 0 | 1251216 |  | C97908-2121/00 | Vnitrostaveništní vodorovná doprava suti a vybouraných hmot ZKD 5 m přes 10 m do 50m |  | 206.592 | t | 0 | 0 |  |  |  |  | 0 | 0 | 1 | 0
V |  |  |  |  | (206,592)<- | 25,824*8
K | 5 | 0 | 1251213 |  | C97908-1111/00 | Odvoz suti a vybouraných hmot na skládku do 1 km |  | 25.824 | t | 0 | 0 |  |  |  |  | 0 | 0 | 1 | 0
K | 6 | 0 | 1251214 |  | C97908-1121/00 | Odvoz suti a vybouraných hmot na skládku ZKD 1 km přes 1 km do 5k m Oodhadová vzálenost-kovošrot-sběrný dvůr. do 20 km Skládka Chotíkov. |  | 480.156 | t | 0 | 0 |  |  |  |  | 0 | 0 | 1 | 0
V | [5 empty] | do 5 km
V | [5 empty] | odhadová vzdálenost
V | [5 empty] | sběrný dvůr,Kovošrot.
V |  |  |  |  | (2,800)<- | 0,700*4
V | [5 empty] | do 20 km
V | [5 empty] | skládka Chptíkov.
V |  |  |  |  | (477,356)<- | (25,824-0,70)*19
K | 7 | 0 | 0 |  |  | Skládkovné-směsný komunální odpad |  | 25.253 | t | 0 | 0 |  |  |  |  | 0 | 0 | 1 | 0
V |  |  |  |  | (25,253)<- | 25,824-0,571
K | 8 | 0 | 0 |  |  | Skládkovné-materiál kategorie "O" |  | 0.571 | t | 0 | 0 |  |  |  |  | 0 | 0 | 1 | 0
| MEZISOUČET: |  |  |  | 0970 | Ostatní bourací práce |  |  |  |  | 0 |  | 0.004 |  | 5.569 |  | 0 |  | 0
D |  |  |  |  | 0990 | Přesun hmot HSV
K | 1 | 0 | 1290637 |  | C99928-1111/00 | Přesun hmot pro opravy a údržbu budov v do 25 m |  | 36.015 | t | 0 | 0 |  |  |  |  | 0 | 0 | 1 | 0
V |  |  |  |  | (36,015)<- | 36,201-0,011-0,075-0,10
| MEZISOUČET: |  |  |  | 0990 | Přesun hmot HSV |  |  |  |  | 0 |  | 0 |  | 0 |  | 0 |  | 0
D |  |  |  |  | 0991 | Ostatní práce HSV
K | 1 | 0 | 0 |  |  | Očištění a odmaštění stávajícího podkladního betonu Hmotnost pro přesun hmot je uvažována v ceně. |  | 14.79 | m2 | 0 | 0 |  |  |  |  | 0 | 0 | 1 | 0
V | [5 empty] | spodní vrstva izolace proti vodě
V |  |  |  |  | (13,956)<- | (0,145*2+9,75)*(0,145*2+1,10)
V | [5 empty] | na stávající zdi
V | [5 empty] | na příčných stěnách
V |  |  |  |  | (0,834)<- | (0,145*2+1,10)*0,30*2
K | 2 | 0 | 0 |  |  | Očištění a odmaštění stěn stávajících železobetonových stěn a přizdívek Hmotnost pro přesun hmot je uvažována v ceně. |  | 39.022 | m2 | 0 | 0 |  |  |  |  | 0 | 0 | 1 | 0
V | [5 empty] | podélné stěna
V | [5 empty] | prostor podlahy
V |  |  |  |  | (2,447)<- | 10,64*0,115*2
V | [5 empty] | prostor spodního věnce
V |  |  |  |  | (6,597)<- | 10,64*0,31*2
V | [5 empty] | prostor zdi
V |  |  |  |  | (25,100)<- | (0,145*2+9,75)*1,25*2
V | [5 empty] | příčné stěny
V | [5 empty] | prostor podlahy
V |  |  |  |  | (0,458)<- | 1,99*0,115*2
V | [5 empty] | prostor zdi
V |  |  |  |  | (4,420)<- | (0,145*2+1,10)*1,59*2
K | 3 | 0 | 0 |  |  | D+M prachotěsné zakrytí stáv.stroj.zařízení dle určení investora při zahájení stavby Odhadová částka. Odhadové náklady. |  | 1 | kpl | 0 | 0 |  |  |  |  | 0 | 0 | 1 | 0
V | [5 empty] | odhad
V |  |  |  |  | (1,000)<- | 1
| MEZISOUČET: |  |  |  | 0991 | Ostatní práce HSV |  |  |  |  | 0 |  | 0 |  | 0 |  | 0 |  | 0
D |  |  |  |  | 7110 | Izolace proti vodě
K | 1 | 0 | 0 |  |  | Odstranění stávajíící izolace proti vodě na dně montážní jámy Předoklad-2 vrstvy. |  | 42.188 | m2 | 0 | 0 |  |  | 0.005 | 0.211 | 0 | 0 | 1 | 0
V | [5 empty] | stávající podlaha montážní jámy
V |  |  |  |  | (42,188)<- | (0,425*2+9,75)*(0,425*2+1,14)*2
K | 2 | 0 | 0 |  |  | Odstranění stávajíící izolace proti vodě na stěnách montáží jémy Pod vybouranými pórobeonovými příčkam. Předpoklad-2 vrsvy. |  | 71.966 | m2 | 0 | 0 |  |  | 0.005 | 0.36 | 0 | 0 | 1 | 0
V | [5 empty] | vybourání stávajících porobetonový příček
V |  |  |  |  | (58,772)<- | (0,125*2+9,75+0,125*2+1,14)*2*1,29*2
V | [5 empty] | venkovní přizdívka
V | [5 empty] | podélné stěny
V | [5 empty] | prostor spodního věnce
V |  |  |  |  | (13,194)<- | 10,64*0,31*2*2
K | 3 | 0 | 7010045 |  | C71141-1001/00 | Provedení izolace proti tlakové vodě vodorovné za studena nátěrem penetračním |  | 21.174 | m2 | 0 | 0 |  |  |  |  | 0 | 0 | 1 | 0
V |  |  |  |  | (13,956)<- | (0,145*2+9,75)*(0,145*2+1,10)
V | [5 empty] | na stávající zdi
V | [5 empty] | podélné stěny
V |  |  |  |  | (6,384)<- | 10,64*0,30*2
V | [5 empty] | na příčných stěnách
V |  |  |  |  | (0,834)<- | (0,145*2+1,10)*0,30*2
K | 4 | 0 | 7010050 |  | C71141-2001/00 | Provedení izolace proti tlakové vodě svislé za studena nátěrem penetračním |  | 39.624 | m2 | 0 | 0 | 0.00017 | 0.007 |  |  | 0 | 0 | 1 | 0
V | [5 empty] | podélné stěna
V | [5 empty] | prostor podlahy
V |  |  |  |  | (2,447)<- | 10,64*0,115*2
V | [5 empty] | prostor spodního věnce
V |  |  |  |  | (6,597)<- | 10,64*0,31*2
V | [5 empty] | prostor zdi
V |  |  |  |  | (25,702)<- | (0,145*2+9,75)*1,28*2
V | [5 empty] | příčné stěny
V | [5 empty] | prostor podlahy
V |  |  |  |  | (0,458)<- | 1,99*0,115*2
V | [5 empty] | prostor zdi
V |  |  |  |  | (4,420)<- | (0,145*2+1,10)*1,59*2
M | 5 | 0 |  |  | 00000-2401 | Penetrační nátěr DEKPRIMER |  | 2.432 | kg | 0 | 0 |  |  |  |  | 0 | 0 | 1 | 0
V | [5 empty] | vodorovný
V |  |  |  |  | (0,847)<- | 21,174*0,04
V | [5 empty] | svislý
V |  |  |  |  | (1,585)<- | 39,624*0,04
K | 6 | 0 | 7010061 |  | C71144-1 | Provedení izolace proti tlakové vodě vodorovné přitavením pásu NAIP-přitavení bodově Spodní izolace proti tlakové vodě. |  | 21.174 | m2 | 0 | 0 | 0.0004 | 0.008 |  |  | 0 | 0 | 1 | 0
V | [5 empty] | spodní izolace proti tlakové vodě
V | [5 empty] | podlaha
V |  |  |  |  | (13,956)<- | (0,145*2+9,75)*(0,145*2+1,10)
V | [5 empty] | na stávající zdi
V | [5 empty] | podélné stěny
V |  |  |  |  | (6,384)<- | 10,64*0,30*2
V | [5 empty] | na příčných stěnách
V |  |  |  |  | (0,834)<- | (0,145*2+1,10)*0,30*2
K | 7 | 0 | 7010061 |  | C71144-1559/00 | Provedení izolace proti tlakové vodě vodorovné přitavením pásu NAIP Střední +horní izolace proti tlakové vodě. |  | 42.347 | m2 | 0 | 0 | 0.0004 | 0.017 |  |  | 0 | 0 | 1 | 0
V | [5 empty] | střední izolace proti tlakové vodě
V |  |  |  |  | (13,956)<- | (0,145*2+9,75)*(0,145*2+1,10)
V | [5 empty] | na stávající zdi
V | [5 empty] | podélné stěny
V |  |  |  |  | (6,384)<- | 10,64*0,30*2
V | [5 empty] | na příčných stěnách
V |  |  |  |  | (0,834)<- | (0,145*2+1,10)*0,30*2
V | [5 empty] | horní izolace proti tlakové vodě
V |  |  |  |  | (13,956)<- | (0,145*2+9,75)*(0,145*2+1,10)
V | [5 empty] | na stávající zdi
V | [5 empty] | podélné stěny
V |  |  |  |  | (6,384)<- | 10,64*0,30*2
V | [5 empty] | na příčných stěnách
V |  |  |  |  | (0,834)<- | (0,145*2+1,10)*0,30*2
K | 8 | 0 | 7010062 |  | C71144-2 | Provedení izolace proti tlakové vodě svislé přitavením pásu NAIP-přitavení bodově Spodní izolace proti tlakové vodě. |  | 39.624 | m2 | 0 | 0 | 0.00057 | 0.023 |  |  | 0 | 0 | 1 | 0
V | [5 empty] | spodní izolace proti tlakové vodě
V | [5 empty] | podélné stěna
V | [5 empty] | prostor podlahy
V |  |  |  |  | (2,447)<- | 10,64*0,115*2
V | [5 empty] | prostor spodního věnce
V |  |  |  |  | (6,597)<- | 10,64*0,31*2
V | [5 empty] | prostor zdi
V |  |  |  |  | (25,702)<- | (0,145*2+9,75)*1,28*2
V | [5 empty] | příčné stěny
V | [5 empty] | prostor podlahy
V |  |  |  |  | (0,458)<- | 1,99*0,115*2
V | [5 empty] | prostor zdi
V |  |  |  |  | (4,420)<- | (0,145*2+1,10)*1,59*2
K | 9 | 0 | 7010062 |  | C71144-2559/00 | Provedení izolace proti tlakové vodě svislé přitavením pásu NAIP Střední + horní izolace proti tlakové vodě. |  | 79.249 | m2 | 0 | 0 | 0.00057 | 0.045 |  |  | 0 | 0 | 1 | 0
V | [5 empty] | střední izolace proti tlakové vodě
V | [5 empty] | prostor podlahy
V |  |  |  |  | (2,447)<- | 10,64*0,115*2
V | [5 empty] | prostor spodního věnce
V |  |  |  |  | (6,597)<- | 10,64*0,31*2
V | [5 empty] | prostor zdi
V |  |  |  |  | (25,702)<- | (0,145*2+9,75)*1,28*2
V | [5 empty] | příčné stěny
V | [5 empty] | prostor podlahy
V |  |  |  |  | (0,458)<- | 1,99*0,115*2
V | [5 empty] | prostor zdi
V |  |  |  |  | (4,420)<- | (0,145*2+1,10)*1,59*2
V | [5 empty] | horní izolace proti tlakové vodě
V | [5 empty] | prostor podlahy
V |  |  |  |  | (2,447)<- | 10,64*0,115*2
V | [5 empty] | prostor spodního věnce
V |  |  |  |  | (6,597)<- | 10,64*0,31*2
V | [5 empty] | prostor zdi
V |  |  |  |  | (25,702)<- | (0,145*2+9,75)*1,28*2
V | [5 empty] | příčné stěny
V | [5 empty] | prostor podlahy
V |  |  |  |  | (0,458)<- | 1,99*0,115*2
V | [5 empty] | prostor zdi
V |  |  |  |  | (4,420)<- | (0,145*2+1,10)*1,59*2
M | 10 | 0 |  |  | 00000-2402 | Glastek 40 speciál minerál |  | 215.696 | m2 | 0 | 0 |  |  |  |  | 0 | 0 | 1 | 0
V | [5 empty] | vodorvná
V | [5 empty] | spodní vrstva
V | [5 empty] | spodní izolace proti vodě.
V |  |  |  |  | (16,049)<- | (0,145*2+9,75)*(0,145*2+1,10)*1,15
V | [5 empty] | na stávající zdi
V | [5 empty] | podélné stěny
V |  |  |  |  | (7,342)<- | 10,64*0,30*2*1,15
V | [5 empty] | na příčných stěnách
V |  |  |  |  | (0,959)<- | (0,145*2+1,10)*0,30*2*1,15
V | [5 empty] | střední vrstva
V | [5 empty] | spodní izolace prroti vodě
V |  |  |  |  | (16,049)<- | (0,145*2+9,75)*(0,145*2+1,10)*1,15
V | [5 empty] | na stávající zdi
V | [5 empty] | podélné stěny
V |  |  |  |  | (7,342)<- | 10,64*0,30*2*1,15
V | [5 empty] | na příčných stěnách
V |  |  |  |  | (0,959)<- | (0,145*2+1,10)*0,30*2*1,15
V | [5 empty] | horní vrstva
V | [5 empty] | spodní izolace proti vodě
V |  |  |  |  | (16,049)<- | (0,145*2+9,75)*(0,145*2+1,10)*1,15
V | [5 empty] | na stávající zdi
V | [5 empty] | podélné stěny
V |  |  |  |  | (7,342)<- | 10,64*0,30*2*1,15
V | [5 empty] | na příčných stěnách
V |  |  |  |  | (0,959)<- | (0,145*2+1,10)*0,30*2*1,15
V | [5 empty] | svislá
V | [5 empty] | spodní izolace proti tlakové vodě
V | [5 empty] | podélné stěna
V | [5 empty] | prostor podlahy
V |  |  |  |  | (2,937)<- | 10,64*0,115*2*1,20
V | [5 empty] | prostor spodního věnce
V |  |  |  |  | (7,916)<- | 10,64*0,31*2*1,20
V | [5 empty] | prostor zdi
V |  |  |  |  | (30,843)<- | (0,145*2+9,75)*1,28*2*1,20
V | [5 empty] | příčné stěny
V | [5 empty] | prostor podlahy
V |  |  |  |  | (0,549)<- | 1,99*0,115*2*1,20
V | [5 empty] | prostor zdi
V |  |  |  |  | (5,304)<- | (0,145*2+1,10)*1,59*2*1,20
V | [5 empty] | střední izolace proti tlakové vodě
V | [5 empty] | podélné stěna
V | [5 empty] | prostor podlahy
V |  |  |  |  | (2,937)<- | 10,64*0,115*2*1,20
V | [5 empty] | prostor spodního věnce
V |  |  |  |  | (7,916)<- | 10,64*0,31*2*1,20
V | [5 empty] | prostor zdi
V |  |  |  |  | (30,843)<- | (0,145*2+9,75)*1,28*2*1,20
V | [5 empty] | příčné stěny
V | [5 empty] | prostor podlahy
V |  |  |  |  | (0,549)<- | 1,99*0,115*2*1,20
V | [5 empty] | prostor zdi
V |  |  |  |  | (5,304)<- | (0,145*2+1,10)*1,59*2*1,20
V | [5 empty] | horní izolace proti tlakové vodě
V | [5 empty] | podélné stěna
V | [5 empty] | prostor podlahy
V |  |  |  |  | (2,937)<- | 10,64*0,115*2*1,20
V | [5 empty] | prostor spodního věnce
V |  |  |  |  | (7,916)<- | 10,64*0,31*2*1,20
V | [5 empty] | prostor zdi
V |  |  |  |  | (30,843)<- | (0,145*2+9,75)*1,28*2*1,20
V | [5 empty] | příčné stěny
V | [5 empty] | prostor podlahy
V |  |  |  |  | (0,549)<- | 1,99*0,115*2*1,20
V | [5 empty] | prostor zdi
V |  |  |  |  | (5,304)<- | (0,145*2+1,10)*1,59*2*1,20
K | 11 | 0 | 7040097 |  | C711 | Provedení izolace proti tlakové vodě přiipevnění izolace kotvícími terči Spodní zolace proti tlakové vodě. Vodorovná-3,5 ks/m2. Svislá-6ks/m2. |  | 268 | kus | 0 | 0 |  |  |  |  | 0 | 0 | 1 | 0
V | [5 empty] | spodní izolace proti tlakové vodě
V | [5 empty] | podlaha
V |  |  |  |  | (41,566)<- | (0,145*2+9,75)*(0,145*2+1,10*3,5)
V | [5 empty] | na stávající zdi
V | [5 empty] | podélné stěny
V |  |  |  |  | (22,344)<- | 10,64*0,30*2*3,5
V | [5 empty] | na příčných stěnách
V |  |  |  |  | (2,919)<- | (0,145*2+1,10)*0,30*2*3,5
V |  |  |  |  | (66,828)<- | 41,565+22,344+2,919
V |  |  |  |  | (67,000)<- | 67
V | [5 empty] | svislá
V | [5 empty] | spodní izolace proti tlakové vodě
V | [5 empty] | podélné stěna
V | [5 empty] | prostor podlahy
V |  |  |  |  | (14,683)<- | 10,64*0,115*2*6
V | [5 empty] | prostor spodního věnce
V |  |  |  |  | (2,381)<- | 0,64*0,31*2*6
V | [5 empty] | prostor zdi
V |  |  |  |  | (154,214)<- | (0,145*2+9,75)*1,28*2 *6
V | [5 empty] | příčné stěny
V | [5 empty] | prostor podlahy
V |  |  |  |  | (2,746)<- | 1,99*0,115*2*6
V | [5 empty] | prostor zdi
V |  |  |  |  | (26,521)<- | (0,145*2+1,10)*1,59*2*6
V |  |  |  |  | (200,544)<- | 14,683+2,38+154,214+2,746+26,521
V |  |  |  |  | (201,000)<- | 201
K | 12 | 0 | 7040097 |  | C711 | Teleskopické kotvy Spodní zolace proti tlakové vodě. Vodorovná-3,5 ks/m2. Svislá-6ks/m2. |  | 268 | kus | 0 | 0 |  |  |  |  | 0 | 0 | 1 | 0
V | [5 empty] | spodní izolace proti tlakové vodě
V | [5 empty] | podlaha
V |  |  |  |  | (41,566)<- | (0,145*2+9,75)*(0,145*2+1,10*3,5)
V | [5 empty] | na stávající zdi
V | [5 empty] | podélné stěny
V |  |  |  |  | (22,344)<- | 10,64*0,30*2*3,5
V | [5 empty] | na příčných stěnách
V |  |  |  |  | (2,919)<- | (0,145*2+1,10)*0,30*2*3,5
V |  |  |  |  | (66,828)<- | 41,565+22,344+2,919
V |  |  |  |  | (67,000)<- | 67
V | [5 empty] | svislá
V | [5 empty] | spodní izolace proti tlakové vodě
V | [5 empty] | podélné stěna
V | [5 empty] | prostor podlahy
V |  |  |  |  | (14,683)<- | 10,64*0,115*2*6
V | [5 empty] | prostor spodního věnce
V |  |  |  |  | (2,381)<- | 0,64*0,31*2*6
V | [5 empty] | prostor zdi
V |  |  |  |  | (154,214)<- | (0,145*2+9,75)*1,28*2 *6
V | [5 empty] | příčné stěny
V | [5 empty] | prostor podlahy
V |  |  |  |  | (2,746)<- | 1,99*0,115*2*6
V | [5 empty] | prostor zdi
V |  |  |  |  | (26,521)<- | (0,145*2+1,10)*1,59*2*6
V |  |  |  |  | (200,544)<- | 14,683+2,38+154,214+2,746+26,521
V |  |  |  |  | (201,000)<- | 201
K | 13 | 0 | 7010076 |  | C71149-1172/00 | Provedení izolace proti tlakové vodě vodorovné z textilií vrstva ochranná Ochranná vrstva. |  | 13.956 | m2 | 0 | 0 |  |  |  |  | 0 | 0 | 1 | 0
V | [5 empty] | ochranná vrstva
V |  |  |  |  | (13,956)<- | (0,145*2+9,75)*(0,145*2+1,10)
M | 14 | 0 |  |  | 00000-2403 | Geotextilie 1000g /m2 |  | 14.654 | m2 | 0 | 0 |  |  |  |  | 0 | 0 | 1 | 0
V |  |  |  |  | (14,654)<- | 13,956*1,05
| MEZISOUČET: |  |  |  | 7110 | Izolace proti vodě |  |  |  |  | 0 |  | 0.1 |  | 0.571 |  | 0 |  | 0
D |  |  |  |  | 7240 | Zdravotechnika-strojní vybavení
K | 1 | 0 | 0 |  |  | D+M kvalitní ponorné čerpadlo,vč.potrubí a příslušenství |  | 1 | kpl | 0 | 0 |  |  |  |  | 0 | 0 | 1 | 0
| MEZISOUČET: |  |  |  | 7240 | Zdravotechnika-strojní vybavení |  |  |  |  | 0 |  | 0 |  | 0 |  | 0 |  | 0
D |  |  |  |  | 7670 | Konstrukce zámečnické
K | 1 | 0 | 7431032 |  | C76799-6801/00 | Demontáž atypických zámečnických konstrukcí hmotnosti jednotlivých dílů do 50 kg Demontáž ocelového schodnicového schodiště. Odhadová hmotnost. |  | 700 | kg | 0 | 0 | 5e-05 | 0.035 | 0.001 | 0.7 | 0 | 0 | 1 | 0
V | [5 empty] | demontáž ocelového schodnicového schodiště
V | [5 empty] | odhadová hmotnost
V |  |  |  |  | (700,000)<- | 350,0*2
K | 2 | 0 | 7430115 |  | C76721-1112/00 | Montáž schodů rovných na ocelovou konstrukci svařované Nosná konstrukce nového ocelového schodnicového schodiště. Odhadová hmotnost. |  | 700 | kg | 0 | 0 | 5e-05 | 0.035 |  |  | 0 | 0 | 1 | 0
V | [5 empty] | nosná konstrukce nového ocelového schodnicového schodiště -
V | [5 empty] | odhadová hmotnost
V |  |  |  |  | (700,000)<- | 350,0*2
K | 3 | 0 | 7430426 |  | C76759-0110/00 | Montáž podlahového roštu svařovaného Nové ocelové schodnicové schodiiště-stupně-pororošty |  | 101.595 | kg | 0 | 0 | 5e-05 | 0.005 |  |  | 0 | 0 | 1 | 0
V | [5 empty] | nové ocelové schodnicové schodiště
V |  |  |  |  | (30,556)<- | 4,40/0,60/0,24
V | [5 empty] | stupnice
V | [5 empty] | pororošty
V |  |  |  |  | (101,595)<- | 0,95*0,25*7*2*30,555
M | 4 | 0 |  |  | 00000-2404 | Nosná konstrukce ocelového schodnicového schodiště Žárový pozink. |  | 700 | kg | 0 | 0 |  |  |  |  | 0 | 0 | 1 | 0
V | [5 empty] | demontáž ocelového schodiště
V | [5 empty] | odhad
V |  |  |  |  | (700,000)<- | 350,0*2
M | 5 | 0 |  |  | 00000-2405 | Podlahový rošt Žárový pozink. |  | 101.595 | kg | 0 | 0 |  |  |  |  | 0 | 0 | 1 | 0
V |  |  |  |  | (98,002)<- | 392/0,6/0,24/30,555*1,10
V | [5 empty] | nové schodiště
V |  |  |  |  | (30,556)<- | 4,40/0,60/0,24
V | [5 empty] | pororošty
V |  |  |  |  | (101,595)<- | 0,95*0,25*7*2*30,555
| MEZISOUČET: |  |  |  | 7670 | Konstrukce zámečnické |  |  |  |  | 0 |  | 0.075 |  | 0.7 |  | 0 |  | 0
D |  |  |  |  | 7830 | Nátěry
K | 1 | 0 | 7730344 |  | C78322-5100/00 | Nátěry syntetické kovových doplňkových konstrukcí barva standardní dvojnásobné a 1x email Plocha nátěru zámečnické kobstrukce sádokartonu při vnitřním vyzdění příček YTONG (tl.100,125 a 150mm).Vvnitřní vyzdění příček BS Klatovy (tl.120mm) se |  | 27.52 | m2 | 0 | 0 | 0.00031 | 0.009 |  |  | 0 | 0 | 1 | 0
P | [5 empty] | částečně liší.Plocha znovu nepřepočítávána..
V | [5 empty] | neovnoramený úhelník 50*30*5 mm
V |  |  |  |  | (4,111)<- | (9,75+0,05*2+1,10+0,05*2)*2*0,186
V | [5 empty] | U č.18
V | [5 empty] | U č.180
V |  |  |  |  | (13,085)<- | (9,75+1,10)*2*0,603
V | [5 empty] | platle 60/6 dl.350mm
V |  |  |  |  | (10,296)<- | (0,06+0,006)*2*78
V | [5 empty] | čela
V |  |  |  |  | (0,028)<- | 0,06*0,006*78
K | 2 | 0 | 7730347 |  | C78322-6100/00 | Nátěry syntetické kovových doplňkových konstrukcí barva standardní základní .Plocha nátěru ocelových konstrukcí sádrokartonu při vnitřním vyzdění příček YTONG (tl.100,125 a 150mm).Při vnitřním vyzdění říček tBS Klatovy (tl.120mm) se |  | 27.52 | m2 | 0 | 0 | 8e-05 | 0.002 |  |  | 0 | 0 | 1 | 0
P | [5 empty] | částeečně liší.Plocha znovu nepřepočítávána.
V | [5 empty] | neovnoramený úhelník 50*30*5 mm
V |  |  |  |  | (4,111)<- | (9,75+0,05*2+1,10+0,05*2)*2*0,186
V | [5 empty] | U č.18
V | [5 empty] | U č.180
V |  |  |  |  | (13,085)<- | (9,75+1,10)*2*0,603
V | [5 empty] | platle 60/6 dl.350mm
V |  |  |  |  | (10,296)<- | (0,06+0,006)*2*78
V | [5 empty] | čela
V |  |  |  |  | (0,028)<- | 0,06*0,006*78
K | 3 | 0 | 0 |  |  | D+M protiskluzný nátěr na betonovou podlahu oodolný proti vlhkosti se zvýšenou chemickou odolnost a atestem protiskluznosti (např.BETEX) |  | 10.725 | m2 | 0 | 0 |  |  |  |  | 0 | 0 | 1 | 0
V |  |  |  |  | (10,725)<- | 9,75*1,10
V | [5 empty] | odpočet
V | [5 empty] | sklon 6%
V |  |  |  |  | (-0,084)<- | -(2,22+0,145-2,0)*0,115*2
V |  |  |  |  | (-0,360)<- | -(1,10-0,115)*(2,22+0,145-2,0+0)*0,5*2
V | [5 empty] | přípočet
V | [5 empty] | sklon 6%
V |  |  |  |  | (1,002)<- | 1/0,9982
V |  |  |  |  | (0,084)<- | (2,22+0,145-2,0)*0,115*2*1,001
V |  |  |  |  | (0,360)<- | (1,10-0,115)*(2,22+0,145-2,0+0)*0,5*2*1,001
K | 4 | 0 | 0 |  |  | D+M ochranný nátěr vodorovný odolávající ropným produktům ve světle šedé barvě Například TL- SINEPOX-S-2636-BE. |  | 1.46 | m2 | 0 | 0 |  |  |  |  | 0 | 0 | 1 | 0
V | [5 empty] | parapety
V | [5 empty] | nika pro nářadí
V |  |  |  |  | (0,720)<- | 0,60*0,30*2*2
V | [5 empty] | nika pro osvětlení
V |  |  |  |  | (0,660)<- | 1,10*0,10*3*2
V | [5 empty] | nika pro zásuvku
V |  |  |  |  | (0,080)<- | 0,40*0,10*1*2
K | 5 | 0 | 0 |  |  | D+M ale svislý nátěr |  | 26.248 | m2 | 0 | 0 |  |  |  |  | 0 | 0 | 1 | 0
V |  |  |  |  | (2,794)<- | 1,10*1,27*2
V |  |  |  |  | (7,840)<- | 2,0*(0,96+1,0)*0,5*2*2
V |  |  |  |  | (6,040)<- | (0,145*2+9,75-2,0*2)*1,0
V |  |  |  |  | (0,737)<- | (2,22+0,145-2,0)*(1,0+1,02)*0,5*2
V |  |  |  |  | (5,437)<- | (2,50*2+0,33)*1,02
V | [5 empty] | odvodňovací kanálek
V |  |  |  |  | (1,023)<- | (2,50*2+0,115)*0,10*2
V | [5 empty] | čerpací jímka
V |  |  |  |  | (0,060)<- | 0,30*0,20
V |  |  |  |  | (0,074)<- | (0,30-0,115)*0,20*2
V |  |  |  |  | (0,023)<- | 0,115*0,10*2
V | [5 empty] | ostění
V | [5 empty] | nika pro nářadí
V |  |  |  |  | (1,320)<- | (0,60+0,25*2)*0,30*2*2
V | [5 empty] | nika pro osvětlení
V |  |  |  |  | (0,240)<- | (1,10+0,10)*0,10*1*2
V |  |  |  |  | (0,520)<- | (1,10+0,10*2)*0,10*2*2
V | [5 empty] | nika pro zásuvku
V |  |  |  |  | (0,140)<- | (0,40+0,10+0,20)*0,10*1*2
| MEZISOUČET: |  |  |  | 7830 | Nátěry |  |  |  |  | 0 |  | 0.011 |  | 0 |  | 0 |  | 0
D |  |  |  |  | 9210 | Elektroinstalace
K | 1 | 0 | 0 |  |  | Elekoinstalace ozn.G |  | 1 | kpl | 0 | 0 |  |  |  |  | 0 | 0 | 1 | 0
| MEZISOUČET: |  |  |  | 9210 | Elektroinstalace |  |  |  |  | 0 |  | 0 |  | 0 |  | 0 |  | 0
D |  |  |  |  | 9240 | Vzduchotechnika
K | 1 | 0 | 0 |  |  | Kamerová zkouška stávající vzduchotechniky Odhdové náklady, |  | 1 | kpl | 0 | 0 |  |  |  |  | 0 | 0 | 1 | 0
V | [5 empty] | odhadové náklady
V |  |  |  |  | (1,000)<- | 1
| MEZISOUČET: |  |  |  | 9240 | Vzduchotechnika |  |  |  |  | 0 |  | 0 |  | 0 |  | 0 |  | 0
[7 empty] | CELKEM: |  |  |  | 0 |  | 36.201 |  | 25.824 |  | 0 |  | 0
R | [6 empty] | Přesun hmot z PSV % |  |  |  | 0
[7 empty] | Průběžný součet: |  |  |  | 0 |  | 36.201 |  | 25.824 |  | 0 |  | 0
R | [6 empty] | Provozní vlivy |  |  |  | 0
R | [6 empty] | Zařízení staveniště |  |  |  | 0
R | [6 empty] | Kompletační činnost |  |  |  | 0
[7 empty] | CELKOVÝ SOUČET: |  |  |  | 0 | [5 empty] | 0 |  | 0
[7 empty] | DPH-SAZBA | 21% | 0 |  | 0 | [6 empty] | 1 | 0
[7 empty] | CELKOVÝ SOUČET VČETNĚ DPH: |  |  |  | 0