## List1
Oprava svodidel (výměna pružidel za svodidla v okrese TC na silnici III/19912)
Položka | Popis prací | Jednotka | Množství | Kč/J | Kč bez DPH
1 | Pomocné práce zřízení nebo zajištění regulace a ochrany dopravy: | kpl | 1 |  | 0
-veškeré náklady spojené s realizací přechodného DZ
2 | Svodidlo ocelové silniční jednostranné (dodávka a montáž): | m | 460 |  | 0
-komletní dodávka všech dílů ocelového svodidla s předepsanou povrchovou úpravou včetně spojovacích prvků
-montáž a osazení svodidla, osazení sloupků zaberaněním nebo osazením do betonových bloků (včetně betonových bloků a nutných zemních prací)
-ukončení zapuštěním do betonových bloků (včetně betonového bloku a nutných zemních prací) nebo koncovkou
-přechod na jiný typ svodidla nebo přes mostní závěr
-ochrana proti bludným proudům a vývody pro jejich měření
3 | Dlouhý výškový náběh 8m: | ks | 10 |  | 0
-dodávka a montáž dlouhých výškových náběhů pro zakončení svodidlového systému do země
4 | Svodidlo ocelové silniční jednostranné koncový díl: | ks | 6 |  | 0
-dodávka a montáž koncového dílu svodidlového systému před a za propustkem
5 | Odrazky na svodidla: | ks | 295 |  | 0
-odrazky plastové nebo z retroreflexní fólie
| Celkem bez DPH |  |  |  | 0
| DPH |  |  |  | 0
| Celkem s DPH |  |  |  | 0