## Rekapitulace stavby
Export Komplet | [24 empty] | VZ | 2.0 | ZAMOK |  |  |  |  | False | False | {8713caaf-acba-43a2-b0c0-3b90e95ad583}
[31 empty] | 0,01 | 21
[31 empty] | 0,01 | 15
|  | REKAPITULACE STAVBY | [15 empty] | v --- níže se nacházejí doplnkové a pomocné údaje k sestavám --- v | [11 empty] | Návod na vyplnění | 0,001
|  | Kód: |  |  |  |  | _20088 | [22 empty] | Měnit lze pouze buňky se žlutým podbarvením! 1) v Rekapitulaci stavby vyplňte údaje o Uchazeči (přenesou se do ostatních sestav i v jiných listech) 2) na vybraných listech vyplňte v sestavě Soupis prací ceny u položek | 0,01
|  | Stavba: |  |  |  |  | PŘESTAVBA TRAFOSTANICE NA GARÁŽ A SKLAD | [23 empty] | 0,01
|  | KSO: |  |  |  |  | 812 63 | [6 empty] | CC-CZ: |  | 12521 | [14 empty] | 0,01
|  | Místo: |  |  |  |  | č.p. st.1536/1, st.1536/2,Domažlice (553425) | [6 empty] | Datum: |  | 18. 10. 2020 | [14 empty] | 0,01
|  | CZ-CPV: |  |  |  |  | 50000000-5 | [6 empty] | CZ-CPA: |  | 41.00.46 | [14 empty] | 0,01
|  | Zadavatel: | [11 empty] | IČ: |  | 45333009 | [14 empty] | 0,1
|  |  | Zdravotnická záchranná služba Plzeňského kraje | [10 empty] | DIČ: | [16 empty] | 0,1
0,1
|  | Uchazeč: | [11 empty] | IČ: |  | Vyplň údaj | [14 empty] | 0,1
|  |  | Vyplň údaj | [10 empty] | DIČ: |  | Vyplň údaj | [14 empty] | 0,1
False
|  | Projektant: | [11 empty] | IČ: |  | 05360889 | [14 empty] | False
|  |  | MP technik s.r.o., Francouzská 149, 34562 Holýšov | [10 empty] | DIČ: | [16 empty] | True
0,01
|  | Zpracovatel: | [11 empty] | IČ: | [16 empty] | 0,01
[14 empty] | DIČ: | [16 empty] | False
Poznámka:
Soupis prací je sestaven s využitím Cenové soustavy ÚRS. Položky, které pochází z této cenové soustavy, jsou ve sloupci 'Cenová soustava' označeny popisem 'CS ÚRS' a úrovní příslušného kalendářního pololetí. Veškeré další informace vymezující popis a podmínky použití těchto položek z Cenové soustavy, které nejsou uvedeny přímo v soupisu prací, jsou neomezeně dálkově k dispozici na www.cs-urs.cz, sekce Cenové a technické podmínky. UPOZORNĚNÍ: Součástí jednotlivých položek soupisu prací jsou i veškeré údaje a souvislosti uvedené v přiložené projektové (zadávací) dokumentaci vč. výkresů - bez nich nelze stanovit cenu prací! V ceně je zahrnuta dodávka, montáž, doprava, veškeré pomocné práce, veškeré montážní a jiné pomůcky a zařízení potřebné k provedení díla, likvidace odpadu a přebytečného materiálu, apod., dále uvedení zařízení do provozu, dokumentace skutečného provedení, v případě potřeby realizační a výrobní dokumentace. V ceně jsou zahrnuty objekty zařízení staveniště včetně oplocení staveniště – umístění po dohodě se stavebníkem. V ceně jsou zahrnuty náklady na staveništní energie ze stávajících rozvodů v areálu, osazení podružného měření – přefakturace na základě dohody se stavebníkem. Při zpracování nabídky je nutné vycházet ze všech částí dokumentace (technické zprávy, výkresové dokumentace a výkazu výměr). Povinností dodavatele je překontrolovat specifikaci materiálu a na případný chybějící materiál nebo výkony upozornit, aby mohly být doceněny. Součástí ceny musí být veškeré náklady, aby cena byla konečná a zahrnovala celou dodávku a montáž akce. Dodávka akce se předpokládá včetně dopravy na stavbu a místo určení, kompletní montáže, veškerého souvisejícího doplňkového, podružného a montážního materiálu tak, aby celá dodávka stavby byla funkční a splňovala všechny předpisy, které se na ni vztahují. Pokud jsou ve výkazu výměr předdefinovány vzorce, dodavatel je ale zodpovědný za jejich překontrolování a za správné uvedení jednotkových i celkových cen.
|  | Cena bez DPH | [11 empty] | 0
[8 empty] | Sazba daně |  | Základ daně |  |  |  | Výše daně
|  | DPH |  | základní |  |  |  | 21% |  | 0 |  |  |  | 0
|  |  |  | snížená |  |  |  | 15% |  | 0 |  |  |  | 0
|  |  |  | zákl. přenesená |  |  |  | 21% |  | 0 |  |  |  | 0
|  |  |  | sníž. přenesená |  |  |  | 15% |  | 0 |  |  |  | 0
|  |  |  | nulová |  |  |  | 0% |  | 0 |  |  |  | 0
|  | Cena s DPH | [6 empty] | v |  | CZK |  |  | 0
REKAPITULACE OBJEKTŮ STAVBY A SOUPISŮ PRACÍ
| Kód: | [6 empty] | _20088
| Stavba: | [6 empty] | PŘESTAVBA TRAFOSTANICE NA GARÁŽ A SKLAD
| Místo: | [6 empty] | č.p. st.1536/1, st.1536/2,Domažlice (553425) |  |  |  |  | Datum: |  | 18. 10. 2020
| Zadavatel: | [6 empty] | Zdravotnická záchranná služba Plzeňského kraje |  |  |  |  | Projektant: |  | MP technik s.r.o., Francouzská 149, 34562 Holýšov |  |  | Informatívní údaje z listů zakázek
| Uchazeč: | [11 empty] | Zpracovatel:
| Kód |  |  |  | Popis | [6 empty] | Cena bez DPH [CZK] |  |  |  | Cena s DPH [CZK] | Typ | z toho Ostat. náklady [CZK] | DPH [CZK] | Normohodiny [h] | DPH základní [CZK] | DPH snížená [CZK] | DPH základní přenesená [CZK] | DPH snížená přenesená [CZK] | Základna DPH základní | Základna DPH snížená | Základna DPH zákl. přenesená | Základna DPH sníž. přenesená | Základna DPH nulová
| Náklady stavby celkem | [10 empty] | 0 |  |  |  | 0 |  | 0 | 0 | 0 | 0 | 0 | 0 | 0 | 0 | 0 | 0 | 0 | 0 |  | D | 0 | ###NOIMPORT### | IMPORT | {8713caaf-acba-43a2-b0c0-3b90e95ad583} | {00000000-0000-0000-0000-000000000000} | 812 63
/ |  | D.1.1 |  |  |  | ARCHITEKTONICKO-STAVEBNÍ ŘEŠENÍ | [5 empty] | 0 |  |  |  | 0 | STA | 0 | 0 | 0 | 0 | 0 | 0 | 0 | 0 | 0 | 0 | 0 | 0 |  |  | 1 |  | IMPORT | {7e5b862c-107c-4f0d-b4eb-8bcce10d7bda} | {8713caaf-acba-43a2-b0c0-3b90e95ad583} |  | 2
/ |  | D.1.3 |  |  |  | POŽÁRNĚ BEZPEČNOSTNÍ ŘEŠENÍ | [5 empty] | 0 |  |  |  | 0 | STA | 0 | 0 | 0 | 0 | 0 | 0 | 0 | 0 | 0 | 0 | 0 | 0 |  |  | 1 |  | IMPORT | {01d82d96-0f52-4f17-a6d4-7c63b0d1dd5b} | {8713caaf-acba-43a2-b0c0-3b90e95ad583} |  | 2
|  | D.1.4 |  |  |  | TECHNIKA PROSTŘEDÍ STAVEB | [5 empty] | 0 |  |  |  | 0 | STA | 0 | 0 | 0 | 0 | 0 | 0 | 0 | 0 | 0 | 0 | 0 | 0 |  | D | 1 | ###NOIMPORT### | IMPORT | {8ff2ae25-efd7-48ab-954a-6cadabffa65f} | {8713caaf-acba-43a2-b0c0-3b90e95ad583} |  | 2
/ |  |  | D.1.4.2. |  |  |  | Elektroinstalace |  |  |  |  | 0 |  |  |  | 0 | Soupis | 0 | 0 | 0 | 0 | 0 | 0 | 0 | 0 | 0 | 0 | 0 | 0 |  |  | 2 |  | IMPORT | {6717ee61-77de-4840-9867-ae8f8ba4a264} | {8ff2ae25-efd7-48ab-954a-6cadabffa65f}
/ |  | 000 |  |  |  | VON - Vedlější a ostatní náklady stavby | [5 empty] | 0 |  |  |  | 0 | STA | 0 | 0 | 0 | 0 | 0 | 0 | 0 | 0 | 0 | 0 | 0 | 0 |  |  | 1 |  | IMPORT | {b5290cfd-d163-40ed-87eb-8efa2bde0d84} | {8713caaf-acba-43a2-b0c0-3b90e95ad583} |  | 2

## D.1.1 - ARCHITEKTONICKO-S...
{7e5b862c-107c-4f0d-b4eb-8bcce10d7bda}
2
| KRYCÍ LIST SOUPISU PRACÍ | [7 empty] | v --- níže se nacházejí doplnkové a pomocné údaje k sestavám --- v | [8 empty] | False
Stavba:
PŘESTAVBA TRAFOSTANICE NA GARÁŽ A SKLAD
Objekt:
D.1.1 - ARCHITEKTONICKO-STAVEBNÍ ŘEŠENÍ
| KSO: |  |  |  |  | CC-CZ:
| Místo: |  | č.p. st.1536/1, st.1536/2,Domažlice (553425) |  |  | Datum: | 18. 10. 2020
| Zadavatel: |  |  |  |  | IČ: | 45333009
|  | Zdravotnická záchranná služba Plzeňského kraje |  |  |  | DIČ:
| Uchazeč: |  |  |  |  | IČ: | Vyplň údaj
|  | Vyplň údaj |  |  |  | DIČ: | Vyplň údaj
| Projektant: |  |  |  |  | IČ: | 05360889
|  | MP technik s.r.o., Francouzská 149, 34562 Holýšov |  |  |  | DIČ:
| Zpracovatel: |  |  |  |  | IČ:
DIČ:
Poznámka:
Soupis prací je sestaven s využitím Cenové soustavy ÚRS. Položky, které pochází z této cenové soustavy, jsou ve sloupci 'Cenová soustava' označeny popisem 'CS ÚRS' a úrovní příslušného kalendářního pololetí. Veškeré další informace vymezující popis a podmínky použití těchto položek z Cenové soustavy, které nejsou uvedeny přímo v soupisu prací, jsou neomezeně dálkově k dispozici na www.cs-urs.cz, sekce Cenové a technické podmínky. UPOZORNĚNÍ: Součástí jednotlivých položek soupisu prací jsou i veškeré údaje a souvislosti uvedené v přiložené projektové (zadávací) dokumentaci vč. výkresů - bez nich nelze stanovit cenu prací! V ceně je zahrnuta dodávka, montáž, doprava, veškeré pomocné práce, veškeré montážní a jiné pomůcky a zařízení potřebné k provedení díla, likvidace odpadu a přebytečného materiálu, apod., dále uvedení zařízení do provozu, dokumentace skutečného provedení, v případě potřeby realizační a výrobní dokumentace. V ceně jsou zahrnuty objekty zařízení staveniště včetně oplocení staveniště – umístění po dohodě se stavebníkem. V ceně jsou zahrnuty náklady na staveništní energie ze stávajících rozvodů v areálu, osazení podružného měření – přefakturace na základě dohody se stavebníkem. Při zpracování nabídky je nutné vycházet ze všech částí dokumentace (technické zprávy, výkresové dokumentace a výkazu výměr). Povinností dodavatele je překontrolovat specifikaci materiálu a na případný chybějící materiál nebo výkony upozornit, aby mohly být doceněny. Součástí ceny musí být veškeré náklady, aby cena byla konečná a zahrnovala celou dodávku a montáž akce. Dodávka akce se předpokládá včetně dopravy na stavbu a místo určení, kompletní montáže, veškerého souvisejícího doplňkového, podružného a montážního materiálu tak, aby celá dodávka stavby byla funkční a splňovala všechny předpisy, které se na ni vztahují. Pokud jsou ve výkazu výměr předdefinovány vzorce, dodavatel je ale zodpovědný za jejich překontrolování a za správné uvedení jednotkových i celkových cen.
| Cena bez DPH | [5 empty] | 0
|  |  | Základ daně |  |  | Sazba daně | Výše daně
| DPH | základní | 0 |  |  | 21% | 0
|  | snížená | 0 |  |  | 15% | 0
|  | zákl. přenesená | 0 |  |  | 21% | 0
|  | sníž. přenesená | 0 |  |  | 15% | 0
|  | nulová | 0 |  |  | 0% | 0
| Cena s DPH |  |  | v | CZK |  | 0
REKAPITULACE ČLENĚNÍ SOUPISU PRACÍ
Stavba:
PŘESTAVBA TRAFOSTANICE NA GARÁŽ A SKLAD
Objekt:
D.1.1 - ARCHITEKTONICKO-STAVEBNÍ ŘEŠENÍ
Místo: |  |  | č.p. st.1536/1, st.1536/2,Domažlice (553425) |  |  | Datum: | 18. 10. 2020
Zadavatel: |  |  | Zdravotnická záchranná služba Plzeňského kraje |  |  | Projektant: | MP technik s.r.o., Francouzská 149, 34562 Holýšov
Uchazeč: |  |  | Vyplň údaj |  |  | Zpracovatel:
Kód dílu - Popis | [6 empty] | Cena celkem [CZK]
Náklady stavby celkem | [6 empty] | 0 | [11 empty] | -1
| HSV - Práce a dodávky HSV | [5 empty] | 0
| 1 - Zemní práce | [5 empty] | 0
| 3 - Svislé a kompletní konstrukce | [5 empty] | 0
| 4 - Vodorovné konstrukce | [5 empty] | 0
| 5 - Komunikace | [5 empty] | 0
| 6 - Úpravy povrchů, podlahy a osazování výplní | [5 empty] | 0
| 9 - Ostatní konstrukce a práce-bourání | [5 empty] | 0
| 997 - Přesun sutě | [5 empty] | 0
| 998 - Přesun hmot | [5 empty] | 0
| PSV - Práce a dodávky PSV | [5 empty] | 0
| 711 - Izolace proti vodě, vlhkosti a plynům | [5 empty] | 0
| 713 - Izolace tepelné | [5 empty] | 0
| 751 - Vzduchotechnika | [5 empty] | 0
| 762 - Konstrukce tesařské | [5 empty] | 0
| 763 - Konstrukce suché výstavby | [5 empty] | 0
| 764 - Konstrukce klempířské | [5 empty] | 0
| 766 - Konstrukce truhlářské | [5 empty] | 0
| 767 - Konstrukce zámečnické | [5 empty] | 0
| 777 - Podlahy lité | [5 empty] | 0
| 783 - Dokončovací práce - nátěry | [5 empty] | 0
| 784 - Dokončovací práce - malby a tapety | [5 empty] | 0
| HZS - Hodinové zúčtovací sazby | [5 empty] | 0
SOUPIS PRACÍ
Stavba:
PŘESTAVBA TRAFOSTANICE NA GARÁŽ A SKLAD
Objekt:
D.1.1 - ARCHITEKTONICKO-STAVEBNÍ ŘEŠENÍ
Místo: |  |  | č.p. st.1536/1, st.1536/2,Domažlice (553425) |  |  | Datum: | 18. 10. 2020
Zadavatel: |  |  | Zdravotnická záchranná služba Plzeňského kraje |  |  | Projektant: | MP technik s.r.o., Francouzská 149, 34562 Holýšov
Uchazeč: |  |  | Vyplň údaj |  |  | Zpracovatel:
PČ | Typ | Kód | Popis | MJ | Množství | J.cena [CZK] | Cena celkem [CZK] | Cenová soustava |  | DPH | J. Nh [h] | Nh celkem [h] | J. hmotnost [t] | Hmotnost celkem [t] | J. suť [t] | Suť Celkem [t]
Náklady soupisu celkem | [6 empty] | 0 |  |  |  |  | 0 |  | 59.0092 |  | 108.4479 |  | D | -1 | [10 empty] | 0
| D | HSV | Práce a dodávky HSV |  |  |  | 0 |  |  |  |  | 0 |  | 55.7034 |  | 106.1216 | 1 | D | 0 |  |  |  | ROZPOCET | [6 empty] | 0
| D | 1 | Zemní práce |  |  |  | 0 |  |  |  |  | 0 |  | 0.45477 |  | 18.7 | 1 | D | 1 |  |  |  | ROZPOCET | [6 empty] | 0
1 | K | 113107423 | Odstranění podkladů nebo krytů při překopech inženýrských sítí s přemístěním hmot na skládku ve vzdálenosti do 3 m nebo s naložením na dopravní prostředek strojně plochy jednotlivě do 15 m2 z kameniva hrubého drceného, o tl. vrstvy přes 200 do 300 mm | m2 | 34 |  | 0 | CS ÚRS 2020 01 |  | základní |  | 0 | 0 | 0 | 0.44 | 14.96 | 4 | K | 2 |  |  |  | ROZPOCET | 0 | 0 | 0 | 0 | 0 | 1 | 0 | 4 | -1809753277
| PSC |  | Poznámka k souboru cen: 1. Pro volbu cen z hlediska množství se uvažuje každá souvisle odstraňovaná plocha krytu nebo podkladu stejného druhu samostatně. Odstraňuje-li se několik vrstev vozovky najednou, jednotlivé vrstvy se oceňují každá samostatně. 2. Ceny jsou určeny pouze pro případy havárií a přeložek. 3. Ceny nelze použít v rámci výstavby nových inženýrských sítí. 4. Ceny a) –7011 až –7013, -7411 až -7413 a -7511 až -7513 lze použít i pro odstranění podkladů nebo krytů ze štěrkopísku, škváry, strusky nebo z mechanicky zpevněných zemin, b) –7021 až 7025, -7421 až -7425 a -7521 až -7525 lze použít i pro odstranění podkladů nebo krytů ze zemin stabilizovaných vápnem, c) –7030 až -7034, -7430 až -7434 a -7530 až -7534 lze použít i pro odstranění dlažeb uložených do betonového lože a dlažeb z mozaiky uložených do cementové malty nebo podkladu ze zemin stabilizovaných cementem. 5. Ceny lze použít i pro odstranění podkladů nebo krytů opatřených živičnými postřiky nebo nátěry. 6. V cenách nejsou započteny náklady na zarovnání styčných ploch betonových nebo živičných podkladů nebo krytů, které se oceňuje cenami souboru cen 919 73- Zarovnání styčné plochy části C 01 tohoto ceníku. Množství suti získané ze zarovnání styčných ploch podkladů nebo krytů se zanedbává. 7. Přemístění vybouraného materiálu na vzdálenost přes 3 m se oceňuje cenami souborů cen 997 22-1 Vodorovná doprava suti. 8. Cenypro odstranění živičných podkladů nebo krytů -704 ., -744 . a -754 . nelze použít pro odstranění podkladu nebo krytu frézováním. | [14 empty] | PSC | 2
| VV |  | D E T A I L S K L A D B Y A S F A L T O V É P L O C H Y | [14 empty] | VV | 2 | 1 | True | 0 | ROZPOCET
| VV |  | ASFALTOVÝ BETON STŘEDNĚZRNNÝ ACO 11 | [14 empty] | VV | 2 | 1 | True | 0 | ROZPOCET
| VV |  | (asf. beton pro obrusné vrstvy) - 60 mm | [14 empty] | VV | 2 | 1 | True | 0 | ROZPOCET
| VV |  | SPOJOVACÍ POSTŘIK | [14 empty] | VV | 2 | 1 | True | 0 | ROZPOCET
| VV |  | OBALOVANÉ KAMENIVO ACP 16 | [14 empty] | VV | 2 | 1 | True | 0 | ROZPOCET
| VV |  | (asf. beton pro podkladní vrstvy) v tl. 70 mm | [14 empty] | VV | 2 | 1 | True | 0 | ROZPOCET
| VV |  | INFILTRAČNÍ POSTŘIK ASFALTOVÝ | [14 empty] | VV | 2 | 1 | True | 0 | ROZPOCET
| VV |  | MECHANICKY ZPEVNĚNÉ KAMENIVO MZK v tl. 200 mm | [14 empty] | VV | 2 | 1 | True | 0 | ROZPOCET
| VV |  | ŠTĚRKODRŤ 0-32 v tl. 250 mm | [14 empty] | VV | 2 | 1 | True | 0 | ROZPOCET
| VV |  | ZEMNÍ PRÁCE V ASFALTOVÉ KOMUNIKACI - | [14 empty] | VV | 2 | 1 | True | 0 | ROZPOCET
| VV |  | KZS SOKLU, NAPOJENÍ KANALIZACE | [14 empty] | VV | 2 | 1 | True | 0 | ROZPOCET
| VV |  | rýha šířky 800 mm, hloubky 650 mm = 17 m2 | [14 empty] | VV | 2 | 1 | True | 0 | ROZPOCET
| VV |  | 17*2 |  | 34 | [12 empty] | VV | 2 | 2 | True | 1 | ROZPOCET
2 | K | 113107442 | Odstranění podkladů nebo krytů při překopech inženýrských sítí s přemístěním hmot na skládku ve vzdálenosti do 3 m nebo s naložením na dopravní prostředek strojně plochy jednotlivě do 15 m2 živičných, o tl. vrstvy přes 50 do 100 mm | m2 | 17 |  | 0 | CS ÚRS 2020 01 |  | základní |  | 0 | 0 | 0 | 0.22 | 3.74 | 4 | K | 2 |  |  |  | ROZPOCET | 0 | 0 | 0 | 0 | 0 | 1 | 0 | 4 | -1442749855
| PSC |  | Poznámka k souboru cen: 1. Pro volbu cen z hlediska množství se uvažuje každá souvisle odstraňovaná plocha krytu nebo podkladu stejného druhu samostatně. Odstraňuje-li se několik vrstev vozovky najednou, jednotlivé vrstvy se oceňují každá samostatně. 2. Ceny jsou určeny pouze pro případy havárií a přeložek. 3. Ceny nelze použít v rámci výstavby nových inženýrských sítí. 4. Ceny a) –7011 až –7013, -7411 až -7413 a -7511 až -7513 lze použít i pro odstranění podkladů nebo krytů ze štěrkopísku, škváry, strusky nebo z mechanicky zpevněných zemin, b) –7021 až 7025, -7421 až -7425 a -7521 až -7525 lze použít i pro odstranění podkladů nebo krytů ze zemin stabilizovaných vápnem, c) –7030 až -7034, -7430 až -7434 a -7530 až -7534 lze použít i pro odstranění dlažeb uložených do betonového lože a dlažeb z mozaiky uložených do cementové malty nebo podkladu ze zemin stabilizovaných cementem. 5. Ceny lze použít i pro odstranění podkladů nebo krytů opatřených živičnými postřiky nebo nátěry. 6. V cenách nejsou započteny náklady na zarovnání styčných ploch betonových nebo živičných podkladů nebo krytů, které se oceňuje cenami souboru cen 919 73- Zarovnání styčné plochy části C 01 tohoto ceníku. Množství suti získané ze zarovnání styčných ploch podkladů nebo krytů se zanedbává. 7. Přemístění vybouraného materiálu na vzdálenost přes 3 m se oceňuje cenami souborů cen 997 22-1 Vodorovná doprava suti. 8. Cenypro odstranění živičných podkladů nebo krytů -704 ., -744 . a -754 . nelze použít pro odstranění podkladu nebo krytu frézováním. | [14 empty] | PSC | 2
| VV |  | D E T A I L S K L A D B Y A S F A L T O V É P L O C H Y | [14 empty] | VV | 2 | 1 | True | 0 | ROZPOCET
| VV |  | ASFALTOVÝ BETON STŘEDNĚZRNNÝ ACO 11 | [14 empty] | VV | 2 | 1 | True | 0 | ROZPOCET
| VV |  | (asf. beton pro obrusné vrstvy) - 60 mm | [14 empty] | VV | 2 | 1 | True | 0 | ROZPOCET
| VV |  | SPOJOVACÍ POSTŘIK | [14 empty] | VV | 2 | 1 | True | 0 | ROZPOCET
| VV |  | OBALOVANÉ KAMENIVO ACP 16 | [14 empty] | VV | 2 | 1 | True | 0 | ROZPOCET
| VV |  | (asf. beton pro podkladní vrstvy) v tl. 70 mm | [14 empty] | VV | 2 | 1 | True | 0 | ROZPOCET
| VV |  | INFILTRAČNÍ POSTŘIK ASFALTOVÝ | [14 empty] | VV | 2 | 1 | True | 0 | ROZPOCET
| VV |  | MECHANICKY ZPEVNĚNÉ KAMENIVO MZK v tl. 200 mm | [14 empty] | VV | 2 | 1 | True | 0 | ROZPOCET
| VV |  | ŠTĚRKODRŤ 0-32 v tl. 250 mm | [14 empty] | VV | 2 | 1 | True | 0 | ROZPOCET
| VV |  | ZEMNÍ PRÁCE V ASFALTOVÉ KOMUNIKACI - | [14 empty] | VV | 2 | 1 | True | 0 | ROZPOCET
| VV |  | KZS SOKLU, NAPOJENÍ KANALIZACE | [14 empty] | VV | 2 | 1 | True | 0 | ROZPOCET
| VV |  | rýha šířky 800 mm, hloubky 650 mm = 17 m2 | [14 empty] | VV | 2 | 1 | True | 0 | ROZPOCET
| VV |  | 17 |  | 17 | [12 empty] | VV | 2 | 2 | True | 1 | ROZPOCET
3 | K | 132212111 | Hloubení rýh šířky do 800 mm ručně zapažených i nezapažených, s urovnáním dna do předepsaného profilu a spádu v hornině třídy těžitelnosti I skupiny 3 soudržných | m3 | 24.7 |  | 0 | CS ÚRS 2020 01 |  | základní |  | 0 | 0 | 0 | 0 | 0 | 4 | K | 2 |  |  |  | ROZPOCET | 0 | 0 | 0 | 0 | 0 | 1 | 0 | 4 | -1206258366
| PSC |  | Poznámka k souboru cen: 1. V cenách jsou započteny i náklady na přehození výkopku na přilehlém terénu na vzdálenost do 3 m od podélné osy rýhy nebo naložení výkopku na dopravní prostředek. | [14 empty] | PSC | 2
| VV |  | v rámci zateplení soklu a napojení na dešťovou kanalizaci budou | [14 empty] | VV | 2 | 1 | True | 0 | ROZPOCET
| VV |  | provedeny zemní práce v šíři 800 mm po obvodu objektu (v travnaté | [14 empty] | VV | 2 | 1 | True | 0 | ROZPOCET
| VV |  | a asfaltové ploše), | [14 empty] | VV | 2 | 1 | True | 0 | ROZPOCET
| VV |  | zateplení základu a soklu polystyrenem XPS v tl. 120 mm | [14 empty] | VV | 2 | 1 | True | 0 | ROZPOCET
| VV |  | ZEMNÍ PRÁCE V ASFALTOVÉ KOMUNIKACI - | [14 empty] | VV | 2 | 1 | True | 0 | ROZPOCET
| VV |  | KZS SOKLU, NAPOJENÍ KANALIZACE | [14 empty] | VV | 2 | 1 | True | 0 | ROZPOCET
| VV |  | rýha šířky 800 mm, hloubky 650 mm = 17 m2 | [14 empty] | VV | 2 | 1 | True | 0 | ROZPOCET
| VV |  | 17*0,65 |  | 11.05 | [12 empty] | VV | 2 | 2 | True | 0 | ROZPOCET
| VV |  | ZEMNÍ PRÁCE V ZELENI - KZS SOKLU, | [14 empty] | VV | 2 | 1 | True | 0 | ROZPOCET
| VV |  | rýha šířky 800 mm, hloubky 650 mm = 21 m2 | [14 empty] | VV | 2 | 1 | True | 0 | ROZPOCET
| VV |  | 21*0,65 |  | 13.65 | [12 empty] | VV | 2 | 2 | True | 0 | ROZPOCET
| VV |  | Součet |  | 24.7 | [12 empty] | VV | 2 | 4 | True | 1 | ROZPOCET
4 | K | 162211311 | Vodorovné přemístění výkopku nebo sypaniny stavebním kolečkem s naložením a vyprázdněním kolečka na hromady nebo do dopravního prostředku na vzdálenost do 10 m z horniny třídy těžitelnosti I, skupiny 1 až 3 | m3 | 49.4 |  | 0 | CS ÚRS 2020 01 |  | základní |  | 0 | 0 | 0 | 0 | 0 | 4 | K | 2 |  |  |  | ROZPOCET | 0 | 0 | 0 | 0 | 0 | 1 | 0 | 4 | 1421937432
| VV |  | tam a zpátky - na mezideponii | [14 empty] | VV | 2 | 1 | True | 0 | ROZPOCET
| VV |  | 24,7*2 |  | 49.4 | [12 empty] | VV | 2 | 2 | True | 1 | ROZPOCET
5 | K | 167111101 | Nakládání, skládání a překládání neulehlého výkopku nebo sypaniny ručně nakládání, z hornin třídy těžitelnosti I, skupiny 1 až 3 | m3 | 49.4 |  | 0 | CS ÚRS 2020 01 |  | základní |  | 0 | 0 | 0 | 0 | 0 | 4 | K | 2 |  |  |  | ROZPOCET | 0 | 0 | 0 | 0 | 0 | 1 | 0 | 4 | 456082376
| PSC |  | Poznámka k souboru cen: 1. Množství měrných jednotek se určí v rostlém stavu horniny. | [14 empty] | PSC | 2
| VV |  | tam a zpátky - na mezideponii | [14 empty] | VV | 2 | 1 | True | 0 | ROZPOCET
| VV |  | 24,7*2 |  | 49.4 | [12 empty] | VV | 2 | 2 | True | 1 | ROZPOCET
6 | K | 171152501 | Zhutnění podloží pod násypy z rostlé horniny třídy těžitelnosti I a II, skupiny 1 až 4 z hornin soudružných a nesoudržných | m2 | 38 |  | 0 | CS ÚRS 2020 01 |  | základní |  | 0 | 0 | 0 | 0 | 0 | 4 | K | 2 |  |  |  | ROZPOCET | 0 | 0 | 0 | 0 | 0 | 1 | 0 | 4 | 289973517
| PSC |  | Poznámka k souboru cen: 1. Cena je určena pro zhutnění ploch vodorovných nebo ve sklonu do 1 : 5, je-li předepsáno zhutnění do hloubky 0,7 m od pláně. 2. Cenu nelze použít pro zhutnění podloží z hornin konzistence kašovité až tekoucí. 3. Množství jednotek se určí v m2 půdorysné plochy zhutněného podloží. | [14 empty] | PSC | 2
| VV |  | v rámci zateplení soklu a napojení na dešťovou kanalizaci budou | [14 empty] | VV | 2 | 1 | True | 0 | ROZPOCET
| VV |  | provedeny zemní práce v šíři 800 mm po obvodu objektu (v travnaté | [14 empty] | VV | 2 | 1 | True | 0 | ROZPOCET
| VV |  | a asfaltové ploše), | [14 empty] | VV | 2 | 1 | True | 0 | ROZPOCET
| VV |  | zateplení základu a soklu polystyrenem XPS v tl. 120 mm | [14 empty] | VV | 2 | 1 | True | 0 | ROZPOCET
| VV |  | ZEMNÍ PRÁCE V ASFALTOVÉ KOMUNIKACI - | [14 empty] | VV | 2 | 1 | True | 0 | ROZPOCET
| VV |  | KZS SOKLU, NAPOJENÍ KANALIZACE | [14 empty] | VV | 2 | 1 | True | 0 | ROZPOCET
| VV |  | rýha šířky 800 mm, hloubky 650 mm = 17 m2 | [14 empty] | VV | 2 | 1 | True | 0 | ROZPOCET
| VV |  | 17 |  | 17 | [12 empty] | VV | 2 | 2 | True | 0 | ROZPOCET
| VV |  | ZEMNÍ PRÁCE V ZELENI - KZS SOKLU, | [14 empty] | VV | 2 | 1 | True | 0 | ROZPOCET
| VV |  | rýha šířky 800 mm, hloubky 650 mm = 21 m2 | [14 empty] | VV | 2 | 1 | True | 0 | ROZPOCET
| VV |  | 21 |  | 21 | [12 empty] | VV | 2 | 2 | True | 0 | ROZPOCET
| VV |  | Součet |  | 38 | [12 empty] | VV | 2 | 4 | True | 1 | ROZPOCET
7 | K | 174111101 | Zásyp sypaninou z jakékoliv horniny ručně s uložením výkopku ve vrstvách se zhutněním jam, šachet, rýh nebo kolem objektů v těchto vykopávkách | m3 | 24.7 |  | 0 | CS ÚRS 2020 01 |  | základní |  | 0 | 0 | 0 | 0 | 0 | 4 | K | 2 |  |  |  | ROZPOCET | 0 | 0 | 0 | 0 | 0 | 1 | 0 | 4 | 1493547441
| PSC |  | Poznámka k souboru cen: 1. Ceny nelze použít pro zásyp rýh pro drenážní trativody pro lesnicko-technické meliorace a zemědělské. Zásyp těchto rýh se oceňuje cenami souboru cen 174 Zásyp rýh pro drény. 2. V cenách je započteno přemístění sypaniny ze vzdálenosti 10 m od kraje výkopu nebo zasypávaného prostoru, měřeno k těžišti skládky. 3. Objem zásypu je rozdíl objemu výkopu a objemu do něho vestavěných konstrukcí nebo uložených vedení i s jejich obklady a podklady. Objem potrubí do DN 180, příp. i s obalem, se od objemu zásypu neodečítá. Pro stanovení objemu zásypu se od objemu výkopu odečítá i objem obsypu potrubí oceňovaný cenami souboru cen 175 Obsyp potrubí, přichází-li v úvahu . 4. Odklizení zbylého výkopku po provedení zásypu zářezů se šikmými stěnami pro podzemní vedení nebo zásypu jam a rýh pro podzemní vedení se oceňuje cenami souboru cen 167 Nakládání výkopku nebo sypaniny a 162 Vodorovné přemístění výkopku. 5. Rozprostření zbylého výkopku podél výkopu a nad výkopem po provedení zásypů zářezů se šikmými stěnami pro podzemní vedení nebo zásypu jam a rýh pro podzemní vedení se oceňuje cenami souborů cen 171 Uložení sypaniny do násypů. | [14 empty] | PSC | 2
| VV |  | v rámci zateplení soklu a napojení na dešťovou kanalizaci budou | [14 empty] | VV | 2 | 1 | True | 0 | ROZPOCET
| VV |  | provedeny zemní práce v šíři 800 mm po obvodu objektu (v travnaté | [14 empty] | VV | 2 | 1 | True | 0 | ROZPOCET
| VV |  | a asfaltové ploše), | [14 empty] | VV | 2 | 1 | True | 0 | ROZPOCET
| VV |  | zateplení základu a soklu polystyrenem XPS v tl. 120 mm | [14 empty] | VV | 2 | 1 | True | 0 | ROZPOCET
| VV |  | ZEMNÍ PRÁCE V ASFALTOVÉ KOMUNIKACI - | [14 empty] | VV | 2 | 1 | True | 0 | ROZPOCET
| VV |  | KZS SOKLU, NAPOJENÍ KANALIZACE | [14 empty] | VV | 2 | 1 | True | 0 | ROZPOCET
| VV |  | rýha šířky 800 mm, hloubky 650 mm = 17 m2 | [14 empty] | VV | 2 | 1 | True | 0 | ROZPOCET
| VV |  | 17*0,65 |  | 11.05 | [12 empty] | VV | 2 | 2 | True | 0 | ROZPOCET
| VV |  | ZEMNÍ PRÁCE V ZELENI - KZS SOKLU, | [14 empty] | VV | 2 | 1 | True | 0 | ROZPOCET
| VV |  | rýha šířky 800 mm, hloubky 650 mm = 21 m2 | [14 empty] | VV | 2 | 1 | True | 0 | ROZPOCET
| VV |  | 21*0,65 |  | 13.65 | [12 empty] | VV | 2 | 2 | True | 0 | ROZPOCET
| VV |  | Součet |  | 24.7 | [12 empty] | VV | 2 | 4 | True | 1 | ROZPOCET
8 | K | 181111131 | Plošná úprava terénu v zemině tř. 1 až 4 s urovnáním povrchu bez doplnění ornice souvislé plochy do 500 m2 při nerovnostech terénu přes 150 do 200 mm v rovině nebo na svahu do 1:5 | m2 | 21 |  | 0 | CS ÚRS 2020 01 |  | základní |  | 0 | 0 | 0 | 0 | 0 | 4 | K | 2 |  |  |  | ROZPOCET | 0 | 0 | 0 | 0 | 0 | 1 | 0 | 4 | -1940240093
| PSC |  | Poznámka k souboru cen: 1. Ceny jsou určeny pro vyrovnání nerovností neupraveného rostlého nebo ulehlého terénu. 2. Ceny lze použít pro vyrovnání terénu při zakládání trávníku. 3. V cenách nejsou započteny náklady na hutnění, tyto náklady se oceňují cenami souboru cen 171 15 ... Zhutnění podloží pod násypy z rostlé horniny tř. 1 až 4 katalogu 800-1 Zemní práce. 4. V cenách o sklonu svahu přes 1:1 jsou uvažovány podmínky pro svahy běžně schůdné; bez použití lezeckých technik. V případě použití lezeckých technik se tyto náklady oceňují individuálně. | [14 empty] | PSC | 2
| VV |  | v rámci zateplení soklu a napojení na dešťovou kanalizaci budou | [14 empty] | VV | 2 | 1 | True | 0 | ROZPOCET
| VV |  | provedeny zemní práce v šíři 800 mm po obvodu objektu (v travnaté | [14 empty] | VV | 2 | 1 | True | 0 | ROZPOCET
| VV |  | a asfaltové ploše), | [14 empty] | VV | 2 | 1 | True | 0 | ROZPOCET
| VV |  | ZEMNÍ PRÁCE V ZELENI - KZS SOKLU, | [14 empty] | VV | 2 | 1 | True | 0 | ROZPOCET
| VV |  | rýha šířky 800 mm, hloubky 650 mm = 21 m2 | [14 empty] | VV | 2 | 1 | True | 0 | ROZPOCET
| VV |  | 21 |  | 21 | [12 empty] | VV | 2 | 2 | True | 0 | ROZPOCET
| VV |  | Součet |  | 21 | [12 empty] | VV | 2 | 4 | True | 1 | ROZPOCET
9 | K | 181311103 | Rozprostření a urovnání ornice v rovině nebo ve svahu sklonu do 1:5 ručně při souvislé ploše, tl. vrstvy do 200 mm | m2 | 21 |  | 0 | CS ÚRS 2020 01 |  | základní |  | 0 | 0 | 0 | 0 | 0 | 4 | K | 2 |  |  |  | ROZPOCET | 0 | 0 | 0 | 0 | 0 | 1 | 0 | 4 | 207833177
| PSC |  | Poznámka k souboru cen: 1. V ceně jsou započteny i náklady na případné nutné přemístění hromad nebo dočasných skládek na místo spotřeby ze vzdálenosti do 3 m. 2. V ceně nejsou započteny náklady na získání ornice. | [14 empty] | PSC | 2
10 | M | 10371500 | substrát pro trávníky VL | m3 | 2.163 |  | 0 | CS ÚRS 2020 01 |  | základní |  | 0 | 0.21 | 0.45423 | 0 | 0 | 8 | M | 2 |  |  |  | ROZPOCET | 0 | 0 | 0 | 0 | 0 | 1 | 0 | 4 | -1643563575
| VV |  | 21*0,1 "100mm dovoz substrát - ornice |  | 2.1 | [12 empty] | VV | 2 | 2 | True | 1 | ROZPOCET
| VV |  | 2,1*1,03 'Přepočtené koeficientem množství |  | 2.163 | [12 empty] | VV | 2 | 2 | False | 1 | ROZPOCET
11 | K | 181411131 | Založení trávníku na půdě předem připravené plochy do 1000 m2 výsevem včetně utažení parkového v rovině nebo na svahu do 1:5 | m2 | 21 |  | 0 | CS ÚRS 2020 01 |  | základní |  | 0 | 0 | 0 | 0 | 0 | 4 | K | 2 |  |  |  | ROZPOCET | 0 | 0 | 0 | 0 | 0 | 1 | 0 | 4 | 2143545876
| PSC |  | Poznámka k souboru cen: 1. V cenách jsou započteny i náklady na pokosení, naložení a odvoz odpadu do 20 km se složením. 2. V cenách -1161 až -1164 nejsou započteny i náklady na zatravňovací textilii. 3. V cenách nejsou započteny náklady na: a) přípravu půdy, b) travní semeno, tyto náklady se oceňují ve specifikaci, c) vypletí a zalévání; tyto práce se oceňují cenami části C02 souborů cen 185 80-42 Vypletí a 185 80-43 Zalití rostlin vodou, d) srovnání terénu, tyto práce se oceňují souborem cen 181 1.-..Plošná úprava terénu. 4. V cenách o sklonu svahu přes 1:1 jsou uvažovány podmínky pro svahy běžně schůdné; bez použití lezeckých technik. V případě použití lezeckých technik se tyto náklady oceňují individuálně. | [14 empty] | PSC | 2
12 | M | 00572410 | osivo směs travní parková | kg | 0.536 |  | 0 | CS ÚRS 2020 01 |  | základní |  | 0 | 0.001 | 0.000536 | 0 | 0 | 8 | M | 2 |  |  |  | ROZPOCET | 0 | 0 | 0 | 0 | 0 | 1 | 0 | 4 | 990981285
| VV |  | spotřeba 0,025kg/m2 | [14 empty] | VV | 2 | 1 | True | 0 | ROZPOCET
| VV |  | 21*0,025 |  | 0.525 | [12 empty] | VV | 2 | 2 | True | 1 | ROZPOCET
| VV |  | 0,525*1,02 'Přepočtené koeficientem množství |  | 0.536 | [12 empty] | VV | 2 | 2 | False | 1 | ROZPOCET
13 | K | 183403152 | Obdělání půdy vláčením v rovině nebo na svahu do 1:5 | m2 | 21 |  | 0 | CS ÚRS 2020 01 |  | základní |  | 0 | 0 | 0 | 0 | 0 | 4 | K | 2 |  |  |  | ROZPOCET | 0 | 0 | 0 | 0 | 0 | 1 | 0 | 4 | 62926819
| PSC |  | Poznámka k souboru cen: 1. Každé opakované obdělání půdy se oceňuje samostatně. 2. Ceny -3114 a -3115 lze použít i pro obdělání půdy aktivními branami. | [14 empty] | PSC | 2
14 | K | 183403153 | Obdělání půdy hrabáním v rovině nebo na svahu do 1:5 | m2 | 21 |  | 0 | CS ÚRS 2020 01 |  | základní |  | 0 | 0 | 0 | 0 | 0 | 4 | K | 2 |  |  |  | ROZPOCET | 0 | 0 | 0 | 0 | 0 | 1 | 0 | 4 | -2133510119
| PSC |  | Poznámka k souboru cen: 1. Každé opakované obdělání půdy se oceňuje samostatně. 2. Ceny -3114 a -3115 lze použít i pro obdělání půdy aktivními branami. | [14 empty] | PSC | 2
15 | K | 183403161 | Obdělání půdy válením v rovině nebo na svahu do 1:5 | m2 | 21 |  | 0 | CS ÚRS 2020 01 |  | základní |  | 0 | 0 | 0 | 0 | 0 | 4 | K | 2 |  |  |  | ROZPOCET | 0 | 0 | 0 | 0 | 0 | 1 | 0 | 4 | 1970845367
| PSC |  | Poznámka k souboru cen: 1. Každé opakované obdělání půdy se oceňuje samostatně. 2. Ceny -3114 a -3115 lze použít i pro obdělání půdy aktivními branami. | [14 empty] | PSC | 2
16 | K | 184802111 | Chemické odplevelení půdy před založením kultury, trávníku nebo zpevněných ploch o výměře jednotlivě přes 20 m2 v rovině nebo na svahu do 1:5 postřikem na široko | m2 | 21 |  | 0 | CS ÚRS 2020 01 |  | základní |  | 0 | 0 | 0 | 0 | 0 | 4 | K | 2 |  |  |  | ROZPOCET | 0 | 0 | 0 | 0 | 0 | 1 | 0 | 4 | 1941114811
| PSC |  | Poznámka k souboru cen: 1. Ceny -2111, -2211, -2311 a -2411 lze použít i pro aplikaci retardantů na trávníky. 2. V cenách -2111, -2211, -2311 a -2411 jsou započteny i náklady na dovoz vody do 10 km. 3. V cenách nejsou započteny náklady na případné zapravení přípravku do půdy a) obděláním půdy; tyto práce se oceňují cenami části A02 souboru cen 183 40-31 Obdělání půdy, b) prolitím; toto se oceňuje cenami části C02 souboru cen 185 80-43 Zalití rostlin vodou a případně cenami části A02 souboru cen 185 85-11 Dovoz vody pro zálivku rostlin. 4. Každá opakovaná aplikace se oceňuje samostatně. 5. Chemické odplevelení ploch do 20 m2 se oceňuje příslušnými cenami souboru cen 184 80-26 Chemické odplevelení po založení kultury. 6. V cenách o sklonu svahu přes 1:1 jsou uvažovány podmínky pro svahy běžně schůdné; bez použití lezeckých technik. V případě použití lezeckých technik se tyto náklady oceňují individuálně. | [14 empty] | PSC | 2
17 | K | 185803111 | Ošetření trávníku jednorázové v rovině nebo na svahu do 1:5 | m2 | 21 |  | 0 | CS ÚRS 2020 01 |  | základní |  | 0 | 0 | 0 | 0 | 0 | 4 | K | 2 |  |  |  | ROZPOCET | 0 | 0 | 0 | 0 | 0 | 1 | 0 | 4 | 482684231
| PSC |  | Poznámka k souboru cen: 1. V cenách nejsou započteny náklady na : a) vypletí; tyto práce se oceňují cenami části C02 souboru cen 185 80-42 Vypletí, b) zalití; tyto práce se oceňují cenami části C02 souboru cen 185 80-43 Zalití rostlin vodou c) chemické odplevelení; tyto práce se oceňují cenami části A02 souboru cen 184 80-22 Chemické odplevelení trávníku, d) hnojení; tyto práce se oceňuji cenami části A02 souboru cen 184 85-11 Hnojení roztokem hnojiva nebo 185 80-21 Hnojení. 2. V cenách jsou započteny i náklady na pokosení se shrabáním, naložením shrabu na dopravní prostředek s odvezením do vzdálenosti 20 km a vyložením shrabu. 3. V cenách o sklonu svahu přes 1:1 jsou uvažovány podmínky pro svahy běžně schůdné; bez použití lezeckých technik. V případě použití lezeckých technik se tyto náklady oceňují individuálně. | [14 empty] | PSC | 2
18 | K | 185851121 | Dovoz vody pro zálivku rostlin na vzdálenost do 1000 m | m3 | 4.2 |  | 0 | CS ÚRS 2020 01 |  | základní |  | 0 | 0 | 0 | 0 | 0 | 4 | K | 2 |  |  |  | ROZPOCET | 0 | 0 | 0 | 0 | 0 | 1 | 0 | 4 | -1268775307
| PSC |  | Poznámka k souboru cen: 1. Ceny lze použít pouze tehdy, když není voda dostupná z vodovodního řádu. 2. V cenách jsou započteny i náklady na čerpání vody do cisterny. 3. V cenách nejsou započteny náklady na dodání vody. Tyto náklady se oceňují individuálně. | [14 empty] | PSC | 2
| VV |  | 21*0,2 |  | 4.2 | [12 empty] | VV | 2 | 2 | True | 1 | ROZPOCET
19 | K | 185851129 | Dovoz vody pro zálivku rostlin Příplatek k ceně za každých dalších i započatých 1000 m | m3 | 42 |  | 0 | CS ÚRS 2020 01 |  | základní |  | 0 | 0 | 0 | 0 | 0 | 4 | K | 2 |  |  |  | ROZPOCET | 0 | 0 | 0 | 0 | 0 | 1 | 0 | 4 | -311973918
| PSC |  | Poznámka k souboru cen: 1. Ceny lze použít pouze tehdy, když není voda dostupná z vodovodního řádu. 2. V cenách jsou započteny i náklady na čerpání vody do cisterny. 3. V cenách nejsou započteny náklady na dodání vody. Tyto náklady se oceňují individuálně. | [14 empty] | PSC | 2
| VV |  | 4,2*10 'Přepočtené koeficientem množství |  | 42 | [12 empty] | VV | 2 | 2 | False | 1 | ROZPOCET
| D | 3 | Svislé a kompletní konstrukce |  |  |  | 0 |  |  |  |  | 0 |  | 11.0092 |  | 0 | 1 | D | 1 |  |  |  | ROZPOCET | [6 empty] | 0
20 | K | 310238211 | Zazdívka otvorů ve zdivu nadzákladovém cihlami pálenými plochy přes 0,25 m2 do 1 m2 na maltu vápenocementovou | m3 | 0.518 |  | 0 | CS ÚRS 2020 01 |  | základní |  | 0 | 1.8775 | 0.97254 | 0 | 0 | 4 | K | 2 |  |  |  | ROZPOCET | 0 | 0 | 0 | 0 | 0 | 1 | 0 | 4 | -340568592
| VV |  | 4x větrací ventilátor 600x600 mm | [14 empty] | VV | 2 | 1 | True | 0 | ROZPOCET
| VV |  | (z vnější strany zakryt = bude zazděno) | [14 empty] | VV | 2 | 1 | True | 0 | ROZPOCET
| VV |  | 0,36*0,6*0,6*4 |  | 0.518 | [12 empty] | VV | 2 | 2 | True | 1 | ROZPOCET
21 | K | 310239211 | Zazdívka otvorů ve zdivu nadzákladovém cihlami pálenými plochy přes 1 m2 do 4 m2 na maltu vápenocementovou | m3 | 3.478 |  | 0 | CS ÚRS 2020 01 |  | základní |  | 0 | 1.8775 | 6.5299 | 0 | 0 | 4 | K | 2 |  |  |  | ROZPOCET | 0 | 0 | 0 | 0 | 0 | 1 | 0 | 4 | -1330893764
| VV |  | 103 GARÁŽ | [14 empty] | VV | 2 | 1 | True | 0 | ROZPOCET
| VV |  | 0,36*1,6*1,5*2 "dozdění parapetu do výšky 1 560 mm u oken |  | 1.728 | [12 empty] | VV | 2 | 2 | True | 0 | ROZPOCET
| VV |  | 0,36*1,2*1,8 "zazdívka stáv.oken |  | 0.778 | [12 empty] | VV | 2 | 2 | True | 0 | ROZPOCET
| VV |  | 101 SKLAD NÁHRAD. DÍLŮ | [14 empty] | VV | 2 | 1 | True | 0 | ROZPOCET
| VV |  | 0,36*1*1,5 "zazdívka stáv. Plechová konstrukce rozvodné skříně |  | 0.54 | [12 empty] | VV | 2 | 2 | True | 0 | ROZPOCET
| VV |  | 0,36*1,2*1 "zazdívka stáv.oken |  | 0.432 | [12 empty] | VV | 2 | 2 | True | 0 | ROZPOCET
| VV |  | Součet |  | 3.478 | [12 empty] | VV | 2 | 4 | True | 1 | ROZPOCET
22 | K | 317234410 | Vyzdívka mezi nosníky cihlami pálenými na maltu cementovou | m3 | 1.099 |  | 0 | CS ÚRS 2020 01 |  | základní |  | 0 | 1.943 | 2.1354 | 0 | 0 | 4 | K | 2 |  |  |  | ROZPOCET | 0 | 0 | 0 | 0 | 0 | 1 | 0 | 4 | -362742160
| PSC |  | Poznámka k souboru cen: 1. Cenu lze použít i pro nadezdívku nad nosníky pro jejich osazení (uklínování zdiva). 2. Množství jednotek se určuje v m3 objemu vyzdívky jako součin světlosti neomítnutého otvoru; šířky (rovné tloušťce neomítnuté zdi zmenšené o tloušťku svislého plentování přírub) a výšky nosníku. 3. Plentování ocelových válcovaných nosníků jednostranné cihlami se oceňuje cenami 346 24-4381 až -4384, katalogu 801-1 Budovy a haly-zděné a monolitické. | [14 empty] | PSC | 2
| VV |  | Z02 | [14 empty] | VV | 2 | 1 | True | 0 | ROZPOCET
| VV |  | IPN 240 - překlady nad vrata | [14 empty] | VV | 2 | 1 | True | 0 | ROZPOCET
| VV |  | 240x106x2900 mm | [14 empty] | VV | 2 | 1 | True | 0 | ROZPOCET
| VV |  | 4 x | [14 empty] | VV | 2 | 1 | True | 0 | ROZPOCET
| VV |  | rozměry: výška 240 mm, délka včetně uložení 2 900 mm | [14 empty] | VV | 2 | 1 | True | 0 | ROZPOCET
| VV |  | U | [14 empty] | VV | 2 | 1 | True | 0 | ROZPOCET
| VV |  | 0,844 m2/m | [14 empty] | VV | 2 | 1 | True | 0 | ROZPOCET
| VV |  | 36,2 kg/m | [14 empty] | VV | 2 | 1 | True | 0 | ROZPOCET
| VV |  | (0,15*0,3)*2,9*4 |  | 0.522 | [12 empty] | VV | 2 | 2 | True | 0 | ROZPOCET
| VV |  | Z03 | [14 empty] | VV | 2 | 1 | True | 0 | ROZPOCET
| VV |  | IPN 120 - překlady nad dveře, okna | [14 empty] | VV | 2 | 1 | True | 0 | ROZPOCET
| VV |  | 120x58x1 400 mm | [14 empty] | VV | 2 | 1 | True | 0 | ROZPOCET
| VV |  | 2 x | [14 empty] | VV | 2 | 1 | True | 0 | ROZPOCET
| VV |  | rozměry: výška 120 mm, délka včetně uložení 2x 1 400 mm, | [14 empty] | VV | 2 | 1 | True | 0 | ROZPOCET
| VV |  | 120x58x1 750 mm | [14 empty] | VV | 2 | 1 | True | 0 | ROZPOCET
| VV |  | 4 x | [14 empty] | VV | 2 | 1 | True | 0 | ROZPOCET
| VV |  | 4x 1 750 mm a 2x 1 510 mm | [14 empty] | VV | 2 | 1 | True | 0 | ROZPOCET
| VV |  | 120x58x1 510 mm | [14 empty] | VV | 2 | 1 | True | 0 | ROZPOCET
| VV |  | 2 x | [14 empty] | VV | 2 | 1 | True | 0 | ROZPOCET
| VV |  | materiál: ocel | [14 empty] | VV | 2 | 1 | True | 0 | ROZPOCET
| VV |  | U | [14 empty] | VV | 2 | 1 | True | 0 | ROZPOCET
| VV |  | 0,439 m2/m | [14 empty] | VV | 2 | 1 | True | 0 | ROZPOCET
| VV |  | 11,1 kg/m | [14 empty] | VV | 2 | 1 | True | 0 | ROZPOCET
| VV |  | (0,15*0,3)*(2*1,4+4*1,75+2*1,51) |  | 0.577 | [12 empty] | VV | 2 | 2 | True | 0 | ROZPOCET
| VV |  | Součet |  | 1.099 | [12 empty] | VV | 2 | 4 | True | 1 | ROZPOCET
23 | K | 317944321 | Válcované nosníky dodatečně osazované do připravených otvorů bez zazdění hlav do č. 12 | t | 0.142 |  | 0 | CS ÚRS 2020 01 |  | základní |  | 0 | 1.09 | 0.15478 | 0 | 0 | 4 | K | 2 |  |  |  | ROZPOCET | 0 | 0 | 0 | 0 | 0 | 1 | 0 | 4 | -949080271
| PSC |  | Poznámka k souboru cen: 1. V cenách jsou zahrnuty náklady na dodávku a montáž válcovaných nosníků. 2. Ceny jsou určeny pouze pro ocenění konstrukce překladů nad otvory. | [14 empty] | PSC | 2
| P |  | Poznámka k položce: Z03 | [14 empty] | P | 2
| VV |  | Z03 | [14 empty] | VV | 2 | 1 | True | 0 | ROZPOCET
| VV |  | IPN 120 - překlady nad dveře, okna | [14 empty] | VV | 2 | 1 | True | 0 | ROZPOCET
| VV |  | 120x58x1 400 mm | [14 empty] | VV | 2 | 1 | True | 0 | ROZPOCET
| VV |  | 2 x | [14 empty] | VV | 2 | 1 | True | 0 | ROZPOCET
| VV |  | rozměry: výška 120 mm, délka včetně uložení 2x 1 400 mm, | [14 empty] | VV | 2 | 1 | True | 0 | ROZPOCET
| VV |  | 120x58x1 750 mm | [14 empty] | VV | 2 | 1 | True | 0 | ROZPOCET
| VV |  | 4 x | [14 empty] | VV | 2 | 1 | True | 0 | ROZPOCET
| VV |  | 4x 1 750 mm a 2x 1 510 mm | [14 empty] | VV | 2 | 1 | True | 0 | ROZPOCET
| VV |  | 120x58x1 510 mm | [14 empty] | VV | 2 | 1 | True | 0 | ROZPOCET
| VV |  | 2 x | [14 empty] | VV | 2 | 1 | True | 0 | ROZPOCET
| VV |  | materiál: ocel | [14 empty] | VV | 2 | 1 | True | 0 | ROZPOCET
| VV |  | U | [14 empty] | VV | 2 | 1 | True | 0 | ROZPOCET
| VV |  | 0,439 m2/m | [14 empty] | VV | 2 | 1 | True | 0 | ROZPOCET
| VV |  | 11,1 kg/m | [14 empty] | VV | 2 | 1 | True | 0 | ROZPOCET
| VV |  | 11,1*(2*1,4+4*1,75+2*1,51)/1000 |  | 0.142 | [12 empty] | VV | 2 | 2 | True | 0 | ROZPOCET
| VV |  | Součet |  | 0.142 | [12 empty] | VV | 2 | 4 | True | 1 | ROZPOCET
24 | K | 317944325 | Válcované nosníky dodatečně osazované do připravených otvorů bez zazdění hlav č. 24 a vyšší | t | 0.923 |  | 0 | CS ÚRS 2020 01 |  | základní |  | 0 | 1.09 | 1.0061 | 0 | 0 | 4 | K | 2 |  |  |  | ROZPOCET | 0 | 0 | 0 | 0 | 0 | 1 | 0 | 4 | 1639486010
| PSC |  | Poznámka k souboru cen: 1. V cenách jsou zahrnuty náklady na dodávku a montáž válcovaných nosníků. 2. Ceny jsou určeny pouze pro ocenění konstrukce překladů nad otvory. | [14 empty] | PSC | 2
| P |  | Poznámka k položce: Z01 + Z02 | [14 empty] | P | 2
| VV |  | Z01 | [14 empty] | VV | 2 | 1 | True | 0 | ROZPOCET
| VV |  | IPN 260 - průvlak po odstraněné zdi | [14 empty] | VV | 2 | 1 | True | 0 | ROZPOCET
| VV |  | 260x113x6 000 mm | [14 empty] | VV | 2 | 1 | True | 0 | ROZPOCET
| VV |  | 2 x | [14 empty] | VV | 2 | 1 | True | 0 | ROZPOCET
| VV |  | rozměry: výška 260 mm, délka včetně uložení 6 000 mm | [14 empty] | VV | 2 | 1 | True | 0 | ROZPOCET
| VV |  | materiál: ocel | [14 empty] | VV | 2 | 1 | True | 0 | ROZPOCET
| VV |  | U | [14 empty] | VV | 2 | 1 | True | 0 | ROZPOCET
| VV |  | 0,906 m2/m | [14 empty] | VV | 2 | 1 | True | 0 | ROZPOCET
| VV |  | 41,9 kg/m | [14 empty] | VV | 2 | 1 | True | 0 | ROZPOCET
| VV |  | 41,9*6*2/1000 |  | 0.503 | [12 empty] | VV | 2 | 2 | True | 0 | ROZPOCET
| VV |  | Z02 | [14 empty] | VV | 2 | 1 | True | 0 | ROZPOCET
| VV |  | IPN 240 - překlady nad vrata | [14 empty] | VV | 2 | 1 | True | 0 | ROZPOCET
| VV |  | 240x106x2900 mm | [14 empty] | VV | 2 | 1 | True | 0 | ROZPOCET
| VV |  | 4 x | [14 empty] | VV | 2 | 1 | True | 0 | ROZPOCET
| VV |  | rozměry: výška 240 mm, délka včetně uložení 2 900 mm | [14 empty] | VV | 2 | 1 | True | 0 | ROZPOCET
| VV |  | U | [14 empty] | VV | 2 | 1 | True | 0 | ROZPOCET
| VV |  | 0,844 m2/m | [14 empty] | VV | 2 | 1 | True | 0 | ROZPOCET
| VV |  | 36,2 kg/m | [14 empty] | VV | 2 | 1 | True | 0 | ROZPOCET
| VV |  | 36,2*2,9*4/1000 |  | 0.42 | [12 empty] | VV | 2 | 2 | True | 0 | ROZPOCET
| VV |  | Součet |  | 0.923 | [12 empty] | VV | 2 | 4 | True | 1 | ROZPOCET
25 | K | 346481112 | Zaplentování rýh, potrubí, válcovaných nosníků, výklenků nebo nik jakéhokoliv tvaru, na maltu ve stěnách nebo před stěnami keramickým a funkčně podobným pletivem | m2 | 23.81 |  | 0 | CS ÚRS 2020 01 |  | základní |  | 0 | 0.00884 | 0.21048 | 0 | 0 | 4 | K | 2 |  |  |  | ROZPOCET | 0 | 0 | 0 | 0 | 0 | 1 | 0 | 4 | -579956638
| PSC |  | Poznámka k souboru cen: 1. Ceny jsou určeny pro uchycení pletiva na sousední konstrukci (zdivo apod.), kde není nutné tvarování ocelové podkladní kostry. 2. V cenách jsou započteny i náklady na potřebné vypnutí pletiva přetažením a zakotvením drátů a provedení postřiku maltou. 3. V cenách nejsou započteny náklady na omítku. | [14 empty] | PSC | 2
| VV |  | Z01 | [14 empty] | VV | 2 | 1 | True | 0 | ROZPOCET
| VV |  | IPN 260 - průvlak po odstraněné zdi | [14 empty] | VV | 2 | 1 | True | 0 | ROZPOCET
| VV |  | 260x113x6 000 mm | [14 empty] | VV | 2 | 1 | True | 0 | ROZPOCET
| VV |  | 2 x | [14 empty] | VV | 2 | 1 | True | 0 | ROZPOCET
| VV |  | rozměry: výška 260 mm, délka včetně uložení 6 000 mm | [14 empty] | VV | 2 | 1 | True | 0 | ROZPOCET
| VV |  | materiál: ocel | [14 empty] | VV | 2 | 1 | True | 0 | ROZPOCET
| VV |  | U | [14 empty] | VV | 2 | 1 | True | 0 | ROZPOCET
| VV |  | 0,906 m2/m | [14 empty] | VV | 2 | 1 | True | 0 | ROZPOCET
| VV |  | 41,9 kg/m | [14 empty] | VV | 2 | 1 | True | 0 | ROZPOCET
| VV |  | (0,5+0,3*2)*6 |  | 6.6 | [12 empty] | VV | 2 | 2 | True | 0 | ROZPOCET
| VV |  | Z02 | [14 empty] | VV | 2 | 1 | True | 0 | ROZPOCET
| VV |  | IPN 240 - překlady nad vrata | [14 empty] | VV | 2 | 1 | True | 0 | ROZPOCET
| VV |  | 240x106x2900 mm | [14 empty] | VV | 2 | 1 | True | 0 | ROZPOCET
| VV |  | 4 x | [14 empty] | VV | 2 | 1 | True | 0 | ROZPOCET
| VV |  | rozměry: výška 240 mm, délka včetně uložení 2 900 mm | [14 empty] | VV | 2 | 1 | True | 0 | ROZPOCET
| VV |  | U | [14 empty] | VV | 2 | 1 | True | 0 | ROZPOCET
| VV |  | 0,844 m2/m | [14 empty] | VV | 2 | 1 | True | 0 | ROZPOCET
| VV |  | 36,2 kg/m | [14 empty] | VV | 2 | 1 | True | 0 | ROZPOCET
| VV |  | (0,4+0,3*2)*2,9*2 |  | 5.8 | [12 empty] | VV | 2 | 2 | True | 0 | ROZPOCET
| VV |  | Z03 | [14 empty] | VV | 2 | 1 | True | 0 | ROZPOCET
| VV |  | IPN 120 - překlady nad dveře, okna | [14 empty] | VV | 2 | 1 | True | 0 | ROZPOCET
| VV |  | 120x58x1 400 mm | [14 empty] | VV | 2 | 1 | True | 0 | ROZPOCET
| VV |  | 2 x | [14 empty] | VV | 2 | 1 | True | 0 | ROZPOCET
| VV |  | rozměry: výška 120 mm, délka včetně uložení 2x 1 400 mm, | [14 empty] | VV | 2 | 1 | True | 0 | ROZPOCET
| VV |  | 120x58x1 750 mm | [14 empty] | VV | 2 | 1 | True | 0 | ROZPOCET
| VV |  | 4 x | [14 empty] | VV | 2 | 1 | True | 0 | ROZPOCET
| VV |  | 4x 1 750 mm a 2x 1 510 mm | [14 empty] | VV | 2 | 1 | True | 0 | ROZPOCET
| VV |  | 120x58x1 510 mm | [14 empty] | VV | 2 | 1 | True | 0 | ROZPOCET
| VV |  | 2 x | [14 empty] | VV | 2 | 1 | True | 0 | ROZPOCET
| VV |  | materiál: ocel | [14 empty] | VV | 2 | 1 | True | 0 | ROZPOCET
| VV |  | U | [14 empty] | VV | 2 | 1 | True | 0 | ROZPOCET
| VV |  | 0,439 m2/m | [14 empty] | VV | 2 | 1 | True | 0 | ROZPOCET
| VV |  | 11,1 kg/m | [14 empty] | VV | 2 | 1 | True | 0 | ROZPOCET
| VV |  | (0,4+0,3*2)*(1,4+2*1,75+1,51) |  | 6.41 | [12 empty] | VV | 2 | 2 | True | 0 | ROZPOCET
| VV |  | Mezisoučet |  | 18.81 | [12 empty] | VV | 2 | 3 | True | 0 | ROZPOCET
| VV |  | ostatní | [14 empty] | VV | 2 | 1 | True | 0 | ROZPOCET
| VV |  | 5 |  | 5 | [12 empty] | VV | 2 | 2 | True | 0 | ROZPOCET
| VV |  | Mezisoučet |  | 5 | [12 empty] | VV | 2 | 3 | True | 0 | ROZPOCET
| VV |  | Součet |  | 23.81 | [12 empty] | VV | 2 | 4 | True | 1 | ROZPOCET
| D | 4 | Vodorovné konstrukce |  |  |  | 0 |  |  |  |  | 0 |  | 1.0725 |  | 0 | 1 | D | 1 |  |  |  | ROZPOCET | [6 empty] | 0
26 | K | 413232211 | Zazdívka zhlaví stropních trámů nebo válcovaných nosníků pálenými cihlami válcovaných nosníků, výšky do 150 mm | kus | 16 |  | 0 | CS ÚRS 2020 01 |  | základní |  | 0 | 0.02278 | 0.36448 | 0 | 0 | 4 | K | 2 |  |  |  | ROZPOCET | 0 | 0 | 0 | 0 | 0 | 1 | 0 | 4 | 100260564
| VV |  | kapsy pro uložení | [14 empty] | VV | 2 | 1 | True | 0 | ROZPOCET
| VV |  | Z03 | [14 empty] | VV | 2 | 1 | True | 0 | ROZPOCET
| VV |  | IPN 120 - překlady nad dveře, okna | [14 empty] | VV | 2 | 1 | True | 0 | ROZPOCET
| VV |  | 120x58x1 400 mm | [14 empty] | VV | 2 | 1 | True | 0 | ROZPOCET
| VV |  | 2 x | [14 empty] | VV | 2 | 1 | True | 0 | ROZPOCET
| VV |  | rozměry: výška 120 mm, délka včetně uložení 2x 1 400 mm, | [14 empty] | VV | 2 | 1 | True | 0 | ROZPOCET
| VV |  | 120x58x1 750 mm | [14 empty] | VV | 2 | 1 | True | 0 | ROZPOCET
| VV |  | 4 x | [14 empty] | VV | 2 | 1 | True | 0 | ROZPOCET
| VV |  | 4x 1 750 mm a 2x 1 510 mm | [14 empty] | VV | 2 | 1 | True | 0 | ROZPOCET
| VV |  | 120x58x1 510 mm | [14 empty] | VV | 2 | 1 | True | 0 | ROZPOCET
| VV |  | 2 x | [14 empty] | VV | 2 | 1 | True | 0 | ROZPOCET
| VV |  | materiál: ocel | [14 empty] | VV | 2 | 1 | True | 0 | ROZPOCET
| VV |  | U | [14 empty] | VV | 2 | 1 | True | 0 | ROZPOCET
| VV |  | 0,439 m2/m | [14 empty] | VV | 2 | 1 | True | 0 | ROZPOCET
| VV |  | 11,1 kg/m | [14 empty] | VV | 2 | 1 | True | 0 | ROZPOCET
| VV |  | 2*(2+4+2) |  | 16 | [12 empty] | VV | 2 | 2 | True | 0 | ROZPOCET
| VV |  | Součet |  | 16 | [12 empty] | VV | 2 | 4 | True | 1 | ROZPOCET
27 | K | 413232221 | Zazdívka zhlaví stropních trámů nebo válcovaných nosníků pálenými cihlami válcovaných nosníků, výšky přes 150 do 300 mm | kus | 12 |  | 0 | CS ÚRS 2020 01 |  | základní |  | 0 | 0.059 | 0.708 | 0 | 0 | 4 | K | 2 |  |  |  | ROZPOCET | 0 | 0 | 0 | 0 | 0 | 1 | 0 | 4 | 741327352
| VV |  | kapsy pro uložení | [14 empty] | VV | 2 | 1 | True | 0 | ROZPOCET
| VV |  | Z01 | [14 empty] | VV | 2 | 1 | True | 0 | ROZPOCET
| VV |  | IPN 260 - průvlak po odstraněné zdi | [14 empty] | VV | 2 | 1 | True | 0 | ROZPOCET
| VV |  | 260x113x6 000 mm | [14 empty] | VV | 2 | 1 | True | 0 | ROZPOCET
| VV |  | 2 x | [14 empty] | VV | 2 | 1 | True | 0 | ROZPOCET
| VV |  | rozměry: výška 260 mm, délka včetně uložení 6 000 mm | [14 empty] | VV | 2 | 1 | True | 0 | ROZPOCET
| VV |  | materiál: ocel | [14 empty] | VV | 2 | 1 | True | 0 | ROZPOCET
| VV |  | U | [14 empty] | VV | 2 | 1 | True | 0 | ROZPOCET
| VV |  | 0,906 m2/m | [14 empty] | VV | 2 | 1 | True | 0 | ROZPOCET
| VV |  | 41,9 kg/m | [14 empty] | VV | 2 | 1 | True | 0 | ROZPOCET
| VV |  | 2*2 |  | 4 | [12 empty] | VV | 2 | 2 | True | 0 | ROZPOCET
| VV |  | Z02 | [14 empty] | VV | 2 | 1 | True | 0 | ROZPOCET
| VV |  | IPN 240 - překlady nad vrata | [14 empty] | VV | 2 | 1 | True | 0 | ROZPOCET
| VV |  | 240x106x2900 mm | [14 empty] | VV | 2 | 1 | True | 0 | ROZPOCET
| VV |  | 4 x | [14 empty] | VV | 2 | 1 | True | 0 | ROZPOCET
| VV |  | rozměry: výška 240 mm, délka včetně uložení 2 900 mm | [14 empty] | VV | 2 | 1 | True | 0 | ROZPOCET
| VV |  | U | [14 empty] | VV | 2 | 1 | True | 0 | ROZPOCET
| VV |  | 0,844 m2/m | [14 empty] | VV | 2 | 1 | True | 0 | ROZPOCET
| VV |  | 36,2 kg/m | [14 empty] | VV | 2 | 1 | True | 0 | ROZPOCET
| VV |  | 2*4 |  | 8 | [12 empty] | VV | 2 | 2 | True | 0 | ROZPOCET
| VV |  | Součet |  | 12 | [12 empty] | VV | 2 | 4 | True | 1 | ROZPOCET
| D | 5 | Komunikace |  |  |  | 0 |  |  |  |  | 0 |  | 0 |  | 0 | 1 | D | 1 |  |  |  | ROZPOCET | [6 empty] | 0
28 | K | 564770111 | Podklad nebo kryt z kameniva hrubého drceného vel. 16-32 mm s rozprostřením a zhutněním, po zhutnění tl. 250 mm | m2 | 17 |  | 0 | CS ÚRS 2020 01 |  | základní |  | 0 | 0 | 0 | 0 | 0 | 4 | K | 2 |  |  |  | ROZPOCET | 0 | 0 | 0 | 0 | 0 | 1 | 0 | 4 | 857522807
29 | K | 564962111 | Podklad z mechanicky zpevněného kameniva MZK (minerální beton) s rozprostřením a s hutněním, po zhutnění tl. 200 mm | m2 | 17 |  | 0 | CS ÚRS 2020 01 |  | základní |  | 0 | 0 | 0 | 0 | 0 | 4 | K | 2 |  |  |  | ROZPOCET | 0 | 0 | 0 | 0 | 0 | 1 | 0 | 4 | 110934194
| PSC |  | Poznámka k souboru cen: 1. ČSN 73 6126-1 připouští pro MZK max. tl. 300 mm. 2. V cenách nejsou započteny náklady na: a) ochranu povrchu podkladu filtračním postřikem, který se oceňuje cenami souboru cen 573 11-11, b) spojovací postřik před pokládkou asfaltových směsí, který se oceňuje cenami souboru cen 573 2.-11. | [14 empty] | PSC | 2
30 | K | 565155101 | Asfaltový beton vrstva podkladní ACP 16 (obalované kamenivo střednězrnné - OKS) s rozprostřením a zhutněním v pruhu šířky do 1,5 m, po zhutnění tl. 70 mm | m2 | 17 |  | 0 | CS ÚRS 2020 01 |  | základní |  | 0 | 0 | 0 | 0 | 0 | 4 | K | 2 |  |  |  | ROZPOCET | 0 | 0 | 0 | 0 | 0 | 1 | 0 | 4 | -2130817716
| PSC |  | Poznámka k souboru cen: 1. Cenami 565 1.-510 lze oceňovat např. chodníky, úzké cesty a vjezdy v pruhu šířky do 1,5 m jakékoliv délky a jednotlivé plochy velikosti do 10 m2. 2. ČSN EN 13108-1 připouští pro ACP 16 pouze tl. 50 až 80 mm. | [14 empty] | PSC | 2
31 | K | 573111114 | Postřik infiltrační PI z asfaltu silničního s posypem kamenivem, v množství 2,00 kg/m2 | m2 | 17 |  | 0 | CS ÚRS 2020 01 |  | základní |  | 0 | 0 | 0 | 0 | 0 | 4 | K | 2 |  |  |  | ROZPOCET | 0 | 0 | 0 | 0 | 0 | 1 | 0 | 4 | -2075265729
32 | K | 573231109 | Postřik spojovací PS bez posypu kamenivem ze silniční emulze, v množství 0,60 kg/m2 | m2 | 17 |  | 0 | CS ÚRS 2020 01 |  | základní |  | 0 | 0 | 0 | 0 | 0 | 4 | K | 2 |  |  |  | ROZPOCET | 0 | 0 | 0 | 0 | 0 | 1 | 0 | 4 | 1026474573
33 | K | 577154031 | Asfaltový beton vrstva obrusná ACO 11 (ABS) s rozprostřením a se zhutněním z modifikovaného asfaltu v pruhu šířky do 1,5 m, po zhutnění tl. 60 mm | m2 | 17 |  | 0 | CS ÚRS 2020 01 |  | základní |  | 0 | 0 | 0 | 0 | 0 | 4 | K | 2 |  |  |  | ROZPOCET | 0 | 0 | 0 | 0 | 0 | 1 | 0 | 4 | -215613031
| PSC |  | Poznámka k souboru cen: 1. Cenami 577 1.-40 lze oceňovat např. chodníky, úzké cesty a vjezdy v pruhu šířky do 1,5 m jakékoliv délky a jednotlivé plochy velikosti do 10 m2. 2. ČSN EN 13108-1 připouští pro ACO 11 pouze tl. 35 až 50 mm. | [14 empty] | PSC | 2
| VV |  | D E T A I L S K L A D B Y A S F A L T O V É P L O C H Y | [14 empty] | VV | 2 | 1 | True | 0 | ROZPOCET
| VV |  | ASFALTOVÝ BETON STŘEDNĚZRNNÝ ACO 11 | [14 empty] | VV | 2 | 1 | True | 0 | ROZPOCET
| VV |  | (asf. beton pro obrusné vrstvy) - 60 mm | [14 empty] | VV | 2 | 1 | True | 0 | ROZPOCET
| VV |  | SPOJOVACÍ POSTŘIK | [14 empty] | VV | 2 | 1 | True | 0 | ROZPOCET
| VV |  | OBALOVANÉ KAMENIVO ACP 16 | [14 empty] | VV | 2 | 1 | True | 0 | ROZPOCET
| VV |  | (asf. beton pro podkladní vrstvy) v tl. 70 mm | [14 empty] | VV | 2 | 1 | True | 0 | ROZPOCET
| VV |  | INFILTRAČNÍ POSTŘIK ASFALTOVÝ | [14 empty] | VV | 2 | 1 | True | 0 | ROZPOCET
| VV |  | MECHANICKY ZPEVNĚNÉ KAMENIVO MZK v tl. 200 mm | [14 empty] | VV | 2 | 1 | True | 0 | ROZPOCET
| VV |  | ŠTĚRKODRŤ 0-32 v tl. 250 mm | [14 empty] | VV | 2 | 1 | True | 0 | ROZPOCET
| VV |  | ZEMNÍ PRÁCE V ASFALTOVÉ KOMUNIKACI - | [14 empty] | VV | 2 | 1 | True | 0 | ROZPOCET
| VV |  | KZS SOKLU, NAPOJENÍ KANALIZACE | [14 empty] | VV | 2 | 1 | True | 0 | ROZPOCET
| VV |  | rýha šířky 800 mm, hloubky 650 mm = 17 m2 | [14 empty] | VV | 2 | 1 | True | 0 | ROZPOCET
| VV |  | 17 |  | 17 | [12 empty] | VV | 2 | 2 | True | 1 | ROZPOCET
| D | 6 | Úpravy povrchů, podlahy a osazování výplní |  |  |  | 0 |  |  |  |  | 0 |  | 43.1305 |  | 0 | 1 | D | 1 |  |  |  | ROZPOCET | [6 empty] | 0
34 | K | 611131121 | Podkladní a spojovací vrstva vnitřních omítaných ploch penetrace akrylát-silikonová nanášená ručně stropů | m2 | 91.4 |  | 0 | CS ÚRS 2020 01 |  | základní |  | 0 | 0.00026 | 0.023764 | 0 | 0 | 4 | K | 2 |  |  |  | ROZPOCET | 0 | 0 | 0 | 0 | 0 | 1 | 0 | 4 | -1378475611
35 | K | 611321121 | Omítka vápenocementová vnitřních ploch nanášená ručně jednovrstvá, tloušťky do 10 mm hladká vodorovných konstrukcí stropů rovných | m2 | 91.4 |  | 0 | CS ÚRS 2020 01 |  | základní |  | 0 | 0.0154 | 1.4076 | 0 | 0 | 4 | K | 2 |  |  |  | ROZPOCET | 0 | 0 | 0 | 0 | 0 | 1 | 0 | 4 | -1158827941
| PSC |  | Poznámka k souboru cen: 1. Pro ocenění nanášení omítek v tloušťce jádrové omítky přes 10 mm se použije příplatek za každých dalších i započatých 5 mm. 2. Omítky stropních konstrukcí nanášené na pletivo se oceňují cenami omítek žebrových stropů nebo osamělých trámů. 3. Podkladní a spojovací vrstvy se oceňují cenami souboru cen 61.13-1... této části katalogu. | [14 empty] | PSC | 2
| VV |  | vápenocementová omítka jednovrstvá | [14 empty] | VV | 2 | 1 | True | 0 | ROZPOCET
| VV |  | 101 SKLAD NÁHRAD. DÍLŮ epoxidový nátěr omítka SV 3,000 m Malba | [14 empty] | VV | 2 | 1 | True | 0 | ROZPOCET
| VV |  | 15,42 |  | 15.42 | [12 empty] | VV | 2 | 2 | True | 0 | ROZPOCET
| VV |  | 102 GARÁŽ epoxidový nátěr omítka SV 4,850 m Malba | [14 empty] | VV | 2 | 1 | True | 0 | ROZPOCET
| VV |  | 31,52 |  | 31.52 | [12 empty] | VV | 2 | 2 | True | 0 | ROZPOCET
| VV |  | 103 GARÁŽ epoxidový nátěr omítka SV 4,850 m Malba | [14 empty] | VV | 2 | 1 | True | 0 | ROZPOCET
| VV |  | 44,46 |  | 44.46 | [12 empty] | VV | 2 | 2 | True | 0 | ROZPOCET
| VV |  | Součet |  | 91.4 | [12 empty] | VV | 2 | 4 | True | 1 | ROZPOCET
36 | K | 611321191 | Omítka vápenocementová vnitřních ploch nanášená ručně Příplatek k cenám za každých dalších i započatých 5 mm tloušťky omítky přes 10 mm stropů | m2 | 182.8 |  | 0 | CS ÚRS 2020 01 |  | základní |  | 0 | 0.0079 | 1.4441 | 0 | 0 | 4 | K | 2 |  |  |  | ROZPOCET | 0 | 0 | 0 | 0 | 0 | 1 | 0 | 4 | 1167742916
| PSC |  | Poznámka k souboru cen: 1. Pro ocenění nanášení omítek v tloušťce jádrové omítky přes 10 mm se použije příplatek za každých dalších i započatých 5 mm. 2. Omítky stropních konstrukcí nanášené na pletivo se oceňují cenami omítek žebrových stropů nebo osamělých trámů. 3. Podkladní a spojovací vrstvy se oceňují cenami souboru cen 61.13-1... této části katalogu. | [14 empty] | PSC | 2
| VV |  | 91,4*2 'Přepočtené koeficientem množství |  | 182.8 | [12 empty] | VV | 2 | 2 | False | 1 | ROZPOCET
37 | K | 612131121 | Podkladní a spojovací vrstva vnitřních omítaných ploch penetrace akrylát-silikonová nanášená ručně stěn | m2 | 316.858 |  | 0 | CS ÚRS 2020 01 |  | základní |  | 0 | 0.000263 | 0.083334 | 0 | 0 | 4 | K | 2 |  |  |  | ROZPOCET | 0 | 0 | 0 | 0 | 0 | 1 | 0 | 4 | 720963598
| VV |  | 302,321 |  | 302.321 | [12 empty] | VV | 2 | 2 | True | 0 | ROZPOCET
| VV |  | 14,537 |  | 14.537 | [12 empty] | VV | 2 | 2 | True | 0 | ROZPOCET
| VV |  | Součet |  | 316.858 | [12 empty] | VV | 2 | 4 | True | 1 | ROZPOCET
38 | K | 612321121 | Omítka vápenocementová vnitřních ploch nanášená ručně jednovrstvá, tloušťky do 10 mm hladká svislých konstrukcí stěn | m2 | 302.321 |  | 0 | CS ÚRS 2020 01 |  | základní |  | 0 | 0.0154 | 4.6557 | 0 | 0 | 4 | K | 2 |  |  |  | ROZPOCET | 0 | 0 | 0 | 0 | 0 | 1 | 0 | 4 | -564798568
| PSC |  | Poznámka k souboru cen: 1. Pro ocenění nanášení omítek v tloušťce jádrové omítky přes 10 mm se použije příplatek za každých dalších i započatých 5 mm. 2. Omítky stropních konstrukcí nanášené na pletivo se oceňují cenami omítek žebrových stropů nebo osamělých trámů. 3. Podkladní a spojovací vrstvy se oceňují cenami souboru cen 61.13-1... této části katalogu. | [14 empty] | PSC | 2
| VV |  | vápenocementová omítka jednovrstvá | [14 empty] | VV | 2 | 1 | True | 0 | ROZPOCET
| VV |  | 101 SKLAD NÁHRAD. DÍLŮ epoxidový nátěr omítka SV 3,000 m Malba | [14 empty] | VV | 2 | 1 | True | 0 | ROZPOCET
| VV |  | (2*2+7,745*2)*4,85 |  | 94.527 | [12 empty] | VV | 2 | 2 | True | 0 | ROZPOCET
| VV |  | 102 GARÁŽ epoxidový nátěr omítka SV 4,850 m Malba | [14 empty] | VV | 2 | 1 | True | 0 | ROZPOCET
| VV |  | (4,025*2+7,745*2)*4,85 |  | 114.169 | [12 empty] | VV | 2 | 2 | True | 0 | ROZPOCET
| VV |  | 103 GARÁŽ epoxidový nátěr omítka SV 4,850 m Malba | [14 empty] | VV | 2 | 1 | True | 0 | ROZPOCET
| VV |  | (5,7*2+7,745*2)*4,85 |  | 130.417 | [12 empty] | VV | 2 | 2 | True | 0 | ROZPOCET
| VV |  | otvory | [14 empty] | VV | 2 | 1 | True | 0 | ROZPOCET
| VV |  | -(1,45*1,8*2+1,8*1,8+1,2*1,25+0,955*0,615*3+1,1*2+2,6*3,1*2) "vně |  | -30.042 | [12 empty] | VV | 2 | 2 | True | 0 | ROZPOCET
| VV |  | -(1,35*2,5*2) "vni |  | -6.75 | [12 empty] | VV | 2 | 2 | True | 0 | ROZPOCET
| VV |  | Součet |  | 302.321 | [12 empty] | VV | 2 | 4 | True | 1 | ROZPOCET
39 | K | 612321191 | Omítka vápenocementová vnitřních ploch nanášená ručně Příplatek k cenám za každých dalších i započatých 5 mm tloušťky omítky přes 10 mm stěn | m2 | 604.642 |  | 0 | CS ÚRS 2020 01 |  | základní |  | 0 | 0.0079 | 4.7767 | 0 | 0 | 4 | K | 2 |  |  |  | ROZPOCET | 0 | 0 | 0 | 0 | 0 | 1 | 0 | 4 | -1921220494
| PSC |  | Poznámka k souboru cen: 1. Pro ocenění nanášení omítek v tloušťce jádrové omítky přes 10 mm se použije příplatek za každých dalších i započatých 5 mm. 2. Omítky stropních konstrukcí nanášené na pletivo se oceňují cenami omítek žebrových stropů nebo osamělých trámů. 3. Podkladní a spojovací vrstvy se oceňují cenami souboru cen 61.13-1... této části katalogu. | [14 empty] | PSC | 2
| VV |  | 302,321*2 'Přepočtené koeficientem množství |  | 604.642 | [12 empty] | VV | 2 | 2 | False | 1 | ROZPOCET
40 | K | 612325301 | Vápenocementová omítka ostění nebo nadpraží hladká | m2 | 14.537 |  | 0 | CS ÚRS 2020 01 |  | základní |  | 0 | 0.03045 | 0.44265 | 0 | 0 | 4 | K | 2 |  |  |  | ROZPOCET | 0 | 0 | 0 | 0 | 0 | 1 | 0 | 4 | -321155498
| PSC |  | Poznámka k souboru cen: 1. Ceny lze použít jen pro ocenění samostatně upravovaného ostění a nadpraží ( např. při dodatečné výměně oken nebo zárubní ) v šířce do 300 mm okolo upravovaného otvoru. | [14 empty] | PSC | 2
| VV |  | začištění vni omítky otvoru | [14 empty] | VV | 2 | 1 | True | 0 | ROZPOCET
| VV |  | (1,45*2+2*1,8*2+1,8+2*1,8+1,2+2*1,25+0,955*3+2*0,615*3+1,1+2*2+2,6*2+2*3,1*2)*0,3 |  | 14.537 | [12 empty] | VV | 2 | 2 | True | 0 | ROZPOCET
| VV |  | Součet |  | 14.537 | [12 empty] | VV | 2 | 4 | True | 1 | ROZPOCET
41 | K | 619991001 | Zakrytí vnitřních ploch před znečištěním včetně pozdějšího odkrytí podlah fólií přilepenou lepící páskou | m2 | 91.4 |  | 0 | CS ÚRS 2020 01 |  | základní |  | 0 | 0 | 0 | 0 | 0 | 4 | K | 2 |  |  |  | ROZPOCET | 0 | 0 | 0 | 0 | 0 | 1 | 0 | 4 | -983783885
| PSC |  | Poznámka k souboru cen: 1. U ceny -1011 se množství měrných jednotek určuje v m2 rozvinuté plochy jednotlivých konstrukcí a prvků. 2. Zakrytí výplní otvorů se oceňuje příslušnými cenami souboru cen 629 99-10.. Zakrytí vnějších ploch před znečištěním. | [14 empty] | PSC | 2
| VV |  | podlaha | [14 empty] | VV | 2 | 1 | True | 0 | ROZPOCET
| VV |  | 101 SKLAD NÁHRAD. DÍLŮ epoxidový nátěr omítka SV 3,000 m Malba | [14 empty] | VV | 2 | 1 | True | 0 | ROZPOCET
| VV |  | 15,42 |  | 15.42 | [12 empty] | VV | 2 | 2 | True | 0 | ROZPOCET
| VV |  | 102 GARÁŽ epoxidový nátěr omítka SV 4,850 m Malba | [14 empty] | VV | 2 | 1 | True | 0 | ROZPOCET
| VV |  | 31,52 |  | 31.52 | [12 empty] | VV | 2 | 2 | True | 0 | ROZPOCET
| VV |  | 103 GARÁŽ epoxidový nátěr omítka SV 4,850 m Malba | [14 empty] | VV | 2 | 1 | True | 0 | ROZPOCET
| VV |  | 44,46 |  | 44.46 | [12 empty] | VV | 2 | 2 | True | 0 | ROZPOCET
| VV |  | Součet |  | 91.4 | [12 empty] | VV | 2 | 4 | True | 1 | ROZPOCET
42 | K | 619991011 | Zakrytí vnitřních ploch před znečištěním včetně pozdějšího odkrytí konstrukcí a prvků obalením fólií a přelepením páskou | m2 | 36.792 |  | 0 | CS ÚRS 2020 01 |  | základní |  | 0 | 0 | 0 | 0 | 0 | 4 | K | 2 |  |  |  | ROZPOCET | 0 | 0 | 0 | 0 | 0 | 1 | 0 | 4 | -2119395142
| PSC |  | Poznámka k souboru cen: 1. U ceny -1011 se množství měrných jednotek určuje v m2 rozvinuté plochy jednotlivých konstrukcí a prvků. 2. Zakrytí výplní otvorů se oceňuje příslušnými cenami souboru cen 629 99-10.. Zakrytí vnějších ploch před znečištěním. | [14 empty] | PSC | 2
| VV |  | otvory | [14 empty] | VV | 2 | 1 | True | 0 | ROZPOCET
| VV |  | (1,45*1,8*2+1,8*1,8+1,2*1,25+0,955*0,615*3+1,1*2+2,6*3,1*2) "vně |  | 30.042 | [12 empty] | VV | 2 | 2 | True | 0 | ROZPOCET
| VV |  | (1,35*2,5*2) "vni |  | 6.75 | [12 empty] | VV | 2 | 2 | True | 0 | ROZPOCET
| VV |  | Součet |  | 36.792 | [12 empty] | VV | 2 | 4 | True | 1 | ROZPOCET
43 | K | 619995001 | Začištění omítek (s dodáním hmot) kolem oken, dveří, podlah, obkladů apod. | m | 62.42 |  | 0 | CS ÚRS 2020 01 |  | základní |  | 0 | 0.0015 | 0.09363 | 0 | 0 | 4 | K | 2 |  |  |  | ROZPOCET | 0 | 0 | 0 | 0 | 0 | 1 | 0 | 4 | -1144726806
| PSC |  | Poznámka k souboru cen: 1. Cenu -5001 lze použít pouze v případě provádění opravy nebo osazování nových oken, dveří, obkladů, podlah apod.; nelze ji použít v případech provádění opravy omítek nebo nové omítky v celé ploše. | [14 empty] | PSC | 2
| VV |  | okolo otvorů | [14 empty] | VV | 2 | 1 | True | 0 | ROZPOCET
| VV |  | ostění | [14 empty] | VV | 2 | 1 | True | 0 | ROZPOCET
| VV |  | (1,45*2*2+2*1,8*2+1,8*2+2*1,8+1,2*2+2*1,25+0,955*2*3+2*0,615*3+1,1+2*2+2,6*2*2+2*3,1*2) |  | 62.42 | [12 empty] | VV | 2 | 2 | True | 1 | ROZPOCET
44 | K | 622131121 | Podkladní a spojovací vrstva vnějších omítaných ploch penetrace akrylát-silikonová nanášená ručně stěn | m2 | 279.398 |  | 0 | CS ÚRS 2020 01 |  | základní |  | 0 | 0.00026 | 0.072643 | 0 | 0 | 4 | K | 2 |  |  |  | ROZPOCET | 0 | 0 | 0 | 0 | 0 | 1 | 0 | 4 | 753735807
| VV |  | 35,335 "římsy,atiky |  | 35.335 | [12 empty] | VV | 2 | 2 | True | 0 | ROZPOCET
| VV |  | 41,23 "sokl |  | 41.23 | [12 empty] | VV | 2 | 2 | True | 0 | ROZPOCET
| VV |  | 188,296 "fasáda |  | 188.296 | [12 empty] | VV | 2 | 2 | True | 0 | ROZPOCET
| VV |  | ostění | [14 empty] | VV | 2 | 1 | True | 0 | ROZPOCET
| VV |  | (1,45*2+2*1,8*2+1,8+2*1,8+1,2+2*1,25+0,955*3+2*0,615*3+1,1+2*2+2,6*2+2*3,1*2)*0,3 |  | 14.537 | [12 empty] | VV | 2 | 2 | True | 0 | ROZPOCET
| VV |  | Součet |  | 279.398 | [12 empty] | VV | 2 | 4 | True | 1 | ROZPOCET
45 | K | 622211001 | Montáž kontaktního zateplení lepením a mechanickým kotvením z polystyrenových desek nebo z kombinovaných desek na vnější stěny, tloušťky desek do 40 mm | m2 | 35.335 |  | 0 | CS ÚRS 2020 01 |  | základní |  | 0 | 0.00827 | 0.29222 | 0 | 0 | 4 | K | 2 |  |  |  | ROZPOCET | 0 | 0 | 0 | 0 | 0 | 1 | 0 | 4 | 791013277
| PSC |  | Poznámka k souboru cen: 1. V cenách jsou započteny náklady na: a) upevnění desek lepením a talířovými hmoždinkami, b) přestěrkování izolačních desek, c) vložení sklovláknité výztužné tkaniny, d) uzavření otvorů po kotvách lešení. 2. V cenách nejsou započteny náklady na: a) dodávku desek tepelné izolace; tyto se ocení ve specifikaci, ztratné lze stanovit ve výši 5%, b) provedení konečné povrchové úpravy: - vrchní tenkovrstvou omítkou, tyto se ocení příslušnými cenami této části katalogu - nátěrem; tyto se ocení příslušnými cenami části A07 katalogu 800-783 - keramickým obkladem; tyto se ocení příslušnými cenami souboru cen části A01 katalogu 800-781 Obklady keramické, c) osazení profilů, tyto se ocení příslušnými cenami této části katalogu. 3. V cenách 621 25-1101 až -1107 jsou započteny náklady na osazení a dodávku tepelněizolačních zátek v počtu 10 ks/m2 pro podhledy. 4. V cenách 622 25-1101 až -1107 jsou započteny náklady na osazení a dodávku tepelněizolačních zátek v počtu 8 ks/m2 pro stěny. 5. Kombinovaná deska je např. sendvičově uspořádaná deska tvořena izolačním jádrem z grafitového polystyrenu a krycí deskou z minerální vlny. | [14 empty] | PSC | 2
| VV |  | zateplení ostění, nadpraží, římsy, atiky | [14 empty] | VV | 2 | 1 | True | 0 | ROZPOCET
| VV |  | polystyren EPS 100 F v tl. 40 mm | [14 empty] | VV | 2 | 1 | True | 0 | ROZPOCET
| VV |  | římsa | [14 empty] | VV | 2 | 1 | True | 0 | ROZPOCET
| VV |  | (0,4+0,35)*(6,9) |  | 5.175 | [12 empty] | VV | 2 | 2 | True | 0 | ROZPOCET
| VV |  | (0,4*0,35)*2 "boky |  | 0.28 | [12 empty] | VV | 2 | 2 | True | 0 | ROZPOCET
| VV |  | římsa pod okapem | [14 empty] | VV | 2 | 1 | True | 0 | ROZPOCET
| VV |  | (0,25+0,4)*(11,1) |  | 7.215 | [12 empty] | VV | 2 | 2 | True | 0 | ROZPOCET
| VV |  | atiky vni směrem střecha | [14 empty] | VV | 2 | 1 | True | 0 | ROZPOCET
| VV |  | 0,5*(8,4*2+10,32) |  | 13.56 | [12 empty] | VV | 2 | 2 | True | 0 | ROZPOCET
| VV |  | 0,5*(1,8+8,205*2) |  | 9.105 | [12 empty] | VV | 2 | 2 | True | 0 | ROZPOCET
| VV |  | Součet |  | 35.335 | [12 empty] | VV | 2 | 4 | True | 1 | ROZPOCET
46 | M | 28375944 | deska EPS 100 fasádní λ=0,037 tl 40mm | m2 | 36.042 |  | 0 | CS ÚRS 2020 01 |  | základní |  | 0 | 0.00092 | 0.033159 | 0 | 0 | 8 | M | 2 |  |  |  | ROZPOCET | 0 | 0 | 0 | 0 | 0 | 1 | 0 | 4 | 2020700198
| VV |  | 35,335*1,02 'Přepočtené koeficientem množství |  | 36.042 | [12 empty] | VV | 2 | 2 | False | 1 | ROZPOCET
47 | K | 622211021 | Montáž kontaktního zateplení lepením a mechanickým kotvením z polystyrenových desek nebo z kombinovaných desek na vnější stěny, tloušťky desek přes 80 do 120 mm | m2 | 41.23 |  | 0 | CS ÚRS 2020 01 |  | základní |  | 0 | 0.00852 | 0.35128 | 0 | 0 | 4 | K | 2 |  |  |  | ROZPOCET | 0 | 0 | 0 | 0 | 0 | 1 | 0 | 4 | 1406985922
| PSC |  | Poznámka k souboru cen: 1. V cenách jsou započteny náklady na: a) upevnění desek lepením a talířovými hmoždinkami, b) přestěrkování izolačních desek, c) vložení sklovláknité výztužné tkaniny, d) uzavření otvorů po kotvách lešení. 2. V cenách nejsou započteny náklady na: a) dodávku desek tepelné izolace; tyto se ocení ve specifikaci, ztratné lze stanovit ve výši 5%, b) provedení konečné povrchové úpravy: - vrchní tenkovrstvou omítkou, tyto se ocení příslušnými cenami této části katalogu - nátěrem; tyto se ocení příslušnými cenami části A07 katalogu 800-783 - keramickým obkladem; tyto se ocení příslušnými cenami souboru cen části A01 katalogu 800-781 Obklady keramické, c) osazení profilů, tyto se ocení příslušnými cenami této části katalogu. 3. V cenách 621 25-1101 až -1107 jsou započteny náklady na osazení a dodávku tepelněizolačních zátek v počtu 10 ks/m2 pro podhledy. 4. V cenách 622 25-1101 až -1107 jsou započteny náklady na osazení a dodávku tepelněizolačních zátek v počtu 8 ks/m2 pro stěny. 5. Kombinovaná deska je např. sendvičově uspořádaná deska tvořena izolačním jádrem z grafitového polystyrenu a krycí deskou z minerální vlny. | [14 empty] | PSC | 2
| VV |  | zateplení základu a soklu polystyrenem XPS v tl. 120 mm | [14 empty] | VV | 2 | 1 | True | 0 | ROZPOCET
| VV |  | KZS | [14 empty] | VV | 2 | 1 | True | 0 | ROZPOCET
| VV |  | extrudovaný polystyrenový desky tl. 120 mm | [14 empty] | VV | 2 | 1 | True | 0 | ROZPOCET
| VV |  | fasáda - sokl | [14 empty] | VV | 2 | 1 | True | 0 | ROZPOCET
| VV |  | 0,95*(13,2*2+8,5*2) |  | 41.23 | [12 empty] | VV | 2 | 2 | True | 0 | ROZPOCET
| VV |  | Součet |  | 41.23 | [12 empty] | VV | 2 | 4 | True | 1 | ROZPOCET
48 | M | 28376444 | deska z polystyrénu XPS, hrana rovná a strukturovaný povrch 300kPa tl 120mm | m2 | 42.055 |  | 0 | CS ÚRS 2020 01 |  | základní |  | 0 | 0.0036 | 0.1514 | 0 | 0 | 8 | M | 2 |  |  |  | ROZPOCET | 0 | 0 | 0 | 0 | 0 | 1 | 0 | 4 | -397281393
| VV |  | 41,23*1,02 'Přepočtené koeficientem množství |  | 42.055 | [12 empty] | VV | 2 | 2 | False | 1 | ROZPOCET
49 | K | 622211031 | Montáž kontaktního zateplení lepením a mechanickým kotvením z polystyrenových desek nebo z kombinovaných desek na vnější stěny, tloušťky desek přes 120 do 160 mm | m2 | 188.296 |  | 0 | CS ÚRS 2020 01 |  | základní |  | 0 | 0.0086 | 1.6193 | 0 | 0 | 4 | K | 2 |  |  |  | ROZPOCET | 0 | 0 | 0 | 0 | 0 | 1 | 0 | 4 | 1406373274
| PSC |  | Poznámka k souboru cen: 1. V cenách jsou započteny náklady na: a) upevnění desek lepením a talířovými hmoždinkami, b) přestěrkování izolačních desek, c) vložení sklovláknité výztužné tkaniny, d) uzavření otvorů po kotvách lešení. 2. V cenách nejsou započteny náklady na: a) dodávku desek tepelné izolace; tyto se ocení ve specifikaci, ztratné lze stanovit ve výši 5%, b) provedení konečné povrchové úpravy: - vrchní tenkovrstvou omítkou, tyto se ocení příslušnými cenami této části katalogu - nátěrem; tyto se ocení příslušnými cenami části A07 katalogu 800-783 - keramickým obkladem; tyto se ocení příslušnými cenami souboru cen části A01 katalogu 800-781 Obklady keramické, c) osazení profilů, tyto se ocení příslušnými cenami této části katalogu. 3. V cenách 621 25-1101 až -1107 jsou započteny náklady na osazení a dodávku tepelněizolačních zátek v počtu 10 ks/m2 pro podhledy. 4. V cenách 622 25-1101 až -1107 jsou započteny náklady na osazení a dodávku tepelněizolačních zátek v počtu 8 ks/m2 pro stěny. 5. Kombinovaná deska je např. sendvičově uspořádaná deska tvořena izolačním jádrem z grafitového polystyrenu a krycí deskou z minerální vlny. | [14 empty] | PSC | 2
| VV |  | KZS | [14 empty] | VV | 2 | 1 | True | 0 | ROZPOCET
| VV |  | zateplení obvodových konstrukcí | [14 empty] | VV | 2 | 1 | True | 0 | ROZPOCET
| VV |  | polystyren EPS 100 F v tl. 140 mm | [14 empty] | VV | 2 | 1 | True | 0 | ROZPOCET
| VV |  | fasáda | [14 empty] | VV | 2 | 1 | True | 0 | ROZPOCET
| VV |  | 5,35*(11,1+8,75*2) |  | 153.01 | [12 empty] | VV | 2 | 2 | True | 0 | ROZPOCET
| VV |  | 4,5*(11,1) |  | 49.95 | [12 empty] | VV | 2 | 2 | True | 0 | ROZPOCET
| VV |  | 3,3*(2,33*2) |  | 15.378 | [12 empty] | VV | 2 | 2 | True | 0 | ROZPOCET
| VV |  | -(1,45*1,8*2+1,8*1,8+1,2*1,25+0,955*0,615*3+1,1*2+2,6*3,1*2) |  | -30.042 | [12 empty] | VV | 2 | 2 | True | 0 | ROZPOCET
| VV |  | Součet |  | 188.296 | [12 empty] | VV | 2 | 4 | True | 1 | ROZPOCET
50 | M | 28375981 | deska EPS 100 fasádní λ=0,037 tl 140mm | m2 | 207.126 |  | 0 | CS ÚRS 2020 01 |  | základní |  | 0 | 0.00322 | 0.66695 | 0 | 0 | 8 | M | 2 |  |  |  | ROZPOCET | 0 | 0 | 0 | 0 | 0 | 1 | 0 | 4 | -889740618
| VV |  | 188,296*1,1 'Přepočtené koeficientem množství |  | 207.126 | [12 empty] | VV | 2 | 2 | False | 1 | ROZPOCET
51 | K | 622212001 | Montáž kontaktního zateplení vnějšího ostění, nadpraží nebo parapetu lepením z polystyrenových desek nebo z kombinovaných desek hloubky špalet do 200 mm, tloušťky desek do 40 mm | m | 48.455 |  | 0 | CS ÚRS 2020 01 |  | základní |  | 0 | 0.00176 | 0.085281 | 0 | 0 | 4 | K | 2 |  |  |  | ROZPOCET | 0 | 0 | 0 | 0 | 0 | 1 | 0 | 4 | 1979231707
| PSC |  | Poznámka k souboru cen: 1. V cenách jsou započteny náklady na: a) upevnění desek celoplošným lepením, b) přestěrkování izolačních desek, c) vložení sklovláknité výztužné tkaniny, d) osazení a dodávku rohovníků. 2. V cenách nejsou započteny náklady na: a) dodávku desek tepelné izolace; tyto se ocení ve specifikaci; ztratné lze stanovit ve výši 10%, b) provedení konečné povrchové úpravy: - vrchní tenkovrstvou omítkou; tyto se ocení příslušnými cenami této části katalogu - nátěrem; tyto se ocení příslušnými cenami části A07 katalogu 800-783 Nátěry 3. Pro ocenění montáže kontaktního zateplení ostění nebo nadpraží hloubky přes 400 mm se použijí ceny souboru cen 62. 2.- 1… Montáž kontaktního zateplení lepením a mechanickým kotvením. | [14 empty] | PSC | 2
| VV |  | zateplení ostění, nadpraží, římsy, atiky | [14 empty] | VV | 2 | 1 | True | 0 | ROZPOCET
| VV |  | polystyren EPS 100 F v tl. 40 mm | [14 empty] | VV | 2 | 1 | True | 0 | ROZPOCET
| VV |  | ostění | [14 empty] | VV | 2 | 1 | True | 0 | ROZPOCET
| VV |  | (1,45*2+2*1,8*2+1,8+2*1,8+1,2+2*1,25+0,955*3+2*0,615*3+1,1+2*2+2,6*2+2*3,1*2) |  | 48.455 | [12 empty] | VV | 2 | 2 | True | 1 | ROZPOCET
52 | M | 28375944 | deska EPS 100 fasádní λ=0,037 tl 40mm | m2 | 14.828 |  | 0 | CS ÚRS 2020 01 |  | základní |  | 0 | 0.00092 | 0.013642 | 0 | 0 | 8 | M | 2 |  |  |  | ROZPOCET | 0 | 0 | 0 | 0 | 0 | 1 | 0 | 4 | 871708748
| VV |  | zateplení ostění, nadpraží, římsy, atiky | [14 empty] | VV | 2 | 1 | True | 0 | ROZPOCET
| VV |  | polystyren EPS 100 F v tl. 40 mm | [14 empty] | VV | 2 | 1 | True | 0 | ROZPOCET
| VV |  | ostění | [14 empty] | VV | 2 | 1 | True | 0 | ROZPOCET
| VV |  | (1,45*2+2*1,8*2+1,8+2*1,8+1,2+2*1,25+0,955*3+2*0,615*3+1,1+2*2+2,6*2+2*3,1*2)*0,3 |  | 14.537 | [12 empty] | VV | 2 | 2 | True | 1 | ROZPOCET
| VV |  | 14,537*1,02 'Přepočtené koeficientem množství |  | 14.828 | [12 empty] | VV | 2 | 2 | False | 1 | ROZPOCET
53 | K | 622251101 | Montáž kontaktního zateplení lepením a mechanickým kotvením Příplatek k cenám za zápustnou montáž kotev s použitím tepelněizolačních zátek na vnější stěny z polystyrenu | m2 | 279.398 |  | 0 | CS ÚRS 2020 01 |  | základní |  | 0 | 6e-05 | 0.016764 | 0 | 0 | 4 | K | 2 |  |  |  | ROZPOCET | 0 | 0 | 0 | 0 | 0 | 1 | 0 | 4 | -423268524
| PSC |  | Poznámka k souboru cen: 1. V cenách jsou započteny náklady na: a) upevnění desek lepením a talířovými hmoždinkami, b) přestěrkování izolačních desek, c) vložení sklovláknité výztužné tkaniny, d) uzavření otvorů po kotvách lešení. 2. V cenách nejsou započteny náklady na: a) dodávku desek tepelné izolace; tyto se ocení ve specifikaci, ztratné lze stanovit ve výši 5%, b) provedení konečné povrchové úpravy: - vrchní tenkovrstvou omítkou, tyto se ocení příslušnými cenami této části katalogu - nátěrem; tyto se ocení příslušnými cenami části A07 katalogu 800-783 - keramickým obkladem; tyto se ocení příslušnými cenami souboru cen části A01 katalogu 800-781 Obklady keramické, c) osazení profilů, tyto se ocení příslušnými cenami této části katalogu. 3. V cenách 621 25-1101 až -1107 jsou započteny náklady na osazení a dodávku tepelněizolačních zátek v počtu 10 ks/m2 pro podhledy. 4. V cenách 622 25-1101 až -1107 jsou započteny náklady na osazení a dodávku tepelněizolačních zátek v počtu 8 ks/m2 pro stěny. 5. Kombinovaná deska je např. sendvičově uspořádaná deska tvořena izolačním jádrem z grafitového polystyrenu a krycí deskou z minerální vlny. | [14 empty] | PSC | 2
| VV |  | 35,335 "římsy,atiky |  | 35.335 | [12 empty] | VV | 2 | 2 | True | 0 | ROZPOCET
| VV |  | 41,23 "sokl |  | 41.23 | [12 empty] | VV | 2 | 2 | True | 0 | ROZPOCET
| VV |  | 188,296 "fasáda |  | 188.296 | [12 empty] | VV | 2 | 2 | True | 0 | ROZPOCET
| VV |  | ostění | [14 empty] | VV | 2 | 1 | True | 0 | ROZPOCET
| VV |  | (1,45*2+2*1,8*2+1,8+2*1,8+1,2+2*1,25+0,955*3+2*0,615*3+1,1+2*2+2,6*2+2*3,1*2)*0,3 |  | 14.537 | [12 empty] | VV | 2 | 2 | True | 0 | ROZPOCET
| VV |  | Součet |  | 279.398 | [12 empty] | VV | 2 | 4 | True | 1 | ROZPOCET
54 | K | 622251201 | Montáž kontaktního zateplení lepením a mechanickým kotvením Příplatek k cenám za použití disperzní (organické) armovací hmoty při stěrkování izolačních desek | m2 | 279.398 |  | 0 | CS ÚRS 2020 01 |  | základní |  | 0 | 0 | 0 | 0 | 0 | 4 | K | 2 |  |  |  | ROZPOCET | 0 | 0 | 0 | 0 | 0 | 1 | 0 | 4 | -1295047286
| PSC |  | Poznámka k souboru cen: 1. V cenách jsou započteny náklady na: a) upevnění desek lepením a talířovými hmoždinkami, b) přestěrkování izolačních desek, c) vložení sklovláknité výztužné tkaniny, d) uzavření otvorů po kotvách lešení. 2. V cenách nejsou započteny náklady na: a) dodávku desek tepelné izolace; tyto se ocení ve specifikaci, ztratné lze stanovit ve výši 5%, b) provedení konečné povrchové úpravy: - vrchní tenkovrstvou omítkou, tyto se ocení příslušnými cenami této části katalogu - nátěrem; tyto se ocení příslušnými cenami části A07 katalogu 800-783 - keramickým obkladem; tyto se ocení příslušnými cenami souboru cen části A01 katalogu 800-781 Obklady keramické, c) osazení profilů, tyto se ocení příslušnými cenami této části katalogu. 3. V cenách 621 25-1101 až -1107 jsou započteny náklady na osazení a dodávku tepelněizolačních zátek v počtu 10 ks/m2 pro podhledy. 4. V cenách 622 25-1101 až -1107 jsou započteny náklady na osazení a dodávku tepelněizolačních zátek v počtu 8 ks/m2 pro stěny. 5. Kombinovaná deska je např. sendvičově uspořádaná deska tvořena izolačním jádrem z grafitového polystyrenu a krycí deskou z minerální vlny. | [14 empty] | PSC | 2
| VV |  | 35,335 "římsy,atiky |  | 35.335 | [12 empty] | VV | 2 | 2 | True | 0 | ROZPOCET
| VV |  | 41,23 "sokl |  | 41.23 | [12 empty] | VV | 2 | 2 | True | 0 | ROZPOCET
| VV |  | 188,296 "fasáda |  | 188.296 | [12 empty] | VV | 2 | 2 | True | 0 | ROZPOCET
| VV |  | ostění | [14 empty] | VV | 2 | 1 | True | 0 | ROZPOCET
| VV |  | (1,45*2+2*1,8*2+1,8+2*1,8+1,2+2*1,25+0,955*3+2*0,615*3+1,1+2*2+2,6*2+2*3,1*2)*0,3 |  | 14.537 | [12 empty] | VV | 2 | 2 | True | 0 | ROZPOCET
| VV |  | Součet |  | 279.398 | [12 empty] | VV | 2 | 4 | True | 1 | ROZPOCET
55 | K | 622252001 | Montáž profilů kontaktního zateplení zakládacích soklových připevněných hmoždinkami | m | 44.3 |  | 0 | CS ÚRS 2020 01 |  | základní |  | 0 | 3e-05 | 0.001329 | 0 | 0 | 4 | K | 2 |  |  |  | ROZPOCET | 0 | 0 | 0 | 0 | 0 | 1 | 0 | 4 | 957879661
| PSC |  | Poznámka k souboru cen: 1. V cenách jsou započteny náklady na osazení lišt. 2. V cenách nejsou započteny náklady dodávku lišt; tyto se ocení ve specifikaci. Ztratné lze stanovit ve výši 5%. | [14 empty] | PSC | 2
| VV |  | zakládací lišta | [14 empty] | VV | 2 | 1 | True | 0 | ROZPOCET
| VV |  | fasáda | [14 empty] | VV | 2 | 1 | True | 0 | ROZPOCET
| VV |  | (13,4*2+8,75*2) |  | 44.3 | [12 empty] | VV | 2 | 2 | True | 0 | ROZPOCET
| VV |  | Součet |  | 44.3 | [12 empty] | VV | 2 | 4 | True | 1 | ROZPOCET
56 | M | 59051651 | profil zakládací Al tl 0,7mm pro ETICS pro izolant tl 140mm | m | 46.515 |  | 0 | CS ÚRS 2020 01 |  | základní |  | 0 | 0.0005 | 0.023258 | 0 | 0 | 8 | M | 2 |  |  |  | ROZPOCET | 0 | 0 | 0 | 0 | 0 | 1 | 0 | 4 | -306046579
| VV |  | zakládací lišta | [14 empty] | VV | 2 | 1 | True | 0 | ROZPOCET
| VV |  | fasáda | [14 empty] | VV | 2 | 1 | True | 0 | ROZPOCET
| VV |  | (13,4*2+8,75*2) |  | 44.3 | [12 empty] | VV | 2 | 2 | True | 0 | ROZPOCET
| VV |  | Součet |  | 44.3 | [12 empty] | VV | 2 | 4 | True | 1 | ROZPOCET
| VV |  | 44,3*1,05 'Přepočtené koeficientem množství |  | 46.515 | [12 empty] | VV | 2 | 2 | False | 1 | ROZPOCET
57 | K | 622252002 | Montáž profilů kontaktního zateplení ostatních stěnových, dilatačních apod. lepených do tmelu | m | 94.07 |  | 0 | CS ÚRS 2020 01 |  | základní |  | 0 | 0 | 0 | 0 | 0 | 4 | K | 2 |  |  |  | ROZPOCET | 0 | 0 | 0 | 0 | 0 | 1 | 0 | 4 | 801059909
| PSC |  | Poznámka k souboru cen: 1. V cenách jsou započteny náklady na osazení lišt. 2. V cenách nejsou započteny náklady dodávku lišt; tyto se ocení ve specifikaci. Ztratné lze stanovit ve výši 5%. | [14 empty] | PSC | 2
| VV |  | APU lišty | [14 empty] | VV | 2 | 1 | True | 0 | ROZPOCET
| VV |  | fasáda - ostění | [14 empty] | VV | 2 | 1 | True | 0 | ROZPOCET
| VV |  | (1,45*2*2+2*1,8*2+1,8*2+2*1,8+1,2*2+2*1,25+0,955*2*3+2*0,615*3+1,1+2*2+2,6*2*2+2*3,1*2) |  | 62.42 | [12 empty] | VV | 2 | 2 | True | 0 | ROZPOCET
| VV |  | Mezisoučet |  | 62.42 | [12 empty] | VV | 2 | 3 | True | 0 | ROZPOCET
| VV |  | rohová lišta | [14 empty] | VV | 2 | 1 | True | 0 | ROZPOCET
| VV |  | fasáda | [14 empty] | VV | 2 | 1 | True | 0 | ROZPOCET
| VV |  | fasáda | [14 empty] | VV | 2 | 1 | True | 0 | ROZPOCET
| VV |  | 5,35*3 |  | 16.05 | [12 empty] | VV | 2 | 2 | True | 0 | ROZPOCET
| VV |  | 4,5*2 |  | 9 | [12 empty] | VV | 2 | 2 | True | 0 | ROZPOCET
| VV |  | 3,3*2 |  | 6.6 | [12 empty] | VV | 2 | 2 | True | 0 | ROZPOCET
| VV |  | Mezisoučet |  | 31.65 | [12 empty] | VV | 2 | 3 | True | 0 | ROZPOCET
| VV |  | Součet |  | 94.07 | [12 empty] | VV | 2 | 4 | True | 1 | ROZPOCET
58 | M | 28342205 | profil začišťovací PVC 6mm s výztužnou tkaninou pro ostění ETICS | m | 65.541 |  | 0 | CS ÚRS 2020 01 |  | základní |  | 0 | 4e-05 | 0.0026216 | 0 | 0 | 8 | M | 2 |  |  |  | ROZPOCET | 0 | 0 | 0 | 0 | 0 | 1 | 0 | 4 | -1858714742
| VV |  | APU lišty | [14 empty] | VV | 2 | 1 | True | 0 | ROZPOCET
| VV |  | fasáda - ostění | [14 empty] | VV | 2 | 1 | True | 0 | ROZPOCET
| VV |  | (1,45*2*2+2*1,8*2+1,8*2+2*1,8+1,2*2+2*1,25+0,955*2*3+2*0,615*3+1,1+2*2+2,6*2*2+2*3,1*2) |  | 62.42 | [12 empty] | VV | 2 | 2 | True | 0 | ROZPOCET
| VV |  | Součet |  | 62.42 | [12 empty] | VV | 2 | 4 | True | 1 | ROZPOCET
| VV |  | 62,42*1,05 'Přepočtené koeficientem množství |  | 65.541 | [12 empty] | VV | 2 | 2 | False | 1 | ROZPOCET
59 | M | 63127466 | profil rohový Al 23x23mm s výztužnou tkaninou š 100mm pro ETICS | m | 33.233 |  | 0 | CS ÚRS 2020 01 |  | základní |  | 0 | 0.00011 | 0.0036556 | 0 | 0 | 8 | M | 2 |  |  |  | ROZPOCET | 0 | 0 | 0 | 0 | 0 | 1 | 0 | 4 | -855134298
| VV |  | rohová lišta | [14 empty] | VV | 2 | 1 | True | 0 | ROZPOCET
| VV |  | fasáda | [14 empty] | VV | 2 | 1 | True | 0 | ROZPOCET
| VV |  | fasáda | [14 empty] | VV | 2 | 1 | True | 0 | ROZPOCET
| VV |  | 5,35*3 |  | 16.05 | [12 empty] | VV | 2 | 2 | True | 0 | ROZPOCET
| VV |  | 4,5*2 |  | 9 | [12 empty] | VV | 2 | 2 | True | 0 | ROZPOCET
| VV |  | 3,3*2 |  | 6.6 | [12 empty] | VV | 2 | 2 | True | 0 | ROZPOCET
| VV |  | Součet |  | 31.65 | [12 empty] | VV | 2 | 4 | True | 1 | ROZPOCET
| VV |  | 31,65*1,05 'Přepočtené koeficientem množství |  | 33.233 | [12 empty] | VV | 2 | 2 | False | 1 | ROZPOCET
60 | K | 622323111 | Omítka vápenocementová vnějších ploch hladkých hladká, nanášená na neomítnutý bezesparý podklad, tloušťky do 5 mm ručně stěn | m2 | 279.398 |  | 0 | CS ÚRS 2020 01 |  | základní |  | 0 | 0.00656 | 1.8329 | 0 | 0 | 4 | K | 2 |  |  |  | ROZPOCET | 0 | 0 | 0 | 0 | 0 | 1 | 0 | 4 | -365604834
| PSC |  | Poznámka k souboru cen: 1. Ceny jsou určeny pro ocenění omítek přesného zdění z pórobetonových tvárnic nebo pálených cihel, cementoštěpkových desek, hladkých betonových ploch, apod. 2. V cenách nejsou započteny náklady na: a) podkladní a spojovací vrstvy; tyto se oceňují cenami souboru cen 62.13 této části katalogu, b) výztužnou tkaninu; tyto se oceňují cenami 62. 14-2002 této části katalogu, c) nadměrné kropení vodou u pórobetonových konstrukcí; tyto se oceňují cenou příplatku 629 99-9001 této části katalogu. | [14 empty] | PSC | 2
| VV |  | vyrovnání zdiva po okopání stáv.omítky - pod KZS | [14 empty] | VV | 2 | 1 | True | 0 | ROZPOCET
| VV |  | 35,335 "římsy,atiky |  | 35.335 | [12 empty] | VV | 2 | 2 | True | 0 | ROZPOCET
| VV |  | 41,23 "sokl |  | 41.23 | [12 empty] | VV | 2 | 2 | True | 0 | ROZPOCET
| VV |  | 188,296 "fasáda |  | 188.296 | [12 empty] | VV | 2 | 2 | True | 0 | ROZPOCET
| VV |  | ostění | [14 empty] | VV | 2 | 1 | True | 0 | ROZPOCET
| VV |  | (1,45*2+2*1,8*2+1,8+2*1,8+1,2+2*1,25+0,955*3+2*0,615*3+1,1+2*2+2,6*2+2*3,1*2)*0,3 |  | 14.537 | [12 empty] | VV | 2 | 2 | True | 0 | ROZPOCET
| VV |  | Součet |  | 279.398 | [12 empty] | VV | 2 | 4 | True | 1 | ROZPOCET
61 | K | 622323191 | Omítka vápenocementová vnějších ploch hladkých hladká, nanášená na neomítnutý bezesparý podklad, tloušťky do 5 mm ručně Příplatek k ceně za každý další 1 mm tloušťky omítky přes 5 mm stěn | m2 | 558.796 |  | 0 | CS ÚRS 2020 01 |  | základní |  | 0 | 0.00131 | 0.73202 | 0 | 0 | 4 | K | 2 |  |  |  | ROZPOCET | 0 | 0 | 0 | 0 | 0 | 1 | 0 | 4 | -238305055
| PSC |  | Poznámka k souboru cen: 1. Ceny jsou určeny pro ocenění omítek přesného zdění z pórobetonových tvárnic nebo pálených cihel, cementoštěpkových desek, hladkých betonových ploch, apod. 2. V cenách nejsou započteny náklady na: a) podkladní a spojovací vrstvy; tyto se oceňují cenami souboru cen 62.13 této části katalogu, b) výztužnou tkaninu; tyto se oceňují cenami 62. 14-2002 této části katalogu, c) nadměrné kropení vodou u pórobetonových konstrukcí; tyto se oceňují cenou příplatku 629 99-9001 této části katalogu. | [14 empty] | PSC | 2
| VV |  | stávající - omítky okopány a vyškrábány spáry | [14 empty] | VV | 2 | 1 | True | 0 | ROZPOCET
| VV |  | 35,335 "římsy,atiky |  | 35.335 | [12 empty] | VV | 2 | 2 | True | 0 | ROZPOCET
| VV |  | 41,23 "sokl |  | 41.23 | [12 empty] | VV | 2 | 2 | True | 0 | ROZPOCET
| VV |  | 188,296 "fasáda |  | 188.296 | [12 empty] | VV | 2 | 2 | True | 0 | ROZPOCET
| VV |  | ostění | [14 empty] | VV | 2 | 1 | True | 0 | ROZPOCET
| VV |  | (1,45*2+2*1,8*2+1,8+2*1,8+1,2+2*1,25+0,955*3+2*0,615*3+1,1+2*2+2,6*2+2*3,1*2)*0,3 |  | 14.537 | [12 empty] | VV | 2 | 2 | True | 0 | ROZPOCET
| VV |  | Součet |  | 279.398 | [12 empty] | VV | 2 | 4 | True | 1 | ROZPOCET
| VV |  | 279,398*2 'Přepočtené koeficientem množství |  | 558.796 | [12 empty] | VV | 2 | 2 | False | 1 | ROZPOCET
62 | K | 622531021 | Omítka tenkovrstvá silikonová vnějších ploch probarvená, včetně penetrace podkladu zrnitá, tloušťky 2,0 mm stěn | m2 | 238.168 |  | 0 | CS ÚRS 2020 01 |  | základní |  | 0 | 0.00348 | 0.82882 | 0 | 0 | 4 | K | 2 |  |  |  | ROZPOCET | 0 | 0 | 0 | 0 | 0 | 1 | 0 | 4 | -1450549149
| VV |  | 35,335 "římsy,atiky |  | 35.335 | [12 empty] | VV | 2 | 2 | True | 0 | ROZPOCET
| VV |  | 188,296 "fasáda |  | 188.296 | [12 empty] | VV | 2 | 2 | True | 0 | ROZPOCET
| VV |  | ostění | [14 empty] | VV | 2 | 1 | True | 0 | ROZPOCET
| VV |  | (1,45*2+2*1,8*2+1,8+2*1,8+1,2+2*1,25+0,955*3+2*0,615*3+1,1+2*2+2,6*2+2*3,1*2)*0,3 |  | 14.537 | [12 empty] | VV | 2 | 2 | True | 0 | ROZPOCET
| VV |  | Součet |  | 238.168 | [12 empty] | VV | 2 | 4 | True | 1 | ROZPOCET
63 | K | 622532021 | Omítka tenkovrstvá silikonová vnějších ploch probarvená, včetně penetrace podkladu hydrofilní, s regulací vlhkosti na povrchu a se zvýšenou ochranou proti mikroorganismům zrnitá, tloušťky 2,0 mm stěn | m2 | 13.29 |  | 0 | CS ÚRS 2020 01 |  | základní |  | 0 | 0.00348 | 0.046249 | 0 | 0 | 4 | K | 2 |  |  |  | ROZPOCET | 0 | 0 | 0 | 0 | 0 | 1 | 0 | 4 | 687811197
| VV |  | fasáda - sokl nad terénem | [14 empty] | VV | 2 | 1 | True | 0 | ROZPOCET
| VV |  | 0,3*(13,4*2+8,75*2) |  | 13.29 | [12 empty] | VV | 2 | 2 | True | 1 | ROZPOCET
64 | K | 629991001 | Zakrytí vnějších ploch před znečištěním včetně pozdějšího odkrytí ploch podélných rovných (např. chodníků) fólií položenou volně | m2 | 38 |  | 0 | CS ÚRS 2020 01 |  | základní |  | 0 | 0 | 0 | 0 | 0 | 4 | K | 2 |  |  |  | ROZPOCET | 0 | 0 | 0 | 0 | 0 | 1 | 0 | 4 | 110956096
| PSC |  | Poznámka k souboru cen: 1. V ceně -1012 nejsou započteny náklady na dodávku a montáž začišťovací lišty; tyto se oceňují cenou 622 14-3004 této části katalogu a materiálem ve specifikaci. | [14 empty] | PSC | 2
| VV |  | okolo objektu | [14 empty] | VV | 2 | 1 | True | 0 | ROZPOCET
| VV |  | 21+17 |  | 38 | [12 empty] | VV | 2 | 2 | True | 1 | ROZPOCET
65 | K | 629991011 | Zakrytí vnějších ploch před znečištěním včetně pozdějšího odkrytí výplní otvorů a svislých ploch fólií přilepenou lepící páskou | m2 | 30.042 |  | 0 | CS ÚRS 2020 01 |  | základní |  | 0 | 0 | 0 | 0 | 0 | 4 | K | 2 |  |  |  | ROZPOCET | 0 | 0 | 0 | 0 | 0 | 1 | 0 | 4 | 1805797201
| PSC |  | Poznámka k souboru cen: 1. V ceně -1012 nejsou započteny náklady na dodávku a montáž začišťovací lišty; tyto se oceňují cenou 622 14-3004 této části katalogu a materiálem ve specifikaci. | [14 empty] | PSC | 2
| VV |  | otvory | [14 empty] | VV | 2 | 1 | True | 0 | ROZPOCET
| VV |  | (1,45*1,8*2+1,8*1,8+1,2*1,25+0,955*0,615*3+1,1*2+2,6*3,1*2) |  | 30.042 | [12 empty] | VV | 2 | 2 | True | 0 | ROZPOCET
| VV |  | Součet |  | 30.042 | [12 empty] | VV | 2 | 4 | True | 1 | ROZPOCET
66 | K | 629999001 | Příplatky k cenám úprav vnějších povrchů za každé další kropení vodou vysoce nasákavého povrchu | m2 | 251.458 |  | 0 | CS ÚRS 2020 01 |  | základní |  | 0 | 0 | 0 | 0 | 0 | 4 | K | 2 |  |  |  | ROZPOCET | 0 | 0 | 0 | 0 | 0 | 1 | 0 | 4 | 579430761
| PSC |  | Poznámka k souboru cen: 1. Cena -9001 je určena pro předepsané vícenásobné kropení např. u pórobetonu. 2. Cenu -9011 lze použít pro ocenění provádění: a) různobarevných ploch omítek, b) přechodů různých struktur omítek, c) pracovní spáry v případě, že nelze provést celou plochu najednou, d) šambrán, e) přechodů různých materiálů. 3. Cena -9022 je určena pro ocenění omítání: a) zaoblených rohů stěn s poloměrem větším než 100 mm jako příplatek ke stěnám, b) kulatých sloupů jako příplatek k pilířům nebo sloupům. Měrná jednotka se určuje v m2 rozvinuté plochy zaoblení. 4. Ceny -9031 až -9032 jsou určeny pro omítání ploch s využitím omítkových profilů, kde úhrnná plocha jednotlivých otvorů v souvisle omítané fasádě je větší než 45 % z celkové plochy průčelí. Nevztahuje se na průčelí se souvislými pásy oken neohraničených omítkou alespoň ze tří stran. Měrná jednotka se určuje v m2 celkové omítané plochy jednotlivých průčelí (uliční, dvorní, štítové). 5. Ceny -9031 až -9032 nelze použít pro vyspravení, zatření, hydrofobizaci a tenkovrstvé omítky. 6. K cenám úprav vnějších povrchů lze případně použít i ceny příplatků souboru cen 619 99- této části katalogu | [14 empty] | PSC | 2
| VV |  | 238,168 |  | 238.168 | [12 empty] | VV | 2 | 2 | True | 0 | ROZPOCET
| VV |  | 13,29 |  | 13.29 | [12 empty] | VV | 2 | 2 | True | 0 | ROZPOCET
| VV |  | Součet |  | 251.458 | [12 empty] | VV | 2 | 4 | True | 1 | ROZPOCET
67 | K | 631312141 | Doplnění dosavadních mazanin prostým betonem s dodáním hmot, bez potěru, plochy jednotlivě rýh v dosavadních mazaninách | m3 | 1.946 |  | 0 | CS ÚRS 2020 01 |  | základní |  | 0 | 2.2563 | 4.3908 | 0 | 0 | 4 | K | 2 |  |  |  | ROZPOCET | 0 | 0 | 0 | 0 | 0 | 1 | 0 | 4 | -1890159653
| VV |  | S03 | [14 empty] | VV | 2 | 1 | True | 0 | ROZPOCET
| VV |  | Podlaha | [14 empty] | VV | 2 | 1 | True | 0 | ROZPOCET
| VV |  | - epoxidový nátěr na beton 1 mm | [14 empty] | VV | 2 | 1 | True | 0 | ROZPOCET
| VV |  | - vysokopevnostní samonivelační stěrka | [14 empty] | VV | 2 | 1 | True | 0 | ROZPOCET
| VV |  | pevnost v tlaku min. 40 MPA 15 mm | [14 empty] | VV | 2 | 1 | True | 0 | ROZPOCET
| VV |  | - doplnění betonu C 15/20 s výztuží z | [14 empty] | VV | 2 | 1 | True | 0 | ROZPOCET
| VV |  | kari sítě 150x150x6 mm 150 mm | [14 empty] | VV | 2 | 1 | True | 0 | ROZPOCET
| VV |  | - podkladní geotextílie 200 g/m2 | [14 empty] | VV | 2 | 1 | True | 0 | ROZPOCET
| VV |  | - dosypání žlabů štěrkem 16/22 500 mm | [14 empty] | VV | 2 | 1 | True | 0 | ROZPOCET
| VV |  | - stávající betonová podlaha | [14 empty] | VV | 2 | 1 | True | 0 | ROZPOCET
| VV |  | - stávající podkladní betonová deska | [14 empty] | VV | 2 | 1 | True | 0 | ROZPOCET
| VV |  | - stávající štěrk | [14 empty] | VV | 2 | 1 | True | 0 | ROZPOCET
| VV |  | dosypání štěrkem v tl. 500 mm | [14 empty] | VV | 2 | 1 | True | 0 | ROZPOCET
| VV |  | doplnění betonu C 15/20 s | [14 empty] | VV | 2 | 1 | True | 0 | ROZPOCET
| VV |  | kari sítí 150x150x6 mm v tl. 150 mm | [14 empty] | VV | 2 | 1 | True | 0 | ROZPOCET
| VV |  | 101 SKLAD NÁHRAD. DÍLŮ epoxidový nátěr omítka SV 3,000 m Malba | [14 empty] | VV | 2 | 1 | True | 0 | ROZPOCET
| VV |  | 4,32 m2 | [14 empty] | VV | 2 | 1 | True | 0 | ROZPOCET
| VV |  | hloubka - 0,650 | [14 empty] | VV | 2 | 1 | True | 0 | ROZPOCET
| VV |  | 4,32*0,15 |  | 0.648 | [12 empty] | VV | 2 | 2 | True | 0 | ROZPOCET
| VV |  | 102 GARÁŽ epoxidový nátěr omítka SV 4,850 m Malba | [14 empty] | VV | 2 | 1 | True | 0 | ROZPOCET
| VV |  | 2,60 m2 | [14 empty] | VV | 2 | 1 | True | 0 | ROZPOCET
| VV |  | hloubka - 0,650 | [14 empty] | VV | 2 | 1 | True | 0 | ROZPOCET
| VV |  | 2,6*0,15 |  | 0.39 | [12 empty] | VV | 2 | 2 | True | 0 | ROZPOCET
| VV |  | 5,56 m2 | [14 empty] | VV | 2 | 1 | True | 0 | ROZPOCET
| VV |  | hloubka -0,650 | [14 empty] | VV | 2 | 1 | True | 0 | ROZPOCET
| VV |  | 5,56*0,15 |  | 0.834 | [12 empty] | VV | 2 | 2 | True | 0 | ROZPOCET
| VV |  | doplnění betonu C 15/20 v tl. 150 mm | [14 empty] | VV | 2 | 1 | True | 0 | ROZPOCET
| VV |  | rýha široká 150 mm pro uložení kanalizačního potrubí | [14 empty] | VV | 2 | 1 | True | 0 | ROZPOCET
| VV |  | 103 GARÁŽ epoxidový nátěr omítka SV 4,850 m Malba | [14 empty] | VV | 2 | 1 | True | 0 | ROZPOCET
| VV |  | 0,15*0,15*(3,3) |  | 0.074 | [12 empty] | VV | 2 | 2 | True | 0 | ROZPOCET
| VV |  | Součet |  | 1.946 | [12 empty] | VV | 2 | 4 | True | 1 | ROZPOCET
68 | K | 631362021 | Výztuž mazanin ze svařovaných sítí z drátů typu KARI | t | 0.047 |  | 0 | CS ÚRS 2020 01 |  | základní |  | 0 | 1.0628 | 0.04995 | 0 | 0 | 4 | K | 2 |  |  |  | ROZPOCET | 0 | 0 | 0 | 0 | 0 | 1 | 0 | 4 | -1709466888
| PSC |  | Poznámka k souboru cen: 1. Betonová podezdívek příček se oceňuje položkou 278 36-1111 souboru cen 278 36-11.1 - Výztuž základu (podezdívky) betonového | [14 empty] | PSC | 2
| VV |  | S03 | [14 empty] | VV | 2 | 1 | True | 0 | ROZPOCET
| VV |  | Podlaha | [14 empty] | VV | 2 | 1 | True | 0 | ROZPOCET
| VV |  | - epoxidový nátěr na beton 1 mm | [14 empty] | VV | 2 | 1 | True | 0 | ROZPOCET
| VV |  | - vysokopevnostní samonivelační stěrka | [14 empty] | VV | 2 | 1 | True | 0 | ROZPOCET
| VV |  | pevnost v tlaku min. 40 MPA 15 mm | [14 empty] | VV | 2 | 1 | True | 0 | ROZPOCET
| VV |  | - doplnění betonu C 15/20 s výztuží z | [14 empty] | VV | 2 | 1 | True | 0 | ROZPOCET
| VV |  | kari sítě 150x150x6 mm 150 mm | [14 empty] | VV | 2 | 1 | True | 0 | ROZPOCET
| VV |  | - podkladní geotextílie 200 g/m2 | [14 empty] | VV | 2 | 1 | True | 0 | ROZPOCET
| VV |  | - dosypání žlabů štěrkem 16/22 500 mm | [14 empty] | VV | 2 | 1 | True | 0 | ROZPOCET
| VV |  | - stávající betonová podlaha | [14 empty] | VV | 2 | 1 | True | 0 | ROZPOCET
| VV |  | - stávající podkladní betonová deska | [14 empty] | VV | 2 | 1 | True | 0 | ROZPOCET
| VV |  | - stávající štěrk | [14 empty] | VV | 2 | 1 | True | 0 | ROZPOCET
| VV |  | dosypání štěrkem v tl. 500 mm | [14 empty] | VV | 2 | 1 | True | 0 | ROZPOCET
| VV |  | doplnění betonu C 15/20 s | [14 empty] | VV | 2 | 1 | True | 0 | ROZPOCET
| VV |  | kari sítí 150x150x6 mm v tl. 150 mm | [14 empty] | VV | 2 | 1 | True | 0 | ROZPOCET
| VV |  | 3,03 kg/m2 | [14 empty] | VV | 2 | 1 | True | 0 | ROZPOCET
| VV |  | 101 SKLAD NÁHRAD. DÍLŮ epoxidový nátěr omítka SV 3,000 m Malba | [14 empty] | VV | 2 | 1 | True | 0 | ROZPOCET
| VV |  | 4,32 m2 | [14 empty] | VV | 2 | 1 | True | 0 | ROZPOCET
| VV |  | hloubka - 0,650 | [14 empty] | VV | 2 | 1 | True | 0 | ROZPOCET
| VV |  | 4,32*3,03/1000*1,2 |  | 0.016 | [12 empty] | VV | 2 | 2 | True | 0 | ROZPOCET
| VV |  | 102 GARÁŽ epoxidový nátěr omítka SV 4,850 m Malba | [14 empty] | VV | 2 | 1 | True | 0 | ROZPOCET
| VV |  | 2,60 m2 | [14 empty] | VV | 2 | 1 | True | 0 | ROZPOCET
| VV |  | hloubka - 0,650 | [14 empty] | VV | 2 | 1 | True | 0 | ROZPOCET
| VV |  | 2,6*3,03/1000*1,2 |  | 0.009 | [12 empty] | VV | 2 | 2 | True | 0 | ROZPOCET
| VV |  | 5,56 m2 | [14 empty] | VV | 2 | 1 | True | 0 | ROZPOCET
| VV |  | hloubka -0,650 | [14 empty] | VV | 2 | 1 | True | 0 | ROZPOCET
| VV |  | 5,56*3,03/1000*1,2 |  | 0.02 | [12 empty] | VV | 2 | 2 | True | 0 | ROZPOCET
| VV |  | doplnění betonu C 15/20 v tl. 150 mm | [14 empty] | VV | 2 | 1 | True | 0 | ROZPOCET
| VV |  | rýha široká 150 mm pro uložení kanalizačního potrubí | [14 empty] | VV | 2 | 1 | True | 0 | ROZPOCET
| VV |  | 103 GARÁŽ epoxidový nátěr omítka SV 4,850 m Malba | [14 empty] | VV | 2 | 1 | True | 0 | ROZPOCET
| VV |  | 0,15*(3,3)*3,03/1000*1,2 |  | 0.002 | [12 empty] | VV | 2 | 2 | True | 0 | ROZPOCET
| VV |  | Součet |  | 0.047 | [12 empty] | VV | 2 | 4 | True | 1 | ROZPOCET
69 | K | 632453423 | Potěr průmyslový samonivelační ze suchých směsí podkladní pro těžký provoz, tl. přes 10 do 15 mm | m2 | 91.4 |  | 0 | CS ÚRS 2020 01 |  | základní |  | 0 | 0.02778 | 2.5391 | 0 | 0 | 4 | K | 2 |  |  |  | ROZPOCET | 0 | 0 | 0 | 0 | 0 | 1 | 0 | 4 | -658220119
| PSC |  | Poznámka k souboru cen: 1. Ceny –3411 až –3426 jsou určeny pro vyrovnání a zpevnění stávajích betonových konstrukcí před pokládkou krycí vrstvy průmyslových podlah. 2. Ceny –3451 až -3475 jsou určeny pro konečnou povrchovou úpravu průmyslových podlah. 3. V cenách jsou započteny i náklady na penetraci podkladu. | [14 empty] | PSC | 2
| VV |  | S03 | [14 empty] | VV | 2 | 1 | True | 0 | ROZPOCET
| VV |  | Podlaha | [14 empty] | VV | 2 | 1 | True | 0 | ROZPOCET
| VV |  | - epoxidový nátěr na beton 1 mm | [14 empty] | VV | 2 | 1 | True | 0 | ROZPOCET
| VV |  | - vysokopevnostní samonivelační stěrka | [14 empty] | VV | 2 | 1 | True | 0 | ROZPOCET
| VV |  | pevnost v tlaku min. 40 MPA 15 mm | [14 empty] | VV | 2 | 1 | True | 0 | ROZPOCET
| VV |  | - doplnění betonu C 15/20 s výztuží z | [14 empty] | VV | 2 | 1 | True | 0 | ROZPOCET
| VV |  | kari sítě 150x150x6 mm 150 mm | [14 empty] | VV | 2 | 1 | True | 0 | ROZPOCET
| VV |  | - podkladní geotextílie 200 g/m2 | [14 empty] | VV | 2 | 1 | True | 0 | ROZPOCET
| VV |  | - dosypání žlabů štěrkem 16/22 500 mm | [14 empty] | VV | 2 | 1 | True | 0 | ROZPOCET
| VV |  | - stávající betonová podlaha | [14 empty] | VV | 2 | 1 | True | 0 | ROZPOCET
| VV |  | - stávající podkladní betonová deska | [14 empty] | VV | 2 | 1 | True | 0 | ROZPOCET
| VV |  | - stávající štěrk | [14 empty] | VV | 2 | 1 | True | 0 | ROZPOCET
| VV |  | 101 SKLAD NÁHRAD. DÍLŮ epoxidový nátěr omítka SV 3,000 m Malba | [14 empty] | VV | 2 | 1 | True | 0 | ROZPOCET
| VV |  | 15,42 |  | 15.42 | [12 empty] | VV | 2 | 2 | True | 0 | ROZPOCET
| VV |  | 102 GARÁŽ epoxidový nátěr omítka SV 4,850 m Malba | [14 empty] | VV | 2 | 1 | True | 0 | ROZPOCET
| VV |  | 31,52 |  | 31.52 | [12 empty] | VV | 2 | 2 | True | 0 | ROZPOCET
| VV |  | 103 GARÁŽ epoxidový nátěr omítka SV 4,850 m Malba | [14 empty] | VV | 2 | 1 | True | 0 | ROZPOCET
| VV |  | 44,46 |  | 44.46 | [12 empty] | VV | 2 | 2 | True | 0 | ROZPOCET
| VV |  | Součet |  | 91.4 | [12 empty] | VV | 2 | 4 | True | 1 | ROZPOCET
70 | K | 632481215 | Separační vrstva k oddělení podlahových vrstev z geotextilie | m2 | 91.4 |  | 0 | CS ÚRS 2020 01 |  | základní |  | 0 | 0.00033 | 0.030162 | 0 | 0 | 4 | K | 2 |  |  |  | ROZPOCET | 0 | 0 | 0 | 0 | 0 | 1 | 0 | 4 | -1804477966
| VV |  | S03 | [14 empty] | VV | 2 | 1 | True | 0 | ROZPOCET
| VV |  | Podlaha | [14 empty] | VV | 2 | 1 | True | 0 | ROZPOCET
| VV |  | - epoxidový nátěr na beton 1 mm | [14 empty] | VV | 2 | 1 | True | 0 | ROZPOCET
| VV |  | - vysokopevnostní samonivelační stěrka | [14 empty] | VV | 2 | 1 | True | 0 | ROZPOCET
| VV |  | pevnost v tlaku min. 40 MPA 15 mm | [14 empty] | VV | 2 | 1 | True | 0 | ROZPOCET
| VV |  | - doplnění betonu C 15/20 s výztuží z | [14 empty] | VV | 2 | 1 | True | 0 | ROZPOCET
| VV |  | kari sítě 150x150x6 mm 150 mm | [14 empty] | VV | 2 | 1 | True | 0 | ROZPOCET
| VV |  | - podkladní geotextílie 200 g/m2 | [14 empty] | VV | 2 | 1 | True | 0 | ROZPOCET
| VV |  | - dosypání žlabů štěrkem 16/22 500 mm | [14 empty] | VV | 2 | 1 | True | 0 | ROZPOCET
| VV |  | - stávající betonová podlaha | [14 empty] | VV | 2 | 1 | True | 0 | ROZPOCET
| VV |  | - stávající podkladní betonová deska | [14 empty] | VV | 2 | 1 | True | 0 | ROZPOCET
| VV |  | - stávající štěrk | [14 empty] | VV | 2 | 1 | True | 0 | ROZPOCET
| VV |  | 101 SKLAD NÁHRAD. DÍLŮ epoxidový nátěr omítka SV 3,000 m Malba | [14 empty] | VV | 2 | 1 | True | 0 | ROZPOCET
| VV |  | 15,42 |  | 15.42 | [12 empty] | VV | 2 | 2 | True | 0 | ROZPOCET
| VV |  | 102 GARÁŽ epoxidový nátěr omítka SV 4,850 m Malba | [14 empty] | VV | 2 | 1 | True | 0 | ROZPOCET
| VV |  | 31,52 |  | 31.52 | [12 empty] | VV | 2 | 2 | True | 0 | ROZPOCET
| VV |  | 103 GARÁŽ epoxidový nátěr omítka SV 4,850 m Malba | [14 empty] | VV | 2 | 1 | True | 0 | ROZPOCET
| VV |  | 44,46 |  | 44.46 | [12 empty] | VV | 2 | 2 | True | 0 | ROZPOCET
| VV |  | Součet |  | 91.4 | [12 empty] | VV | 2 | 4 | True | 1 | ROZPOCET
71 | K | 635111411 | Doplnění násypu pod dlažby, podlahy a mazaniny pískem neupraveným (s dodáním hmot), s udusáním a urovnáním povrchu násypu plochy jednotlivě do 2 m2 | m3 | 8.112 |  | 0 | CS ÚRS 2020 01 |  | základní |  | 0 | 2.004 | 16.2564 | 0 | 0 | 4 | K | 2 |  |  |  | ROZPOCET | 0 | 0 | 0 | 0 | 0 | 1 | 0 | 4 | 1630459014
| VV |  | S03 | [14 empty] | VV | 2 | 1 | True | 0 | ROZPOCET
| VV |  | Podlaha | [14 empty] | VV | 2 | 1 | True | 0 | ROZPOCET
| VV |  | - epoxidový nátěr na beton 1 mm | [14 empty] | VV | 2 | 1 | True | 0 | ROZPOCET
| VV |  | - vysokopevnostní samonivelační stěrka | [14 empty] | VV | 2 | 1 | True | 0 | ROZPOCET
| VV |  | pevnost v tlaku min. 40 MPA 15 mm | [14 empty] | VV | 2 | 1 | True | 0 | ROZPOCET
| VV |  | - doplnění betonu C 15/20 s výztuží z | [14 empty] | VV | 2 | 1 | True | 0 | ROZPOCET
| VV |  | kari sítě 150x150x6 mm 150 mm | [14 empty] | VV | 2 | 1 | True | 0 | ROZPOCET
| VV |  | - podkladní geotextílie 200 g/m2 | [14 empty] | VV | 2 | 1 | True | 0 | ROZPOCET
| VV |  | - dosypání žlabů štěrkem 16/22 500 mm | [14 empty] | VV | 2 | 1 | True | 0 | ROZPOCET
| VV |  | - stávající betonová podlaha | [14 empty] | VV | 2 | 1 | True | 0 | ROZPOCET
| VV |  | - stávající podkladní betonová deska | [14 empty] | VV | 2 | 1 | True | 0 | ROZPOCET
| VV |  | - stávající štěrk | [14 empty] | VV | 2 | 1 | True | 0 | ROZPOCET
| VV |  | dosypání štěrkem v tl. 500 mm | [14 empty] | VV | 2 | 1 | True | 0 | ROZPOCET
| VV |  | doplnění betonu C 15/20 s | [14 empty] | VV | 2 | 1 | True | 0 | ROZPOCET
| VV |  | kari sítí 150x150x6 mm v tl. 150 mm | [14 empty] | VV | 2 | 1 | True | 0 | ROZPOCET
| VV |  | 101 SKLAD NÁHRAD. DÍLŮ epoxidový nátěr omítka SV 3,000 m Malba | [14 empty] | VV | 2 | 1 | True | 0 | ROZPOCET
| VV |  | 4,32 m2 | [14 empty] | VV | 2 | 1 | True | 0 | ROZPOCET
| VV |  | hloubka - 0,650 | [14 empty] | VV | 2 | 1 | True | 0 | ROZPOCET
| VV |  | 4,32*0,5 |  | 2.16 | [12 empty] | VV | 2 | 2 | True | 0 | ROZPOCET
| VV |  | 102 GARÁŽ epoxidový nátěr omítka SV 4,850 m Malba | [14 empty] | VV | 2 | 1 | True | 0 | ROZPOCET
| VV |  | 2,60 m2 | [14 empty] | VV | 2 | 1 | True | 0 | ROZPOCET
| VV |  | hloubka - 0,650 | [14 empty] | VV | 2 | 1 | True | 0 | ROZPOCET
| VV |  | 2,6*0,5 |  | 1.3 | [12 empty] | VV | 2 | 2 | True | 0 | ROZPOCET
| VV |  | 5,56 m2 | [14 empty] | VV | 2 | 1 | True | 0 | ROZPOCET
| VV |  | hloubka -0,650 | [14 empty] | VV | 2 | 1 | True | 0 | ROZPOCET
| VV |  | 5,56*0,5 |  | 2.78 | [12 empty] | VV | 2 | 2 | True | 0 | ROZPOCET
| VV |  | Mezisoučet |  | 6.24 | [12 empty] | VV | 2 | 3 | True | 0 | ROZPOCET
| VV |  | ztratné sedání | [14 empty] | VV | 2 | 1 | True | 0 | ROZPOCET
| VV |  | 6,24*0,3 |  | 1.872 | [12 empty] | VV | 2 | 2 | True | 0 | ROZPOCET
| VV |  | Součet |  | 8.112 | [12 empty] | VV | 2 | 4 | True | 1 | ROZPOCET
72 | K | 642944121 | Osazení ocelových dveřních zárubní lisovaných nebo z úhelníků dodatečně s vybetonováním prahu, plochy do 2,5 m2 | kus | 1 |  | 0 | CS ÚRS 2020 01 |  | základní |  | 0 | 0.04684 | 0.04684 | 0 | 0 | 4 | K | 2 |  |  |  | ROZPOCET | 0 | 0 | 0 | 0 | 0 | 1 | 0 | 4 | 1275144846
| PSC |  | Poznámka k souboru cen: 1. V cenách nejsou započteny náklady na dodání zárubní, tyto se oceňují ve specifikaci. | [14 empty] | PSC | 2
| P |  | Poznámka k položce: viz.specifikace dle PD D02 | [14 empty] | P | 2
| VV |  | D02 | [14 empty] | VV | 2 | 1 | True | 0 | ROZPOCET
| VV |  | Vnější dveře plastové, jednokřídlé, plné, pravé 1 | [14 empty] | VV | 2 | 1 | True | 0 | ROZPOCET
| VV |  | do ocelové zárubně | [14 empty] | VV | 2 | 1 | True | 0 | ROZPOCET
| VV |  | dekor: plastové | [14 empty] | VV | 2 | 1 | True | 0 | ROZPOCET
| VV |  | barva: tmavý odstín šedé | [14 empty] | VV | 2 | 1 | True | 0 | ROZPOCET
| VV |  | kování: klika - klika | [14 empty] | VV | 2 | 1 | True | 0 | ROZPOCET
| VV |  | zámek FAB | [14 empty] | VV | 2 | 1 | True | 0 | ROZPOCET
| VV |  | Rámová zárubeň - nátěr šedý | [14 empty] | VV | 2 | 1 | True | 0 | ROZPOCET
| VV |  | Průchozí rozměry 1 000 x 1 970 mm | [14 empty] | VV | 2 | 1 | True | 0 | ROZPOCET
| VV |  | 1 |  | 1 | [12 empty] | VV | 2 | 2 | True | 1 | ROZPOCET
73 | M | 55331388R | zárubeň ocelová pro běžné zdění a pórobeton 150 levá/pravá 1000 | kus | 1 |  | 0 |  |  | základní |  | 0 | 0.01624 | 0.01624 | 0 | 0 | 8 | M | 2 |  |  |  | ROZPOCET | 0 | 0 | 0 | 0 | 0 | 1 | 0 | 4 | 1271597468
| P |  | Poznámka k položce: viz.specifikace dle PD D02 | [14 empty] | P | 2
| VV |  | D02 | [14 empty] | VV | 2 | 1 | True | 0 | ROZPOCET
| VV |  | Vnější dveře plastové, jednokřídlé, plné, pravé 1 | [14 empty] | VV | 2 | 1 | True | 0 | ROZPOCET
| VV |  | do ocelové zárubně | [14 empty] | VV | 2 | 1 | True | 0 | ROZPOCET
| VV |  | dekor: plastové | [14 empty] | VV | 2 | 1 | True | 0 | ROZPOCET
| VV |  | barva: tmavý odstín šedé | [14 empty] | VV | 2 | 1 | True | 0 | ROZPOCET
| VV |  | kování: klika - klika | [14 empty] | VV | 2 | 1 | True | 0 | ROZPOCET
| VV |  | zámek FAB | [14 empty] | VV | 2 | 1 | True | 0 | ROZPOCET
| VV |  | Rámová zárubeň - nátěr šedý | [14 empty] | VV | 2 | 1 | True | 0 | ROZPOCET
| VV |  | Průchozí rozměry 1 000 x 1 970 mm | [14 empty] | VV | 2 | 1 | True | 0 | ROZPOCET
| VV |  | 1 |  | 1 | [12 empty] | VV | 2 | 2 | True | 1 | ROZPOCET
74 | K | 642944221 | Osazení ocelových dveřních zárubní lisovaných nebo z úhelníků dodatečně s vybetonováním prahu, plochy přes 2,5 m2 | kus | 1 |  | 0 | CS ÚRS 2020 01 |  | základní |  | 0 | 0.07146 | 0.07146 | 0 | 0 | 4 | K | 2 |  |  |  | ROZPOCET | 0 | 0 | 0 | 0 | 0 | 1 | 0 | 4 | 283464484
| PSC |  | Poznámka k souboru cen: 1. V cenách nejsou započteny náklady na dodání zárubní, tyto se oceňují ve specifikaci. | [14 empty] | PSC | 2
| P |  | Poznámka k položce: viz.specifikace dle PD D03 | [14 empty] | P | 2
| VV |  | D03 | [14 empty] | VV | 2 | 1 | True | 0 | ROZPOCET
| VV |  | Vnitřní dveře plastové, dvoukřídlé, plné, | [14 empty] | VV | 2 | 1 | True | 0 | ROZPOCET
| VV |  | do ocelové zárubně | [14 empty] | VV | 2 | 1 | True | 0 | ROZPOCET
| VV |  | dekor: plastové | [14 empty] | VV | 2 | 1 | True | 0 | ROZPOCET
| VV |  | barva: bílá | [14 empty] | VV | 2 | 1 | True | 0 | ROZPOCET
| VV |  | kování: klika - klika | [14 empty] | VV | 2 | 1 | True | 0 | ROZPOCET
| VV |  | zámek FAB | [14 empty] | VV | 2 | 1 | True | 0 | ROZPOCET
| VV |  | Rámová zárubeň - nátěr šedý | [14 empty] | VV | 2 | 1 | True | 0 | ROZPOCET
| VV |  | Průchozí rozměry 1 350 x 2 500 mm | [14 empty] | VV | 2 | 1 | True | 0 | ROZPOCET
| VV |  | 1 |  | 1 | [12 empty] | VV | 2 | 2 | True | 1 | ROZPOCET
75 | M | 55331426R | zárubeň ocelová pro běžné zdění a pórobeton s drážkou 150 dvoukřídlá 1350 | kus | 1 |  | 0 |  |  | základní |  | 0 | 0.02847 | 0.02847 | 0 | 0 | 8 | M | 2 |  |  |  | ROZPOCET | 0 | 0 | 0 | 0 | 0 | 1 | 0 | 4 | 1752749198
| P |  | Poznámka k položce: viz.specifikace dle PD D03 | [14 empty] | P | 2
| VV |  | D03 | [14 empty] | VV | 2 | 1 | True | 0 | ROZPOCET
| VV |  | Vnitřní dveře plastové, dvoukřídlé, plné, | [14 empty] | VV | 2 | 1 | True | 0 | ROZPOCET
| VV |  | do ocelové zárubně | [14 empty] | VV | 2 | 1 | True | 0 | ROZPOCET
| VV |  | dekor: plastové | [14 empty] | VV | 2 | 1 | True | 0 | ROZPOCET
| VV |  | barva: bílá | [14 empty] | VV | 2 | 1 | True | 0 | ROZPOCET
| VV |  | kování: klika - klika | [14 empty] | VV | 2 | 1 | True | 0 | ROZPOCET
| VV |  | zámek FAB | [14 empty] | VV | 2 | 1 | True | 0 | ROZPOCET
| VV |  | Rámová zárubeň - nátěr šedý | [14 empty] | VV | 2 | 1 | True | 0 | ROZPOCET
| VV |  | Průchozí rozměry 1 350 x 2 500 mm | [14 empty] | VV | 2 | 1 | True | 0 | ROZPOCET
| VV |  | 1 |  | 1 | [12 empty] | VV | 2 | 2 | True | 1 | ROZPOCET
| D | 9 | Ostatní konstrukce a práce-bourání |  |  |  | 0 |  |  |  |  | 0 |  | 0.03654 |  | 87.4216 | 1 | D | 1 |  |  |  | ROZPOCET | [6 empty] | 0
76 | K | 900912010R | Doplňky - protipožární ochrana | kus | 1 |  | 0 |  |  | základní |  | 0 | 0 | 0 | 0 | 0 | 4 | K | 2 |  |  |  | ROZPOCET | 0 | 0 | 0 | 0 | 0 | 1 | 0 | 4 | -2117707752
| P |  | Poznámka k položce: Požární ucpávky apod. | [14 empty] | P | 2
77 | K | 900912011R | Stavební přípomoce,ostatní pomocné práce, práce neobsažené ve výkazu výměr | kus | 1 |  | 0 |  |  | základní |  | 0 | 0 | 0 | 0 | 0 | 4 | K | 2 |  |  |  | ROZPOCET | 0 | 0 | 0 | 0 | 0 | 1 | 0 | 4 | -756962779
78 | K | 919121121 | Utěsnění dilatačních spár zálivkou za studena v cementobetonovém nebo živičném krytu včetně adhezního nátěru s těsnicím profilem pod zálivkou, pro komůrky šířky 15 mm, hloubky 25 mm | m | 10.4 |  | 0 | CS ÚRS 2020 01 |  | základní |  | 0 | 9e-05 | 0.000936 | 0 | 0 | 4 | K | 2 |  |  |  | ROZPOCET | 0 | 0 | 0 | 0 | 0 | 1 | 0 | 4 | 1754147191
| PSC |  | Poznámka k souboru cen: 1. V cenách jsou započteny i náklady na vyčištění spár před těsněním a zalitím a náklady na impregnaci, těsnění a zalití spár včetně dodání hmot. | [14 empty] | PSC | 2
| P |  | Poznámka k položce: Z04 | [14 empty] | P | 2
| VV |  | Z04 - L profil 50x50 mm v místě vrat | [14 empty] | VV | 2 | 1 | True | 0 | ROZPOCET
| VV |  | zálivka pracovní spáry asfaltem | [14 empty] | VV | 2 | 1 | True | 0 | ROZPOCET
| VV |  | 2,6*2*2 "z obou stran |  | 10.4 | [12 empty] | VV | 2 | 2 | True | 1 | ROZPOCET
79 | K | 919121223 | Utěsnění dilatačních spár zálivkou za studena v cementobetonovém nebo živičném krytu včetně adhezního nátěru bez těsnicího profilu pod zálivkou, pro komůrky šířky 15 mm, hloubky 30 mm | m | 22.533 |  | 0 | CS ÚRS 2020 01 |  | základní |  | 0 | 0.0005 | 0.011267 | 0 | 0 | 4 | K | 2 |  |  |  | ROZPOCET | 0 | 0 | 0 | 0 | 0 | 1 | 0 | 4 | 518353116
| PSC |  | Poznámka k souboru cen: 1. V cenách jsou započteny i náklady na vyčištění spár před těsněním a zalitím a náklady na impregnaci, těsnění a zalití spár včetně dodání hmot. | [14 empty] | PSC | 2
| VV |  | ZEMNÍ PRÁCE V ASFALTOVÉ KOMUNIKACI - | [14 empty] | VV | 2 | 1 | True | 0 | ROZPOCET
| VV |  | KZS SOKLU, NAPOJENÍ KANALIZACE | [14 empty] | VV | 2 | 1 | True | 0 | ROZPOCET
| VV |  | rýha šířky 800 mm, hloubky 650 mm = 17 m2 | [14 empty] | VV | 2 | 1 | True | 0 | ROZPOCET
| VV |  | styk nového a stávajícího asfaltu | [14 empty] | VV | 2 | 1 | True | 0 | ROZPOCET
| VV |  | (13,13+0,8*3+7,003) |  | 22.533 | [12 empty] | VV | 2 | 2 | True | 1 | ROZPOCET
80 | K | 919735112 | Řezání stávajícího živičného krytu nebo podkladu hloubky přes 50 do 100 mm | m | 22.533 |  | 0 | CS ÚRS 2020 01 |  | základní |  | 0 | 0 | 0 | 0 | 0 | 4 | K | 2 |  |  |  | ROZPOCET | 0 | 0 | 0 | 0 | 0 | 1 | 0 | 4 | -782101914
| PSC |  | Poznámka k souboru cen: 1. V cenách jsou započteny i náklady na spotřebu vody. | [14 empty] | PSC | 2
| VV |  | ZEMNÍ PRÁCE V ASFALTOVÉ KOMUNIKACI - | [14 empty] | VV | 2 | 1 | True | 0 | ROZPOCET
| VV |  | KZS SOKLU, NAPOJENÍ KANALIZACE | [14 empty] | VV | 2 | 1 | True | 0 | ROZPOCET
| VV |  | rýha šířky 800 mm, hloubky 650 mm = 17 m2 | [14 empty] | VV | 2 | 1 | True | 0 | ROZPOCET
| VV |  | (13,13+0,8*3+7,003) |  | 22.533 | [12 empty] | VV | 2 | 2 | True | 1 | ROZPOCET
81 | K | 941111121 | Montáž lešení řadového trubkového lehkého pracovního s podlahami s provozním zatížením tř. 3 do 200 kg/m2 šířky tř. W09 přes 0,9 do 1,2 m, výšky do 10 m | m2 | 282.24 |  | 0 | CS ÚRS 2020 01 |  | základní |  | 0 | 0 | 0 | 0 | 0 | 4 | K | 2 |  |  |  | ROZPOCET | 0 | 0 | 0 | 0 | 0 | 1 | 0 | 4 | -822882343
| PSC |  | Poznámka k souboru cen: 1. V ceně jsou započteny i náklady na kotvení lešení. 2. Montáž lešení řadového trubkového lehkého výšky přes 25 m se oceňuje individuálně. 3. Šířkou se rozumí půdorysná vzdálenost, měřená od vnitřního líce sloupků zábradlí k protilehlému volnému okraji podlahy nebo mezi vnitřními líci. | [14 empty] | PSC | 2
| VV |  | fasáda | [14 empty] | VV | 2 | 1 | True | 0 | ROZPOCET
| VV |  | 5,6*(13,4*2+8,8*2+1,5*4) |  | 282.24 | [12 empty] | VV | 2 | 2 | True | 1 | ROZPOCET
82 | K | 941111221 | Montáž lešení řadového trubkového lehkého pracovního s podlahami s provozním zatížením tř. 3 do 200 kg/m2 Příplatek za první a každý další den použití lešení k ceně -1121 | m2 | 11289.6 |  | 0 | CS ÚRS 2020 01 |  | základní |  | 0 | 0 | 0 | 0 | 0 | 4 | K | 2 |  |  |  | ROZPOCET | 0 | 0 | 0 | 0 | 0 | 1 | 0 | 4 | -1344328130
| PSC |  | Poznámka k souboru cen: 1. V ceně jsou započteny i náklady na kotvení lešení. 2. Montáž lešení řadového trubkového lehkého výšky přes 25 m se oceňuje individuálně. 3. Šířkou se rozumí půdorysná vzdálenost, měřená od vnitřního líce sloupků zábradlí k protilehlému volnému okraji podlahy nebo mezi vnitřními líci. | [14 empty] | PSC | 2
| VV |  | 282,24*40 'Přepočtené koeficientem množství |  | 11289.6 | [12 empty] | VV | 2 | 2 | False | 1 | ROZPOCET
83 | K | 941111821 | Demontáž lešení řadového trubkového lehkého pracovního s podlahami s provozním zatížením tř. 3 do 200 kg/m2 šířky tř. W09 přes 0,9 do 1,2 m, výšky do 10 m | m2 | 282.24 |  | 0 | CS ÚRS 2020 01 |  | základní |  | 0 | 0 | 0 | 0 | 0 | 4 | K | 2 |  |  |  | ROZPOCET | 0 | 0 | 0 | 0 | 0 | 1 | 0 | 4 | -98601179
| PSC |  | Poznámka k souboru cen: 1. Demontáž lešení řadového trubkového lehkého výšky přes 25 m se oceňuje individuálně. | [14 empty] | PSC | 2
84 | K | 944511111 | Montáž ochranné sítě zavěšené na konstrukci lešení z textilie z umělých vláken | m2 | 282.24 |  | 0 | CS ÚRS 2020 01 |  | základní |  | 0 | 0 | 0 | 0 | 0 | 4 | K | 2 |  |  |  | ROZPOCET | 0 | 0 | 0 | 0 | 0 | 1 | 0 | 4 | 2119900134
| PSC |  | Poznámka k souboru cen: 1. V cenách nejsou započteny náklady na lešení potřebné pro zavěšení sítí; toto lešení se oceňuje příslušnými cenami lešení. | [14 empty] | PSC | 2
85 | K | 944511211 | Montáž ochranné sítě Příplatek za první a každý další den použití sítě k ceně -1111 | m2 | 11289.6 |  | 0 | CS ÚRS 2020 01 |  | základní |  | 0 | 0 | 0 | 0 | 0 | 4 | K | 2 |  |  |  | ROZPOCET | 0 | 0 | 0 | 0 | 0 | 1 | 0 | 4 | 1954292905
| PSC |  | Poznámka k souboru cen: 1. V cenách nejsou započteny náklady na lešení potřebné pro zavěšení sítí; toto lešení se oceňuje příslušnými cenami lešení. | [14 empty] | PSC | 2
| VV |  | 282,24*40 'Přepočtené koeficientem množství |  | 11289.6 | [12 empty] | VV | 2 | 2 | False | 1 | ROZPOCET
86 | K | 944511811 | Demontáž ochranné sítě zavěšené na konstrukci lešení z textilie z umělých vláken | m2 | 282.24 |  | 0 | CS ÚRS 2020 01 |  | základní |  | 0 | 0 | 0 | 0 | 0 | 4 | K | 2 |  |  |  | ROZPOCET | 0 | 0 | 0 | 0 | 0 | 1 | 0 | 4 | 983251380
87 | K | 949101112 | Lešení pomocné pracovní pro objekty pozemních staveb pro zatížení do 150 kg/m2, o výšce lešeňové podlahy přes 1,9 do 3,5 m | m2 | 91.4 |  | 0 | CS ÚRS 2020 01 |  | základní |  | 0 | 0.00021 | 0.019194 | 0 | 0 | 4 | K | 2 |  |  |  | ROZPOCET | 0 | 0 | 0 | 0 | 0 | 1 | 0 | 4 | 1319244836
| PSC |  | Poznámka k souboru cen: 1. V ceně jsou započteny i náklady na montáž, opotřebení a demontáž lešení. 2. V ceně nejsou započteny náklady na manipulaci s lešením; tyto jsou již zahrnuty v cenách příslušných stavebních prací. 3. Množství měrných jednotek se určuje m2 podlahové plochy, na které se práce provádí. | [14 empty] | PSC | 2
| VV |  | 101 SKLAD NÁHRAD. DÍLŮ epoxidový nátěr omítka SV 3,000 m Malba | [14 empty] | VV | 2 | 1 | True | 0 | ROZPOCET
| VV |  | 15,42 |  | 15.42 | [12 empty] | VV | 2 | 2 | True | 0 | ROZPOCET
| VV |  | 102 GARÁŽ epoxidový nátěr omítka SV 4,850 m Malba | [14 empty] | VV | 2 | 1 | True | 0 | ROZPOCET
| VV |  | 31,52 |  | 31.52 | [12 empty] | VV | 2 | 2 | True | 0 | ROZPOCET
| VV |  | 103 GARÁŽ epoxidový nátěr omítka SV 4,850 m Malba | [14 empty] | VV | 2 | 1 | True | 0 | ROZPOCET
| VV |  | 44,46 |  | 44.46 | [12 empty] | VV | 2 | 2 | True | 0 | ROZPOCET
| VV |  | Součet |  | 91.4 | [12 empty] | VV | 2 | 4 | True | 1 | ROZPOCET
| VV |  | 101 SKLAD NÁHRAD. DÍLŮ epoxidový nátěr omítka SV 3,000 m Malba | [14 empty] | VV | 2 | 1 | True | 0 | ROZPOCET
| VV |  | (2*2+7,745*2) |  | 19.49 | [12 empty] | VV | 2 | 2 | True | 0 | ROZPOCET
| VV |  | 102 GARÁŽ epoxidový nátěr omítka SV 4,850 m Malba | [14 empty] | VV | 2 | 1 | True | 0 | ROZPOCET
| VV |  | (4,025*2+7,745*2) |  | 23.54 | [12 empty] | VV | 2 | 2 | True | 0 | ROZPOCET
| VV |  | 103 GARÁŽ epoxidový nátěr omítka SV 4,850 m Malba | [14 empty] | VV | 2 | 1 | True | 0 | ROZPOCET
| VV |  | (5,7*2+7,745*2) |  | 26.89 | [12 empty] | VV | 2 | 2 | True | 0 | ROZPOCET
| VV |  | Součet |  | 69.92 | [12 empty] | VV | 2 | 4 | True | 0 | ROZPOCET
88 | K | 952901114 | Vyčištění budov nebo objektů před předáním do užívání budov bytové nebo občanské výstavby, světlé výšky podlaží přes 4 m | m2 | 91.4 |  | 0 | CS ÚRS 2020 01 |  | základní |  | 0 | 4e-05 | 0.003656 | 0 | 0 | 4 | K | 2 |  |  |  | ROZPOCET | 0 | 0 | 0 | 0 | 0 | 1 | 0 | 4 | -12797459
| PSC |  | Poznámka k souboru cen: 1. Cenu -1111 lze použít i pro vyčištění půdy a rovné střechy budov, pokud definitivní úprava umožňuje, aby se ploché střechy používalo jako terasy, nebo tehdy, když je nutno čistit konstrukce na těchto střechách (světlíky, dveře apod.). Do výměry se započítávají jednou třetinou plochy. 2. Střešní plochy hal se světlíky nebo okny se oceňují jako podlaží cenou -1221. 3. Množství měrných jednotek se určuje v m2 půdorysné plochy každého podlaží, dané vnějším obrysem podlaží budovy. Plochy balkonů se přičítají. 4. v ceně -1111 a -1114 jsou započteny náklady na zametení a umytí podlah, dlažeb, obkladů, schodů v místnostech, chodbách a schodištích, vyčištění a umytí oken, dveří s rámy, zárubněmi, umytí a vyčištění jiných zasklených a natíraných ploch a zařizovacích předmětů. 5. V ceně -1221 jsou započteny náklady na zametení podlahy, umytí dlažeb nebo keramických podlah v přilehlých místnostech, chodbách a schodištích, umytí obkladů, schodů, vyčištění a umytí oken a dveří s rámy a zárubněmi, umytí a vyčištění jiných zasklených a natíraných ploch a zařizovacích předmětů. 6. V ceně -1311 jsou započteny náklady na zametení a čištění dlažeb, umytí, vyčištění okenních a dveřních rámů a zařizovacích předmětů. 7. V ceně -1411 jsou započteny náklady na vynesení zbytků stavebního rumu, kropení a 2x zametení podlah, oprášení stěn a výplní otvorů. | [14 empty] | PSC | 2
| VV |  | 101 SKLAD NÁHRAD. DÍLŮ epoxidový nátěr omítka SV 3,000 m Malba | [14 empty] | VV | 2 | 1 | True | 0 | ROZPOCET
| VV |  | 15,42 |  | 15.42 | [12 empty] | VV | 2 | 2 | True | 0 | ROZPOCET
| VV |  | 102 GARÁŽ epoxidový nátěr omítka SV 4,850 m Malba | [14 empty] | VV | 2 | 1 | True | 0 | ROZPOCET
| VV |  | 31,52 |  | 31.52 | [12 empty] | VV | 2 | 2 | True | 0 | ROZPOCET
| VV |  | 103 GARÁŽ epoxidový nátěr omítka SV 4,850 m Malba | [14 empty] | VV | 2 | 1 | True | 0 | ROZPOCET
| VV |  | 44,46 |  | 44.46 | [12 empty] | VV | 2 | 2 | True | 0 | ROZPOCET
| VV |  | Součet |  | 91.4 | [12 empty] | VV | 2 | 4 | True | 1 | ROZPOCET
| VV |  | 101 SKLAD NÁHRAD. DÍLŮ epoxidový nátěr omítka SV 3,000 m Malba | [14 empty] | VV | 2 | 1 | True | 0 | ROZPOCET
| VV |  | (2*2+7,745*2) |  | 19.49 | [12 empty] | VV | 2 | 2 | True | 0 | ROZPOCET
| VV |  | 102 GARÁŽ epoxidový nátěr omítka SV 4,850 m Malba | [14 empty] | VV | 2 | 1 | True | 0 | ROZPOCET
| VV |  | (4,025*2+7,745*2) |  | 23.54 | [12 empty] | VV | 2 | 2 | True | 0 | ROZPOCET
| VV |  | 103 GARÁŽ epoxidový nátěr omítka SV 4,850 m Malba | [14 empty] | VV | 2 | 1 | True | 0 | ROZPOCET
| VV |  | (5,7*2+7,745*2) |  | 26.89 | [12 empty] | VV | 2 | 2 | True | 0 | ROZPOCET
| VV |  | Součet |  | 69.92 | [12 empty] | VV | 2 | 4 | True | 0 | ROZPOCET
89 | K | 961055111 | Bourání základů z betonu železového | m3 | 4.332 |  | 0 | CS ÚRS 2020 01 |  | základní |  | 0 | 0 | 0 | 2.4 | 10.3968 | 4 | K | 2 |  |  |  | ROZPOCET | 0 | 0 | 0 | 0 | 0 | 1 | 0 | 4 | 1198244115
| VV |  | v místnostech č. 104 - trafostanice ČEZ a č. 105 - trafostanice | [14 empty] | VV | 2 | 1 | True | 0 | ROZPOCET
| VV |  | nemocnice budou vybourány vyvýšené podlahy tvořené ŽB deskou | [14 empty] | VV | 2 | 1 | True | 0 | ROZPOCET
| VV |  | v tl. 150 mm včetně vyvýšené konstrukce pro umístění trafostanic, | [14 empty] | VV | 2 | 1 | True | 0 | ROZPOCET
| VV |  | vyvýšená ŽB | [14 empty] | VV | 2 | 1 | True | 0 | ROZPOCET
| VV |  | konstrukce pro | [14 empty] | VV | 2 | 1 | True | 0 | ROZPOCET
| VV |  | umístění TRAFA | [14 empty] | VV | 2 | 1 | True | 0 | ROZPOCET
| VV |  | 0,3*0,3*(3,7*4) "trámy v podlaze |  | 1.332 | [12 empty] | VV | 2 | 2 | True | 0 | ROZPOCET
| VV |  | 0,15*10*2 "podlahová deska |  | 3 | [12 empty] | VV | 2 | 2 | True | 0 | ROZPOCET
| VV |  | Součet |  | 4.332 | [12 empty] | VV | 2 | 4 | True | 1 | ROZPOCET
90 | K | 962032231 | Bourání zdiva nadzákladového z cihel nebo tvárnic z cihel pálených nebo vápenopískových, na maltu vápennou nebo vápenocementovou, objemu přes 1 m3 | m3 | 16.412 |  | 0 | CS ÚRS 2020 01 |  | základní |  | 0 | 0 | 0 | 1.8 | 29.5416 | 4 | K | 2 |  |  |  | ROZPOCET | 0 | 0 | 0 | 0 | 0 | 1 | 0 | 4 | -1227940406
| PSC |  | Poznámka k souboru cen: 1. Bourání pilířů o průřezu přes 0,36 m2 se oceňuje příslušnými cenami -2230, -2231, -2240, -2241,-2253 a -2254 jako bourání zdiva nadzákladového cihelného. | [14 empty] | PSC | 2
| VV |  | budou vybourány dvě nosné zdi uvnitř objektu | [14 empty] | VV | 2 | 1 | True | 0 | ROZPOCET
| VV |  | 0,36*4,85*(5,7+3,7) |  | 16.412 | [12 empty] | VV | 2 | 2 | True | 0 | ROZPOCET
| VV |  | Součet |  | 16.412 | [12 empty] | VV | 2 | 4 | True | 1 | ROZPOCET
91 | K | 962052210 | Bourání zdiva železobetonového nadzákladového, objemu do 1 m3 | m3 | 2.971 |  | 0 | CS ÚRS 2020 01 |  | základní |  | 0 | 0 | 0 | 2.4 | 7.1304 | 4 | K | 2 |  |  |  | ROZPOCET | 0 | 0 | 0 | 0 | 0 | 1 | 0 | 4 | -1822271911
| PSC |  | Poznámka k souboru cen: 1. Bourání pilířů o průřezu přes 0,36 m2 se oceňuje cenami - 2210 a -2211 jako bourání zdiva nadzákladového železobetonového. | [14 empty] | PSC | 2
| VV |  | v jižní části objektu bude ostraněna železobetonová podesta se | [14 empty] | VV | 2 | 1 | True | 0 | ROZPOCET
| VV |  | schodištěm včetně betonové šachty | [14 empty] | VV | 2 | 1 | True | 0 | ROZPOCET
| VV |  | pod rampou betonová šachta | [14 empty] | VV | 2 | 1 | True | 0 | ROZPOCET
| VV |  | 0,25*1,3*(7,54+0,8*2) |  | 2.971 | [12 empty] | VV | 2 | 2 | True | 0 | ROZPOCET
| VV |  | Součet |  | 2.971 | [12 empty] | VV | 2 | 4 | True | 1 | ROZPOCET
92 | K | 962081141 | Bourání zdiva příček nebo vybourání otvorů ze skleněných tvárnic, tl. do 150 mm | m2 | 8.55 |  | 0 | CS ÚRS 2020 01 |  | základní |  | 0 | 0 | 0 | 0.082 | 0.7011 | 4 | K | 2 |  |  |  | ROZPOCET | 0 | 0 | 0 | 0 | 0 | 1 | 0 | 4 | -763312242
| VV |  | dojde k vybourání všech stávajících výplní otvorů | [14 empty] | VV | 2 | 1 | True | 0 | ROZPOCET
| VV |  | okna - 5x luxfery, 1x dvoukřídlé okno s postraními světlíky s luxfer | [14 empty] | VV | 2 | 1 | True | 0 | ROZPOCET
| VV |  | 1,2*1,8*2 |  | 4.32 | [12 empty] | VV | 2 | 2 | True | 0 | ROZPOCET
| VV |  | 0,3*1,8*2 "- jedna sřada na každé straně okna |  | 1.08 | [12 empty] | VV | 2 | 2 | True | 0 | ROZPOCET
| VV |  | 1*0,65*3 |  | 1.95 | [12 empty] | VV | 2 | 2 | True | 0 | ROZPOCET
| VV |  | 1,2*1 |  | 1.2 | [12 empty] | VV | 2 | 2 | True | 0 | ROZPOCET
| VV |  | Součet |  | 8.55 | [12 empty] | VV | 2 | 4 | True | 1 | ROZPOCET
93 | K | 963053935 | Bourání železobetonových monolitických schodišťových ramen zazděných oboustranně | m2 | 7.472 |  | 0 | CS ÚRS 2020 01 |  | základní |  | 0 | 0 | 0 | 0.36 | 2.6899 | 4 | K | 2 |  |  |  | ROZPOCET | 0 | 0 | 0 | 0 | 0 | 1 | 0 | 4 | 741887135
| VV |  | v jižní části objektu bude ostraněna železobetonová podesta se | [14 empty] | VV | 2 | 1 | True | 0 | ROZPOCET
| VV |  | schodištěm včetně betonové šachty | [14 empty] | VV | 2 | 1 | True | 0 | ROZPOCET
| VV |  | 1,8*0,8 |  | 1.44 | [12 empty] | VV | 2 | 2 | True | 0 | ROZPOCET
| VV |  | 7,54*0,8 |  | 6.032 | [12 empty] | VV | 2 | 2 | True | 0 | ROZPOCET
| VV |  | Součet |  | 7.472 | [12 empty] | VV | 2 | 4 | True | 1 | ROZPOCET
94 | K | 968072246 | Vybourání kovových rámů oken s křídly, dveřních zárubní, vrat, stěn, ostění nebo obkladů okenních rámů s křídly jednoduchých, plochy do 4 m2 | m2 | 2.88 |  | 0 | CS ÚRS 2020 01 |  | základní |  | 0 | 0 | 0 | 0.034 | 0.09792 | 4 | K | 2 |  |  |  | ROZPOCET | 0 | 0 | 0 | 0 | 0 | 1 | 0 | 4 | 2037137759
| PSC |  | Poznámka k souboru cen: 1. V cenách -2244 až -2559 jsou započteny i náklady na vyvěšení křídel. 2. Cenou -2641 se oceňuje i vybourání nosné ocelové konstrukce pro sádrokartonové příčky. | [14 empty] | PSC | 2
| VV |  | dojde k vybourání všech stávajících výplní otvorů | [14 empty] | VV | 2 | 1 | True | 0 | ROZPOCET
| VV |  | okna - 5x luxfery, 1x dvoukřídlé okno s postraními světlíky s luxfer | [14 empty] | VV | 2 | 1 | True | 0 | ROZPOCET
| VV |  | 1,6*1,8 |  | 2.88 | [12 empty] | VV | 2 | 2 | True | 1 | ROZPOCET
95 | K | 968072455 | Vybourání kovových rámů oken s křídly, dveřních zárubní, vrat, stěn, ostění nebo obkladů dveřních zárubní, plochy do 2 m2 | m2 | 1.6 |  | 0 | CS ÚRS 2020 01 |  | základní |  | 0 | 0 | 0 | 0.076 | 0.1216 | 4 | K | 2 |  |  |  | ROZPOCET | 0 | 0 | 0 | 0 | 0 | 1 | 0 | 4 | 2117159015
| PSC |  | Poznámka k souboru cen: 1. V cenách -2244 až -2559 jsou započteny i náklady na vyvěšení křídel. 2. Cenou -2641 se oceňuje i vybourání nosné ocelové konstrukce pro sádrokartonové příčky. | [14 empty] | PSC | 2
| VV |  | dojde k vybourání všech stávajících výplní otvorů | [14 empty] | VV | 2 | 1 | True | 0 | ROZPOCET
| VV |  | dveře vnější - 5x plechové jednokřídlé/dvoukřídlé | [14 empty] | VV | 2 | 1 | True | 0 | ROZPOCET
| VV |  | dveře vnitřní - 1x plechové dvoukřídlé | [14 empty] | VV | 2 | 1 | True | 0 | ROZPOCET
| VV |  | 0,8*2 |  | 1.6 | [12 empty] | VV | 2 | 2 | True | 1 | ROZPOCET
96 | K | 971033651 | Vybourání otvorů ve zdivu základovém nebo nadzákladovém z cihel, tvárnic, příčkovek z cihel pálených na maltu vápennou nebo vápenocementovou plochy do 4 m2, tl. do 600 mm | m3 | 4.565 |  | 0 | CS ÚRS 2020 01 |  | základní |  | 0 | 0 | 0 | 1.8 | 8.217 | 4 | K | 2 |  |  |  | ROZPOCET | 0 | 0 | 0 | 0 | 0 | 1 | 0 | 4 | -1977930759
| VV |  | v obvodovém zdivu budou vybourány/rozšířeny dva nové otvory pro | [14 empty] | VV | 2 | 1 | True | 0 | ROZPOCET
| VV |  | sekční vrata | [14 empty] | VV | 2 | 1 | True | 0 | ROZPOCET
| VV |  | 2,6*3,1*0,36 "otvor pro vrata 103 |  | 2.902 | [12 empty] | VV | 2 | 2 | True | 0 | ROZPOCET
| VV |  | 1,2*3,1*0,36 "otvor pro vrata 102 - rozšíření do strany |  | 1.339 | [12 empty] | VV | 2 | 2 | True | 0 | ROZPOCET
| VV |  | 1,5*0,6*0,36 "otvor pro vrata 102 - rozšíření nadpraží |  | 0.324 | [12 empty] | VV | 2 | 2 | True | 0 | ROZPOCET
| VV |  | Součet |  | 4.565 | [12 empty] | VV | 2 | 4 | True | 1 | ROZPOCET
97 | K | 973031324 | Vysekání výklenků nebo kapes ve zdivu z cihel na maltu vápennou nebo vápenocementovou kapes, plochy do 0,10 m2, hl. do 150 mm | kus | 28 |  | 0 | CS ÚRS 2020 01 |  | základní |  | 0 | 0 | 0 | 0.015 | 0.42 | 4 | K | 2 |  |  |  | ROZPOCET | 0 | 0 | 0 | 0 | 0 | 1 | 0 | 4 | 829263465
| VV |  | kapsy pro uložení | [14 empty] | VV | 2 | 1 | True | 0 | ROZPOCET
| VV |  | Z01 | [14 empty] | VV | 2 | 1 | True | 0 | ROZPOCET
| VV |  | IPN 260 - průvlak po odstraněné zdi | [14 empty] | VV | 2 | 1 | True | 0 | ROZPOCET
| VV |  | 260x113x6 000 mm | [14 empty] | VV | 2 | 1 | True | 0 | ROZPOCET
| VV |  | 2 x | [14 empty] | VV | 2 | 1 | True | 0 | ROZPOCET
| VV |  | rozměry: výška 260 mm, délka včetně uložení 6 000 mm | [14 empty] | VV | 2 | 1 | True | 0 | ROZPOCET
| VV |  | materiál: ocel | [14 empty] | VV | 2 | 1 | True | 0 | ROZPOCET
| VV |  | U | [14 empty] | VV | 2 | 1 | True | 0 | ROZPOCET
| VV |  | 0,906 m2/m | [14 empty] | VV | 2 | 1 | True | 0 | ROZPOCET
| VV |  | 41,9 kg/m | [14 empty] | VV | 2 | 1 | True | 0 | ROZPOCET
| VV |  | 2*2 |  | 4 | [12 empty] | VV | 2 | 2 | True | 0 | ROZPOCET
| VV |  | Z02 | [14 empty] | VV | 2 | 1 | True | 0 | ROZPOCET
| VV |  | IPN 240 - překlady nad vrata | [14 empty] | VV | 2 | 1 | True | 0 | ROZPOCET
| VV |  | 240x106x2900 mm | [14 empty] | VV | 2 | 1 | True | 0 | ROZPOCET
| VV |  | 4 x | [14 empty] | VV | 2 | 1 | True | 0 | ROZPOCET
| VV |  | rozměry: výška 240 mm, délka včetně uložení 2 900 mm | [14 empty] | VV | 2 | 1 | True | 0 | ROZPOCET
| VV |  | U | [14 empty] | VV | 2 | 1 | True | 0 | ROZPOCET
| VV |  | 0,844 m2/m | [14 empty] | VV | 2 | 1 | True | 0 | ROZPOCET
| VV |  | 36,2 kg/m | [14 empty] | VV | 2 | 1 | True | 0 | ROZPOCET
| VV |  | 2*4 |  | 8 | [12 empty] | VV | 2 | 2 | True | 0 | ROZPOCET
| VV |  | Z03 | [14 empty] | VV | 2 | 1 | True | 0 | ROZPOCET
| VV |  | IPN 120 - překlady nad dveře, okna | [14 empty] | VV | 2 | 1 | True | 0 | ROZPOCET
| VV |  | 120x58x1 400 mm | [14 empty] | VV | 2 | 1 | True | 0 | ROZPOCET
| VV |  | 2 x | [14 empty] | VV | 2 | 1 | True | 0 | ROZPOCET
| VV |  | rozměry: výška 120 mm, délka včetně uložení 2x 1 400 mm, | [14 empty] | VV | 2 | 1 | True | 0 | ROZPOCET
| VV |  | 120x58x1 750 mm | [14 empty] | VV | 2 | 1 | True | 0 | ROZPOCET
| VV |  | 4 x | [14 empty] | VV | 2 | 1 | True | 0 | ROZPOCET
| VV |  | 4x 1 750 mm a 2x 1 510 mm | [14 empty] | VV | 2 | 1 | True | 0 | ROZPOCET
| VV |  | 120x58x1 510 mm | [14 empty] | VV | 2 | 1 | True | 0 | ROZPOCET
| VV |  | 2 x | [14 empty] | VV | 2 | 1 | True | 0 | ROZPOCET
| VV |  | materiál: ocel | [14 empty] | VV | 2 | 1 | True | 0 | ROZPOCET
| VV |  | U | [14 empty] | VV | 2 | 1 | True | 0 | ROZPOCET
| VV |  | 0,439 m2/m | [14 empty] | VV | 2 | 1 | True | 0 | ROZPOCET
| VV |  | 11,1 kg/m | [14 empty] | VV | 2 | 1 | True | 0 | ROZPOCET
| VV |  | 2*(2+4+2) |  | 16 | [12 empty] | VV | 2 | 2 | True | 0 | ROZPOCET
| VV |  | Součet |  | 28 | [12 empty] | VV | 2 | 4 | True | 1 | ROZPOCET
98 | K | 974031664 | Vysekání rýh ve zdivu cihelném na maltu vápennou nebo vápenocementovou pro vtahování nosníků do zdí, před vybouráním otvoru do hl. 150 mm, při v. nosníku do 150 mm | m | 12.82 |  | 0 | CS ÚRS 2020 01 |  | základní |  | 0 | 0 | 0 | 0.042 | 0.53844 | 4 | K | 2 |  |  |  | ROZPOCET | 0 | 0 | 0 | 0 | 0 | 1 | 0 | 4 | -635930914
| VV |  | Z03 | [14 empty] | VV | 2 | 1 | True | 0 | ROZPOCET
| VV |  | IPN 120 - překlady nad dveře, okna | [14 empty] | VV | 2 | 1 | True | 0 | ROZPOCET
| VV |  | 120x58x1 400 mm | [14 empty] | VV | 2 | 1 | True | 0 | ROZPOCET
| VV |  | 2 x | [14 empty] | VV | 2 | 1 | True | 0 | ROZPOCET
| VV |  | rozměry: výška 120 mm, délka včetně uložení 2x 1 400 mm, | [14 empty] | VV | 2 | 1 | True | 0 | ROZPOCET
| VV |  | 120x58x1 750 mm | [14 empty] | VV | 2 | 1 | True | 0 | ROZPOCET
| VV |  | 4 x | [14 empty] | VV | 2 | 1 | True | 0 | ROZPOCET
| VV |  | 4x 1 750 mm a 2x 1 510 mm | [14 empty] | VV | 2 | 1 | True | 0 | ROZPOCET
| VV |  | 120x58x1 510 mm | [14 empty] | VV | 2 | 1 | True | 0 | ROZPOCET
| VV |  | 2 x | [14 empty] | VV | 2 | 1 | True | 0 | ROZPOCET
| VV |  | materiál: ocel | [14 empty] | VV | 2 | 1 | True | 0 | ROZPOCET
| VV |  | U | [14 empty] | VV | 2 | 1 | True | 0 | ROZPOCET
| VV |  | 0,439 m2/m | [14 empty] | VV | 2 | 1 | True | 0 | ROZPOCET
| VV |  | 11,1 kg/m | [14 empty] | VV | 2 | 1 | True | 0 | ROZPOCET
| VV |  | (2*1,4+4*1,75+2*1,51) |  | 12.82 | [12 empty] | VV | 2 | 2 | True | 0 | ROZPOCET
| VV |  | Součet |  | 12.82 | [12 empty] | VV | 2 | 4 | True | 1 | ROZPOCET
99 | K | 974031666 | Vysekání rýh ve zdivu cihelném na maltu vápennou nebo vápenocementovou pro vtahování nosníků do zdí, před vybouráním otvoru do hl. 150 mm, při v. nosníku do 250 mm | m | 11.6 |  | 0 | CS ÚRS 2020 01 |  | základní |  | 0 | 0 | 0 | 0.065 | 0.754 | 4 | K | 2 |  |  |  | ROZPOCET | 0 | 0 | 0 | 0 | 0 | 1 | 0 | 4 | -895102608
| VV |  | Z02 | [14 empty] | VV | 2 | 1 | True | 0 | ROZPOCET
| VV |  | IPN 240 - překlady nad vrata | [14 empty] | VV | 2 | 1 | True | 0 | ROZPOCET
| VV |  | 240x106x2900 mm | [14 empty] | VV | 2 | 1 | True | 0 | ROZPOCET
| VV |  | 4 x | [14 empty] | VV | 2 | 1 | True | 0 | ROZPOCET
| VV |  | rozměry: výška 240 mm, délka včetně uložení 2 900 mm | [14 empty] | VV | 2 | 1 | True | 0 | ROZPOCET
| VV |  | U | [14 empty] | VV | 2 | 1 | True | 0 | ROZPOCET
| VV |  | 0,844 m2/m | [14 empty] | VV | 2 | 1 | True | 0 | ROZPOCET
| VV |  | 36,2 kg/m | [14 empty] | VV | 2 | 1 | True | 0 | ROZPOCET
| VV |  | 2,9*4 |  | 11.6 | [12 empty] | VV | 2 | 2 | True | 0 | ROZPOCET
| VV |  | Součet |  | 11.6 | [12 empty] | VV | 2 | 4 | True | 1 | ROZPOCET
100 | K | 974031668 | Vysekání rýh ve zdivu cihelném na maltu vápennou nebo vápenocementovou pro vtahování nosníků do zdí, před vybouráním otvoru do hl. 150 mm, při v. nosníku do 350 mm | m | 12 |  | 0 | CS ÚRS 2020 01 |  | základní |  | 0 | 0 | 0 | 0.097 | 1.164 | 4 | K | 2 |  |  |  | ROZPOCET | 0 | 0 | 0 | 0 | 0 | 1 | 0 | 4 | -419707126
| VV |  | Z01 | [14 empty] | VV | 2 | 1 | True | 0 | ROZPOCET
| VV |  | IPN 260 - průvlak po odstraněné zdi | [14 empty] | VV | 2 | 1 | True | 0 | ROZPOCET
| VV |  | 260x113x6 000 mm | [14 empty] | VV | 2 | 1 | True | 0 | ROZPOCET
| VV |  | 2 x | [14 empty] | VV | 2 | 1 | True | 0 | ROZPOCET
| VV |  | rozměry: výška 260 mm, délka včetně uložení 6 000 mm | [14 empty] | VV | 2 | 1 | True | 0 | ROZPOCET
| VV |  | materiál: ocel | [14 empty] | VV | 2 | 1 | True | 0 | ROZPOCET
| VV |  | U | [14 empty] | VV | 2 | 1 | True | 0 | ROZPOCET
| VV |  | 0,906 m2/m | [14 empty] | VV | 2 | 1 | True | 0 | ROZPOCET
| VV |  | 41,9 kg/m | [14 empty] | VV | 2 | 1 | True | 0 | ROZPOCET
| VV |  | 6*2 |  | 12 | [12 empty] | VV | 2 | 2 | True | 0 | ROZPOCET
| VV |  | Součet |  | 12 | [12 empty] | VV | 2 | 4 | True | 1 | ROZPOCET
101 | K | 974042564 | Vysekání rýh v betonové nebo jiné monolitické dlažbě s betonovým podkladem do hl. 150 mm a šířky do 150 mm | m | 3.3 |  | 0 | CS ÚRS 2020 01 |  | základní |  | 0 | 0 | 0 | 0.05 | 0.165 | 4 | K | 2 |  |  |  | ROZPOCET | 0 | 0 | 0 | 0 | 0 | 1 | 0 | 4 | 768367434
| VV |  | v místnosti 103 bude provedena rýha v podlaze pro uložení | [14 empty] | VV | 2 | 1 | True | 0 | ROZPOCET
| VV |  | kanalizačního potrubí pro podlahovou vpust, | [14 empty] | VV | 2 | 1 | True | 0 | ROZPOCET
| VV |  | odstranění stávající betonové vrstvy v tl. 150 mm | [14 empty] | VV | 2 | 1 | True | 0 | ROZPOCET
| VV |  | rýha široká 150 mm pro uložení kanalizačního potrubí | [14 empty] | VV | 2 | 1 | True | 0 | ROZPOCET
| VV |  | (3,3) |  | 3.3 | [12 empty] | VV | 2 | 2 | True | 1 | ROZPOCET
102 | K | 977151123 | Jádrové vrty diamantovými korunkami do stavebních materiálů (železobetonu, betonu, cihel, obkladů, dlažeb, kamene) průměru přes 130 do 150 mm | m | 1.6 |  | 0 | CS ÚRS 2020 01 |  | základní |  | 0 | 0.00093 | 0.001488 | 0.07 | 0.112 | 4 | K | 2 |  |  |  | ROZPOCET | 0 | 0 | 0 | 0 | 0 | 1 | 0 | 4 | 499689291
| PSC |  | Poznámka k souboru cen: 1. V cenách jsou započteny i náklady na rozměření, ukotvení vrtacího stroje, vrtání, opotřebení diamantových vrtacích korunek a spotřebu vody. 2. V cenách -1211 až -1233 pro dovrchní vrty jsou započteny i náklady na odsátí výplachové vody z vrtu. | [14 empty] | PSC | 2
| VV |  | budou provedeny 4 větrací otvory, které budou opatřeny mřížkou | [14 empty] | VV | 2 | 1 | True | 0 | ROZPOCET
| VV |  | P1, P2 o průměru 150 mm, P1 - 150/300, P2 - 150/220 | [14 empty] | VV | 2 | 1 | True | 0 | ROZPOCET
| VV |  | 0,4*4 |  | 1.6 | [12 empty] | VV | 2 | 2 | True | 1 | ROZPOCET
103 | K | 977312113 | Řezání stávajících betonových mazanin s vyztužením hloubky přes 100 do 150 mm | m | 6.75 |  | 0 | CS ÚRS 2020 01 |  | základní |  | 0 | 0 | 0 | 0 | 0 | 4 | K | 2 |  |  |  | ROZPOCET | 0 | 0 | 0 | 0 | 0 | 1 | 0 | 4 | -1386890073
| VV |  | v místnosti 103 bude provedena rýha v podlaze pro uložení | [14 empty] | VV | 2 | 1 | True | 0 | ROZPOCET
| VV |  | kanalizačního potrubí pro podlahovou vpust, | [14 empty] | VV | 2 | 1 | True | 0 | ROZPOCET
| VV |  | odstranění stávající betonové vrstvy v tl. 150 mm | [14 empty] | VV | 2 | 1 | True | 0 | ROZPOCET
| VV |  | rýha široká 150 mm pro uložení kanalizačního potrubí | [14 empty] | VV | 2 | 1 | True | 0 | ROZPOCET
| VV |  | (3,3*2+0,15) |  | 6.75 | [12 empty] | VV | 2 | 2 | True | 1 | ROZPOCET
104 | K | 978021191 | Otlučení cementových vnitřních ploch stěn, v rozsahu do 100 % | m2 | 239.648 |  | 0 | CS ÚRS 2020 01 |  | základní |  | 0 | 0 | 0 | 0.061 | 14.6185 | 4 | K | 2 |  |  |  | ROZPOCET | 0 | 0 | 0 | 0 | 0 | 1 | 0 | 4 | -270621130
| VV |  | stávající - omítky okopány a vyškrábány spáry | [14 empty] | VV | 2 | 1 | True | 0 | ROZPOCET
| VV |  | 101 SKLAD NÁHRAD. DÍLŮ epoxidový nátěr omítka SV 3,000 m Malba | [14 empty] | VV | 2 | 1 | True | 0 | ROZPOCET
| VV |  | (2*2+7,745*2)*4,85 |  | 94.527 | [12 empty] | VV | 2 | 2 | True | 0 | ROZPOCET
| VV |  | 102 GARÁŽ epoxidový nátěr omítka SV 4,850 m Malba | [14 empty] | VV | 2 | 1 | True | 0 | ROZPOCET
| VV |  | (4,025*2+7,745*2)*4,85 |  | 114.169 | [12 empty] | VV | 2 | 2 | True | 0 | ROZPOCET
| VV |  | 103 GARÁŽ epoxidový nátěr omítka SV 4,850 m Malba | [14 empty] | VV | 2 | 1 | True | 0 | ROZPOCET
| VV |  | (5,7*2+7,745*2)*1,85 |  | 49.747 | [12 empty] | VV | 2 | 2 | True | 0 | ROZPOCET
| VV |  | -(1,2*1,8*2+1,8*1,8*2+1*0,65*3+1,2*1) |  | -13.95 | [12 empty] | VV | 2 | 2 | True | 0 | ROZPOCET
| VV |  | -(1,35*2,5*3+0,8*2) |  | -11.725 | [12 empty] | VV | 2 | 2 | True | 0 | ROZPOCET
| VV |  | -(1,2*2,2+1*1,35) |  | -3.99 | [12 empty] | VV | 2 | 2 | True | 0 | ROZPOCET
| VV |  | ostění | [14 empty] | VV | 2 | 1 | True | 0 | ROZPOCET
| VV |  | 0,2*(1,2*2+2*1,8*2+1,8*2+2*1,8*2+1*3+2*0,65*3+1,2+2*1) |  | 6.1 | [12 empty] | VV | 2 | 2 | True | 0 | ROZPOCET
| VV |  | 0,2*(1,35*3+2*2,5*3+0,8+2*2) |  | 4.77 | [12 empty] | VV | 2 | 2 | True | 0 | ROZPOCET
| VV |  | Součet |  | 239.648 | [12 empty] | VV | 2 | 4 | True | 1 | ROZPOCET
105 | K | 978036191 | Otlučení cementových omítek vnějších ploch s vyškrabáním spar zdiva a s očištěním povrchu, v rozsahu přes 80 do 100 % | m2 | 215.066 |  | 0 | CS ÚRS 2020 01 |  | základní |  | 0 | 0 | 0 | 0.05 | 10.7533 | 4 | K | 2 |  |  |  | ROZPOCET | 0 | 0 | 0 | 0 | 0 | 1 | 0 | 4 | -8265944
| VV |  | okopání vnějších i vnitřních omítek na nosnou konstrukci, | [14 empty] | VV | 2 | 1 | True | 0 | ROZPOCET
| VV |  | fasáda | [14 empty] | VV | 2 | 1 | True | 0 | ROZPOCET
| VV |  | 5,63*(10,8*2+8,5*2) |  | 217.318 | [12 empty] | VV | 2 | 2 | True | 0 | ROZPOCET
| VV |  | 3,55*(2,33*2) |  | 16.543 | [12 empty] | VV | 2 | 2 | True | 0 | ROZPOCET
| VV |  | -(1,2*1,8*2+1,8*1,8*2+1*0,65*3+1,2*1) |  | -13.95 | [12 empty] | VV | 2 | 2 | True | 0 | ROZPOCET
| VV |  | -(1,35*2,5*3+0,8*2) |  | -11.725 | [12 empty] | VV | 2 | 2 | True | 0 | ROZPOCET
| VV |  | -(1,2*2,2+1*1,35) |  | -3.99 | [12 empty] | VV | 2 | 2 | True | 0 | ROZPOCET
| VV |  | ostění | [14 empty] | VV | 2 | 1 | True | 0 | ROZPOCET
| VV |  | 0,2*(1,2*2+2*1,8*2+1,8*2+2*1,8*2+1*3+2*0,65*3+1,2+2*1) |  | 6.1 | [12 empty] | VV | 2 | 2 | True | 0 | ROZPOCET
| VV |  | 0,2*(1,35*3+2*2,5*3+0,8+2*2) |  | 4.77 | [12 empty] | VV | 2 | 2 | True | 0 | ROZPOCET
| VV |  | Součet |  | 215.066 | [12 empty] | VV | 2 | 4 | True | 1 | ROZPOCET
| D | 997 | Přesun sutě |  |  |  | 0 |  |  |  |  | 0 |  | 0 |  | 0 | 1 | D | 1 |  |  |  | ROZPOCET | [6 empty] | 0
106 | K | 997013111 | Vnitrostaveništní doprava suti a vybouraných hmot vodorovně do 50 m svisle s použitím mechanizace pro budovy a haly výšky do 6 m | t | 108.448 |  | 0 | CS ÚRS 2020 01 |  | základní |  | 0 | 0 | 0 | 0 | 0 | 4 | K | 2 |  |  |  | ROZPOCET | 0 | 0 | 0 | 0 | 0 | 1 | 0 | 4 | 1885002542
| PSC |  | Poznámka k souboru cen: 1. V cenách -3111 až -3217 jsou započteny i náklady na: a) vodorovnou dopravu na uvedenou vzdálenost, b) svislou dopravu pro uvedenou výšku budovy, c) naložení na vodorovný dopravní prostředek pro odvoz na skládku nebo meziskládku, d) náklady na rozhrnutí a urovnání suti na dopravním prostředku. 2. Jestliže se pro svislý přesun použije shoz nebo zařízení investora (např. výtah v budově), užijí se pro ocenění vodorovné dopravy suti ceny -3111, 3151 a -3211 pro budovy a haly výšky do 6 m. 3. Montáž, demontáž a pronájem shozu se ocení cenami souboru cen 997 01-33 Shoz suti. 4. Ceny -3151 až -3162 lze použít v případě, kdy dochází ke ztížení dopravy suti např. tím, že není možné instalovat jeřáb. | [14 empty] | PSC | 2
107 | K | 997013501 | Odvoz suti a vybouraných hmot na skládku nebo meziskládku se složením, na vzdálenost do 1 km | t | 108.448 |  | 0 | CS ÚRS 2020 01 |  | základní |  | 0 | 0 | 0 | 0 | 0 | 4 | K | 2 |  |  |  | ROZPOCET | 0 | 0 | 0 | 0 | 0 | 1 | 0 | 4 | -1164087003
| PSC |  | Poznámka k souboru cen: 1. Délka odvozu suti je vzdálenost od místa naložení suti na dopravní prostředek až po místo složení na určené skládce nebo meziskládce. 2. V ceně -3501 jsou započteny i náklady na složení suti na skládku nebo meziskládku. 3. Ceny jsou určeny pro odvoz suti na skládku nebo meziskládku jakýmkoliv způsobem silniční dopravy (i prostřednictvím kontejnerů). 4. Odvoz suti z meziskládky se oceňuje cenou 997 01-3511. | [14 empty] | PSC | 2
108 | K | 997013509 | Odvoz suti a vybouraných hmot na skládku nebo meziskládku se složením, na vzdálenost Příplatek k ceně za každý další i započatý 1 km přes 1 km | t | 2168.96 |  | 0 | CS ÚRS 2020 01 |  | základní |  | 0 | 0 | 0 | 0 | 0 | 4 | K | 2 |  |  |  | ROZPOCET | 0 | 0 | 0 | 0 | 0 | 1 | 0 | 4 | -1419009965
| PSC |  | Poznámka k souboru cen: 1. Délka odvozu suti je vzdálenost od místa naložení suti na dopravní prostředek až po místo složení na určené skládce nebo meziskládce. 2. V ceně -3501 jsou započteny i náklady na složení suti na skládku nebo meziskládku. 3. Ceny jsou určeny pro odvoz suti na skládku nebo meziskládku jakýmkoliv způsobem silniční dopravy (i prostřednictvím kontejnerů). 4. Odvoz suti z meziskládky se oceňuje cenou 997 01-3511. | [14 empty] | PSC | 2
| VV |  | 108,448*20 'Přepočtené koeficientem množství |  | 2168.96 | [12 empty] | VV | 2 | 2 | False | 1 | ROZPOCET
109 | K | 997013602 | Poplatek za uložení stavebního odpadu na skládce (skládkovné) z armovaného betonu zatříděného do Katalogu odpadů pod kódem 17 01 01 | t | 20.382 |  | 0 | CS ÚRS 2020 01 |  | základní |  | 0 | 0 | 0 | 0 | 0 | 4 | K | 2 |  |  |  | ROZPOCET | 0 | 0 | 0 | 0 | 0 | 1 | 0 | 4 | -154213769
| PSC |  | Poznámka k souboru cen: 1. Ceny uvedené v souboru cen je doporučeno upravit podle aktuálních cen místně příslušné skládky odpadů. 2. Uložení odpadů neuvedených v souboru cen se oceňuje individuálně. 3. V cenách je započítán poplatek za ukládaní odpadu dle zákona 185/2001 Sb. 4. Případné drcení stavebního odpadu lze ocenit souborem cen 997 00-60 Drcení stavebního odpadu z katalogu 800-6 Demolice objektů. | [14 empty] | PSC | 2
110 | K | 997013603 | Poplatek za uložení stavebního odpadu na skládce (skládkovné) cihelného zatříděného do Katalogu odpadů pod kódem 17 01 02 | t | 66.82 |  | 0 | CS ÚRS 2020 01 |  | základní |  | 0 | 0 | 0 | 0 | 0 | 4 | K | 2 |  |  |  | ROZPOCET | 0 | 0 | 0 | 0 | 0 | 1 | 0 | 4 | -736440162
| PSC |  | Poznámka k souboru cen: 1. Ceny uvedené v souboru cen je doporučeno upravit podle aktuálních cen místně příslušné skládky odpadů. 2. Uložení odpadů neuvedených v souboru cen se oceňuje individuálně. 3. V cenách je započítán poplatek za ukládaní odpadu dle zákona 185/2001 Sb. 4. Případné drcení stavebního odpadu lze ocenit souborem cen 997 00-60 Drcení stavebního odpadu z katalogu 800-6 Demolice objektů. | [14 empty] | PSC | 2
111 | K | 997013631 | Poplatek za uložení stavebního odpadu na skládce (skládkovné) směsného stavebního a demoličního zatříděného do Katalogu odpadů pod kódem 17 09 04 | t | 1.989 |  | 0 | CS ÚRS 2020 01 |  | základní |  | 0 | 0 | 0 | 0 | 0 | 4 | K | 2 |  |  |  | ROZPOCET | 0 | 0 | 0 | 0 | 0 | 1 | 0 | 4 | 1343603880
| PSC |  | Poznámka k souboru cen: 1. Ceny uvedené v souboru cen je doporučeno upravit podle aktuálních cen místně příslušné skládky odpadů. 2. Uložení odpadů neuvedených v souboru cen se oceňuje individuálně. 3. V cenách je započítán poplatek za ukládaní odpadu dle zákona 185/2001 Sb. 4. Případné drcení stavebního odpadu lze ocenit souborem cen 997 00-60 Drcení stavebního odpadu z katalogu 800-6 Demolice objektů. | [14 empty] | PSC | 2
| VV |  | 108,448 |  | 108.448 | [12 empty] | VV | 2 | 2 | True | 0 | ROZPOCET
| VV |  | -20,382 |  | -20.382 | [12 empty] | VV | 2 | 2 | True | 0 | ROZPOCET
| VV |  | -66,820 |  | -66.82 | [12 empty] | VV | 2 | 2 | True | 0 | ROZPOCET
| VV |  | -14,96 |  | -14.96 | [12 empty] | VV | 2 | 2 | True | 0 | ROZPOCET
| VV |  | -0,325 |  | -0.325 | [12 empty] | VV | 2 | 2 | True | 0 | ROZPOCET
| VV |  | -0,232 |  | -0.232 | [12 empty] | VV | 2 | 2 | True | 0 | ROZPOCET
| VV |  | -3,74 |  | -3.74 | [12 empty] | VV | 2 | 2 | True | 0 | ROZPOCET
| VV |  | Součet |  | 1.989 | [12 empty] | VV | 2 | 4 | True | 1 | ROZPOCET
112 | K | 997013655 | Poplatek za uložení stavebního odpadu na skládce (skládkovné) zeminy a kamení zatříděného do Katalogu odpadů pod kódem 17 05 04 | t | 14.96 |  | 0 | CS ÚRS 2020 01 |  | základní |  | 0 | 0 | 0 | 0 | 0 | 4 | K | 2 |  |  |  | ROZPOCET | 0 | 0 | 0 | 0 | 0 | 1 | 0 | 4 | 1110954005
| PSC |  | Poznámka k souboru cen: 1. Ceny uvedené v souboru cen je doporučeno upravit podle aktuálních cen místně příslušné skládky odpadů. 2. Uložení odpadů neuvedených v souboru cen se oceňuje individuálně. 3. V cenách je započítán poplatek za ukládaní odpadu dle zákona 185/2001 Sb. 4. Případné drcení stavebního odpadu lze ocenit souborem cen 997 00-60 Drcení stavebního odpadu z katalogu 800-6 Demolice objektů. | [14 empty] | PSC | 2
113 | K | 997013811 | Poplatek za uložení stavebního odpadu na skládce (skládkovné) dřevěného zatříděného do Katalogu odpadů pod kódem 17 02 01 | t | 0.325 |  | 0 | CS ÚRS 2020 01 |  | základní |  | 0 | 0 | 0 | 0 | 0 | 4 | K | 2 |  |  |  | ROZPOCET | 0 | 0 | 0 | 0 | 0 | 1 | 0 | 4 | 1406046957
| PSC |  | Poznámka k souboru cen: 1. Ceny uvedené v souboru cen je doporučeno upravit podle aktuálních cen místně příslušné skládky odpadů. 2. Uložení odpadů neuvedených v souboru cen se oceňuje individuálně. 3. V cenách je započítán poplatek za ukládaní odpadu dle zákona 185/2001 Sb. 4. Případné drcení stavebního odpadu lze ocenit souborem cen 997 00-60 Drcení stavebního odpadu z katalogu 800-6 Demolice objektů. | [14 empty] | PSC | 2
114 | K | 997013812 | Poplatek za uložení stavebního odpadu na skládce (skládkovné) z materiálů na bázi sádry zatříděného do Katalogu odpadů pod kódem 17 08 02 | t | 0.232 |  | 0 | CS ÚRS 2020 01 |  | základní |  | 0 | 0 | 0 | 0 | 0 | 4 | K | 2 |  |  |  | ROZPOCET | 0 | 0 | 0 | 0 | 0 | 1 | 0 | 4 | -2046453069
| PSC |  | Poznámka k souboru cen: 1. Ceny uvedené v souboru cen je doporučeno upravit podle aktuálních cen místně příslušné skládky odpadů. 2. Uložení odpadů neuvedených v souboru cen se oceňuje individuálně. 3. V cenách je započítán poplatek za ukládaní odpadu dle zákona 185/2001 Sb. 4. Případné drcení stavebního odpadu lze ocenit souborem cen 997 00-60 Drcení stavebního odpadu z katalogu 800-6 Demolice objektů. | [14 empty] | PSC | 2
115 | K | 997013847 | Poplatek za uložení stavebního odpadu na skládce (skládkovné) asfaltového s obsahem dehtu zatříděného do Katalogu odpadů pod kódem 17 03 01 | t | 3.74 |  | 0 | CS ÚRS 2020 01 |  | základní |  | 0 | 0 | 0 | 0 | 0 | 4 | K | 2 |  |  |  | ROZPOCET | 0 | 0 | 0 | 0 | 0 | 1 | 0 | 4 | -36091642
| PSC |  | Poznámka k souboru cen: 1. Ceny uvedené v souboru cen je doporučeno upravit podle aktuálních cen místně příslušné skládky odpadů. 2. Uložení odpadů neuvedených v souboru cen se oceňuje individuálně. 3. V cenách je započítán poplatek za ukládaní odpadu dle zákona 185/2001 Sb. 4. Případné drcení stavebního odpadu lze ocenit souborem cen 997 00-60 Drcení stavebního odpadu z katalogu 800-6 Demolice objektů. | [14 empty] | PSC | 2
| D | 998 | Přesun hmot |  |  |  | 0 |  |  |  |  | 0 |  | 0 |  | 0 | 1 | D | 1 |  |  |  | ROZPOCET | [6 empty] | 0
116 | K | 998011001 | Přesun hmot pro budovy občanské výstavby, bydlení, výrobu a služby s nosnou svislou konstrukcí zděnou z cihel, tvárnic nebo kamene vodorovná dopravní vzdálenost do 100 m pro budovy výšky do 6 m | t | 55.703 |  | 0 | CS ÚRS 2020 01 |  | základní |  | 0 | 0 | 0 | 0 | 0 | 4 | K | 2 |  |  |  | ROZPOCET | 0 | 0 | 0 | 0 | 0 | 1 | 0 | 4 | 2077079888
| PSC |  | Poznámka k souboru cen: 1. Ceny -7001 až -7006 lze použít v případě, kdy dochází ke ztížení přesunu např. tím, že není možné instalovat jeřáb. 2. K cenám -7001 až -7006 lze použít příplatky za zvětšený přesun -1014 až -1019, -2034 až -2039 nebo -2114 až 2119. 3. Jestliže pro svislý přesun používá zařízení investora (např. výtah v budově), užijí se pro ocenění přesunu hmot ceny stanovené pro nejmenší výšku, tj. 6 m. | [14 empty] | PSC | 2
| D | PSV | Práce a dodávky PSV |  |  |  | 0 |  |  |  |  | 0 |  | 3.3057 |  | 2.3262 | 2 | D | 0 |  |  |  | ROZPOCET | [6 empty] | 0
| D | 711 | Izolace proti vodě, vlhkosti a plynům |  |  |  | 0 |  |  |  |  | 0 |  | 0.032984 |  | 0 | 2 | D | 1 |  |  |  | ROZPOCET | [6 empty] | 0
117 | K | 711161215 | Izolace proti zemní vlhkosti a beztlakové vodě nopovými fóliemi na ploše svislé S vrstva ochranná, odvětrávací a drenážní výška nopku 20,0 mm, tl. fólie do 1,0 mm | m2 | 41.23 |  | 0 | CS ÚRS 2020 01 |  | základní |  | 0 | 0.0008 | 0.032984 | 0 | 0 | 16 | K | 2 |  |  |  | ROZPOCET | 0 | 0 | 0 | 0 | 0 | 1 | 0 | 16 | -265403663
| VV |  | profilovaná folie z | [14 empty] | VV | 2 | 1 | True | 0 | ROZPOCET
| VV |  | HDPE (nopová folie) | [14 empty] | VV | 2 | 1 | True | 0 | ROZPOCET
| VV |  | zateplení základu a soklu polystyrenem XPS v tl. 120 mm | [14 empty] | VV | 2 | 1 | True | 0 | ROZPOCET
| VV |  | KZS | [14 empty] | VV | 2 | 1 | True | 0 | ROZPOCET
| VV |  | extrudovaný polystyrenový desky tl. 120 mm | [14 empty] | VV | 2 | 1 | True | 0 | ROZPOCET
| VV |  | fasáda - sokl | [14 empty] | VV | 2 | 1 | True | 0 | ROZPOCET
| VV |  | 0,95*(13,2*2+8,5*2) |  | 41.23 | [12 empty] | VV | 2 | 2 | True | 0 | ROZPOCET
| VV |  | Součet |  | 41.23 | [12 empty] | VV | 2 | 4 | True | 1 | ROZPOCET
118 | K | 998711101 | Přesun hmot pro izolace proti vodě, vlhkosti a plynům stanovený z hmotnosti přesunovaného materiálu vodorovná dopravní vzdálenost do 50 m v objektech výšky do 6 m | t | 0.033 |  | 0 | CS ÚRS 2020 01 |  | základní |  | 0 | 0 | 0 | 0 | 0 | 16 | K | 2 |  |  |  | ROZPOCET | 0 | 0 | 0 | 0 | 0 | 1 | 0 | 16 | -93589261
| PSC |  | Poznámka k souboru cen: 1. Ceny pro přesun hmot stanovený z hmotnosti přesunovaného materiálu se používají tehdy, pokud je možné určit hmotnost za celý stavební díl. Do této hmotnosti se započítává i hmotnost materiálů oceňovaných ve specifikaci. 2. Pokud nelze jednoznačně stanovit hmotnost přesunovaných materiálů, lze pro výpočet přesunu hmot použít orientačně procentní sazbu. Touto sazbou se vynásobí rozpočtové náklady za celý stavební díl včetně nákladů na materiál ve specifikacích. 3. Příplatek k cenám -1181 pro přesun prováděný bez použití mechanizace, tj. za ztížených podmínek, lze použít pouze pro hmotnost materiálu, která se tímto způsobem skutečně přemísťuje. | [14 empty] | PSC | 2
| D | 713 | Izolace tepelné |  |  |  | 0 |  |  |  |  | 0 |  | 1.2974 |  | 0 | 2 | D | 1 |  |  |  | ROZPOCET | [6 empty] | 0
119 | K | 713151111 | Montáž tepelné izolace střech šikmých rohožemi, pásy, deskami (izolační materiál ve specifikaci) kladenými volně mezi krokve | m2 | 106 |  | 0 | CS ÚRS 2020 01 |  | základní |  | 0 | 0 | 0 | 0 | 0 | 16 | K | 2 |  |  |  | ROZPOCET | 0 | 0 | 0 | 0 | 0 | 1 | 0 | 16 | 1594273359
| PSC |  | Poznámka k souboru cen: 1. V cenách -1141 až -1147 nejsou započteny náklady na podkladní rošt a olištování zdí; tyto se oceňují pro kovový rošt cenami souboru 763 12-16 katalogu 763 - Konstrukce suché výstavby nebo pro dřevěný rošt cenami souboru 766 41-72 katalogu 766 – Konstrukce truhlářské. 2. V cenách -1211 až -1218 nejsou započteny náklady na osazení latí pokud rozteč krokví je větší než 1000 mm; tyto se oceňují cenami souboru 762 34-.. Bednění a laťování katalogu 762 - Konstrukce tesařské. | [14 empty] | PSC | 2
| VV |  | S04 Střecha | [14 empty] | VV | 2 | 1 | True | 0 | ROZPOCET
| VV |  | - plechová krytina - trapézový plech 135/310 mm | [14 empty] | VV | 2 | 1 | True | 0 | ROZPOCET
| VV |  | - stávající dřevěné latě | [14 empty] | VV | 2 | 1 | True | 0 | ROZPOCET
| VV |  | - vrstva tepelné izolace minerální vlna 80 mm | [14 empty] | VV | 2 | 1 | True | 0 | ROZPOCET
| VV |  | - stávající betonová spádová vrstva | [14 empty] | VV | 2 | 1 | True | 0 | ROZPOCET
| VV |  | - stávající železobetonová stropní deska 150 mm | [14 empty] | VV | 2 | 1 | True | 0 | ROZPOCET
| VV |  | STŘEŠNÍ | [14 empty] | VV | 2 | 1 | True | 0 | ROZPOCET
| VV |  | KRYTINA | [14 empty] | VV | 2 | 1 | True | 0 | ROZPOCET
| VV |  | PLECHOVÁ | [14 empty] | VV | 2 | 1 | True | 0 | ROZPOCET
| VV |  | 90 m2 | [14 empty] | VV | 2 | 1 | True | 0 | ROZPOCET
| VV |  | 16 m2 | [14 empty] | VV | 2 | 1 | True | 0 | ROZPOCET
| VV |  | 90+16 |  | 106 | [12 empty] | VV | 2 | 2 | True | 1 | ROZPOCET
120 | M | 63151459 | deska tepelně izolační minerální plochých střech spodní vrstva 40kPa λ=0,038-0,039 tl 80mm | m2 | 108.12 |  | 0 | CS ÚRS 2020 01 |  | základní |  | 0 | 0.012 | 1.2974 | 0 | 0 | 32 | M | 2 |  |  |  | ROZPOCET | 0 | 0 | 0 | 0 | 0 | 1 | 0 | 16 | 301192352
| VV |  | 106*1,02 'Přepočtené koeficientem množství |  | 108.12 | [12 empty] | VV | 2 | 2 | False | 1 | ROZPOCET
121 | K | 998713101 | Přesun hmot pro izolace tepelné stanovený z hmotnosti přesunovaného materiálu vodorovná dopravní vzdálenost do 50 m v objektech výšky do 6 m | t | 1.297 |  | 0 | CS ÚRS 2020 01 |  | základní |  | 0 | 0 | 0 | 0 | 0 | 16 | K | 2 |  |  |  | ROZPOCET | 0 | 0 | 0 | 0 | 0 | 1 | 0 | 16 | 1574238464
| PSC |  | Poznámka k souboru cen: 1. Ceny pro přesun hmot stanovený z hmotnosti přesunovaného materiálu se používají tehdy, pokud je možné určit hmotnost za celý stavební díl. Do této hmotnosti se započítává i hmotnost materiálů oceňovaných ve specifikaci. 2. Pokud nelze jednoznačně stanovit hmotnost přesunovaných materiálů, lze pro výpočet přesunu hmot použít orientačně procentní sazbu. Touto sazbou se vynásobí rozpočtové náklady za celý stavební díl včetně nákladů na materiál ve specifikacích. 3. Příplatek k cenám -3181 pro přesun prováděný bez použití mechanizace, tj. za ztížených podmínek, lze použít pouze pro hmotnost materiálu, která se tímto způsobem skutečně přemísťuje. | [14 empty] | PSC | 2
| D | 751 | Vzduchotechnika |  |  |  | 0 |  |  |  |  | 0 |  | 0 |  | 0.064 | 2 | D | 1 |  |  |  | ROZPOCET | [6 empty] | 0
122 | K | 751111813 | Demontáž ventilátoru axiálního nízkotlakého kruhové potrubí, průměru přes 400 do 600 mm | kus | 4 |  | 0 | CS ÚRS 2020 01 |  | základní |  | 0 | 0 | 0 | 0.016 | 0.064 | 16 | K | 2 |  |  |  | ROZPOCET | 0 | 0 | 0 | 0 | 0 | 1 | 0 | 16 | -512037998
| VV |  | 4x větrací ventilátor 600x600 mm | [14 empty] | VV | 2 | 1 | True | 0 | ROZPOCET
| VV |  | (z vnější strany zakryt = bude zazděno) | [14 empty] | VV | 2 | 1 | True | 0 | ROZPOCET
| VV |  | 4 |  | 4 | [12 empty] | VV | 2 | 2 | True | 1 | ROZPOCET
| D | 762 | Konstrukce tesařské |  |  |  | 0 |  |  |  |  | 0 |  | 0 |  | 0.32458 | 2 | D | 1 |  |  |  | ROZPOCET | [6 empty] | 0
123 | K | 762431818 | Demontáž obložení stěn z dřevoštěpkových desek šroubovaných na sraz, tloušťka desky přes 15 mm | m2 | 24.15 |  | 0 | CS ÚRS 2020 01 |  | základní |  | 0 | 0 | 0 | 0.01344 | 0.32458 | 16 | K | 2 |  |  |  | ROZPOCET | 0 | 0 | 0 | 0 | 0 | 1 | 0 | 16 | 2012163792
| PSC |  | Poznámka k souboru cen: 1. V cenách nejsou započteny náklady na odstranění tepelné izolace ze stěn; tyto se oceňují cenami části B01 katalogu 800–713 Izolace tepelné. | [14 empty] | PSC | 2
| VV |  | v místnosti č. 103 - část VN budou odstraněny ocelové rámy s výplní | [14 empty] | VV | 2 | 1 | True | 0 | ROZPOCET
| VV |  | desek z dřevotřísky vysoký 3,5 m | [14 empty] | VV | 2 | 1 | True | 0 | ROZPOCET
| VV |  | 3,5*(1,1*3+1,2*3) |  | 24.15 | [12 empty] | VV | 2 | 2 | True | 1 | ROZPOCET
| D | 763 | Konstrukce suché výstavby |  |  |  | 0 |  |  |  |  | 0 |  | 0 |  | 0.2322 | 2 | D | 1 |  |  |  | ROZPOCET | [6 empty] | 0
124 | K | 763135801 | Demontáž podhledu sádrokartonového z desek děrovaných se spárami lepenými | m2 | 15.48 |  | 0 | CS ÚRS 2020 01 |  | základní |  | 0 | 0 | 0 | 0.015 | 0.2322 | 16 | K | 2 |  |  |  | ROZPOCET | 0 | 0 | 0 | 0 | 0 | 1 | 0 | 16 | 292899814
| PSC |  | Poznámka k souboru cen: 1. V cenách demontáže podhledu -5801 až -5821 jsou započteny náklady na kompletní demontáž podhledu, tj. nosné konstrukce i panelů. | [14 empty] | PSC | 2
| VV |  | odstranění stávajícího SDK podhledu v m.č. 101 - rozvodna NN | [14 empty] | VV | 2 | 1 | True | 0 | ROZPOCET
| VV |  | m.č.101 | [14 empty] | VV | 2 | 1 | True | 0 | ROZPOCET
| VV |  | A: 15,48 m2 | [14 empty] | VV | 2 | 1 | True | 0 | ROZPOCET
| VV |  | 15,48 |  | 15.48 | [12 empty] | VV | 2 | 2 | True | 1 | ROZPOCET
| D | 764 | Konstrukce klempířské |  |  |  | 0 |  |  |  |  | 0 |  | 0.40933 |  | 0.18947 | 2 | D | 1 |  |  |  | ROZPOCET | [6 empty] | 0
125 | K | 764002811 | Demontáž klempířských konstrukcí okapového plechu do suti, v krytině povlakové | m | 13 |  | 0 | CS ÚRS 2020 01 |  | základní |  | 0 | 0 | 0 | 0.00177 | 0.02301 | 16 | K | 2 |  |  |  | ROZPOCET | 0 | 0 | 0 | 0 | 0 | 1 | 0 | 16 | -512586012
126 | K | 764002841 | Demontáž klempířských konstrukcí oplechování horních ploch zdí a nadezdívek do suti | m | 39.9 |  | 0 | CS ÚRS 2020 01 |  | základní |  | 0 | 0 | 0 | 0.00191 | 0.076209 | 16 | K | 2 |  |  |  | ROZPOCET | 0 | 0 | 0 | 0 | 0 | 1 | 0 | 16 | 995088074
127 | K | 764002851 | Demontáž klempířských konstrukcí oplechování parapetů do suti | m | 10.2 |  | 0 | CS ÚRS 2020 01 |  | základní |  | 0 | 0 | 0 | 0.00167 | 0.017034 | 16 | K | 2 |  |  |  | ROZPOCET | 0 | 0 | 0 | 0 | 0 | 1 | 0 | 16 | -641692589
| VV |  | (1,2*2+1,8*2+1*3+1,2) |  | 10.2 | [12 empty] | VV | 2 | 2 | True | 1 | ROZPOCET
128 | K | 764002861 | Demontáž klempířských konstrukcí oplechování říms do suti | m | 6.9 |  | 0 | CS ÚRS 2020 01 |  | základní |  | 0 | 0 | 0 | 0.00223 | 0.015387 | 16 | K | 2 |  |  |  | ROZPOCET | 0 | 0 | 0 | 0 | 0 | 1 | 0 | 16 | -347345270
129 | K | 764004801 | Demontáž klempířských konstrukcí žlabu podokapního do suti | m | 13 |  | 0 | CS ÚRS 2020 01 |  | základní |  | 0 | 0 | 0 | 0.0026 | 0.0338 | 16 | K | 2 |  |  |  | ROZPOCET | 0 | 0 | 0 | 0 | 0 | 1 | 0 | 16 | 25132321
130 | K | 764004861 | Demontáž klempířských konstrukcí svodu do suti | m | 6.1 |  | 0 | CS ÚRS 2020 01 |  | základní |  | 0 | 0 | 0 | 0.00394 | 0.024034 | 16 | K | 2 |  |  |  | ROZPOCET | 0 | 0 | 0 | 0 | 0 | 1 | 0 | 16 | 98180859
131 | K | 764212663 | Oplechování střešních prvků z pozinkovaného plechu s povrchovou úpravou okapu okapovým plechem střechy rovné rš 250 mm | m | 2 |  | 0 | CS ÚRS 2020 01 |  | základní |  | 0 | 0.00228 | 0.00456 | 0 | 0 | 16 | K | 2 |  |  |  | ROZPOCET | 0 | 0 | 0 | 0 | 0 | 1 | 0 | 16 | 559132806
| PSC |  | Poznámka k souboru cen: 1. V cenách 764 21-1605 až - 3642 nejsou započteny náklady na podkladní plech, tento se oceňuje cenami souboru cen 764 01-16.. Podkladní plech z pozinkovaného plechu s upraveným povrchem v rozvinuté šířce dle rš střešního prvku. | [14 empty] | PSC | 2
| P |  | Poznámka k položce: viz.specifikace dle PD K06 | [14 empty] | P | 2
| VV |  | K06 | [14 empty] | VV | 2 | 1 | True | 0 | ROZPOCET
| VV |  | OKAPNICOVÁ LIŠTA 500 mm 11,100 m 1 11,100 m | [14 empty] | VV | 2 | 1 | True | 0 | ROZPOCET
| VV |  | materiál: poplastovaný plech tl. 0,6mm 250 mm 2,000 m 1 2,000 m | [14 empty] | VV | 2 | 1 | True | 0 | ROZPOCET
| VV |  | povrchová úprava: lak v barvě šedé (shodná s rámem oken) | [14 empty] | VV | 2 | 1 | True | 0 | ROZPOCET
| VV |  | poznámka: vč. spojovacího, kotevního materiálu | [14 empty] | VV | 2 | 1 | True | 0 | ROZPOCET
| VV |  | 2 |  | 2 | [12 empty] | VV | 2 | 2 | True | 1 | ROZPOCET
132 | K | 764212666 | Oplechování střešních prvků z pozinkovaného plechu s povrchovou úpravou okapu okapovým plechem střechy rovné rš 500 mm | m | 11.1 |  | 0 | CS ÚRS 2020 01 |  | základní |  | 0 | 0.00444 | 0.049284 | 0 | 0 | 16 | K | 2 |  |  |  | ROZPOCET | 0 | 0 | 0 | 0 | 0 | 1 | 0 | 16 | -2134726146
| PSC |  | Poznámka k souboru cen: 1. V cenách 764 21-1605 až - 3642 nejsou započteny náklady na podkladní plech, tento se oceňuje cenami souboru cen 764 01-16.. Podkladní plech z pozinkovaného plechu s upraveným povrchem v rozvinuté šířce dle rš střešního prvku. | [14 empty] | PSC | 2
| P |  | Poznámka k položce: viz.specifikace dle PD K06 | [14 empty] | P | 2
| VV |  | K06 | [14 empty] | VV | 2 | 1 | True | 0 | ROZPOCET
| VV |  | OKAPNICOVÁ LIŠTA 500 mm 11,100 m 1 11,100 m | [14 empty] | VV | 2 | 1 | True | 0 | ROZPOCET
| VV |  | materiál: poplastovaný plech tl. 0,6mm 250 mm 2,000 m 1 2,000 m | [14 empty] | VV | 2 | 1 | True | 0 | ROZPOCET
| VV |  | povrchová úprava: lak v barvě šedé (shodná s rámem oken) | [14 empty] | VV | 2 | 1 | True | 0 | ROZPOCET
| VV |  | poznámka: vč. spojovacího, kotevního materiálu | [14 empty] | VV | 2 | 1 | True | 0 | ROZPOCET
| VV |  | 11,1 |  | 11.1 | [12 empty] | VV | 2 | 2 | True | 1 | ROZPOCET
133 | K | 764214607 | Oplechování horních ploch zdí a nadezdívek (atik) z pozinkovaného plechu s povrchovou úpravou mechanicky kotvené rš 670 mm | m | 39.9 |  | 0 | CS ÚRS 2020 01 |  | základní |  | 0 | 0.00584 | 0.23302 | 0 | 0 | 16 | K | 2 |  |  |  | ROZPOCET | 0 | 0 | 0 | 0 | 0 | 1 | 0 | 16 | -1033140931
| P |  | Poznámka k položce: viz.specifikace dle PD K03 | [14 empty] | P | 2
| VV |  | K03 | [14 empty] | VV | 2 | 1 | True | 0 | ROZPOCET
| VV |  | OPLECHOVÁNÍ ATIKY 620 mm 28,700 m 28,700 m | [14 empty] | VV | 2 | 1 | True | 0 | ROZPOCET
| VV |  | materiál: poplastovaný plech tl. 0,6mm 520 mm 11,200 m 11,200 m | [14 empty] | VV | 2 | 1 | True | 0 | ROZPOCET
| VV |  | povrchová úprava: lak v barvě šedé (shodná s rámem oken) | [14 empty] | VV | 2 | 1 | True | 0 | ROZPOCET
| VV |  | poznámka: vč. spojovacího, kotevního materiálu | [14 empty] | VV | 2 | 1 | True | 0 | ROZPOCET
| VV |  | 28,7 |  | 28.7 | [12 empty] | VV | 2 | 2 | True | 0 | ROZPOCET
| VV |  | 11,2 |  | 11.2 | [12 empty] | VV | 2 | 2 | True | 0 | ROZPOCET
| VV |  | Součet |  | 39.9 | [12 empty] | VV | 2 | 4 | True | 1 | ROZPOCET
134 | K | 764215646 | Oplechování horních ploch zdí a nadezdívek (atik) z pozinkovaného plechu s povrchovou úpravou Příplatek k cenám za zvýšenou pracnost při provedení rohu nebo koutu přes rš 400 mm | kus | 7 |  | 0 | CS ÚRS 2020 01 |  | základní |  | 0 | 0 | 0 | 0 | 0 | 16 | K | 2 |  |  |  | ROZPOCET | 0 | 0 | 0 | 0 | 0 | 1 | 0 | 16 | 90846895
| P |  | Poznámka k položce: viz.specifikace dle PD K03 | [14 empty] | P | 2
| VV |  | K03 | [14 empty] | VV | 2 | 1 | True | 0 | ROZPOCET
| VV |  | OPLECHOVÁNÍ ATIKY 620 mm 28,700 m 28,700 m | [14 empty] | VV | 2 | 1 | True | 0 | ROZPOCET
| VV |  | materiál: poplastovaný plech tl. 0,6mm 520 mm 11,200 m 11,200 m | [14 empty] | VV | 2 | 1 | True | 0 | ROZPOCET
| VV |  | povrchová úprava: lak v barvě šedé (shodná s rámem oken) | [14 empty] | VV | 2 | 1 | True | 0 | ROZPOCET
| VV |  | poznámka: vč. spojovacího, kotevního materiálu | [14 empty] | VV | 2 | 1 | True | 0 | ROZPOCET
| VV |  | 7 |  | 7 | [12 empty] | VV | 2 | 2 | True | 0 | ROZPOCET
| VV |  | Součet |  | 7 | [12 empty] | VV | 2 | 4 | True | 1 | ROZPOCET
135 | K | 764216603 | Oplechování parapetů z pozinkovaného plechu s povrchovou úpravou rovných mechanicky kotvené, bez rohů rš 250 mm | m | 8.735 |  | 0 | CS ÚRS 2020 01 |  | základní |  | 0 | 0.00222 | 0.019392 | 0 | 0 | 16 | K | 2 |  |  |  | ROZPOCET | 0 | 0 | 0 | 0 | 0 | 1 | 0 | 16 | -1181424905
| P |  | Poznámka k položce: viz.specifikace dle PD K04 | [14 empty] | P | 2
| VV |  | K04 | [14 empty] | VV | 2 | 1 | True | 0 | ROZPOCET
| VV |  | VNĚJŠÍ PARAPETY OKEN 250 mm 8,735 m 8,735 m | [14 empty] | VV | 2 | 1 | True | 0 | ROZPOCET
| VV |  | materiál: lakovaný pozink. tl. 0,8mm | [14 empty] | VV | 2 | 1 | True | 0 | ROZPOCET
| VV |  | povrchová úprava: lak v barvě šedé (shodná s rámem oken) | [14 empty] | VV | 2 | 1 | True | 0 | ROZPOCET
| VV |  | poznámka: vč. spojovacího a kotevního materiálu | [14 empty] | VV | 2 | 1 | True | 0 | ROZPOCET
| VV |  | 8,735 |  | 8.735 | [12 empty] | VV | 2 | 2 | True | 1 | ROZPOCET
136 | K | 764216665 | Oplechování parapetů z pozinkovaného plechu s povrchovou úpravou rovných celoplošně lepené, bez rohů Příplatek k cenám za zvýšenou pracnost při provedení rohu nebo koutu do rš 400 mm | kus | 14 |  | 0 | CS ÚRS 2020 01 |  | základní |  | 0 | 0 | 0 | 0 | 0 | 16 | K | 2 |  |  |  | ROZPOCET | 0 | 0 | 0 | 0 | 0 | 1 | 0 | 16 | -1072503125
| P |  | Poznámka k položce: viz.specifikace dle PD K04 | [14 empty] | P | 2
| VV |  | K04 | [14 empty] | VV | 2 | 1 | True | 0 | ROZPOCET
| VV |  | VNĚJŠÍ PARAPETY OKEN 250 mm 8,735 m 8,735 m | [14 empty] | VV | 2 | 1 | True | 0 | ROZPOCET
| VV |  | materiál: lakovaný pozink. tl. 0,8mm | [14 empty] | VV | 2 | 1 | True | 0 | ROZPOCET
| VV |  | povrchová úprava: lak v barvě šedé (shodná s rámem oken) | [14 empty] | VV | 2 | 1 | True | 0 | ROZPOCET
| VV |  | poznámka: vč. spojovacího a kotevního materiálu | [14 empty] | VV | 2 | 1 | True | 0 | ROZPOCET
| VV |  | 14 |  | 14 | [12 empty] | VV | 2 | 2 | True | 1 | ROZPOCET
137 | K | 764218606 | Oplechování říms a ozdobných prvků z pozinkovaného plechu s povrchovou úpravou rovných, bez rohů mechanicky kotvené rš 500 mm | m | 6.9 |  | 0 | CS ÚRS 2020 01 |  | základní |  | 0 | 0.00438 | 0.030222 | 0 | 0 | 16 | K | 2 |  |  |  | ROZPOCET | 0 | 0 | 0 | 0 | 0 | 1 | 0 | 16 | -19231665
| PSC |  | Poznámka k souboru cen: 1. Ceny lze použít pro ocenění oplechování římsy pod nadřímsovým žlabem. | [14 empty] | PSC | 2
| P |  | Poznámka k položce: viz.specifikace dle PD K05 | [14 empty] | P | 2
| VV |  | K05 | [14 empty] | VV | 2 | 1 | True | 0 | ROZPOCET
| VV |  | OPLECHOVÁNÍ ŘÍMS 500 mm 6,900 m 1 6,900 m | [14 empty] | VV | 2 | 1 | True | 0 | ROZPOCET
| VV |  | materiál: poplastovaný plech tl. 0,6mm | [14 empty] | VV | 2 | 1 | True | 0 | ROZPOCET
| VV |  | povrchová úprava: lak v barvě šedé | [14 empty] | VV | 2 | 1 | True | 0 | ROZPOCET
| VV |  | poznámka: vč. spojovacího, kotevního materiálu | [14 empty] | VV | 2 | 1 | True | 0 | ROZPOCET
| VV |  | 6,9 |  | 6.9 | [12 empty] | VV | 2 | 2 | True | 1 | ROZPOCET
138 | K | 764218647 | Oplechování říms a ozdobných prvků z pozinkovaného plechu s povrchovou úpravou rovných, bez rohů Příplatek k cenám za zvýšenou pracnost při provedení rohu nebo koutu rovné římsy přes rš 400 mm | kus | 2 |  | 0 | CS ÚRS 2020 01 |  | základní |  | 0 | 0 | 0 | 0 | 0 | 16 | K | 2 |  |  |  | ROZPOCET | 0 | 0 | 0 | 0 | 0 | 1 | 0 | 16 | -587887582
| PSC |  | Poznámka k souboru cen: 1. Ceny lze použít pro ocenění oplechování římsy pod nadřímsovým žlabem. | [14 empty] | PSC | 2
| P |  | Poznámka k položce: viz.specifikace dle PD K05 | [14 empty] | P | 2
| VV |  | K05 | [14 empty] | VV | 2 | 1 | True | 0 | ROZPOCET
| VV |  | OPLECHOVÁNÍ ŘÍMS 500 mm 6,900 m 1 6,900 m | [14 empty] | VV | 2 | 1 | True | 0 | ROZPOCET
| VV |  | materiál: poplastovaný plech tl. 0,6mm | [14 empty] | VV | 2 | 1 | True | 0 | ROZPOCET
| VV |  | povrchová úprava: lak v barvě šedé | [14 empty] | VV | 2 | 1 | True | 0 | ROZPOCET
| VV |  | poznámka: vč. spojovacího, kotevního materiálu | [14 empty] | VV | 2 | 1 | True | 0 | ROZPOCET
| VV |  | 2 |  | 2 | [12 empty] | VV | 2 | 2 | True | 1 | ROZPOCET
139 | K | 764511404 | Žlab podokapní z pozinkovaného plechu včetně háků a čel půlkruhový rš 330 mm | m | 13 |  | 0 | CS ÚRS 2020 01 |  | základní |  | 0 | 0.00322 | 0.04186 | 0 | 0 | 16 | K | 2 |  |  |  | ROZPOCET | 0 | 0 | 0 | 0 | 0 | 1 | 0 | 16 | 1168703983
| P |  | Poznámka k položce: viz.specifikace dle PD K01 | [14 empty] | P | 2
| VV |  | KK0101 | [14 empty] | VV | 2 | 1 | True | 0 | ROZPOCET
| VV |  | OKAPOVÝ ŽLAB pr. 150 mm 11,100 m 1 11,100 m | [14 empty] | VV | 2 | 1 | True | 0 | ROZPOCET
| VV |  | materiál: pozink. plech tl. 0,66mm 1,900 m 1 1,900 m | [14 empty] | VV | 2 | 1 | True | 0 | ROZPOCET
| VV |  | povrchová úprava: pozink | [14 empty] | VV | 2 | 1 | True | 0 | ROZPOCET
| VV |  | poznámka: vč. spojovacího, kotevního materiálu a pásových | [14 empty] | VV | 2 | 1 | True | 0 | ROZPOCET
| VV |  | 11,1+1,9 |  | 13 | [12 empty] | VV | 2 | 2 | True | 1 | ROZPOCET
140 | K | 764511424 | Žlab podokapní z pozinkovaného plechu včetně háků a čel roh nebo kout, žlabu půlkruhového rš 330 mm | kus | 4 |  | 0 | CS ÚRS 2020 01 |  | základní |  | 0 | 0.002 | 0.008 | 0 | 0 | 16 | K | 2 |  |  |  | ROZPOCET | 0 | 0 | 0 | 0 | 0 | 1 | 0 | 16 | -1921528869
| P |  | Poznámka k položce: viz.specifikace dle PD K01 | [14 empty] | P | 2
| VV |  | KK0101 | [14 empty] | VV | 2 | 1 | True | 0 | ROZPOCET
| VV |  | OKAPOVÝ ŽLAB pr. 150 mm 11,100 m 1 11,100 m | [14 empty] | VV | 2 | 1 | True | 0 | ROZPOCET
| VV |  | materiál: pozink. plech tl. 0,66mm 1,900 m 1 1,900 m | [14 empty] | VV | 2 | 1 | True | 0 | ROZPOCET
| VV |  | povrchová úprava: pozink | [14 empty] | VV | 2 | 1 | True | 0 | ROZPOCET
| VV |  | poznámka: vč. spojovacího, kotevního materiálu a pásových | [14 empty] | VV | 2 | 1 | True | 0 | ROZPOCET
| VV |  | 2*2 |  | 4 | [12 empty] | VV | 2 | 2 | True | 1 | ROZPOCET
141 | K | 764518424 | Svod z pozinkovaného plechu včetně objímek, kolen a odskoků kruhový, průměru 150 mm | m | 6.1 |  | 0 | CS ÚRS 2020 01 |  | základní |  | 0 | 0.00377 | 0.022997 | 0 | 0 | 16 | K | 2 |  |  |  | ROZPOCET | 0 | 0 | 0 | 0 | 0 | 1 | 0 | 16 | 1248083407
| P |  | Poznámka k položce: viz.specifikace dle PD K02 | [14 empty] | P | 2
| VV |  | K02 | [14 empty] | VV | 2 | 1 | True | 0 | ROZPOCET
| VV |  | SVOD pr. 150 mm 5,100 m 1 5,100 m | [14 empty] | VV | 2 | 1 | True | 0 | ROZPOCET
| VV |  | materiál: pozink. plech tl. 0,66mm pr. 150 mm 1,000 m 1 1,000 m | [14 empty] | VV | 2 | 1 | True | 0 | ROZPOCET
| VV |  | povrchová úprava: pozink | [14 empty] | VV | 2 | 1 | True | 0 | ROZPOCET
| VV |  | poznámka: vč. spojovacího, kotevního materiálu | [14 empty] | VV | 2 | 1 | True | 0 | ROZPOCET
| VV |  | 5,1+1 |  | 6.1 | [12 empty] | VV | 2 | 2 | True | 1 | ROZPOCET
142 | K | 998764101 | Přesun hmot pro konstrukce klempířské stanovený z hmotnosti přesunovaného materiálu vodorovná dopravní vzdálenost do 50 m v objektech výšky do 6 m | t | 0.409 |  | 0 | CS ÚRS 2020 01 |  | základní |  | 0 | 0 | 0 | 0 | 0 | 16 | K | 2 |  |  |  | ROZPOCET | 0 | 0 | 0 | 0 | 0 | 1 | 0 | 16 | -403536877
| PSC |  | Poznámka k souboru cen: 1. Ceny pro přesun hmot stanovený z hmotnosti přesunovaného materiálu se používají tehdy, pokud je možné určit hmotnost za celý stavební díl. Do této hmotnosti se započítává i hmotnost materiálů oceňovaných ve specifikaci. 2. Pokud nelze jednoznačně stanovit hmotnost přesunovaných materiálů, lze pro výpočet přesunu hmot použít orientačně procentní sazbu. Touto sazbou se vynásobí rozpočtové náklady za celý stavební díl včetně nákladů na materiál ve specifikacích. 3. Příplatek k cenám -4181 pro přesun prováděný bez použití mechanizace, tj. za ztížených podmínek, lze použít pouze pro hmotnost materiálu, která se tímto způsobem skutečně přemísťuje. | [14 empty] | PSC | 2
| D | 766 | Konstrukce truhlářské |  |  |  | 0 |  |  |  |  | 0 |  | 0.77454 |  | 0 | 2 | D | 1 |  |  |  | ROZPOCET | [6 empty] | 0
143 | K | 766621712 | Montáž okenních doplňků okenní sklápěčky s rozvorou | kus | 7 |  | 0 | CS ÚRS 2020 01 |  | základní |  | 0 | 0 | 0 | 0 | 0 | 16 | K | 2 |  |  |  | ROZPOCET | 0 | 0 | 0 | 0 | 0 | 1 | 0 | 16 | 738024881
| VV |  | okenní kliky - kování | [14 empty] | VV | 2 | 1 | True | 0 | ROZPOCET
| VV |  | O03 | [14 empty] | VV | 2 | 1 | True | 0 | ROZPOCET
| VV |  | 1 |  | 1 | [12 empty] | VV | 2 | 2 | True | 0 | ROZPOCET
| VV |  | O01 | [14 empty] | VV | 2 | 1 | True | 0 | ROZPOCET
| VV |  | 2 |  | 2 | [12 empty] | VV | 2 | 2 | True | 0 | ROZPOCET
| VV |  | O02 | [14 empty] | VV | 2 | 1 | True | 0 | ROZPOCET
| VV |  | 1 |  | 1 | [12 empty] | VV | 2 | 2 | True | 0 | ROZPOCET
| VV |  | O04 | [14 empty] | VV | 2 | 1 | True | 0 | ROZPOCET
| VV |  | 3 |  | 3 | [12 empty] | VV | 2 | 2 | True | 0 | ROZPOCET
| VV |  | Součet |  | 7 | [12 empty] | VV | 2 | 4 | True | 1 | ROZPOCET
144 | M | 54914514R | kování okenní klika | kus | 7 |  | 0 |  |  | základní |  | 0 | 0.0085 | 0.0595 | 0 | 0 | 32 | M | 2 |  |  |  | ROZPOCET | 0 | 0 | 0 | 0 | 0 | 1 | 0 | 16 | -1586310434
| VV |  | okenní kliky - kování | [14 empty] | VV | 2 | 1 | True | 0 | ROZPOCET
| VV |  | O03 | [14 empty] | VV | 2 | 1 | True | 0 | ROZPOCET
| VV |  | 1 |  | 1 | [12 empty] | VV | 2 | 2 | True | 0 | ROZPOCET
| VV |  | O01 | [14 empty] | VV | 2 | 1 | True | 0 | ROZPOCET
| VV |  | 2 |  | 2 | [12 empty] | VV | 2 | 2 | True | 0 | ROZPOCET
| VV |  | O02 | [14 empty] | VV | 2 | 1 | True | 0 | ROZPOCET
| VV |  | 1 |  | 1 | [12 empty] | VV | 2 | 2 | True | 0 | ROZPOCET
| VV |  | O04 | [14 empty] | VV | 2 | 1 | True | 0 | ROZPOCET
| VV |  | 3 |  | 3 | [12 empty] | VV | 2 | 2 | True | 0 | ROZPOCET
| VV |  | Součet |  | 7 | [12 empty] | VV | 2 | 4 | True | 1 | ROZPOCET
145 | K | 766622131 | Montáž oken plastových včetně montáže rámu plochy přes 1 m2 otevíravých do zdiva, výšky do 1,5 m | m2 | 1.513 |  | 0 | CS ÚRS 2020 01 |  | základní |  | 0 | 0.00027 | 0.00040851 | 0 | 0 | 16 | K | 2 |  |  |  | ROZPOCET | 0 | 0 | 0 | 0 | 0 | 1 | 0 | 16 | -1746699916
| PSC |  | Poznámka k souboru cen: 1. V cenách montáže oken jsou započteny i náklady na zaměření, vyklínování, horizontální i vertikální vyrovnání okenního rámu, ukotvení a vyplnění spáry mezi rámem a ostěním polyuretanovou pěnou, včetně zednického začištění. 2. Cenami montáže oken otevíravých lze ocenit i montáže oken kyvných a otočných. 3. Tepelnou izolaci mezi ostěním a rámem okna je možné ocenit položkami 766 62 - 9 . . Příplatek k cenám za tepelnou izolaci mezi ostěním a rámem okna jsou započteny náklady na izolaci vnější i vnitřní. 4. Délka izolace se určuje v metrech délky rámu okna. | [14 empty] | PSC | 2
| P |  | Poznámka k položce: viz.specifikace dle PD O03 | [14 empty] | P | 2
| VV |  | O03 | [14 empty] | VV | 2 | 1 | True | 0 | ROZPOCET
| VV |  | Okno plastové, jednokřídlé, otevíravé/sklopné | [14 empty] | VV | 2 | 1 | True | 0 | ROZPOCET
| VV |  | profil: 6-ti komorový profil | [14 empty] | VV | 2 | 1 | True | 0 | ROZPOCET
| VV |  | sklo: izolační trojsklo, čiré | [14 empty] | VV | 2 | 1 | True | 0 | ROZPOCET
| VV |  | kování: celoobvodové | [14 empty] | VV | 2 | 1 | True | 0 | ROZPOCET
| VV |  | barva: vnější světlý odstín šedé | [14 empty] | VV | 2 | 1 | True | 0 | ROZPOCET
| VV |  | vnitřní bílá | [14 empty] | VV | 2 | 1 | True | 0 | ROZPOCET
| VV |  | koef. prostupu tepla: max. 0,8 W/m2K | [14 empty] | VV | 2 | 1 | True | 0 | ROZPOCET
| VV |  | součástí dodávky vnitřní parapet plastový bílý | [14 empty] | VV | 2 | 1 | True | 0 | ROZPOCET
| VV |  | rozměr 1 210 x 1 250 mm | [14 empty] | VV | 2 | 1 | True | 0 | ROZPOCET
| VV |  | 1,21*1,25*1 |  | 1.513 | [12 empty] | VV | 2 | 2 | True | 1 | ROZPOCET
146 | M | 61140052 | okno plastové otevíravé/sklopné trojsklo přes plochu 1m2 do v 1,5m | m2 | 1.664 |  | 0 | CS ÚRS 2020 01 |  | základní |  | 0 | 0.03681 | 0.061252 | 0 | 0 | 32 | M | 2 |  |  |  | ROZPOCET | 0 | 0 | 0 | 0 | 0 | 1 | 0 | 16 | 1433965675
| P |  | Poznámka k položce: viz.specifikace dle PD O03 | [14 empty] | P | 2
| VV |  | O03 | [14 empty] | VV | 2 | 1 | True | 0 | ROZPOCET
| VV |  | Okno plastové, jednokřídlé, otevíravé/sklopné | [14 empty] | VV | 2 | 1 | True | 0 | ROZPOCET
| VV |  | profil: 6-ti komorový profil | [14 empty] | VV | 2 | 1 | True | 0 | ROZPOCET
| VV |  | sklo: izolační trojsklo, čiré | [14 empty] | VV | 2 | 1 | True | 0 | ROZPOCET
| VV |  | kování: celoobvodové | [14 empty] | VV | 2 | 1 | True | 0 | ROZPOCET
| VV |  | barva: vnější světlý odstín šedé | [14 empty] | VV | 2 | 1 | True | 0 | ROZPOCET
| VV |  | vnitřní bílá | [14 empty] | VV | 2 | 1 | True | 0 | ROZPOCET
| VV |  | koef. prostupu tepla: max. 0,8 W/m2K | [14 empty] | VV | 2 | 1 | True | 0 | ROZPOCET
| VV |  | součástí dodávky vnitřní parapet plastový bílý | [14 empty] | VV | 2 | 1 | True | 0 | ROZPOCET
| VV |  | rozměr 1 210 x 1 250 mm | [14 empty] | VV | 2 | 1 | True | 0 | ROZPOCET
| VV |  | 1,21*1,25*1 |  | 1.513 | [12 empty] | VV | 2 | 2 | True | 1 | ROZPOCET
| VV |  | 1,513*1,1 'Přepočtené koeficientem množství |  | 1.664 | [12 empty] | VV | 2 | 2 | False | 1 | ROZPOCET
147 | K | 766622132 | Montáž oken plastových včetně montáže rámu plochy přes 1 m2 otevíravých do zdiva, výšky přes 1,5 do 2,5 m | m2 | 8.46 |  | 0 | CS ÚRS 2020 01 |  | základní |  | 0 | 0.00026 | 0.0021996 | 0 | 0 | 16 | K | 2 |  |  |  | ROZPOCET | 0 | 0 | 0 | 0 | 0 | 1 | 0 | 16 | -651352800
| PSC |  | Poznámka k souboru cen: 1. V cenách montáže oken jsou započteny i náklady na zaměření, vyklínování, horizontální i vertikální vyrovnání okenního rámu, ukotvení a vyplnění spáry mezi rámem a ostěním polyuretanovou pěnou, včetně zednického začištění. 2. Cenami montáže oken otevíravých lze ocenit i montáže oken kyvných a otočných. 3. Tepelnou izolaci mezi ostěním a rámem okna je možné ocenit položkami 766 62 - 9 . . Příplatek k cenám za tepelnou izolaci mezi ostěním a rámem okna jsou započteny náklady na izolaci vnější i vnitřní. 4. Délka izolace se určuje v metrech délky rámu okna. | [14 empty] | PSC | 2
| P |  | Poznámka k položce: viz.specifikace dle PD O01 + O02 | [14 empty] | P | 2
| VV |  | O01 | [14 empty] | VV | 2 | 1 | True | 0 | ROZPOCET
| VV |  | Okno plastové, jednokřídlé, otevíravé/sklopné 2 | [14 empty] | VV | 2 | 1 | True | 0 | ROZPOCET
| VV |  | profil: 6-ti komorový profil | [14 empty] | VV | 2 | 1 | True | 0 | ROZPOCET
| VV |  | sklo: izolační trojsklo, čiré | [14 empty] | VV | 2 | 1 | True | 0 | ROZPOCET
| VV |  | kování: celoobvodové | [14 empty] | VV | 2 | 1 | True | 0 | ROZPOCET
| VV |  | barva: vnější světlý odstín šedé | [14 empty] | VV | 2 | 1 | True | 0 | ROZPOCET
| VV |  | vnitřní bílá | [14 empty] | VV | 2 | 1 | True | 0 | ROZPOCET
| VV |  | koef. prostupu tepla: max. 0,8 W/m2K | [14 empty] | VV | 2 | 1 | True | 0 | ROZPOCET
| VV |  | součástí dodávky vnitřní parapet plastový bílý | [14 empty] | VV | 2 | 1 | True | 0 | ROZPOCET
| VV |  | rozměr 1 450 x 1 790 mm | [14 empty] | VV | 2 | 1 | True | 0 | ROZPOCET
| VV |  | 1,45*1,8*2 |  | 5.22 | [12 empty] | VV | 2 | 2 | True | 0 | ROZPOCET
| VV |  | O02 | [14 empty] | VV | 2 | 1 | True | 0 | ROZPOCET
| VV |  | Okno plastové, dvoukřídlé, otevíravé/sklopné | [14 empty] | VV | 2 | 1 | True | 0 | ROZPOCET
| VV |  | profil: 6-ti komorový profil | [14 empty] | VV | 2 | 1 | True | 0 | ROZPOCET
| VV |  | sklo: izolační trojsklo, čiré | [14 empty] | VV | 2 | 1 | True | 0 | ROZPOCET
| VV |  | kování: celoobvodové | [14 empty] | VV | 2 | 1 | True | 0 | ROZPOCET
| VV |  | barva: vnější světlý odstín šedé | [14 empty] | VV | 2 | 1 | True | 0 | ROZPOCET
| VV |  | vnitřní bílá | [14 empty] | VV | 2 | 1 | True | 0 | ROZPOCET
| VV |  | koef. prostupu tepla: max. 0,8 W/m2K | [14 empty] | VV | 2 | 1 | True | 0 | ROZPOCET
| VV |  | součástí dodávky vnitřní parapet plastový bílý | [14 empty] | VV | 2 | 1 | True | 0 | ROZPOCET
| VV |  | rozměr 1 760 x 1 790 mm | [14 empty] | VV | 2 | 1 | True | 0 | ROZPOCET
| VV |  | 1,8*1,8*1 |  | 3.24 | [12 empty] | VV | 2 | 2 | True | 0 | ROZPOCET
| VV |  | Součet |  | 8.46 | [12 empty] | VV | 2 | 4 | True | 1 | ROZPOCET
148 | M | 61140054 | okno plastové otevíravé/sklopné trojsklo přes plochu 1m2 v 1,5-2,5m | m2 | 5.742 |  | 0 | CS ÚRS 2020 01 |  | základní |  | 0 | 0.03611 | 0.20734 | 0 | 0 | 32 | M | 2 |  |  |  | ROZPOCET | 0 | 0 | 0 | 0 | 0 | 1 | 0 | 16 | -1170642289
| P |  | Poznámka k položce: viz.specifikace dle PD O01 | [14 empty] | P | 2
| VV |  | O01 | [14 empty] | VV | 2 | 1 | True | 0 | ROZPOCET
| VV |  | Okno plastové, jednokřídlé, otevíravé/sklopné 2 | [14 empty] | VV | 2 | 1 | True | 0 | ROZPOCET
| VV |  | profil: 6-ti komorový profil | [14 empty] | VV | 2 | 1 | True | 0 | ROZPOCET
| VV |  | sklo: izolační trojsklo, čiré | [14 empty] | VV | 2 | 1 | True | 0 | ROZPOCET
| VV |  | kování: celoobvodové | [14 empty] | VV | 2 | 1 | True | 0 | ROZPOCET
| VV |  | barva: vnější světlý odstín šedé | [14 empty] | VV | 2 | 1 | True | 0 | ROZPOCET
| VV |  | vnitřní bílá | [14 empty] | VV | 2 | 1 | True | 0 | ROZPOCET
| VV |  | koef. prostupu tepla: max. 0,8 W/m2K | [14 empty] | VV | 2 | 1 | True | 0 | ROZPOCET
| VV |  | součástí dodávky vnitřní parapet plastový bílý | [14 empty] | VV | 2 | 1 | True | 0 | ROZPOCET
| VV |  | rozměr 1 450 x 1 790 mm | [14 empty] | VV | 2 | 1 | True | 0 | ROZPOCET
| VV |  | 1,45*1,8*2 |  | 5.22 | [12 empty] | VV | 2 | 2 | True | 1 | ROZPOCET
| VV |  | 5,22*1,1 'Přepočtené koeficientem množství |  | 5.742 | [12 empty] | VV | 2 | 2 | False | 1 | ROZPOCET
149 | M | 61140054 | okno plastové otevíravé/sklopné trojsklo přes plochu 1m2 v 1,5-2,5m | m2 | 3.24 |  | 0 | CS ÚRS 2020 01 |  | základní |  | 0 | 0.03611 | 0.117 | 0 | 0 | 32 | M | 2 |  |  |  | ROZPOCET | 0 | 0 | 0 | 0 | 0 | 1 | 0 | 16 | 1488447747
| P |  | Poznámka k položce: viz.specifikace dle PD O02 | [14 empty] | P | 2
| VV |  | O02 | [14 empty] | VV | 2 | 1 | True | 0 | ROZPOCET
| VV |  | Okno plastové, dvoukřídlé, otevíravé/sklopné | [14 empty] | VV | 2 | 1 | True | 0 | ROZPOCET
| VV |  | profil: 6-ti komorový profil | [14 empty] | VV | 2 | 1 | True | 0 | ROZPOCET
| VV |  | sklo: izolační trojsklo, čiré | [14 empty] | VV | 2 | 1 | True | 0 | ROZPOCET
| VV |  | kování: celoobvodové | [14 empty] | VV | 2 | 1 | True | 0 | ROZPOCET
| VV |  | barva: vnější světlý odstín šedé | [14 empty] | VV | 2 | 1 | True | 0 | ROZPOCET
| VV |  | vnitřní bílá | [14 empty] | VV | 2 | 1 | True | 0 | ROZPOCET
| VV |  | koef. prostupu tepla: max. 0,8 W/m2K | [14 empty] | VV | 2 | 1 | True | 0 | ROZPOCET
| VV |  | součástí dodávky vnitřní parapet plastový bílý | [14 empty] | VV | 2 | 1 | True | 0 | ROZPOCET
| VV |  | rozměr 1 760 x 1 790 mm | [14 empty] | VV | 2 | 1 | True | 0 | ROZPOCET
| VV |  | 1,8*1,8*1 |  | 3.24 | [12 empty] | VV | 2 | 2 | True | 1 | ROZPOCET
150 | K | 766622216 | Montáž oken plastových plochy do 1 m2 včetně montáže rámu otevíravých do zdiva | kus | 3 |  | 0 | CS ÚRS 2020 01 |  | základní |  | 0 | 0.00027 | 0.00081 | 0 | 0 | 16 | K | 2 |  |  |  | ROZPOCET | 0 | 0 | 0 | 0 | 0 | 1 | 0 | 16 | -1915517847
| PSC |  | Poznámka k souboru cen: 1. V cenách montáže oken jsou započteny i náklady na zaměření, vyklínování, horizontální i vertikální vyrovnání okenního rámu, ukotvení a vyplnění spáry mezi rámem a ostěním polyuretanovou pěnou, včetně zednického začištění. 2. Cenami montáže oken otevíravých lze ocenit i montáže oken kyvných a otočných. 3. Tepelnou izolaci mezi ostěním a rámem okna je možné ocenit položkami 766 62 - 9 . . Příplatek k cenám za tepelnou izolaci mezi ostěním a rámem okna jsou započteny náklady na izolaci vnější i vnitřní. 4. Délka izolace se určuje v metrech délky rámu okna. | [14 empty] | PSC | 2
| P |  | Poznámka k položce: viz.specifikace dle PD O04 | [14 empty] | P | 2
| VV |  | O04 | [14 empty] | VV | 2 | 1 | True | 0 | ROZPOCET
| VV |  | Okno plastové, jednokřídlé, otevíravé/sklopné | [14 empty] | VV | 2 | 1 | True | 0 | ROZPOCET
| VV |  | profil: 6-ti komorový profil | [14 empty] | VV | 2 | 1 | True | 0 | ROZPOCET
| VV |  | sklo: izolační trojsklo, čiré | [14 empty] | VV | 2 | 1 | True | 0 | ROZPOCET
| VV |  | kování: celoobvodové | [14 empty] | VV | 2 | 1 | True | 0 | ROZPOCET
| VV |  | barva: vnější světlý odstín šedé | [14 empty] | VV | 2 | 1 | True | 0 | ROZPOCET
| VV |  | vnitřní bílá | [14 empty] | VV | 2 | 1 | True | 0 | ROZPOCET
| VV |  | koef. prostupu tepla: max. 0,8 W/m2K | [14 empty] | VV | 2 | 1 | True | 0 | ROZPOCET
| VV |  | součástí dodávky vnitřní parapet plastový bílý | [14 empty] | VV | 2 | 1 | True | 0 | ROZPOCET
| VV |  | rozměr 955 x 615 mm | [14 empty] | VV | 2 | 1 | True | 0 | ROZPOCET
| VV |  | 3 |  | 3 | [12 empty] | VV | 2 | 2 | True | 1 | ROZPOCET
151 | M | 61140050 | okno plastové otevíravé/sklopné trojsklo do plochy 1m2 | m2 | 2.03 |  | 0 | CS ÚRS 2020 01 |  | základní |  | 0 | 0.04028 | 0.081768 | 0 | 0 | 32 | M | 2 |  |  |  | ROZPOCET | 0 | 0 | 0 | 0 | 0 | 1 | 0 | 16 | 184642829
| P |  | Poznámka k položce: viz.specifikace dle PD O04 | [14 empty] | P | 2
| VV |  | O04 | [14 empty] | VV | 2 | 1 | True | 0 | ROZPOCET
| VV |  | Okno plastové, jednokřídlé, otevíravé/sklopné | [14 empty] | VV | 2 | 1 | True | 0 | ROZPOCET
| VV |  | profil: 6-ti komorový profil | [14 empty] | VV | 2 | 1 | True | 0 | ROZPOCET
| VV |  | sklo: izolační trojsklo, čiré | [14 empty] | VV | 2 | 1 | True | 0 | ROZPOCET
| VV |  | kování: celoobvodové | [14 empty] | VV | 2 | 1 | True | 0 | ROZPOCET
| VV |  | barva: vnější světlý odstín šedé | [14 empty] | VV | 2 | 1 | True | 0 | ROZPOCET
| VV |  | vnitřní bílá | [14 empty] | VV | 2 | 1 | True | 0 | ROZPOCET
| VV |  | koef. prostupu tepla: max. 0,8 W/m2K | [14 empty] | VV | 2 | 1 | True | 0 | ROZPOCET
| VV |  | součástí dodávky vnitřní parapet plastový bílý | [14 empty] | VV | 2 | 1 | True | 0 | ROZPOCET
| VV |  | rozměr 955 x 615 mm | [14 empty] | VV | 2 | 1 | True | 0 | ROZPOCET
| VV |  | 3*1*0,615 |  | 1.845 | [12 empty] | VV | 2 | 2 | True | 1 | ROZPOCET
| VV |  | 1,845*1,1 'Přepočtené koeficientem množství |  | 2.03 | [12 empty] | VV | 2 | 2 | False | 1 | ROZPOCET
152 | K | 766660011 | Montáž dveřních křídel dřevěných nebo plastových otevíravých do ocelové zárubně povrchově upravených dvoukřídlových, šířky do 1450 mm | kus | 1 |  | 0 | CS ÚRS 2020 01 |  | základní |  | 0 | 0 | 0 | 0 | 0 | 16 | K | 2 |  |  |  | ROZPOCET | 0 | 0 | 0 | 0 | 0 | 1 | 0 | 16 | 411635378
| PSC |  | Poznámka k souboru cen: 1. Cenami -0021 až -0031, -0161 až -0163, -0181 až -0183, se oceňují dveře s protipožární odolností do 30 min. 2. V cenách -0201 až -0272 je započtena i montáž okopného plechu, stavěče křídel a držadel kyvných dveří. 3. V cenách -0351 až -0384 jsou započtené i náklady na osazení kování, vodícího trnu, seřízení pojezdů na stěnu a následné vyrovnání a seřízení dveřních křídel. 4. V cenách -0311 až -0324 nejsou započtené náklady na sestavení a osazení stavebního pouzdra, tyto náklady se oceňují cenami souboru cen 642 94-6 . . . Osazení stavebního pouzdra posuvných dveří do zděné příčky, katalogu 801-1 Budovy a haly - zděné a monolitické. | [14 empty] | PSC | 2
| P |  | Poznámka k položce: viz.specifikace dle PD D03 | [14 empty] | P | 2
| VV |  | D03 | [14 empty] | VV | 2 | 1 | True | 0 | ROZPOCET
| VV |  | Vnitřní dveře plastové, dvoukřídlé, plné, | [14 empty] | VV | 2 | 1 | True | 0 | ROZPOCET
| VV |  | do ocelové zárubně | [14 empty] | VV | 2 | 1 | True | 0 | ROZPOCET
| VV |  | dekor: plastové | [14 empty] | VV | 2 | 1 | True | 0 | ROZPOCET
| VV |  | barva: bílá | [14 empty] | VV | 2 | 1 | True | 0 | ROZPOCET
| VV |  | kování: klika - klika | [14 empty] | VV | 2 | 1 | True | 0 | ROZPOCET
| VV |  | zámek FAB | [14 empty] | VV | 2 | 1 | True | 0 | ROZPOCET
| VV |  | Rámová zárubeň - nátěr šedý | [14 empty] | VV | 2 | 1 | True | 0 | ROZPOCET
| VV |  | Průchozí rozměry 1 350 x 2 500 mm | [14 empty] | VV | 2 | 1 | True | 0 | ROZPOCET
| VV |  | 1 |  | 1 | [12 empty] | VV | 2 | 2 | True | 1 | ROZPOCET
153 | M | 61144163R | dveře plastové interiérové dvoukřídlé, plné, otvíravé 1350x2500mm - viz specifikace v PD | kus | 1 |  | 0 |  |  | základní |  | 0 | 0.15 | 0.15 | 0 | 0 | 32 | M | 2 |  |  |  | ROZPOCET | 0 | 0 | 0 | 0 | 0 | 1 | 0 | 16 | 1382335181
| P |  | Poznámka k položce: viz.specifikace dle PD D03 | [14 empty] | P | 2
154 | K | 766660411 | Montáž dveřních křídel dřevěných nebo plastových vchodových dveří včetně rámu do zdiva jednokřídlových bez nadsvětlíku | kus | 1 |  | 0 | CS ÚRS 2020 01 |  | základní |  | 0 | 0.00092 | 0.00092 | 0 | 0 | 16 | K | 2 |  |  |  | ROZPOCET | 0 | 0 | 0 | 0 | 0 | 1 | 0 | 16 | -1470630575
| PSC |  | Poznámka k souboru cen: 1. Cenami -0021 až -0031, -0161 až -0163, -0181 až -0183, se oceňují dveře s protipožární odolností do 30 min. 2. V cenách -0201 až -0272 je započtena i montáž okopného plechu, stavěče křídel a držadel kyvných dveří. 3. V cenách -0351 až -0384 jsou započtené i náklady na osazení kování, vodícího trnu, seřízení pojezdů na stěnu a následné vyrovnání a seřízení dveřních křídel. 4. V cenách -0311 až -0324 nejsou započtené náklady na sestavení a osazení stavebního pouzdra, tyto náklady se oceňují cenami souboru cen 642 94-6 . . . Osazení stavebního pouzdra posuvných dveří do zděné příčky, katalogu 801-1 Budovy a haly - zděné a monolitické. | [14 empty] | PSC | 2
| P |  | Poznámka k položce: viz.specifikace dle PD D02 | [14 empty] | P | 2
| VV |  | D02 | [14 empty] | VV | 2 | 1 | True | 0 | ROZPOCET
| VV |  | Vnější dveře plastové, jednokřídlé, plné, pravé 1 | [14 empty] | VV | 2 | 1 | True | 0 | ROZPOCET
| VV |  | do ocelové zárubně | [14 empty] | VV | 2 | 1 | True | 0 | ROZPOCET
| VV |  | dekor: plastové | [14 empty] | VV | 2 | 1 | True | 0 | ROZPOCET
| VV |  | barva: tmavý odstín šedé | [14 empty] | VV | 2 | 1 | True | 0 | ROZPOCET
| VV |  | kování: klika - klika | [14 empty] | VV | 2 | 1 | True | 0 | ROZPOCET
| VV |  | zámek FAB | [14 empty] | VV | 2 | 1 | True | 0 | ROZPOCET
| VV |  | Rámová zárubeň - nátěr šedý | [14 empty] | VV | 2 | 1 | True | 0 | ROZPOCET
| VV |  | Průchozí rozměry 1 000 x 1 970 mm | [14 empty] | VV | 2 | 1 | True | 0 | ROZPOCET
| VV |  | 1 |  | 1 | [12 empty] | VV | 2 | 2 | True | 1 | ROZPOCET
155 | M | 61144164R | dveře plastové vchodové jednokřídlé otvíravé 1000x1970mm - viz specifikace v PD | kus | 1 |  | 0 |  |  | základní |  | 0 | 0.079 | 0.079 | 0 | 0 | 32 | M | 2 |  |  |  | ROZPOCET | 0 | 0 | 0 | 0 | 0 | 1 | 0 | 16 | -1758819649
| P |  | Poznámka k položce: viz.specifikace dle PD D02 | [14 empty] | P | 2
156 | K | 766660728 | Montáž dveřních doplňků dveřního kování interiérového zámku | kus | 1 |  | 0 | CS ÚRS 2020 01 |  | základní |  | 0 | 0 | 0 | 0 | 0 | 16 | K | 2 |  |  |  | ROZPOCET | 0 | 0 | 0 | 0 | 0 | 1 | 0 | 16 | -491513375
| P |  | Poznámka k položce: viz.specifikace dle PD D03 | [14 empty] | P | 2
| VV |  | D03 | [14 empty] | VV | 2 | 1 | True | 0 | ROZPOCET
| VV |  | Vnitřní dveře plastové, dvoukřídlé, plné, | [14 empty] | VV | 2 | 1 | True | 0 | ROZPOCET
| VV |  | do ocelové zárubně | [14 empty] | VV | 2 | 1 | True | 0 | ROZPOCET
| VV |  | dekor: plastové | [14 empty] | VV | 2 | 1 | True | 0 | ROZPOCET
| VV |  | barva: bílá | [14 empty] | VV | 2 | 1 | True | 0 | ROZPOCET
| VV |  | kování: klika - klika | [14 empty] | VV | 2 | 1 | True | 0 | ROZPOCET
| VV |  | zámek FAB | [14 empty] | VV | 2 | 1 | True | 0 | ROZPOCET
| VV |  | Rámová zárubeň - nátěr šedý | [14 empty] | VV | 2 | 1 | True | 0 | ROZPOCET
| VV |  | Průchozí rozměry 1 350 x 2 500 mm | [14 empty] | VV | 2 | 1 | True | 0 | ROZPOCET
| VV |  | 1 |  | 1 | [12 empty] | VV | 2 | 2 | True | 1 | ROZPOCET
157 | M | 54964150 | vložka zámková cylindrická oboustranná+4 klíče | kus | 1 |  | 0 | CS ÚRS 2020 01 |  | základní |  | 0 | 0.00015 | 0.00015 | 0 | 0 | 32 | M | 2 |  |  |  | ROZPOCET | 0 | 0 | 0 | 0 | 0 | 1 | 0 | 16 | 1442553969
| P |  | Poznámka k položce: viz.specifikace dle PD D03 | [14 empty] | P | 2
158 | K | 766660729 | Montáž dveřních doplňků dveřního kování interiérového štítku s klikou | kus | 1 |  | 0 | CS ÚRS 2020 01 |  | základní |  | 0 | 0 | 0 | 0 | 0 | 16 | K | 2 |  |  |  | ROZPOCET | 0 | 0 | 0 | 0 | 0 | 1 | 0 | 16 | 1735505208
| P |  | Poznámka k položce: viz.specifikace dle PD D03 | [14 empty] | P | 2
| VV |  | D03 | [14 empty] | VV | 2 | 1 | True | 0 | ROZPOCET
| VV |  | Vnitřní dveře plastové, dvoukřídlé, plné, | [14 empty] | VV | 2 | 1 | True | 0 | ROZPOCET
| VV |  | do ocelové zárubně | [14 empty] | VV | 2 | 1 | True | 0 | ROZPOCET
| VV |  | dekor: plastové | [14 empty] | VV | 2 | 1 | True | 0 | ROZPOCET
| VV |  | barva: bílá | [14 empty] | VV | 2 | 1 | True | 0 | ROZPOCET
| VV |  | kování: klika - klika | [14 empty] | VV | 2 | 1 | True | 0 | ROZPOCET
| VV |  | zámek FAB | [14 empty] | VV | 2 | 1 | True | 0 | ROZPOCET
| VV |  | Rámová zárubeň - nátěr šedý | [14 empty] | VV | 2 | 1 | True | 0 | ROZPOCET
| VV |  | Průchozí rozměry 1 350 x 2 500 mm | [14 empty] | VV | 2 | 1 | True | 0 | ROZPOCET
| VV |  | 1 |  | 1 | [12 empty] | VV | 2 | 2 | True | 1 | ROZPOCET
159 | M | 54914620 | kování dveřní vrchní klika včetně rozet a montážního materiálu R PZ nerez PK | kus | 1 |  | 0 | CS ÚRS 2020 01 |  | základní |  | 0 | 0.0012 | 0.0012 | 0 | 0 | 32 | M | 2 |  |  |  | ROZPOCET | 0 | 0 | 0 | 0 | 0 | 1 | 0 | 16 | -1602180413
| P |  | Poznámka k položce: viz.specifikace dle PD D03 | [14 empty] | P | 2
160 | K | 766660731 | Montáž dveřních doplňků dveřního kování bezpečnostního zámku | kus | 1 |  | 0 | CS ÚRS 2020 01 |  | základní |  | 0 | 0 | 0 | 0 | 0 | 16 | K | 2 |  |  |  | ROZPOCET | 0 | 0 | 0 | 0 | 0 | 1 | 0 | 16 | -1948736990
| P |  | Poznámka k položce: viz.specifikace dle PD D02 | [14 empty] | P | 2
| VV |  | D02 | [14 empty] | VV | 2 | 1 | True | 0 | ROZPOCET
| VV |  | Vnější dveře plastové, jednokřídlé, plné, pravé 1 | [14 empty] | VV | 2 | 1 | True | 0 | ROZPOCET
| VV |  | do ocelové zárubně | [14 empty] | VV | 2 | 1 | True | 0 | ROZPOCET
| VV |  | dekor: plastové | [14 empty] | VV | 2 | 1 | True | 0 | ROZPOCET
| VV |  | barva: tmavý odstín šedé | [14 empty] | VV | 2 | 1 | True | 0 | ROZPOCET
| VV |  | kování: klika - klika | [14 empty] | VV | 2 | 1 | True | 0 | ROZPOCET
| VV |  | zámek FAB | [14 empty] | VV | 2 | 1 | True | 0 | ROZPOCET
| VV |  | Rámová zárubeň - nátěr šedý | [14 empty] | VV | 2 | 1 | True | 0 | ROZPOCET
| VV |  | Průchozí rozměry 1 000 x 1 970 mm | [14 empty] | VV | 2 | 1 | True | 0 | ROZPOCET
| VV |  | 1 |  | 1 | [12 empty] | VV | 2 | 2 | True | 1 | ROZPOCET
161 | M | 54964150 | vložka zámková cylindrická oboustranná+4 klíče | kus | 1 |  | 0 | CS ÚRS 2020 01 |  | základní |  | 0 | 0.00015 | 0.00015 | 0 | 0 | 32 | M | 2 |  |  |  | ROZPOCET | 0 | 0 | 0 | 0 | 0 | 1 | 0 | 16 | -1412966064
| P |  | Poznámka k položce: viz.specifikace dle PD D02 | [14 empty] | P | 2
162 | K | 766660733 | Montáž dveřních doplňků dveřního kování bezpečnostního štítku s klikou | kus | 1 |  | 0 | CS ÚRS 2020 01 |  | základní |  | 0 | 0 | 0 | 0 | 0 | 16 | K | 2 |  |  |  | ROZPOCET | 0 | 0 | 0 | 0 | 0 | 1 | 0 | 16 | -1204727462
| P |  | Poznámka k položce: viz.specifikace dle PD D02 | [14 empty] | P | 2
| VV |  | D02 | [14 empty] | VV | 2 | 1 | True | 0 | ROZPOCET
| VV |  | Vnější dveře plastové, jednokřídlé, plné, pravé 1 | [14 empty] | VV | 2 | 1 | True | 0 | ROZPOCET
| VV |  | do ocelové zárubně | [14 empty] | VV | 2 | 1 | True | 0 | ROZPOCET
| VV |  | dekor: plastové | [14 empty] | VV | 2 | 1 | True | 0 | ROZPOCET
| VV |  | barva: tmavý odstín šedé | [14 empty] | VV | 2 | 1 | True | 0 | ROZPOCET
| VV |  | kování: klika - klika | [14 empty] | VV | 2 | 1 | True | 0 | ROZPOCET
| VV |  | zámek FAB | [14 empty] | VV | 2 | 1 | True | 0 | ROZPOCET
| VV |  | Rámová zárubeň - nátěr šedý | [14 empty] | VV | 2 | 1 | True | 0 | ROZPOCET
| VV |  | Průchozí rozměry 1 000 x 1 970 mm | [14 empty] | VV | 2 | 1 | True | 0 | ROZPOCET
| VV |  | 1 |  | 1 | [12 empty] | VV | 2 | 2 | True | 1 | ROZPOCET
163 | M | 54914120 | kování bezpečnostní, klika-klika R4 ASTRA | kus | 1 |  | 0 | CS ÚRS 2020 01 |  | základní |  | 0 | 0.0022 | 0.0022 | 0 | 0 | 32 | M | 2 |  |  |  | ROZPOCET | 0 | 0 | 0 | 0 | 0 | 1 | 0 | 16 | 1236365674
| P |  | Poznámka k položce: viz.specifikace dle PD D02 | [14 empty] | P | 2
164 | K | 766694111 | Montáž ostatních truhlářských konstrukcí parapetních desek dřevěných nebo plastových šířky do 300 mm, délky do 1000 mm | kus | 3 |  | 0 | CS ÚRS 2020 01 |  | základní |  | 0 | 0 | 0 | 0 | 0 | 16 | K | 2 |  |  |  | ROZPOCET | 0 | 0 | 0 | 0 | 0 | 1 | 0 | 16 | -1405898125
| PSC |  | Poznámka k souboru cen: 1. Vcenách 766 69 - 3421 a 3422 jsou započteny i náklady na zaměření zřizovaných otvorů. 2. V cenách 766 69 - 4111 až 4124 jsou započteny i náklady na zaměření, vyklínování, horizontální i vertikální vyrovnání, ukotvení a vyplnění spáry mezi parapetem a ostěním polyuretanovou pěnou, včetně zednického začištění. 3. Cenami -97 . . nelze oceňovat venkovní krycí lišty balkónových dveří; tato montáž se oceňuje cenou -1610. | [14 empty] | PSC | 2
| VV |  | O04 | [14 empty] | VV | 2 | 1 | True | 0 | ROZPOCET
| VV |  | okno 955 x 615 mm | [14 empty] | VV | 2 | 1 | True | 0 | ROZPOCET
| VV |  | 3 |  | 3 | [12 empty] | VV | 2 | 2 | True | 1 | ROZPOCET
165 | M | 61140078 | parapet plastový vnitřní – š 200mm, barva bílá | m | 3.3 |  | 0 | CS ÚRS 2020 01 |  | základní |  | 0 | 0.001 | 0.0033 | 0 | 0 | 32 | M | 2 |  |  |  | ROZPOCET | 0 | 0 | 0 | 0 | 0 | 1 | 0 | 16 | -1233503642
| VV |  | O04 | [14 empty] | VV | 2 | 1 | True | 0 | ROZPOCET
| VV |  | okno 955 x 615 mm | [14 empty] | VV | 2 | 1 | True | 0 | ROZPOCET
| VV |  | 3*1 |  | 3 | [12 empty] | VV | 2 | 2 | True | 1 | ROZPOCET
| VV |  | 3*1,1 'Přepočtené koeficientem množství |  | 3.3 | [12 empty] | VV | 2 | 2 | False | 1 | ROZPOCET
166 | M | 61140076 | koncovka k parapetu oboustranná š 600mm, barva bílá | kus | 6 |  | 0 | CS ÚRS 2020 01 |  | základní |  | 0 | 6e-05 | 0.00036 | 0 | 0 | 32 | M | 2 |  |  |  | ROZPOCET | 0 | 0 | 0 | 0 | 0 | 1 | 0 | 16 | 614083549
167 | K | 766694112 | Montáž ostatních truhlářských konstrukcí parapetních desek dřevěných nebo plastových šířky do 300 mm, délky přes 1000 do 1600 mm | kus | 3 |  | 0 | CS ÚRS 2020 01 |  | základní |  | 0 | 0 | 0 | 0 | 0 | 16 | K | 2 |  |  |  | ROZPOCET | 0 | 0 | 0 | 0 | 0 | 1 | 0 | 16 | -1267906144
| PSC |  | Poznámka k souboru cen: 1. Vcenách 766 69 - 3421 a 3422 jsou započteny i náklady na zaměření zřizovaných otvorů. 2. V cenách 766 69 - 4111 až 4124 jsou započteny i náklady na zaměření, vyklínování, horizontální i vertikální vyrovnání, ukotvení a vyplnění spáry mezi parapetem a ostěním polyuretanovou pěnou, včetně zednického začištění. 3. Cenami -97 . . nelze oceňovat venkovní krycí lišty balkónových dveří; tato montáž se oceňuje cenou -1610. | [14 empty] | PSC | 2
| VV |  | O01 | [14 empty] | VV | 2 | 1 | True | 0 | ROZPOCET
| VV |  | okno 1 450 x 1 790 mm | [14 empty] | VV | 2 | 1 | True | 0 | ROZPOCET
| VV |  | 2 |  | 2 | [12 empty] | VV | 2 | 2 | True | 0 | ROZPOCET
| VV |  | O03 | [14 empty] | VV | 2 | 1 | True | 0 | ROZPOCET
| VV |  | okno 1 210 x 1 250 mm | [14 empty] | VV | 2 | 1 | True | 0 | ROZPOCET
| VV |  | 1 |  | 1 | [12 empty] | VV | 2 | 2 | True | 0 | ROZPOCET
| VV |  | Součet |  | 3 | [12 empty] | VV | 2 | 4 | True | 1 | ROZPOCET
168 | M | 61140078 | parapet plastový vnitřní – š 200mm, barva bílá | m | 4.521 |  | 0 | CS ÚRS 2020 01 |  | základní |  | 0 | 0.001 | 0.004521 | 0 | 0 | 32 | M | 2 |  |  |  | ROZPOCET | 0 | 0 | 0 | 0 | 0 | 1 | 0 | 16 | -1062589673
| VV |  | O01 | [14 empty] | VV | 2 | 1 | True | 0 | ROZPOCET
| VV |  | okno 1 450 x 1 790 mm | [14 empty] | VV | 2 | 1 | True | 0 | ROZPOCET
| VV |  | 2*1,45 |  | 2.9 | [12 empty] | VV | 2 | 2 | True | 0 | ROZPOCET
| VV |  | O03 | [14 empty] | VV | 2 | 1 | True | 0 | ROZPOCET
| VV |  | okno 1 210 x 1 250 mm | [14 empty] | VV | 2 | 1 | True | 0 | ROZPOCET
| VV |  | 1*1,21 |  | 1.21 | [12 empty] | VV | 2 | 2 | True | 0 | ROZPOCET
| VV |  | Součet |  | 4.11 | [12 empty] | VV | 2 | 4 | True | 1 | ROZPOCET
| VV |  | 4,11*1,1 'Přepočtené koeficientem množství |  | 4.521 | [12 empty] | VV | 2 | 2 | False | 1 | ROZPOCET
169 | M | 61140076 | koncovka k parapetu oboustranná š 600mm, barva bílá | kus | 6 |  | 0 | CS ÚRS 2020 01 |  | základní |  | 0 | 6e-05 | 0.00036 | 0 | 0 | 32 | M | 2 |  |  |  | ROZPOCET | 0 | 0 | 0 | 0 | 0 | 1 | 0 | 16 | 1233589623
170 | K | 766694113 | Montáž ostatních truhlářských konstrukcí parapetních desek dřevěných nebo plastových šířky do 300 mm, délky přes 1600 do 2600 mm | kus | 1 |  | 0 | CS ÚRS 2020 01 |  | základní |  | 0 | 0 | 0 | 0 | 0 | 16 | K | 2 |  |  |  | ROZPOCET | 0 | 0 | 0 | 0 | 0 | 1 | 0 | 16 | -256468856
| PSC |  | Poznámka k souboru cen: 1. Vcenách 766 69 - 3421 a 3422 jsou započteny i náklady na zaměření zřizovaných otvorů. 2. V cenách 766 69 - 4111 až 4124 jsou započteny i náklady na zaměření, vyklínování, horizontální i vertikální vyrovnání, ukotvení a vyplnění spáry mezi parapetem a ostěním polyuretanovou pěnou, včetně zednického začištění. 3. Cenami -97 . . nelze oceňovat venkovní krycí lišty balkónových dveří; tato montáž se oceňuje cenou -1610. | [14 empty] | PSC | 2
| VV |  | O02 | [14 empty] | VV | 2 | 1 | True | 0 | ROZPOCET
| VV |  | okno 1 760 x 1 790 mm | [14 empty] | VV | 2 | 1 | True | 0 | ROZPOCET
| VV |  | 1 |  | 1 | [12 empty] | VV | 2 | 2 | True | 1 | ROZPOCET
171 | M | 61140078 | parapet plastový vnitřní – š 200mm, barva bílá | m | 1.98 |  | 0 | CS ÚRS 2020 01 |  | základní |  | 0 | 0.001 | 0.00198 | 0 | 0 | 32 | M | 2 |  |  |  | ROZPOCET | 0 | 0 | 0 | 0 | 0 | 1 | 0 | 16 | 634480778
| VV |  | O02 | [14 empty] | VV | 2 | 1 | True | 0 | ROZPOCET
| VV |  | okno 1 760 x 1 790 mm | [14 empty] | VV | 2 | 1 | True | 0 | ROZPOCET
| VV |  | 1*1,8 |  | 1.8 | [12 empty] | VV | 2 | 2 | True | 1 | ROZPOCET
| VV |  | 1,8*1,1 'Přepočtené koeficientem množství |  | 1.98 | [12 empty] | VV | 2 | 2 | False | 1 | ROZPOCET
172 | M | 61140076 | koncovka k parapetu oboustranná š 600mm, barva bílá | kus | 2 |  | 0 | CS ÚRS 2020 01 |  | základní |  | 0 | 6e-05 | 0.00012 | 0 | 0 | 32 | M | 2 |  |  |  | ROZPOCET | 0 | 0 | 0 | 0 | 0 | 1 | 0 | 16 | 1196682012
173 | K | 998766101 | Přesun hmot pro konstrukce truhlářské stanovený z hmotnosti přesunovaného materiálu vodorovná dopravní vzdálenost do 50 m v objektech výšky do 6 m | t | 0.775 |  | 0 | CS ÚRS 2020 01 |  | základní |  | 0 | 0 | 0 | 0 | 0 | 16 | K | 2 |  |  |  | ROZPOCET | 0 | 0 | 0 | 0 | 0 | 1 | 0 | 16 | -322731185
| PSC |  | Poznámka k souboru cen: 1. Ceny pro přesun hmot stanovený z hmotnosti přesunovaného materiálu se používají tehdy, pokud je možné určit hmotnost za celý stavební díl. Do této hmotnosti se započítává i hmotnost materiálů oceňovaných ve specifikaci. 2. Pokud nelze jednoznačně stanovit hmotnost přesunovaných materiálů, lze pro výpočet přesunu hmot použít orientačně procentní sazbu. Touto sazbou se vynásobí rozpočtové náklady za celý stavební díl včetně nákladů na materiál ve specifikacích. 3. Příplatek k cenám -6181 pro přesun prováděný bez použití mechanizace, tj. za ztížených podmínek, lze použít pouze pro hmotnost materiálu, která se tímto způsobem skutečně přemísťuje. | [14 empty] | PSC | 2
| D | 767 | Konstrukce zámečnické |  |  |  | 0 |  |  |  |  | 0 |  | 0.30826 |  | 1.516 | 2 | D | 1 |  |  |  | ROZPOCET | [6 empty] | 0
174 | K | 767392802 | Demontáž krytin střech z plechů šroubovaných do suti | m2 | 106 |  | 0 | CS ÚRS 2020 01 |  | základní |  | 0 | 0 | 0 | 0.007 | 0.742 | 16 | K | 2 |  |  |  | ROZPOCET | 0 | 0 | 0 | 0 | 0 | 1 | 0 | 16 | -1728799816
| VV |  | bude odstraněna stávající plechová krytina, | [14 empty] | VV | 2 | 1 | True | 0 | ROZPOCET
| VV |  | STŘEŠNÍ | [14 empty] | VV | 2 | 1 | True | 0 | ROZPOCET
| VV |  | KRYTINA | [14 empty] | VV | 2 | 1 | True | 0 | ROZPOCET
| VV |  | PLECHOVÁ | [14 empty] | VV | 2 | 1 | True | 0 | ROZPOCET
| VV |  | 90 m2 | [14 empty] | VV | 2 | 1 | True | 0 | ROZPOCET
| VV |  | 16 m2 | [14 empty] | VV | 2 | 1 | True | 0 | ROZPOCET
| VV |  | 90+16 |  | 106 | [12 empty] | VV | 2 | 2 | True | 1 | ROZPOCET
175 | K | 767651112 | Montáž vrat garážových nebo průmyslových sekčních zajížděcích pod strop, plochy přes 6 do 9 m2 | kus | 2 |  | 0 | CS ÚRS 2020 01 |  | základní |  | 0 | 0 | 0 | 0 | 0 | 16 | K | 2 |  |  |  | ROZPOCET | 0 | 0 | 0 | 0 | 0 | 1 | 0 | 16 | 629116318
| PSC |  | Poznámka k souboru cen: 1. V cenách -1126 a -1131 nejsou započteny náklady na zajištění přívodu elektrické energie; tyto se oceňují cenami katalogu 800-741 Elektroinstalace - silnoproud. 2. Cenami -7210 až -7340 nelze oceňovat montáž vrat s elektrickým, pneumatickým nebo hydraulickým ovládáním. 3. V cenách -1210 až -7523 je započtena i montáž dokončení okování dvířek průchodových. 4. V cenách -1210 až -7523 není započtena montáž elektromagnetického stavěče křídel vrat; tyto práce se oceňují cenou 767 64-6593 Montáž stavěče křídel. | [14 empty] | PSC | 2
| P |  | Poznámka k položce: viz.specifikace dle PD D01 | [14 empty] | P | 2
| VV |  | D01 | [14 empty] | VV | 2 | 1 | True | 0 | ROZPOCET
| VV |  | Vnější sekční průmyslová vrata zateplená s | [14 empty] | VV | 2 | 1 | True | 0 | ROZPOCET
| VV |  | proskleným pruhem, | [14 empty] | VV | 2 | 1 | True | 0 | ROZPOCET
| VV |  | eloxovaný hliníkový profil | [14 empty] | VV | 2 | 1 | True | 0 | ROZPOCET
| VV |  | ovládání: elektro + ruční nouzový pohon, | [14 empty] | VV | 2 | 1 | True | 0 | ROZPOCET
| VV |  | dálkové ovládání | [14 empty] | VV | 2 | 1 | True | 0 | ROZPOCET
| VV |  | dekor: hliníkové profily vyplněné tuhou | [14 empty] | VV | 2 | 1 | True | 0 | ROZPOCET
| VV |  | polyuretanovou pěnou | [14 empty] | VV | 2 | 1 | True | 0 | ROZPOCET
| VV |  | barva: tmavý odstín šedé | [14 empty] | VV | 2 | 1 | True | 0 | ROZPOCET
| VV |  | Průchozí rozměry 2 600 x 3 100 mm | [14 empty] | VV | 2 | 1 | True | 0 | ROZPOCET
| VV |  | 2 |  | 2 | [12 empty] | VV | 2 | 2 | True | 1 | ROZPOCET
176 | M | 55345868R | Vnější sekční průmyslová vrata zateplená s proskleným pruhem 2600/3100mm - viz specifikace v PD | kus | 2 |  | 0 |  |  | základní |  | 0 | 0.12 | 0.24 | 0 | 0 | 32 | M | 2 |  |  |  | ROZPOCET | 0 | 0 | 0 | 0 | 0 | 1 | 0 | 16 | -85071267
| P |  | Poznámka k položce: viz.specifikace dle PD D01 | [14 empty] | P | 2
177 | K | 767651121 | Montáž vrat garážových nebo průmyslových příslušenství sekčních vrat kliky se zámkem pro ruční otevírání | kus | 2 |  | 0 | CS ÚRS 2020 01 |  | základní |  | 0 | 0 | 0 | 0 | 0 | 16 | K | 2 |  |  |  | ROZPOCET | 0 | 0 | 0 | 0 | 0 | 1 | 0 | 16 | -423073610
| PSC |  | Poznámka k souboru cen: 1. V cenách -1126 a -1131 nejsou započteny náklady na zajištění přívodu elektrické energie; tyto se oceňují cenami katalogu 800-741 Elektroinstalace - silnoproud. 2. Cenami -7210 až -7340 nelze oceňovat montáž vrat s elektrickým, pneumatickým nebo hydraulickým ovládáním. 3. V cenách -1210 až -7523 je započtena i montáž dokončení okování dvířek průchodových. 4. V cenách -1210 až -7523 není započtena montáž elektromagnetického stavěče křídel vrat; tyto práce se oceňují cenou 767 64-6593 Montáž stavěče křídel. | [14 empty] | PSC | 2
| P |  | Poznámka k položce: viz.specifikace dle PD D01 | [14 empty] | P | 2
178 | M | 55345889 | pohon garážových vrat ruční klika se zámkem chrom sada | kus | 2 |  | 0 | CS ÚRS 2020 01 |  | základní |  | 0 | 0.002 | 0.004 | 0 | 0 | 32 | M | 2 |  |  |  | ROZPOCET | 0 | 0 | 0 | 0 | 0 | 1 | 0 | 16 | -1626587236
| P |  | Poznámka k položce: viz.specifikace dle PD D01 | [14 empty] | P | 2
179 | K | 767651126 | Montáž vrat garážových nebo průmyslových příslušenství sekčních vrat elektrického pohonu | kus | 2 |  | 0 | CS ÚRS 2020 01 |  | základní |  | 0 | 0 | 0 | 0 | 0 | 16 | K | 2 |  |  |  | ROZPOCET | 0 | 0 | 0 | 0 | 0 | 1 | 0 | 16 | 1644118993
| PSC |  | Poznámka k souboru cen: 1. V cenách -1126 a -1131 nejsou započteny náklady na zajištění přívodu elektrické energie; tyto se oceňují cenami katalogu 800-741 Elektroinstalace - silnoproud. 2. Cenami -7210 až -7340 nelze oceňovat montáž vrat s elektrickým, pneumatickým nebo hydraulickým ovládáním. 3. V cenách -1210 až -7523 je započtena i montáž dokončení okování dvířek průchodových. 4. V cenách -1210 až -7523 není započtena montáž elektromagnetického stavěče křídel vrat; tyto práce se oceňují cenou 767 64-6593 Montáž stavěče křídel. | [14 empty] | PSC | 2
| P |  | Poznámka k položce: viz.specifikace dle PD D01 | [14 empty] | P | 2
180 | M | 55345878 | pohon garážových sekčních a výklopných vrat o síle 1000N max. 50 cyklů denně | kus | 2 |  | 0 | CS ÚRS 2020 01 |  | základní |  | 0 | 0.012 | 0.024 | 0 | 0 | 32 | M | 2 |  |  |  | ROZPOCET | 0 | 0 | 0 | 0 | 0 | 1 | 0 | 16 | -1845774765
| P |  | Poznámka k položce: viz.specifikace dle PD D01 | [14 empty] | P | 2
181 | K | 767651821 | Demontáž garážových a průmyslových vrat otvíravých, plochy do 6 m2 | kus | 4 |  | 0 | CS ÚRS 2020 01 |  | základní |  | 0 | 0 | 0 | 0.081 | 0.324 | 16 | K | 2 |  |  |  | ROZPOCET | 0 | 0 | 0 | 0 | 0 | 1 | 0 | 16 | 39217418
| VV |  | dojde k vybourání všech stávajících výplní otvorů | [14 empty] | VV | 2 | 1 | True | 0 | ROZPOCET
| VV |  | dveře vnější - 5x plechové jednokřídlé/dvoukřídlé | [14 empty] | VV | 2 | 1 | True | 0 | ROZPOCET
| VV |  | dveře vnitřní - 1x plechové dvoukřídlé | [14 empty] | VV | 2 | 1 | True | 0 | ROZPOCET
| VV |  | 3 "1,35/2,5m vně |  | 3 | [12 empty] | VV | 2 | 2 | True | 0 | ROZPOCET
| VV |  | 1 "1,35/2,5m vni |  | 1 | [12 empty] | VV | 2 | 2 | True | 0 | ROZPOCET
| VV |  | Součet |  | 4 | [12 empty] | VV | 2 | 4 | True | 1 | ROZPOCET
182 | K | 767810122 | Montáž větracích mřížek ocelových kruhových, průměru přes 100 do 200 mm | kus | 8 |  | 0 | CS ÚRS 2020 01 |  | základní |  | 0 | 0 | 0 | 0 | 0 | 16 | K | 2 |  |  |  | ROZPOCET | 0 | 0 | 0 | 0 | 0 | 1 | 0 | 16 | -1210333287
| PSC |  | Poznámka k souboru cen: 1. Ceny jsou kalkulovány pro osazení větracích mřížek do předem připravené konstrukce. | [14 empty] | PSC | 2
| VV |  | 4 větrací otvory, které budou opatřeny mřížkou P1, P2 o průměru 150 mm, | [14 empty] | VV | 2 | 1 | True | 0 | ROZPOCET
| VV |  | P1 - 150/300, P2 - 150/220 | [14 empty] | VV | 2 | 1 | True | 0 | ROZPOCET
| VV |  | 4*2 "z obou stran |  | 8 | [12 empty] | VV | 2 | 2 | True | 1 | ROZPOCET
183 | M | 55341412 | průvětrník mřížový s klapkami 150x300mm | kus | 8 |  | 0 | CS ÚRS 2020 01 |  | základní |  | 0 | 0.002 | 0.016 | 0 | 0 | 32 | M | 2 |  |  |  | ROZPOCET | 0 | 0 | 0 | 0 | 0 | 1 | 0 | 16 | 561007165
184 | K | 767995112 | Montáž ostatních atypických zámečnických konstrukcí hmotnosti přes 5 do 10 kg | kg | 20.956 |  | 0 | CS ÚRS 2020 01 |  | základní |  | 0 | 6e-05 | 0.0012574 | 0 | 0 | 16 | K | 2 |  |  |  | ROZPOCET | 0 | 0 | 0 | 0 | 0 | 1 | 0 | 16 | -850586790
| PSC |  | Poznámka k souboru cen: 1. Určení cen se řídí hmotností jednotlivě montovaného dílu konstrukce. | [14 empty] | PSC | 2
| P |  | Poznámka k položce: Z04 | [14 empty] | P | 2
| VV |  | Z04 | [14 empty] | VV | 2 | 1 | True | 0 | ROZPOCET
| VV |  | L profil do vrat | [14 empty] | VV | 2 | 1 | True | 0 | ROZPOCET
| VV |  | 50x50x5x2 600 mm | [14 empty] | VV | 2 | 1 | True | 0 | ROZPOCET
| VV |  | 2 x | [14 empty] | VV | 2 | 1 | True | 0 | ROZPOCET
| VV |  | rozměry: výška 50 mm, šířka 50 mm, délka 2x 2 600 mm, | [14 empty] | VV | 2 | 1 | True | 0 | ROZPOCET
| VV |  | 4,03 kg/m | [14 empty] | VV | 2 | 1 | True | 0 | ROZPOCET
| VV |  | 4,03*2,6*2 |  | 20.956 | [12 empty] | VV | 2 | 2 | True | 1 | ROZPOCET
185 | M | 13010420 | úhelník ocelový rovnostranný jakost 11 375 50x50x5mm | t | 0.023 |  | 0 | CS ÚRS 2020 01 |  | základní |  | 0 | 1 | 0.023 | 0 | 0 | 32 | M | 2 |  |  |  | ROZPOCET | 0 | 0 | 0 | 0 | 0 | 1 | 0 | 16 | 889683643
| P |  | Poznámka k položce: Z04 | [14 empty] | P | 2
| VV |  | Z04 | [14 empty] | VV | 2 | 1 | True | 0 | ROZPOCET
| VV |  | L profil do vrat | [14 empty] | VV | 2 | 1 | True | 0 | ROZPOCET
| VV |  | 50x50x5x2 600 mm | [14 empty] | VV | 2 | 1 | True | 0 | ROZPOCET
| VV |  | 2 x | [14 empty] | VV | 2 | 1 | True | 0 | ROZPOCET
| VV |  | rozměry: výška 50 mm, šířka 50 mm, délka 2x 2 600 mm, | [14 empty] | VV | 2 | 1 | True | 0 | ROZPOCET
| VV |  | 4,03 kg/m | [14 empty] | VV | 2 | 1 | True | 0 | ROZPOCET
| VV |  | 4,03*2,6*2/1000 |  | 0.021 | [12 empty] | VV | 2 | 2 | True | 1 | ROZPOCET
| VV |  | 0,021*1,1 'Přepočtené koeficientem množství |  | 0.023 | [12 empty] | VV | 2 | 2 | False | 1 | ROZPOCET
186 | K | 767996701 | Demontáž ostatních zámečnických konstrukcí o hmotnosti jednotlivých dílů řezáním do 50 kg | kg | 450 |  | 0 | CS ÚRS 2020 01 |  | základní |  | 0 | 0 | 0 | 0.001 | 0.45 | 16 | K | 2 |  |  |  | ROZPOCET | 0 | 0 | 0 | 0 | 0 | 1 | 0 | 16 | -1286310205
| PSC |  | Poznámka k souboru cen: 1. Cenami nelze oceňovat demontáž jmenovité konstrukce, pro kterou jsou ceny v katalogu již stanoveny. 2. Ceny lze užít pro sortiment zámečnických konstrukcí, nikoliv pro sloupy, kolejnice, vazníky apod. 3. Volba cen se řídí hmotností jednotlivě demontovaného dílu konstrukce. | [14 empty] | PSC | 2
| VV |  | odstranění ocelových konstrukcí v podlaze + regály 300 kg | [14 empty] | VV | 2 | 1 | True | 0 | ROZPOCET
| VV |  | 300 |  | 300 | [12 empty] | VV | 2 | 2 | True | 0 | ROZPOCET
| VV |  | regaly dřevotříska, ocelový rám 150 kg | [14 empty] | VV | 2 | 1 | True | 0 | ROZPOCET
| VV |  | 150 |  | 150 | [12 empty] | VV | 2 | 2 | True | 0 | ROZPOCET
| VV |  | Součet |  | 450 | [12 empty] | VV | 2 | 4 | True | 1 | ROZPOCET
187 | K | 998767101 | Přesun hmot pro zámečnické konstrukce stanovený z hmotnosti přesunovaného materiálu vodorovná dopravní vzdálenost do 50 m v objektech výšky do 6 m | t | 0.308 |  | 0 | CS ÚRS 2020 01 |  | základní |  | 0 | 0 | 0 | 0 | 0 | 16 | K | 2 |  |  |  | ROZPOCET | 0 | 0 | 0 | 0 | 0 | 1 | 0 | 16 | 1544149209
| PSC |  | Poznámka k souboru cen: 1. Ceny pro přesun hmot stanovený z hmotnosti přesunovaného materiálu se používají tehdy, pokud je možné určit hmotnost za celý stavební díl. Do této hmotnosti se započítává i hmotnost materiálů oceňovaných ve specifikaci. 2. Pokud nelze jednoznačně stanovit hmotnost přesunovaných materiálů, lze pro výpočet přesunu hmot použít orientačně procentní sazbu. Touto sazbou se vynásobí rozpočtové náklady za celý stavební díl včetně nákladů na materiál ve specifikacích. 3. Příplatek k cenám -7181 pro přesun prováděný bez použití mechanizace, tj. za ztížených podmínek, lze použít pouze pro hmotnost materiálu, která se tímto způsobem skutečně přemísťuje. | [14 empty] | PSC | 2
| D | 777 | Podlahy lité |  |  |  | 0 |  |  |  |  | 0 |  | 0.28655 |  | 0 | 2 | D | 1 |  |  |  | ROZPOCET | [6 empty] | 0
188 | K | 777111111 | Příprava podkladu před provedením litých podlah vysátí | m2 | 91.4 |  | 0 | CS ÚRS 2020 01 |  | základní |  | 0 | 0 | 0 | 0 | 0 | 16 | K | 2 |  |  |  | ROZPOCET | 0 | 0 | 0 | 0 | 0 | 1 | 0 | 16 | -1220643292
189 | K | 777131109 | Penetrační nátěr podlahy epoxidový odolný proti vzlínání olejů | m2 | 91.4 |  | 0 | CS ÚRS 2020 01 |  | základní |  | 0 | 0.00071 | 0.064894 | 0 | 0 | 16 | K | 2 |  |  |  | ROZPOCET | 0 | 0 | 0 | 0 | 0 | 1 | 0 | 16 | -134063533
| VV |  | S03 | [14 empty] | VV | 2 | 1 | True | 0 | ROZPOCET
| VV |  | Podlaha | [14 empty] | VV | 2 | 1 | True | 0 | ROZPOCET
| VV |  | - epoxidový nátěr na beton 1 mm | [14 empty] | VV | 2 | 1 | True | 0 | ROZPOCET
| VV |  | - vysokopevnostní samonivelační stěrka | [14 empty] | VV | 2 | 1 | True | 0 | ROZPOCET
| VV |  | pevnost v tlaku min. 40 MPA 15 mm | [14 empty] | VV | 2 | 1 | True | 0 | ROZPOCET
| VV |  | - doplnění betonu C 15/20 s výztuží z | [14 empty] | VV | 2 | 1 | True | 0 | ROZPOCET
| VV |  | kari sítě 150x150x6 mm 150 mm | [14 empty] | VV | 2 | 1 | True | 0 | ROZPOCET
| VV |  | - podkladní geotextílie 200 g/m2 | [14 empty] | VV | 2 | 1 | True | 0 | ROZPOCET
| VV |  | - dosypání žlabů štěrkem 16/22 500 mm | [14 empty] | VV | 2 | 1 | True | 0 | ROZPOCET
| VV |  | - stávající betonová podlaha | [14 empty] | VV | 2 | 1 | True | 0 | ROZPOCET
| VV |  | - stávající podkladní betonová deska | [14 empty] | VV | 2 | 1 | True | 0 | ROZPOCET
| VV |  | - stávající štěrk | [14 empty] | VV | 2 | 1 | True | 0 | ROZPOCET
| VV |  | 101 SKLAD NÁHRAD. DÍLŮ epoxidový nátěr omítka SV 3,000 m Malba | [14 empty] | VV | 2 | 1 | True | 0 | ROZPOCET
| VV |  | 15,42 |  | 15.42 | [12 empty] | VV | 2 | 2 | True | 0 | ROZPOCET
| VV |  | 102 GARÁŽ epoxidový nátěr omítka SV 4,850 m Malba | [14 empty] | VV | 2 | 1 | True | 0 | ROZPOCET
| VV |  | 31,52 |  | 31.52 | [12 empty] | VV | 2 | 2 | True | 0 | ROZPOCET
| VV |  | 103 GARÁŽ epoxidový nátěr omítka SV 4,850 m Malba | [14 empty] | VV | 2 | 1 | True | 0 | ROZPOCET
| VV |  | 44,46 |  | 44.46 | [12 empty] | VV | 2 | 2 | True | 0 | ROZPOCET
| VV |  | Součet |  | 91.4 | [12 empty] | VV | 2 | 4 | True | 1 | ROZPOCET
190 | K | 777612103 | Uzavírací nátěr podlahy epoxidový transparentní | m2 | 91.4 |  | 0 | CS ÚRS 2020 01 |  | základní |  | 0 | 0.00025 | 0.02285 | 0 | 0 | 16 | K | 2 |  |  |  | ROZPOCET | 0 | 0 | 0 | 0 | 0 | 1 | 0 | 16 | 368345642
| VV |  | S03 | [14 empty] | VV | 2 | 1 | True | 0 | ROZPOCET
| VV |  | Podlaha | [14 empty] | VV | 2 | 1 | True | 0 | ROZPOCET
| VV |  | - epoxidový nátěr na beton 1 mm | [14 empty] | VV | 2 | 1 | True | 0 | ROZPOCET
| VV |  | - vysokopevnostní samonivelační stěrka | [14 empty] | VV | 2 | 1 | True | 0 | ROZPOCET
| VV |  | pevnost v tlaku min. 40 MPA 15 mm | [14 empty] | VV | 2 | 1 | True | 0 | ROZPOCET
| VV |  | - doplnění betonu C 15/20 s výztuží z | [14 empty] | VV | 2 | 1 | True | 0 | ROZPOCET
| VV |  | kari sítě 150x150x6 mm 150 mm | [14 empty] | VV | 2 | 1 | True | 0 | ROZPOCET
| VV |  | - podkladní geotextílie 200 g/m2 | [14 empty] | VV | 2 | 1 | True | 0 | ROZPOCET
| VV |  | - dosypání žlabů štěrkem 16/22 500 mm | [14 empty] | VV | 2 | 1 | True | 0 | ROZPOCET
| VV |  | - stávající betonová podlaha | [14 empty] | VV | 2 | 1 | True | 0 | ROZPOCET
| VV |  | - stávající podkladní betonová deska | [14 empty] | VV | 2 | 1 | True | 0 | ROZPOCET
| VV |  | - stávající štěrk | [14 empty] | VV | 2 | 1 | True | 0 | ROZPOCET
| VV |  | 101 SKLAD NÁHRAD. DÍLŮ epoxidový nátěr omítka SV 3,000 m Malba | [14 empty] | VV | 2 | 1 | True | 0 | ROZPOCET
| VV |  | 15,42 |  | 15.42 | [12 empty] | VV | 2 | 2 | True | 0 | ROZPOCET
| VV |  | 102 GARÁŽ epoxidový nátěr omítka SV 4,850 m Malba | [14 empty] | VV | 2 | 1 | True | 0 | ROZPOCET
| VV |  | 31,52 |  | 31.52 | [12 empty] | VV | 2 | 2 | True | 0 | ROZPOCET
| VV |  | 103 GARÁŽ epoxidový nátěr omítka SV 4,850 m Malba | [14 empty] | VV | 2 | 1 | True | 0 | ROZPOCET
| VV |  | 44,46 |  | 44.46 | [12 empty] | VV | 2 | 2 | True | 0 | ROZPOCET
| VV |  | Součet |  | 91.4 | [12 empty] | VV | 2 | 4 | True | 1 | ROZPOCET
191 | K | 777911111 | Napojení na stěnu nebo sokl fabionem z epoxidové stěrky plněné pískem tuhé | m | 63.72 |  | 0 | CS ÚRS 2020 01 |  | základní |  | 0 | 0.00312 | 0.19881 | 0 | 0 | 16 | K | 2 |  |  |  | ROZPOCET | 0 | 0 | 0 | 0 | 0 | 1 | 0 | 16 | -2056790440
| VV |  | 101 SKLAD NÁHRAD. DÍLŮ epoxidový nátěr omítka SV 3,000 m Malba | [14 empty] | VV | 2 | 1 | True | 0 | ROZPOCET
| VV |  | (2*2+7,745*2) |  | 19.49 | [12 empty] | VV | 2 | 2 | True | 0 | ROZPOCET
| VV |  | -1 |  | -1 | [12 empty] | VV | 2 | 2 | True | 0 | ROZPOCET
| VV |  | 102 GARÁŽ epoxidový nátěr omítka SV 4,850 m Malba | [14 empty] | VV | 2 | 1 | True | 0 | ROZPOCET
| VV |  | (4,025*2+7,745*2) |  | 23.54 | [12 empty] | VV | 2 | 2 | True | 0 | ROZPOCET
| VV |  | -2,6 |  | -2.6 | [12 empty] | VV | 2 | 2 | True | 0 | ROZPOCET
| VV |  | 103 GARÁŽ epoxidový nátěr omítka SV 4,850 m Malba | [14 empty] | VV | 2 | 1 | True | 0 | ROZPOCET
| VV |  | (5,7*2+7,745*2) |  | 26.89 | [12 empty] | VV | 2 | 2 | True | 0 | ROZPOCET
| VV |  | -2,6 |  | -2.6 | [12 empty] | VV | 2 | 2 | True | 0 | ROZPOCET
| VV |  | Součet |  | 63.72 | [12 empty] | VV | 2 | 4 | True | 1 | ROZPOCET
192 | K | 998777101 | Přesun hmot pro podlahy lité stanovený z hmotnosti přesunovaného materiálu vodorovná dopravní vzdálenost do 50 m v objektech výšky do 6 m | t | 0.287 |  | 0 | CS ÚRS 2020 01 |  | základní |  | 0 | 0 | 0 | 0 | 0 | 16 | K | 2 |  |  |  | ROZPOCET | 0 | 0 | 0 | 0 | 0 | 1 | 0 | 16 | 1134830786
| PSC |  | Poznámka k souboru cen: 1. Ceny pro přesun hmot stanovený z hmotnosti přesunovaného materiálu se používají tehdy, pokud je možné určit hmotnost za celý stavební díl. Do této hmotnosti se započítává i hmotnost materiálů oceňovaných ve specifikaci. 2. Pokud nelze jednoznačně stanovit hmotnost přesunovaných materiálů, lze pro výpočet přesunu hmot použít orientačně procentní sazbu. Touto sazbou se vynásobí rozpočtové náklady za celý stavební díl včetně nákladů na materiál ve specifikacích. 3. Příplatek k cenám -7181 pro přesun prováděný bez použití mechanizace, tj. za ztížených podmínek, lze použít pouze pro hmotnost materiálu, která se tímto způsobem skutečně přemísťuje. | [14 empty] | PSC | 2
| D | 783 | Dokončovací práce - nátěry |  |  |  | 0 |  |  |  |  | 0 |  | 0.0088112 |  | 0 | 2 | D | 1 |  |  |  | ROZPOCET | [6 empty] | 0
193 | K | 783301313 | Příprava podkladu zámečnických konstrukcí před provedením nátěru odmaštění odmašťovačem ředidlovým | m2 | 27.33 |  | 0 | CS ÚRS 2020 01 |  | základní |  | 0 | 7e-05 | 0.0019131 | 0 | 0 | 16 | K | 2 |  |  |  | ROZPOCET | 0 | 0 | 0 | 0 | 0 | 1 | 0 | 16 | -444475238
| P |  | Poznámka k položce: Z01 + Z02 + Z03 + Z04 | [14 empty] | P | 2
| VV |  | základní nátěr ocel. nosníků - překladů | [14 empty] | VV | 2 | 1 | True | 0 | ROZPOCET
| VV |  | Z01 | [14 empty] | VV | 2 | 1 | True | 0 | ROZPOCET
| VV |  | IPN 260 - průvlak po odstraněné zdi | [14 empty] | VV | 2 | 1 | True | 0 | ROZPOCET
| VV |  | 260x113x6 000 mm | [14 empty] | VV | 2 | 1 | True | 0 | ROZPOCET
| VV |  | 2 x | [14 empty] | VV | 2 | 1 | True | 0 | ROZPOCET
| VV |  | rozměry: výška 260 mm, délka včetně uložení 6 000 mm | [14 empty] | VV | 2 | 1 | True | 0 | ROZPOCET
| VV |  | materiál: ocel | [14 empty] | VV | 2 | 1 | True | 0 | ROZPOCET
| VV |  | U | [14 empty] | VV | 2 | 1 | True | 0 | ROZPOCET
| VV |  | 0,906 m2/m | [14 empty] | VV | 2 | 1 | True | 0 | ROZPOCET
| VV |  | 41,9 kg/m | [14 empty] | VV | 2 | 1 | True | 0 | ROZPOCET
| VV |  | 0,906*6*2 |  | 10.872 | [12 empty] | VV | 2 | 2 | True | 0 | ROZPOCET
| VV |  | Z02 | [14 empty] | VV | 2 | 1 | True | 0 | ROZPOCET
| VV |  | IPN 240 - překlady nad vrata | [14 empty] | VV | 2 | 1 | True | 0 | ROZPOCET
| VV |  | 240x106x2900 mm | [14 empty] | VV | 2 | 1 | True | 0 | ROZPOCET
| VV |  | 4 x | [14 empty] | VV | 2 | 1 | True | 0 | ROZPOCET
| VV |  | rozměry: výška 240 mm, délka včetně uložení 2 900 mm | [14 empty] | VV | 2 | 1 | True | 0 | ROZPOCET
| VV |  | U | [14 empty] | VV | 2 | 1 | True | 0 | ROZPOCET
| VV |  | 0,844 m2/m | [14 empty] | VV | 2 | 1 | True | 0 | ROZPOCET
| VV |  | 36,2 kg/m | [14 empty] | VV | 2 | 1 | True | 0 | ROZPOCET
| VV |  | 0,844*2,9*4 |  | 9.79 | [12 empty] | VV | 2 | 2 | True | 0 | ROZPOCET
| VV |  | Z03 | [14 empty] | VV | 2 | 1 | True | 0 | ROZPOCET
| VV |  | IPN 120 - překlady nad dveře, okna | [14 empty] | VV | 2 | 1 | True | 0 | ROZPOCET
| VV |  | 120x58x1 400 mm | [14 empty] | VV | 2 | 1 | True | 0 | ROZPOCET
| VV |  | 2 x | [14 empty] | VV | 2 | 1 | True | 0 | ROZPOCET
| VV |  | rozměry: výška 120 mm, délka včetně uložení 2x 1 400 mm, | [14 empty] | VV | 2 | 1 | True | 0 | ROZPOCET
| VV |  | 120x58x1 750 mm | [14 empty] | VV | 2 | 1 | True | 0 | ROZPOCET
| VV |  | 4 x | [14 empty] | VV | 2 | 1 | True | 0 | ROZPOCET
| VV |  | 4x 1 750 mm a 2x 1 510 mm | [14 empty] | VV | 2 | 1 | True | 0 | ROZPOCET
| VV |  | 120x58x1 510 mm | [14 empty] | VV | 2 | 1 | True | 0 | ROZPOCET
| VV |  | 2 x | [14 empty] | VV | 2 | 1 | True | 0 | ROZPOCET
| VV |  | materiál: ocel | [14 empty] | VV | 2 | 1 | True | 0 | ROZPOCET
| VV |  | U | [14 empty] | VV | 2 | 1 | True | 0 | ROZPOCET
| VV |  | 0,439 m2/m | [14 empty] | VV | 2 | 1 | True | 0 | ROZPOCET
| VV |  | 11,1 kg/m | [14 empty] | VV | 2 | 1 | True | 0 | ROZPOCET
| VV |  | 0,439*(2*1,4+4*1,75+2*1,51) |  | 5.628 | [12 empty] | VV | 2 | 2 | True | 0 | ROZPOCET
| VV |  | Mezisoučet |  | 26.29 | [12 empty] | VV | 2 | 3 | True | 0 | ROZPOCET
| VV |  | Z04 | [14 empty] | VV | 2 | 1 | True | 0 | ROZPOCET
| VV |  | L profil do vrat | [14 empty] | VV | 2 | 1 | True | 0 | ROZPOCET
| VV |  | 50x50x5x2 600 mm | [14 empty] | VV | 2 | 1 | True | 0 | ROZPOCET
| VV |  | 2 x | [14 empty] | VV | 2 | 1 | True | 0 | ROZPOCET
| VV |  | rozměry: výška 50 mm, šířka 50 mm, délka 2x 2 600 mm, | [14 empty] | VV | 2 | 1 | True | 0 | ROZPOCET
| VV |  | 4,03 kg/m | [14 empty] | VV | 2 | 1 | True | 0 | ROZPOCET
| VV |  | (0,05*4)*2,6*2 |  | 1.04 | [12 empty] | VV | 2 | 2 | True | 0 | ROZPOCET
| VV |  | Mezisoučet |  | 1.04 | [12 empty] | VV | 2 | 3 | True | 0 | ROZPOCET
| VV |  | Součet |  | 27.33 | [12 empty] | VV | 2 | 4 | True | 1 | ROZPOCET
194 | K | 783301313 | Příprava podkladu zámečnických konstrukcí před provedením nátěru odmaštění odmašťovačem ředidlovým | m2 | 5.675 |  | 0 | CS ÚRS 2020 01 |  | základní |  | 0 | 7e-05 | 0.00039725 | 0 | 0 | 16 | K | 2 |  |  |  | ROZPOCET | 0 | 0 | 0 | 0 | 0 | 1 | 0 | 16 | 2143048091
| VV |  | nátěr ocel.zárubní | [14 empty] | VV | 2 | 1 | True | 0 | ROZPOCET
| VV |  | D02 | [14 empty] | VV | 2 | 1 | True | 0 | ROZPOCET
| VV |  | Vnější dveře plastové, jednokřídlé, plné, pravé 1 | [14 empty] | VV | 2 | 1 | True | 0 | ROZPOCET
| VV |  | do ocelové zárubně | [14 empty] | VV | 2 | 1 | True | 0 | ROZPOCET
| VV |  | dekor: plastové | [14 empty] | VV | 2 | 1 | True | 0 | ROZPOCET
| VV |  | barva: tmavý odstín šedé | [14 empty] | VV | 2 | 1 | True | 0 | ROZPOCET
| VV |  | kování: klika - klika | [14 empty] | VV | 2 | 1 | True | 0 | ROZPOCET
| VV |  | zámek FAB | [14 empty] | VV | 2 | 1 | True | 0 | ROZPOCET
| VV |  | Rámová zárubeň - nátěr šedý | [14 empty] | VV | 2 | 1 | True | 0 | ROZPOCET
| VV |  | Průchozí rozměry 1 000 x 1 970 mm | [14 empty] | VV | 2 | 1 | True | 0 | ROZPOCET
| VV |  | 1*0,5*(1+2*2) |  | 2.5 | [12 empty] | VV | 2 | 2 | True | 0 | ROZPOCET
| VV |  | D03 | [14 empty] | VV | 2 | 1 | True | 0 | ROZPOCET
| VV |  | Vnitřní dveře plastové, dvoukřídlé, plné, | [14 empty] | VV | 2 | 1 | True | 0 | ROZPOCET
| VV |  | do ocelové zárubně | [14 empty] | VV | 2 | 1 | True | 0 | ROZPOCET
| VV |  | dekor: plastové | [14 empty] | VV | 2 | 1 | True | 0 | ROZPOCET
| VV |  | barva: bílá | [14 empty] | VV | 2 | 1 | True | 0 | ROZPOCET
| VV |  | kování: klika - klika | [14 empty] | VV | 2 | 1 | True | 0 | ROZPOCET
| VV |  | zámek FAB | [14 empty] | VV | 2 | 1 | True | 0 | ROZPOCET
| VV |  | Rámová zárubeň - nátěr šedý | [14 empty] | VV | 2 | 1 | True | 0 | ROZPOCET
| VV |  | Průchozí rozměry 1 350 x 2 500 mm | [14 empty] | VV | 2 | 1 | True | 0 | ROZPOCET
| VV |  | 1*0,5*(1,35+2,5*2) |  | 3.175 | [12 empty] | VV | 2 | 2 | True | 0 | ROZPOCET
| VV |  | Součet |  | 5.675 | [12 empty] | VV | 2 | 4 | True | 1 | ROZPOCET
195 | K | 783314203 | Základní antikorozní nátěr zámečnických konstrukcí jednonásobný syntetický samozákladující | m2 | 27.33 |  | 0 | CS ÚRS 2020 01 |  | základní |  | 0 | 0.00014 | 0.0038262 | 0 | 0 | 16 | K | 2 |  |  |  | ROZPOCET | 0 | 0 | 0 | 0 | 0 | 1 | 0 | 16 | -1468792156
| P |  | Poznámka k položce: Z01 + Z02 + Z03 + Z04 | [14 empty] | P | 2
| VV |  | základní nátěr ocel. nosníků - překladů | [14 empty] | VV | 2 | 1 | True | 0 | ROZPOCET
| VV |  | Z01 | [14 empty] | VV | 2 | 1 | True | 0 | ROZPOCET
| VV |  | IPN 260 - průvlak po odstraněné zdi | [14 empty] | VV | 2 | 1 | True | 0 | ROZPOCET
| VV |  | 260x113x6 000 mm | [14 empty] | VV | 2 | 1 | True | 0 | ROZPOCET
| VV |  | 2 x | [14 empty] | VV | 2 | 1 | True | 0 | ROZPOCET
| VV |  | rozměry: výška 260 mm, délka včetně uložení 6 000 mm | [14 empty] | VV | 2 | 1 | True | 0 | ROZPOCET
| VV |  | materiál: ocel | [14 empty] | VV | 2 | 1 | True | 0 | ROZPOCET
| VV |  | U | [14 empty] | VV | 2 | 1 | True | 0 | ROZPOCET
| VV |  | 0,906 m2/m | [14 empty] | VV | 2 | 1 | True | 0 | ROZPOCET
| VV |  | 41,9 kg/m | [14 empty] | VV | 2 | 1 | True | 0 | ROZPOCET
| VV |  | 0,906*6*2 |  | 10.872 | [12 empty] | VV | 2 | 2 | True | 0 | ROZPOCET
| VV |  | Z02 | [14 empty] | VV | 2 | 1 | True | 0 | ROZPOCET
| VV |  | IPN 240 - překlady nad vrata | [14 empty] | VV | 2 | 1 | True | 0 | ROZPOCET
| VV |  | 240x106x2900 mm | [14 empty] | VV | 2 | 1 | True | 0 | ROZPOCET
| VV |  | 4 x | [14 empty] | VV | 2 | 1 | True | 0 | ROZPOCET
| VV |  | rozměry: výška 240 mm, délka včetně uložení 2 900 mm | [14 empty] | VV | 2 | 1 | True | 0 | ROZPOCET
| VV |  | U | [14 empty] | VV | 2 | 1 | True | 0 | ROZPOCET
| VV |  | 0,844 m2/m | [14 empty] | VV | 2 | 1 | True | 0 | ROZPOCET
| VV |  | 36,2 kg/m | [14 empty] | VV | 2 | 1 | True | 0 | ROZPOCET
| VV |  | 0,844*2,9*4 |  | 9.79 | [12 empty] | VV | 2 | 2 | True | 0 | ROZPOCET
| VV |  | Z03 | [14 empty] | VV | 2 | 1 | True | 0 | ROZPOCET
| VV |  | IPN 120 - překlady nad dveře, okna | [14 empty] | VV | 2 | 1 | True | 0 | ROZPOCET
| VV |  | 120x58x1 400 mm | [14 empty] | VV | 2 | 1 | True | 0 | ROZPOCET
| VV |  | 2 x | [14 empty] | VV | 2 | 1 | True | 0 | ROZPOCET
| VV |  | rozměry: výška 120 mm, délka včetně uložení 2x 1 400 mm, | [14 empty] | VV | 2 | 1 | True | 0 | ROZPOCET
| VV |  | 120x58x1 750 mm | [14 empty] | VV | 2 | 1 | True | 0 | ROZPOCET
| VV |  | 4 x | [14 empty] | VV | 2 | 1 | True | 0 | ROZPOCET
| VV |  | 4x 1 750 mm a 2x 1 510 mm | [14 empty] | VV | 2 | 1 | True | 0 | ROZPOCET
| VV |  | 120x58x1 510 mm | [14 empty] | VV | 2 | 1 | True | 0 | ROZPOCET
| VV |  | 2 x | [14 empty] | VV | 2 | 1 | True | 0 | ROZPOCET
| VV |  | materiál: ocel | [14 empty] | VV | 2 | 1 | True | 0 | ROZPOCET
| VV |  | U | [14 empty] | VV | 2 | 1 | True | 0 | ROZPOCET
| VV |  | 0,439 m2/m | [14 empty] | VV | 2 | 1 | True | 0 | ROZPOCET
| VV |  | 11,1 kg/m | [14 empty] | VV | 2 | 1 | True | 0 | ROZPOCET
| VV |  | 0,439*(2*1,4+4*1,75+2*1,51) |  | 5.628 | [12 empty] | VV | 2 | 2 | True | 0 | ROZPOCET
| VV |  | Mezisoučet |  | 26.29 | [12 empty] | VV | 2 | 3 | True | 0 | ROZPOCET
| VV |  | Z04 | [14 empty] | VV | 2 | 1 | True | 0 | ROZPOCET
| VV |  | L profil do vrat | [14 empty] | VV | 2 | 1 | True | 0 | ROZPOCET
| VV |  | 50x50x5x2 600 mm | [14 empty] | VV | 2 | 1 | True | 0 | ROZPOCET
| VV |  | 2 x | [14 empty] | VV | 2 | 1 | True | 0 | ROZPOCET
| VV |  | rozměry: výška 50 mm, šířka 50 mm, délka 2x 2 600 mm, | [14 empty] | VV | 2 | 1 | True | 0 | ROZPOCET
| VV |  | 4,03 kg/m | [14 empty] | VV | 2 | 1 | True | 0 | ROZPOCET
| VV |  | (0,05*4)*2,6*2 |  | 1.04 | [12 empty] | VV | 2 | 2 | True | 0 | ROZPOCET
| VV |  | Mezisoučet |  | 1.04 | [12 empty] | VV | 2 | 3 | True | 0 | ROZPOCET
| VV |  | Součet |  | 27.33 | [12 empty] | VV | 2 | 4 | True | 1 | ROZPOCET
196 | K | 783314203 | Základní antikorozní nátěr zámečnických konstrukcí jednonásobný syntetický samozákladující | m2 | 5.675 |  | 0 | CS ÚRS 2020 01 |  | základní |  | 0 | 0.00014 | 0.0007945 | 0 | 0 | 16 | K | 2 |  |  |  | ROZPOCET | 0 | 0 | 0 | 0 | 0 | 1 | 0 | 16 | 1755408166
| VV |  | nátěr ocel.zárubní | [14 empty] | VV | 2 | 1 | True | 0 | ROZPOCET
| VV |  | D02 | [14 empty] | VV | 2 | 1 | True | 0 | ROZPOCET
| VV |  | Vnější dveře plastové, jednokřídlé, plné, pravé 1 | [14 empty] | VV | 2 | 1 | True | 0 | ROZPOCET
| VV |  | do ocelové zárubně | [14 empty] | VV | 2 | 1 | True | 0 | ROZPOCET
| VV |  | dekor: plastové | [14 empty] | VV | 2 | 1 | True | 0 | ROZPOCET
| VV |  | barva: tmavý odstín šedé | [14 empty] | VV | 2 | 1 | True | 0 | ROZPOCET
| VV |  | kování: klika - klika | [14 empty] | VV | 2 | 1 | True | 0 | ROZPOCET
| VV |  | zámek FAB | [14 empty] | VV | 2 | 1 | True | 0 | ROZPOCET
| VV |  | Rámová zárubeň - nátěr šedý | [14 empty] | VV | 2 | 1 | True | 0 | ROZPOCET
| VV |  | Průchozí rozměry 1 000 x 1 970 mm | [14 empty] | VV | 2 | 1 | True | 0 | ROZPOCET
| VV |  | 1*0,5*(1+2*2) |  | 2.5 | [12 empty] | VV | 2 | 2 | True | 0 | ROZPOCET
| VV |  | D03 | [14 empty] | VV | 2 | 1 | True | 0 | ROZPOCET
| VV |  | Vnitřní dveře plastové, dvoukřídlé, plné, | [14 empty] | VV | 2 | 1 | True | 0 | ROZPOCET
| VV |  | do ocelové zárubně | [14 empty] | VV | 2 | 1 | True | 0 | ROZPOCET
| VV |  | dekor: plastové | [14 empty] | VV | 2 | 1 | True | 0 | ROZPOCET
| VV |  | barva: bílá | [14 empty] | VV | 2 | 1 | True | 0 | ROZPOCET
| VV |  | kování: klika - klika | [14 empty] | VV | 2 | 1 | True | 0 | ROZPOCET
| VV |  | zámek FAB | [14 empty] | VV | 2 | 1 | True | 0 | ROZPOCET
| VV |  | Rámová zárubeň - nátěr šedý | [14 empty] | VV | 2 | 1 | True | 0 | ROZPOCET
| VV |  | Průchozí rozměry 1 350 x 2 500 mm | [14 empty] | VV | 2 | 1 | True | 0 | ROZPOCET
| VV |  | 1*0,5*(1,35+2,5*2) |  | 3.175 | [12 empty] | VV | 2 | 2 | True | 0 | ROZPOCET
| VV |  | Součet |  | 5.675 | [12 empty] | VV | 2 | 4 | True | 1 | ROZPOCET
197 | K | 783317105 | Krycí nátěr (email) zámečnických konstrukcí jednonásobný syntetický samozákladující | m2 | 2.08 |  | 0 | CS ÚRS 2020 01 |  | základní |  | 0 | 0.00014 | 0.0002912 | 0 | 0 | 16 | K | 2 |  |  |  | ROZPOCET | 0 | 0 | 0 | 0 | 0 | 1 | 0 | 16 | 1657691298
| P |  | Poznámka k položce: Z04 | [14 empty] | P | 2
| VV |  | Z04 | [14 empty] | VV | 2 | 1 | True | 0 | ROZPOCET
| VV |  | L profil do vrat | [14 empty] | VV | 2 | 1 | True | 0 | ROZPOCET
| VV |  | 50x50x5x2 600 mm | [14 empty] | VV | 2 | 1 | True | 0 | ROZPOCET
| VV |  | 2 x | [14 empty] | VV | 2 | 1 | True | 0 | ROZPOCET
| VV |  | rozměry: výška 50 mm, šířka 50 mm, délka 2x 2 600 mm, | [14 empty] | VV | 2 | 1 | True | 0 | ROZPOCET
| VV |  | 4,03 kg/m | [14 empty] | VV | 2 | 1 | True | 0 | ROZPOCET
| VV |  | (0,05*4)*2,6*2*2 "2násobný nátěr |  | 2.08 | [12 empty] | VV | 2 | 2 | True | 0 | ROZPOCET
| VV |  | Součet |  | 2.08 | [12 empty] | VV | 2 | 4 | True | 1 | ROZPOCET
198 | K | 783317105 | Krycí nátěr (email) zámečnických konstrukcí jednonásobný syntetický samozákladující | m2 | 11.35 |  | 0 | CS ÚRS 2020 01 |  | základní |  | 0 | 0.00014 | 0.001589 | 0 | 0 | 16 | K | 2 |  |  |  | ROZPOCET | 0 | 0 | 0 | 0 | 0 | 1 | 0 | 16 | 1931687438
| VV |  | nátěr ocel.zárubní | [14 empty] | VV | 2 | 1 | True | 0 | ROZPOCET
| VV |  | D02 | [14 empty] | VV | 2 | 1 | True | 0 | ROZPOCET
| VV |  | Vnější dveře plastové, jednokřídlé, plné, pravé 1 | [14 empty] | VV | 2 | 1 | True | 0 | ROZPOCET
| VV |  | do ocelové zárubně | [14 empty] | VV | 2 | 1 | True | 0 | ROZPOCET
| VV |  | dekor: plastové | [14 empty] | VV | 2 | 1 | True | 0 | ROZPOCET
| VV |  | barva: tmavý odstín šedé | [14 empty] | VV | 2 | 1 | True | 0 | ROZPOCET
| VV |  | kování: klika - klika | [14 empty] | VV | 2 | 1 | True | 0 | ROZPOCET
| VV |  | zámek FAB | [14 empty] | VV | 2 | 1 | True | 0 | ROZPOCET
| VV |  | Rámová zárubeň - nátěr šedý | [14 empty] | VV | 2 | 1 | True | 0 | ROZPOCET
| VV |  | Průchozí rozměry 1 000 x 1 970 mm | [14 empty] | VV | 2 | 1 | True | 0 | ROZPOCET
| VV |  | 1*0,5*(1+2*2)*2 "2 nátěry |  | 5 | [12 empty] | VV | 2 | 2 | True | 0 | ROZPOCET
| VV |  | D03 | [14 empty] | VV | 2 | 1 | True | 0 | ROZPOCET
| VV |  | Vnitřní dveře plastové, dvoukřídlé, plné, | [14 empty] | VV | 2 | 1 | True | 0 | ROZPOCET
| VV |  | do ocelové zárubně | [14 empty] | VV | 2 | 1 | True | 0 | ROZPOCET
| VV |  | dekor: plastové | [14 empty] | VV | 2 | 1 | True | 0 | ROZPOCET
| VV |  | barva: bílá | [14 empty] | VV | 2 | 1 | True | 0 | ROZPOCET
| VV |  | kování: klika - klika | [14 empty] | VV | 2 | 1 | True | 0 | ROZPOCET
| VV |  | zámek FAB | [14 empty] | VV | 2 | 1 | True | 0 | ROZPOCET
| VV |  | Rámová zárubeň - nátěr šedý | [14 empty] | VV | 2 | 1 | True | 0 | ROZPOCET
| VV |  | Průchozí rozměry 1 350 x 2 500 mm | [14 empty] | VV | 2 | 1 | True | 0 | ROZPOCET
| VV |  | 1*0,5*(1,35+2,5*2)*2 "2 nátěry |  | 6.35 | [12 empty] | VV | 2 | 2 | True | 0 | ROZPOCET
| VV |  | Součet |  | 11.35 | [12 empty] | VV | 2 | 4 | True | 1 | ROZPOCET
| D | 784 | Dokončovací práce - malby a tapety |  |  |  | 0 |  |  |  |  | 0 |  | 0.1878 |  | 0 | 2 | D | 1 |  |  |  | ROZPOCET | [6 empty] | 0
199 | K | 784111003 | Oprášení (ometení) podkladu v místnostech výšky přes 3,80 do 5,00 m | m2 | 408.258 |  | 0 | CS ÚRS 2020 01 |  | základní |  | 0 | 0 | 0 | 0 | 0 | 16 | K | 2 |  |  |  | ROZPOCET | 0 | 0 | 0 | 0 | 0 | 1 | 0 | 16 | -900128330
| VV |  | strop | [14 empty] | VV | 2 | 1 | True | 0 | ROZPOCET
| VV |  | 91,4 |  | 91.4 | [12 empty] | VV | 2 | 2 | True | 0 | ROZPOCET
| VV |  | stěny | [14 empty] | VV | 2 | 1 | True | 0 | ROZPOCET
| VV |  | 316,858 |  | 316.858 | [12 empty] | VV | 2 | 2 | True | 0 | ROZPOCET
| VV |  | Součet |  | 408.258 | [12 empty] | VV | 2 | 4 | True | 1 | ROZPOCET
200 | K | 784171101 | Zakrytí nemalovaných ploch (materiál ve specifikaci) včetně pozdějšího odkrytí podlah | m2 | 91.4 |  | 0 | CS ÚRS 2020 01 |  | základní |  | 0 | 0 | 0 | 0 | 0 | 16 | K | 2 |  |  |  | ROZPOCET | 0 | 0 | 0 | 0 | 0 | 1 | 0 | 16 | -230531346
| PSC |  | Poznámka k souboru cen: 1. V cenách nejsou započteny náklady na dodávku fólie, tyto se oceňují ve speifikaci.Ztratné lze stanovit ve výši 5%. | [14 empty] | PSC | 2
| VV |  | podlaha | [14 empty] | VV | 2 | 1 | True | 0 | ROZPOCET
| VV |  | 91,4 |  | 91.4 | [12 empty] | VV | 2 | 2 | True | 0 | ROZPOCET
| VV |  | Součet |  | 91.4 | [12 empty] | VV | 2 | 4 | True | 1 | ROZPOCET
201 | M | 58124844 | fólie pro malířské potřeby zakrývací tl 25µ 4x5m | m2 | 95.97 |  | 0 | CS ÚRS 2020 01 |  | základní |  | 0 | 0 | 0 | 0 | 0 | 32 | M | 2 |  |  |  | ROZPOCET | 0 | 0 | 0 | 0 | 0 | 1 | 0 | 16 | 1574694158
| VV |  | 91,4*1,05 'Přepočtené koeficientem množství |  | 95.97 | [12 empty] | VV | 2 | 2 | False | 1 | ROZPOCET
202 | M | 58124850 | fólie s papírovou páskou pro malířské potřeby 210mmx20m | m | 73.416 |  | 0 | CS ÚRS 2020 01 |  | základní |  | 0 | 0 | 0 | 0 | 0 | 32 | M | 2 |  |  |  | ROZPOCET | 0 | 0 | 0 | 0 | 0 | 1 | 0 | 16 | -820316629
| VV |  | obvod | [14 empty] | VV | 2 | 1 | True | 0 | ROZPOCET
| VV |  | 101 SKLAD NÁHRAD. DÍLŮ epoxidový nátěr omítka SV 3,000 m Malba | [14 empty] | VV | 2 | 1 | True | 0 | ROZPOCET
| VV |  | (2*2+7,745*2) |  | 19.49 | [12 empty] | VV | 2 | 2 | True | 0 | ROZPOCET
| VV |  | 102 GARÁŽ epoxidový nátěr omítka SV 4,850 m Malba | [14 empty] | VV | 2 | 1 | True | 0 | ROZPOCET
| VV |  | (4,025*2+7,745*2) |  | 23.54 | [12 empty] | VV | 2 | 2 | True | 0 | ROZPOCET
| VV |  | 103 GARÁŽ epoxidový nátěr omítka SV 4,850 m Malba | [14 empty] | VV | 2 | 1 | True | 0 | ROZPOCET
| VV |  | (5,7*2+7,745*2) |  | 26.89 | [12 empty] | VV | 2 | 2 | True | 0 | ROZPOCET
| VV |  | Součet |  | 69.92 | [12 empty] | VV | 2 | 4 | True | 1 | ROZPOCET
| VV |  | 69,92*1,05 'Přepočtené koeficientem množství |  | 73.416 | [12 empty] | VV | 2 | 2 | False | 1 | ROZPOCET
203 | K | 784171111 | Zakrytí nemalovaných ploch (materiál ve specifikaci) včetně pozdějšího odkrytí svislých ploch např. stěn, oken, dveří v místnostech výšky do 3,80 | m2 | 36.792 |  | 0 | CS ÚRS 2020 01 |  | základní |  | 0 | 0 | 0 | 0 | 0 | 16 | K | 2 |  |  |  | ROZPOCET | 0 | 0 | 0 | 0 | 0 | 1 | 0 | 16 | -1522671055
| PSC |  | Poznámka k souboru cen: 1. V cenách nejsou započteny náklady na dodávku fólie, tyto se oceňují ve speifikaci.Ztratné lze stanovit ve výši 5%. | [14 empty] | PSC | 2
| VV |  | otvory | [14 empty] | VV | 2 | 1 | True | 0 | ROZPOCET
| VV |  | (1,45*1,8*2+1,8*1,8+1,2*1,25+0,955*0,615*3+1,1*2+2,6*3,1*2) "vně |  | 30.042 | [12 empty] | VV | 2 | 2 | True | 0 | ROZPOCET
| VV |  | (1,35*2,5*2) "vni |  | 6.75 | [12 empty] | VV | 2 | 2 | True | 0 | ROZPOCET
| VV |  | Součet |  | 36.792 | [12 empty] | VV | 2 | 4 | True | 1 | ROZPOCET
204 | M | 58124844 | fólie pro malířské potřeby zakrývací tl 25µ 4x5m | m2 | 38.632 |  | 0 | CS ÚRS 2020 01 |  | základní |  | 0 | 0 | 0 | 0 | 0 | 32 | M | 2 |  |  |  | ROZPOCET | 0 | 0 | 0 | 0 | 0 | 1 | 0 | 16 | -1833410196
| VV |  | 36,792*1,05 'Přepočtené koeficientem množství |  | 38.632 | [12 empty] | VV | 2 | 2 | False | 1 | ROZPOCET
205 | M | 58124850 | fólie s papírovou páskou pro malířské potřeby 210mmx20m | m | 81.711 |  | 0 | CS ÚRS 2020 01 |  | základní |  | 0 | 0 | 0 | 0 | 0 | 32 | M | 2 |  |  |  | ROZPOCET | 0 | 0 | 0 | 0 | 0 | 1 | 0 | 16 | -618926615
| VV |  | okolo otvorů | [14 empty] | VV | 2 | 1 | True | 0 | ROZPOCET
| VV |  | (1,45*2*2+2*1,8*2+1,8*2+2*1,8+1,2*2+2*1,25+0,955*2*3+2*0,615*3+1,1+2*2+2,6*2*2+2*3,1*2) |  | 62.42 | [12 empty] | VV | 2 | 2 | True | 0 | ROZPOCET
| VV |  | (1,35*2+2,5*2)*2 |  | 15.4 | [12 empty] | VV | 2 | 2 | True | 0 | ROZPOCET
| VV |  | Součet |  | 77.82 | [12 empty] | VV | 2 | 4 | True | 1 | ROZPOCET
| VV |  | 77,82*1,05 'Přepočtené koeficientem množství |  | 81.711 | [12 empty] | VV | 2 | 2 | False | 1 | ROZPOCET
206 | K | 784181123 | Penetrace podkladu jednonásobná hloubková v místnostech výšky přes 3,80 do 5,00 m | m2 | 408.258 |  | 0 | CS ÚRS 2020 01 |  | základní |  | 0 | 0.0002 | 0.081652 | 0 | 0 | 16 | K | 2 |  |  |  | ROZPOCET | 0 | 0 | 0 | 0 | 0 | 1 | 0 | 16 | 1823664576
207 | K | 784211103 | Malby z malířských směsí otěruvzdorných za mokra dvojnásobné, bílé za mokra otěruvzdorné výborně v místnostech výšky přes 3,80 do 5,00 m | m2 | 408.258 |  | 0 | CS ÚRS 2020 01 |  | základní |  | 0 | 0.00026 | 0.10615 | 0 | 0 | 16 | K | 2 |  |  |  | ROZPOCET | 0 | 0 | 0 | 0 | 0 | 1 | 0 | 16 | 1434011935
| D | HZS | Hodinové zúčtovací sazby |  |  |  | 0 |  |  |  |  | 0 |  | 0 |  | 0 | 4 | D | 0 |  |  |  | ROZPOCET | [6 empty] | 0
208 | K | HZS1302 | Hodinové zúčtovací sazby profesí HSV provádění konstrukcí zedník specialista | hod | 24 |  | 0 | CS ÚRS 2020 01 |  | základní |  | 0 | 0 | 0 | 0 | 0 | 512 | K | 1 |  |  |  | ROZPOCET | 0 | 0 | 0 | 0 | 0 | 1 | 0 | 512 | -1629179926
| VV |  | stavební přípomoce a práce neobsažené ve výkazu výměr | [14 empty] | VV | 1 | 1 | True | 0 | ROZPOCET
| VV |  | 8*3 |  | 24 | [12 empty] | VV | 1 | 2 | True | 1 | ROZPOCET
209 | K | HZS2492 | Hodinové zúčtovací sazby profesí PSV zednické výpomoci a pomocné práce PSV pomocný dělník PSV | hod | 24 |  | 0 | CS ÚRS 2020 01 |  | základní |  | 0 | 0 | 0 | 0 | 0 | 512 | K | 1 |  |  |  | ROZPOCET | 0 | 0 | 0 | 0 | 0 | 1 | 0 | 512 | -1813558342
| VV |  | stavební přípomoce a práce neobsažené ve výkazu výměr | [14 empty] | VV | 1 | 1 | True | 0 | ROZPOCET
| VV |  | 8*3 |  | 24 | [12 empty] | VV | 1 | 2 | True | 1 | ROZPOCET

## D.1.3 - POŽÁRNĚ BEZPEČNOS...
{01d82d96-0f52-4f17-a6d4-7c63b0d1dd5b}
2
| KRYCÍ LIST SOUPISU PRACÍ | [7 empty] | v --- níže se nacházejí doplnkové a pomocné údaje k sestavám --- v | [8 empty] | False
Stavba:
PŘESTAVBA TRAFOSTANICE NA GARÁŽ A SKLAD
Objekt:
D.1.3 - POŽÁRNĚ BEZPEČNOSTNÍ ŘEŠENÍ
| KSO: |  |  |  |  | CC-CZ:
| Místo: |  | č.p. st.1536/1, st.1536/2,Domažlice (553425) |  |  | Datum: | 18. 10. 2020
| Zadavatel: |  |  |  |  | IČ: | 45333009
|  | Zdravotnická záchranná služba Plzeňského kraje |  |  |  | DIČ:
| Uchazeč: |  |  |  |  | IČ: | Vyplň údaj
|  | Vyplň údaj |  |  |  | DIČ: | Vyplň údaj
| Projektant: |  |  |  |  | IČ: | 05360889
|  | MP technik s.r.o., Francouzská 149, 34562 Holýšov |  |  |  | DIČ:
| Zpracovatel: |  |  |  |  | IČ:
DIČ:
Poznámka:
Soupis prací je sestaven s využitím Cenové soustavy ÚRS. Položky, které pochází z této cenové soustavy, jsou ve sloupci 'Cenová soustava' označeny popisem 'CS ÚRS' a úrovní příslušného kalendářního pololetí. Veškeré další informace vymezující popis a podmínky použití těchto položek z Cenové soustavy, které nejsou uvedeny přímo v soupisu prací, jsou neomezeně dálkově k dispozici na www.cs-urs.cz, sekce Cenové a technické podmínky. UPOZORNĚNÍ: Součástí jednotlivých položek soupisu prací jsou i veškeré údaje a souvislosti uvedené v přiložené projektové (zadávací) dokumentaci vč. výkresů - bez nich nelze stanovit cenu prací! V ceně je zahrnuta dodávka, montáž, doprava, veškeré pomocné práce, veškeré montážní a jiné pomůcky a zařízení potřebné k provedení díla, likvidace odpadu a přebytečného materiálu, apod., dále uvedení zařízení do provozu, dokumentace skutečného provedení, v případě potřeby realizační a výrobní dokumentace. V ceně jsou zahrnuty objekty zařízení staveniště včetně oplocení staveniště – umístění po dohodě se stavebníkem. V ceně jsou zahrnuty náklady na staveništní energie ze stávajících rozvodů v areálu, osazení podružného měření – přefakturace na základě dohody se stavebníkem. Při zpracování nabídky je nutné vycházet ze všech částí dokumentace (technické zprávy, výkresové dokumentace a výkazu výměr). Povinností dodavatele je překontrolovat specifikaci materiálu a na případný chybějící materiál nebo výkony upozornit, aby mohly být doceněny. Součástí ceny musí být veškeré náklady, aby cena byla konečná a zahrnovala celou dodávku a montáž akce. Dodávka akce se předpokládá včetně dopravy na stavbu a místo určení, kompletní montáže, veškerého souvisejícího doplňkového, podružného a montážního materiálu tak, aby celá dodávka stavby byla funkční a splňovala všechny předpisy, které se na ni vztahují. Pokud jsou ve výkazu výměr předdefinovány vzorce, dodavatel je ale zodpovědný za jejich překontrolování a za správné uvedení jednotkových i celkových cen.
| Cena bez DPH | [5 empty] | 0
|  |  | Základ daně |  |  | Sazba daně | Výše daně
| DPH | základní | 0 |  |  | 21% | 0
|  | snížená | 0 |  |  | 15% | 0
|  | zákl. přenesená | 0 |  |  | 21% | 0
|  | sníž. přenesená | 0 |  |  | 15% | 0
|  | nulová | 0 |  |  | 0% | 0
| Cena s DPH |  |  | v | CZK |  | 0
REKAPITULACE ČLENĚNÍ SOUPISU PRACÍ
Stavba:
PŘESTAVBA TRAFOSTANICE NA GARÁŽ A SKLAD
Objekt:
D.1.3 - POŽÁRNĚ BEZPEČNOSTNÍ ŘEŠENÍ
Místo: |  |  | č.p. st.1536/1, st.1536/2,Domažlice (553425) |  |  | Datum: | 18. 10. 2020
Zadavatel: |  |  | Zdravotnická záchranná služba Plzeňského kraje |  |  | Projektant: | MP technik s.r.o., Francouzská 149, 34562 Holýšov
Uchazeč: |  |  | Vyplň údaj |  |  | Zpracovatel:
Kód dílu - Popis | [6 empty] | Cena celkem [CZK]
Náklady stavby celkem | [6 empty] | 0 | [11 empty] | -1
| HSV - Práce a dodávky HSV | [5 empty] | 0
| 9 - Ostatní konstrukce a práce, bourání | [5 empty] | 0
| 998 - Přesun hmot | [5 empty] | 0
SOUPIS PRACÍ
Stavba:
PŘESTAVBA TRAFOSTANICE NA GARÁŽ A SKLAD
Objekt:
D.1.3 - POŽÁRNĚ BEZPEČNOSTNÍ ŘEŠENÍ
Místo: |  |  | č.p. st.1536/1, st.1536/2,Domažlice (553425) |  |  | Datum: | 18. 10. 2020
Zadavatel: |  |  | Zdravotnická záchranná služba Plzeňského kraje |  |  | Projektant: | MP technik s.r.o., Francouzská 149, 34562 Holýšov
Uchazeč: |  |  | Vyplň údaj |  |  | Zpracovatel:
PČ | Typ | Kód | Popis | MJ | Množství | J.cena [CZK] | Cena celkem [CZK] | Cenová soustava |  | DPH | J. Nh [h] | Nh celkem [h] | J. hmotnost [t] | Hmotnost celkem [t] | J. suť [t] | Suť Celkem [t]
Náklady soupisu celkem | [6 empty] | 0 |  |  |  |  | 0 |  | 0.01252 |  | 0 |  | D | -1 | [10 empty] | 0
| D | HSV | Práce a dodávky HSV |  |  |  | 0 |  |  |  |  | 0 |  | 0.01252 |  | 0 | 1 | D | 0 |  |  |  | ROZPOCET | [6 empty] | 0
| D | 9 | Ostatní konstrukce a práce, bourání |  |  |  | 0 |  |  |  |  | 0 |  | 0.01252 |  | 0 | 1 | D | 1 |  |  |  | ROZPOCET | [6 empty] | 0
1 | K | 953943211 | Osazování drobných kovových předmětů kotvených do stěny hasicího přístroje | kus | 1 |  | 0 | CS ÚRS 2020 01 |  | základní |  | 0 | 0.00018 | 0.00018 | 0 | 0 | 4 | K | 2 |  |  |  | ROZPOCET | 0 | 0 | 0 | 0 | 0 | 1 | 0 | 4 | -355096276
| PSC |  | Poznámka k souboru cen: 1. V cenách nejsou započteny náklady na dodávku kovových předmětů; tyto se oceňují ve specifikaci. Ztratné se nestanoví. 2. Cenu -2841 lze použít pro osazení rámu pod pružinový (roštový) ocelový základ např. domovních praček, odstředivek, ždímaček, motorových zařízení, ventilátorů apod. 3. Cena -2851 je určena pro zednické osazení zábradlí ze samostatných dílů nevyžadující samostatnou montáž. 4. Ceny platí za každé zalití. | [14 empty] | PSC | 2
| P |  | Poznámka k položce: PO01 | [14 empty] | P | 2
| VV |  | Hasicí přístroj práškový 6kg (PHP), | [14 empty] | VV | 2 | 1 | True | 0 | ROZPOCET
| VV |  | PRÁŠKOVÝ HASICÍ | [14 empty] | VV | 2 | 1 | True | 0 | ROZPOCET
| VV |  | PG 13A | [14 empty] | VV | 2 | 1 | True | 0 | ROZPOCET
| VV |  | 1 |  | 1 | [12 empty] | VV | 2 | 2 | True | 0 | ROZPOCET
| VV |  | Součet |  | 1 | [12 empty] | VV | 2 | 4 | True | 1 | ROZPOCET
2 | M | 44932114 | přístroj hasicí ruční práškový PG 6 LE | kus | 1 |  | 0 | CS ÚRS 2020 01 |  | základní |  | 0 | 0.012 | 0.012 | 0 | 0 | 8 | M | 2 |  |  |  | ROZPOCET | 0 | 0 | 0 | 0 | 0 | 1 | 0 | 4 | -68695234
| P |  | Poznámka k položce: PG 13A | [14 empty] | P | 2
| VV |  | Hasicí přístroj práškový 6kg (PHP), | [14 empty] | VV | 2 | 1 | True | 0 | ROZPOCET
| VV |  | PRÁŠKOVÝ HASICÍ | [14 empty] | VV | 2 | 1 | True | 0 | ROZPOCET
| VV |  | PG 13A | [14 empty] | VV | 2 | 1 | True | 0 | ROZPOCET
| VV |  | 1 |  | 1 | [12 empty] | VV | 2 | 2 | True | 0 | ROZPOCET
| VV |  | Součet |  | 1 | [12 empty] | VV | 2 | 4 | True | 1 | ROZPOCET
3 | M | 3211003062 | Přenosný hasicí přístroj - plastová tabulka 210×80 mm | kus | 1 |  | 0 |  |  | základní |  | 0 | 3e-05 | 3e-05 | 0 | 0 | 8 | M | 2 |  |  |  | ROZPOCET | 0 | 0 | 0 | 0 | 0 | 1 | 0 | 4 | -1825949692
| P |  | Poznámka k položce: PO01 | [14 empty] | P | 2
4 | K | 999712111R | Orientační tabulky na zdivu ( únikové cesty, informační systém, výstražné tabulky atd) | kus | 1 |  | 0 |  |  | základní |  | 0 | 0.00031 | 0.00031 | 0 | 0 | 4 | K | 2 |  |  |  | ROZPOCET | 0 | 0 | 0 | 0 | 0 | 1 | 0 | 4 | 1289174440
| PSC |  | Poznámka k souboru cen: 1. V cenách jsou započteny náklady na dodání a připevnění tabulky. 2. V ceně -3111 jsou započteny i náklady na osazení sloupků. 3. V ceně -3111 nejsou započteny náklady na zemní práce a na dodání sloupků (betonových nebo ocelových s betonovými patkami); sloupky se oceňují ve specifikaci. | [14 empty] | PSC | 2
| P |  | Poznámka k položce: PO02 | [14 empty] | P | 2
| D | 998 | Přesun hmot |  |  |  | 0 |  |  |  |  | 0 |  | 0 |  | 0 | 1 | D | 1 |  |  |  | ROZPOCET | [6 empty] | 0
5 | K | 998018001 | Přesun hmot pro budovy občanské výstavby, bydlení, výrobu a služby ruční - bez užití mechanizace vodorovná dopravní vzdálenost do 100 m pro budovy s jakoukoliv nosnou konstrukcí výšky do 6 m | t | 0.013 |  | 0 | CS ÚRS 2020 01 |  | základní |  | 0 | 0 | 0 | 0 | 0 | 4 | K | 2 |  |  |  | ROZPOCET | 0 | 0 | 0 | 0 | 0 | 1 | 0 | 4 | -246312000
| PSC |  | Poznámka k souboru cen: 1. Ceny -7001 až -7006 lze použít v případě, kdy dochází ke ztížení přesunu např. tím, že není možné instalovat jeřáb. 2. K cenám -7001 až -7006 lze použít příplatky za zvětšený přesun -1014 až -1019, -2034 až -2039 nebo -2114 až 2119. 3. Jestliže pro svislý přesun používá zařízení investora (např. výtah v budově), užijí se pro ocenění přesunu hmot ceny stanovené pro nejmenší výšku, tj. 6 m. | [14 empty] | PSC | 2

## D.1.4.2. - Elektroinstalace
{6717ee61-77de-4840-9867-ae8f8ba4a264}
2
| KRYCÍ LIST SOUPISU PRACÍ | [7 empty] | v --- níže se nacházejí doplnkové a pomocné údaje k sestavám --- v | [8 empty] | False
Stavba:
PŘESTAVBA TRAFOSTANICE NA GARÁŽ A SKLAD
Objekt:
D.1.4 - TECHNIKA PROSTŘEDÍ STAVEB
Soupis:
D.1.4.2. - Elektroinstalace
| KSO: |  |  |  |  | CC-CZ:
| Místo: |  | č.p. st.1536/1, st.1536/2,Domažlice (553425) |  |  | Datum: | 18. 10. 2020
| Zadavatel: |  |  |  |  | IČ: | 45333009
|  | Zdravotnická záchranná služba Plzeňského kraje |  |  |  | DIČ:
| Uchazeč: |  |  |  |  | IČ: | Vyplň údaj
|  | Vyplň údaj |  |  |  | DIČ: | Vyplň údaj
| Projektant: |  |  |  |  | IČ: | 05360889
|  | MP technik s.r.o., Francouzská 149, 34562 Holýšov |  |  |  | DIČ:
| Zpracovatel: |  |  |  |  | IČ:
DIČ:
Poznámka:
Soupis prací je sestaven s využitím Cenové soustavy ÚRS. Položky, které pochází z této cenové soustavy, jsou ve sloupci 'Cenová soustava' označeny popisem 'CS ÚRS' a úrovní příslušného kalendářního pololetí. Veškeré další informace vymezující popis a podmínky použití těchto položek z Cenové soustavy, které nejsou uvedeny přímo v soupisu prací, jsou neomezeně dálkově k dispozici na www.cs-urs.cz, sekce Cenové a technické podmínky. UPOZORNĚNÍ: Součástí jednotlivých položek soupisu prací jsou i veškeré údaje a souvislosti uvedené v přiložené projektové (zadávací) dokumentaci vč. výkresů - bez nich nelze stanovit cenu prací! V ceně je zahrnuta dodávka, montáž, doprava, veškeré pomocné práce, veškeré montážní a jiné pomůcky a zařízení potřebné k provedení díla, likvidace odpadu a přebytečného materiálu, apod., dále uvedení zařízení do provozu, dokumentace skutečného provedení, v případě potřeby realizační a výrobní dokumentace. V ceně jsou zahrnuty objekty zařízení staveniště včetně oplocení staveniště – umístění po dohodě se stavebníkem. V ceně jsou zahrnuty náklady na staveništní energie ze stávajících rozvodů v areálu, osazení podružného měření – přefakturace na základě dohody se stavebníkem. Při zpracování nabídky je nutné vycházet ze všech částí dokumentace (technické zprávy, výkresové dokumentace a výkazu výměr). Povinností dodavatele je překontrolovat specifikaci materiálu a na případný chybějící materiál nebo výkony upozornit, aby mohly být doceněny. Součástí ceny musí být veškeré náklady, aby cena byla konečná a zahrnovala celou dodávku a montáž akce. Dodávka akce se předpokládá včetně dopravy na stavbu a místo určení, kompletní montáže, veškerého souvisejícího doplňkového, podružného a montážního materiálu tak, aby celá dodávka stavby byla funkční a splňovala všechny předpisy, které se na ni vztahují. Pokud jsou ve výkazu výměr předdefinovány vzorce, dodavatel je ale zodpovědný za jejich překontrolování a za správné uvedení jednotkových i celkových cen.
| Cena bez DPH | [5 empty] | 0
|  |  | Základ daně |  |  | Sazba daně | Výše daně
| DPH | základní | 0 |  |  | 21% | 0
|  | snížená | 0 |  |  | 15% | 0
|  | zákl. přenesená | 0 |  |  | 21% | 0
|  | sníž. přenesená | 0 |  |  | 15% | 0
|  | nulová | 0 |  |  | 0% | 0
| Cena s DPH |  |  | v | CZK |  | 0
REKAPITULACE ČLENĚNÍ SOUPISU PRACÍ
Stavba:
PŘESTAVBA TRAFOSTANICE NA GARÁŽ A SKLAD
Objekt:
D.1.4 - TECHNIKA PROSTŘEDÍ STAVEB
Soupis:
D.1.4.2. - Elektroinstalace
Místo: |  |  | č.p. st.1536/1, st.1536/2,Domažlice (553425) |  |  | Datum: | 18. 10. 2020
Zadavatel: |  |  | Zdravotnická záchranná služba Plzeňského kraje |  |  | Projektant: | MP technik s.r.o., Francouzská 149, 34562 Holýšov
Uchazeč: |  |  | Vyplň údaj |  |  | Zpracovatel:
Kód dílu - Popis | [6 empty] | Cena celkem [CZK]
Náklady stavby celkem | [6 empty] | 0 | [11 empty] | -1
| D1 - OSVĚTLENÍ | [5 empty] | 0
| D2 - PŘÍSTROJE | [5 empty] | 0
| D3 - VEDENÍ | [5 empty] | 0
| D4 - ROZVADĚČE | [5 empty] | 0
| D5 - HROMOSVOD A UZEMNĚNÍ | [5 empty] | 0
| D6 - OSTATNÍ | [5 empty] | 0
SOUPIS PRACÍ
Stavba:
PŘESTAVBA TRAFOSTANICE NA GARÁŽ A SKLAD
Objekt:
D.1.4 - TECHNIKA PROSTŘEDÍ STAVEB
Soupis:
D.1.4.2. - Elektroinstalace
Místo: |  |  | č.p. st.1536/1, st.1536/2,Domažlice (553425) |  |  | Datum: | 18. 10. 2020
Zadavatel: |  |  | Zdravotnická záchranná služba Plzeňského kraje |  |  | Projektant: | MP technik s.r.o., Francouzská 149, 34562 Holýšov
Uchazeč: |  |  | Vyplň údaj |  |  | Zpracovatel:
PČ | Typ | Kód | Popis | MJ | Množství | J.cena [CZK] | Cena celkem [CZK] | Cenová soustava |  | DPH | J. Nh [h] | Nh celkem [h] | J. hmotnost [t] | Hmotnost celkem [t] | J. suť [t] | Suť Celkem [t]
Náklady soupisu celkem | [6 empty] | 0 |  |  |  |  | 0 |  | 0 |  | 0 |  | D | -1 | [7 empty] | 0
| D | D1 | OSVĚTLENÍ |  |  |  | 0 |  |  |  |  | 0 |  | 0 |  | 0 | 1 | D | 0 | ROZPOCET | [6 empty] | 0
1 | K | Pol1 | Lineární LED svítidlo, 43W, 5650lm, Ra85, 4000K | kus | 18 |  | 0 |  |  | základní |  | 0 | 0 | 0 | 0 | 0 | 4 | K | 1 | ROZPOCET | 0 | 0 | 0 | 0 | 0 | 1 | 0 | 4 | 2
2 | K | Pol76 | Venkovní nástěnné svítidlo s pohybovým čidlem, IP 54 | kus | 3 |  | 0 |  |  | základní |  | 0 | 0 | 0 | 0 | 0 | 4 | K | 1 | ROZPOCET | 0 | 0 | 0 | 0 | 0 | 1 | 0 | 4 | 4
| D | D2 | PŘÍSTROJE |  |  |  | 0 |  |  |  |  | 0 |  | 0 |  | 0 | 1 | D | 0 | ROZPOCET | [6 empty] | 0
3 | K | Pol2 | Přepínač střídavý dvojitý, řazení 6+6, IP 44, zapuštěný | kus | 4 |  | 0 |  |  | základní |  | 0 | 0 | 0 | 0 | 0 | 4 | K | 1 | ROZPOCET | 0 | 0 | 0 | 0 | 0 | 1 | 0 | 4 | 6
4 | K | Pol3 | Přepínač sériový, řazení 5, IP 44, zapuštěný | kus | 1 |  | 0 |  |  | základní |  | 0 | 0 | 0 | 0 | 0 | 4 | K | 1 | ROZPOCET | 0 | 0 | 0 | 0 | 0 | 1 | 0 | 4 | 8
5 | K | Pol4 | Zásuvka dvojnásobná IP 44, s ochranným kolíkem, s clonkami, s víčkem | kus | 13 |  | 0 |  |  | základní |  | 0 | 0 | 0 | 0 | 0 | 4 | K | 1 | ROZPOCET | 0 | 0 | 0 | 0 | 0 | 1 | 0 | 4 | 10
6 | K | Pol82 | Zásuvka 230V 16A, přisazená, pro pohon vrat | kus | 2 |  | 0 |  |  | základní |  | 0 | 0 | 0 | 0 | 0 | 4 | K | 1 | ROZPOCET | 0 | 0 | 0 | 0 | 0 | 1 | 0 | 4 | 12
7 | K | Pol83 | Zásuvka 16A/400V 5-pól. IP44 pod omítku | kus | 2 |  | 0 |  |  | základní |  | 0 | 0 | 0 | 0 | 0 | 4 | K | 1 | ROZPOCET | 0 | 0 | 0 | 0 | 0 | 1 | 0 | 4 | 14
8 | K | Pol85 | Krabice přístrojová - různé druhy | kus | 22 |  | 0 |  |  | základní |  | 0 | 0 | 0 | 0 | 0 | 4 | K | 1 | ROZPOCET | 0 | 0 | 0 | 0 | 0 | 1 | 0 | 4 | 16
9 | K | Pol5 | Hlásič kouře | kus | 3 |  | 0 |  |  | základní |  | 0 | 0 | 0 | 0 | 0 | 4 | K | 1 | ROZPOCET | 0 | 0 | 0 | 0 | 0 | 1 | 0 | 4 | 18
10 | K | Pol86 | Svorky - různé druhy | kus | 1 |  | 0 |  |  | základní |  | 0 | 0 | 0 | 0 | 0 | 4 | K | 1 | ROZPOCET | 0 | 0 | 0 | 0 | 0 | 1 | 0 | 4 | 20
11 | K | Pol87 | Doplňkový materiál | kus | 1 |  | 0 |  |  | základní |  | 0 | 0 | 0 | 0 | 0 | 4 | K | 1 | ROZPOCET | 0 | 0 | 0 | 0 | 0 | 1 | 0 | 4 | 22
| D | D3 | VEDENÍ |  |  |  | 0 |  |  |  |  | 0 |  | 0 |  | 0 | 1 | D | 0 | ROZPOCET | [6 empty] | 0
12 | K | Pol88 | CYKY-J 3x1,5 | m | 200 |  | 0 |  |  | základní |  | 0 | 0 | 0 | 0 | 0 | 4 | K | 1 | ROZPOCET | 0 | 0 | 0 | 0 | 0 | 1 | 0 | 4 | 24
13 | K | Pol6 | CYKY-J 5x1,5 | m | 20 |  | 0 |  |  | základní |  | 0 | 0 | 0 | 0 | 0 | 4 | K | 1 | ROZPOCET | 0 | 0 | 0 | 0 | 0 | 1 | 0 | 4 | 26
14 | K | Pol89 | CYKY-J 3x2,5 | m | 150 |  | 0 |  |  | základní |  | 0 | 0 | 0 | 0 | 0 | 4 | K | 1 | ROZPOCET | 0 | 0 | 0 | 0 | 0 | 1 | 0 | 4 | 28
15 | K | Pol91 | CYKY-J 5x4 | m | 40 |  | 0 |  |  | základní |  | 0 | 0 | 0 | 0 | 0 | 4 | K | 1 | ROZPOCET | 0 | 0 | 0 | 0 | 0 | 1 | 0 | 4 | 30
16 | K | Pol92 | H07V-U 6 zž | m | 30 |  | 0 |  |  | základní |  | 0 | 0 | 0 | 0 | 0 | 4 | K | 1 | ROZPOCET | 0 | 0 | 0 | 0 | 0 | 1 | 0 | 4 | 32
| D | D4 | ROZVADĚČE |  |  |  | 0 |  |  |  |  | 0 |  | 0 |  | 0 | 1 | D | 0 | ROZPOCET | [6 empty] | 0
17 | K | Pol7 | Rozvodnice pod omítku, IP54, 4x24 modulů, venkovní provedení, výklopná klika, zámková vložka | kus | 1 |  | 0 |  |  | základní |  | 0 | 0 | 0 | 0 | 0 | 4 | K | 1 | ROZPOCET | 0 | 0 | 0 | 0 | 0 | 1 | 0 | 4 | 34
18 | K | Pol95 | Zaslepovací pás max. délka 1m, pro výřezy 45mm, šedý | kus | 2 |  | 0 |  |  | základní |  | 0 | 0 | 0 | 0 | 0 | 4 | K | 1 | ROZPOCET | 0 | 0 | 0 | 0 | 0 | 1 | 0 | 4 | 36
19 | K | Pol96 | Hlavní vypínač, 3-pól, In=40A | kus | 1 |  | 0 |  |  | základní |  | 0 | 0 | 0 | 0 | 0 | 4 | K | 1 | ROZPOCET | 0 | 0 | 0 | 0 | 0 | 1 | 0 | 4 | 38
20 | K | Pol97 | Svodič přepětí třídy T1+T2 (B+C), 3-pól sada pro TN-C | kus | 1 |  | 0 |  |  | základní |  | 0 | 0 | 0 | 0 | 0 | 4 | K | 1 | ROZPOCET | 0 | 0 | 0 | 0 | 0 | 1 | 0 | 4 | 40
21 | K | Pol8 | Jistič PL6, char B, 1-pólový, Icn=6kA, In=10A | kus | 6 |  | 0 |  |  | základní |  | 0 | 0 | 0 | 0 | 0 | 4 | K | 1 | ROZPOCET | 0 | 0 | 0 | 0 | 0 | 1 | 0 | 4 | 42
22 | K | Pol9 | Chránič Ir=250A, typ AC, 4-pól, Idn=0.03A, In=40A | kus | 2 |  | 0 |  |  | základní |  | 0 | 0 | 0 | 0 | 0 | 4 | K | 1 | ROZPOCET | 0 | 0 | 0 | 0 | 0 | 1 | 0 | 4 | 44
23 | K | Pol10 | Jistič PL6, char B, 1-pólový, Icn=6kA, In=16A | kus | 3 |  | 0 |  |  | základní |  | 0 | 0 | 0 | 0 | 0 | 4 | K | 1 | ROZPOCET | 0 | 0 | 0 | 0 | 0 | 1 | 0 | 4 | 46
24 | K | Pol11 | Jistič PL6, char B, 3-pólový, Icn=6kA, In=16A | kus | 2 |  | 0 |  |  | základní |  | 0 | 0 | 0 | 0 | 0 | 4 | K | 1 | ROZPOCET | 0 | 0 | 0 | 0 | 0 | 1 | 0 | 4 | 48
25 | K | Pol104 | Doplňkový materiál rozvaděčů (připojovací svorkovnice, nulové můstky, propojovací lišty, propojovací vodiče, apod.) | kus | 1 |  | 0 |  |  | základní |  | 0 | 0 | 0 | 0 | 0 | 4 | K | 1 | ROZPOCET | 0 | 0 | 0 | 0 | 0 | 1 | 0 | 4 | 50
| D | D5 | HROMOSVOD A UZEMNĚNÍ |  |  |  | 0 |  |  |  |  | 0 |  | 0 |  | 0 | 1 | D | 0 | ROZPOCET | [6 empty] | 0
26 | K | Pol12 | Vodič AlMgSi 8mm měkký pro stáčení | m | 70 |  | 0 |  |  | základní |  | 0 | 0 | 0 | 0 | 0 | 4 | K | 1 | ROZPOCET | 0 | 0 | 0 | 0 | 0 | 1 | 0 | 4 | 52
27 | K | Pol13 | Svorka spojovací | kus | 20 |  | 0 |  |  | základní |  | 0 | 0 | 0 | 0 | 0 | 4 | K | 1 | ROZPOCET | 0 | 0 | 0 | 0 | 0 | 1 | 0 | 4 | 54
28 | K | Pol14 | Svorka pro jímací tyče nerez, 200kA, pro prům. 8-10/16mm | kus | 4 |  | 0 |  |  | základní |  | 0 | 0 | 0 | 0 | 0 | 4 | K | 1 | ROZPOCET | 0 | 0 | 0 | 0 | 0 | 1 | 0 | 4 | 56
29 | K | Pol15 | Podpěra vedení pro plechové střechy, jednobodové uložení drátu prům. 8mm | kus | 40 |  | 0 |  |  | základní |  | 0 | 0 | 0 | 0 | 0 | 4 | K | 1 | ROZPOCET | 0 | 0 | 0 | 0 | 0 | 1 | 0 | 4 | 58
30 | K | Pol16 | Zaváděcí tyč FeZn 2000 mm | kus | 4 |  | 0 |  |  | základní |  | 0 | 0 | 0 | 0 | 0 | 4 | K | 1 | ROZPOCET | 0 | 0 | 0 | 0 | 0 | 1 | 0 | 4 | 60
31 | K | Pol17 | Připojovací svorka pro zaváděcí tyč | kus | 4 |  | 0 |  |  | základní |  | 0 | 0 | 0 | 0 | 0 | 4 | K | 1 | ROZPOCET | 0 | 0 | 0 | 0 | 0 | 1 | 0 | 4 | 62
32 | K | Pol18 | Podpěra zaváděcí tyče do fasády + hmoždinky | kus | 4 |  | 0 |  |  | základní |  | 0 | 0 | 0 | 0 | 0 | 4 | K | 1 | ROZPOCET | 0 | 0 | 0 | 0 | 0 | 1 | 0 | 4 | 64
33 | K | Pol19 | Podpěra vedení do fasády + hmoždinky | kus | 20 |  | 0 |  |  | základní |  | 0 | 0 | 0 | 0 | 0 | 4 | K | 1 | ROZPOCET | 0 | 0 | 0 | 0 | 0 | 1 | 0 | 4 | 66
34 | K | Pol20 | Jímací tyč 1000 mm s držákem na plechovou sřechu | kus | 4 |  | 0 |  |  | základní |  | 0 | 0 | 0 | 0 | 0 | 4 | K | 1 | ROZPOCET | 0 | 0 | 0 | 0 | 0 | 1 | 0 | 4 | 68
35 | K | Pol21 | Zkušební svorka | kus | 4 |  | 0 |  |  | základní |  | 0 | 0 | 0 | 0 | 0 | 4 | K | 1 | ROZPOCET | 0 | 0 | 0 | 0 | 0 | 1 | 0 | 4 | 70
36 | K | Pol22 | Štítek s označemí ke zkušební svorce | kus | 4 |  | 0 |  |  | základní |  | 0 | 0 | 0 | 0 | 0 | 4 | K | 1 | ROZPOCET | 0 | 0 | 0 | 0 | 0 | 1 | 0 | 4 | 72
37 | K | Pol23 | Svorky - různé druhy | kus | 1 |  | 0 |  |  | základní |  | 0 | 0 | 0 | 0 | 0 | 4 | K | 1 | ROZPOCET | 0 | 0 | 0 | 0 | 0 | 1 | 0 | 4 | 74
38 | K | Pol24 | Objímka pro připojení okapového potrubí | kus | 2 |  | 0 |  |  | základní |  | 0 | 0 | 0 | 0 | 0 | 4 | K | 1 | ROZPOCET | 0 | 0 | 0 | 0 | 0 | 1 | 0 | 4 | 76
39 | K | Pol25 | Asfaltový nátěr | kus | 1 |  | 0 |  |  | základní |  | 0 | 0 | 0 | 0 | 0 | 4 | K | 1 | ROZPOCET | 0 | 0 | 0 | 0 | 0 | 1 | 0 | 4 | 78
40 | K | Pol106 | Ekvipotencionální přípojnice | kus | 1 |  | 0 |  |  | základní |  | 0 | 0 | 0 | 0 | 0 | 4 | K | 1 | ROZPOCET | 0 | 0 | 0 | 0 | 0 | 1 | 0 | 4 | 80
| D | D6 | OSTATNÍ |  |  |  | 0 |  |  |  |  | 0 |  | 0 |  | 0 | 1 | D | 0 | ROZPOCET | [6 empty] | 0
41 | K | Pol108 | Revize elektroinstalace | kus | 1 |  | 0 |  |  | základní |  | 0 | 0 | 0 | 0 | 0 | 4 | K | 1 | ROZPOCET | 0 | 0 | 0 | 0 | 0 | 1 | 0 | 4 | 82
42 | K | Pol109 | Přesun materiálu | kus | 1 |  | 0 |  |  | základní |  | 0 | 0 | 0 | 0 | 0 | 4 | K | 1 | ROZPOCET | 0 | 0 | 0 | 0 | 0 | 1 | 0 | 4 | 84
43 | K | Pol110 | Stavební přípomoce | kus | 1 |  | 0 |  |  | základní |  | 0 | 0 | 0 | 0 | 0 | 4 | K | 1 | ROZPOCET | 0 | 0 | 0 | 0 | 0 | 1 | 0 | 4 | 86
44 | K | Pol111 | Dokumentace skutečného stavu části elektro | kus | 1 |  | 0 |  |  | základní |  | 0 | 0 | 0 | 0 | 0 | 4 | K | 1 | ROZPOCET | 0 | 0 | 0 | 0 | 0 | 1 | 0 | 4 | 88

## 000 - VON - Vedlější a os...
{b5290cfd-d163-40ed-87eb-8efa2bde0d84}
2
| KRYCÍ LIST SOUPISU PRACÍ | [7 empty] | v --- níže se nacházejí doplnkové a pomocné údaje k sestavám --- v | [8 empty] | False
Stavba:
PŘESTAVBA TRAFOSTANICE NA GARÁŽ A SKLAD
Objekt:
000 - VON - Vedlější a ostatní náklady stavby
| KSO: |  |  |  |  | CC-CZ:
| Místo: |  | č.p. st.1536/1, st.1536/2,Domažlice (553425) |  |  | Datum: | 18. 10. 2020
| Zadavatel: |  |  |  |  | IČ: | 45333009
|  | Zdravotnická záchranná služba Plzeňského kraje |  |  |  | DIČ:
| Uchazeč: |  |  |  |  | IČ: | Vyplň údaj
|  | Vyplň údaj |  |  |  | DIČ: | Vyplň údaj
| Projektant: |  |  |  |  | IČ: | 05360889
|  | MP technik s.r.o., Francouzská 149, 34562 Holýšov |  |  |  | DIČ:
| Zpracovatel: |  |  |  |  | IČ:
DIČ:
Poznámka:
Soupis prací je sestaven s využitím Cenové soustavy ÚRS. Položky, které pochází z této cenové soustavy, jsou ve sloupci 'Cenová soustava' označeny popisem 'CS ÚRS' a úrovní příslušného kalendářního pololetí. Veškeré další informace vymezující popis a podmínky použití těchto položek z Cenové soustavy, které nejsou uvedeny přímo v soupisu prací, jsou neomezeně dálkově k dispozici na www.cs-urs.cz, sekce Cenové a technické podmínky. UPOZORNĚNÍ: Součástí jednotlivých položek soupisu prací jsou i veškeré údaje a souvislosti uvedené v přiložené projektové (zadávací) dokumentaci vč. výkresů - bez nich nelze stanovit cenu prací! V ceně je zahrnuta dodávka, montáž, doprava, veškeré pomocné práce, veškeré montážní a jiné pomůcky a zařízení potřebné k provedení díla, likvidace odpadu a přebytečného materiálu, apod., dále uvedení zařízení do provozu, dokumentace skutečného provedení, v případě potřeby realizační a výrobní dokumentace. V ceně jsou zahrnuty objekty zařízení staveniště včetně oplocení staveniště – umístění po dohodě se stavebníkem. V ceně jsou zahrnuty náklady na staveništní energie ze stávajících rozvodů v areálu, osazení podružného měření – přefakturace na základě dohody se stavebníkem. Při zpracování nabídky je nutné vycházet ze všech částí dokumentace (technické zprávy, výkresové dokumentace a výkazu výměr). Povinností dodavatele je překontrolovat specifikaci materiálu a na případný chybějící materiál nebo výkony upozornit, aby mohly být doceněny. Součástí ceny musí být veškeré náklady, aby cena byla konečná a zahrnovala celou dodávku a montáž akce. Dodávka akce se předpokládá včetně dopravy na stavbu a místo určení, kompletní montáže, veškerého souvisejícího doplňkového, podružného a montážního materiálu tak, aby celá dodávka stavby byla funkční a splňovala všechny předpisy, které se na ni vztahují. Pokud jsou ve výkazu výměr předdefinovány vzorce, dodavatel je ale zodpovědný za jejich překontrolování a za správné uvedení jednotkových i celkových cen.
| Cena bez DPH | [5 empty] | 0
|  |  | Základ daně |  |  | Sazba daně | Výše daně
| DPH | základní | 0 |  |  | 21% | 0
|  | snížená | 0 |  |  | 15% | 0
|  | zákl. přenesená | 0 |  |  | 21% | 0
|  | sníž. přenesená | 0 |  |  | 15% | 0
|  | nulová | 0 |  |  | 0% | 0
| Cena s DPH |  |  | v | CZK |  | 0
REKAPITULACE ČLENĚNÍ SOUPISU PRACÍ
Stavba:
PŘESTAVBA TRAFOSTANICE NA GARÁŽ A SKLAD
Objekt:
000 - VON - Vedlější a ostatní náklady stavby
Místo: |  |  | č.p. st.1536/1, st.1536/2,Domažlice (553425) |  |  | Datum: | 18. 10. 2020
Zadavatel: |  |  | Zdravotnická záchranná služba Plzeňského kraje |  |  | Projektant: | MP technik s.r.o., Francouzská 149, 34562 Holýšov
Uchazeč: |  |  | Vyplň údaj |  |  | Zpracovatel:
Kód dílu - Popis | [6 empty] | Cena celkem [CZK]
Náklady stavby celkem | [6 empty] | 0 | [11 empty] | -1
| VRN - Vedlejší rozpočtové náklady | [5 empty] | 0
| VRN1 - Průzkumné, geodetické a projektové práce | [5 empty] | 0
| VRN3 - Zařízení staveniště | [5 empty] | 0
| VRN4 - Inženýrská činnost | [5 empty] | 0
| VRN9 - Ostatní náklady | [5 empty] | 0
SOUPIS PRACÍ
Stavba:
PŘESTAVBA TRAFOSTANICE NA GARÁŽ A SKLAD
Objekt:
000 - VON - Vedlější a ostatní náklady stavby
Místo: |  |  | č.p. st.1536/1, st.1536/2,Domažlice (553425) |  |  | Datum: | 18. 10. 2020
Zadavatel: |  |  | Zdravotnická záchranná služba Plzeňského kraje |  |  | Projektant: | MP technik s.r.o., Francouzská 149, 34562 Holýšov
Uchazeč: |  |  | Vyplň údaj |  |  | Zpracovatel:
PČ | Typ | Kód | Popis | MJ | Množství | J.cena [CZK] | Cena celkem [CZK] | Cenová soustava |  | DPH | J. Nh [h] | Nh celkem [h] | J. hmotnost [t] | Hmotnost celkem [t] | J. suť [t] | Suť Celkem [t]
Náklady soupisu celkem | [6 empty] | 0 |  |  |  |  | 0 |  | 0 |  | 0 |  | D | -1 | [7 empty] | 0
| D | VRN | Vedlejší rozpočtové náklady |  |  |  | 0 |  |  |  |  | 0 |  | 0 |  | 0 | 5 | D | 0 | ROZPOCET | [6 empty] | 0
| D | VRN1 | Průzkumné, geodetické a projektové práce |  |  |  | 0 |  |  |  |  | 0 |  | 0 |  | 0 | 5 | D | 1 | ROZPOCET | [6 empty] | 0
1 | K | 013254000 | Dokumentace skutečného provedení stavby | kč | 1 |  | 0 | CS ÚRS 2020 01 |  | základní |  | 0 | 0 | 0 | 0 | 0 | 1024 | K | 2 | ROZPOCET | 0 | 0 | 0 | 0 | 0 | 1 | 0 | 1024 | -234533518
| D | VRN3 | Zařízení staveniště |  |  |  | 0 |  |  |  |  | 0 |  | 0 |  | 0 | 5 | D | 1 | ROZPOCET | [6 empty] | 0
2 | K | 030001000 | Zařízení staveniště | kč | 1 |  | 0 | CS ÚRS 2020 01 |  | základní |  | 0 | 0 | 0 | 0 | 0 | 1024 | K | 2 | ROZPOCET | 0 | 0 | 0 | 0 | 0 | 1 | 0 | 1024 | 1003986114
3 | K | 031203000 | Terénní úpravy pro zařízení staveniště | kč | 1 |  | 0 | CS ÚRS 2020 01 |  | základní |  | 0 | 0 | 0 | 0 | 0 | 1024 | K | 2 | ROZPOCET | 0 | 0 | 0 | 0 | 0 | 1 | 0 | 1024 | 1430988996
4 | K | 032503000 | Skládky na staveništi | kč | 1 |  | 0 | CS ÚRS 2020 01 |  | základní |  | 0 | 0 | 0 | 0 | 0 | 1024 | K | 2 | ROZPOCET | 0 | 0 | 0 | 0 | 0 | 1 | 0 | 1024 | -452443569
5 | K | 033203000 | Energie pro zařízení staveniště | kč | 1 |  | 0 | CS ÚRS 2020 01 |  | základní |  | 0 | 0 | 0 | 0 | 0 | 1024 | K | 2 | ROZPOCET | 0 | 0 | 0 | 0 | 0 | 1 | 0 | 1024 | -1686974746
| D | VRN4 | Inženýrská činnost |  |  |  | 0 |  |  |  |  | 0 |  | 0 |  | 0 | 5 | D | 1 | ROZPOCET | [6 empty] | 0
6 | K | 041203000 | Technický dozor investora | kč | 1 |  | 0 | CS ÚRS 2020 01 |  | základní |  | 0 | 0 | 0 | 0 | 0 | 1024 | K | 2 | ROZPOCET | 0 | 0 | 0 | 0 | 0 | 1 | 0 | 1024 | -73952966
7 | K | 045203000 | Kompletační činnost | kč | 1 |  | 0 | CS ÚRS 2020 01 |  | základní |  | 0 | 0 | 0 | 0 | 0 | 1024 | K | 2 | ROZPOCET | 0 | 0 | 0 | 0 | 0 | 1 | 0 | 1024 | -1769958506
8 | K | 045303000 | Koordinační činnost | kč | 1 |  | 0 | CS ÚRS 2020 01 |  | základní |  | 0 | 0 | 0 | 0 | 0 | 1024 | K | 2 | ROZPOCET | 0 | 0 | 0 | 0 | 0 | 1 | 0 | 1024 | 1667649091
| D | VRN9 | Ostatní náklady |  |  |  | 0 |  |  |  |  | 0 |  | 0 |  | 0 | 5 | D | 1 | ROZPOCET | [6 empty] | 0
9 | K | 091003000 | Ostatní náklady bez rozlišení | kč | 1 |  | 0 | CS ÚRS 2020 01 |  | základní |  | 0 | 0 | 0 | 0 | 0 | 1024 | K | 2 | ROZPOCET | 0 | 0 | 0 | 0 | 0 | 1 | 0 | 1024 | -2132803806

## Pokyny pro vyplnění
Struktura údajů, formát souboru a metodika pro zpracování
Struktura
Soubor je složen ze záložky Rekapitulace stavby a záložek s názvem soupisu prací pro jednotlivé objekty ve formátu XLSX. Každá ze záložek přitom obsahuje
ještě samostatné sestavy vymezené orámovaním a nadpisem sestavy.
Rekapitulace stavby obsahuje sestavu Rekapitulace stavby a Rekapitulace objektů stavby a soupisů prací.
V sestavě Rekapitulace stavby jsou uvedeny informace identifikující předmět veřejné zakázky na stavební práce, KSO, CC-CZ, CZ-CPV, CZ-CPA a rekapitulaci
celkové nabídkové ceny uchazeče.
Termínem "uchazeč" (resp. zhotovitel) se myslí "účastník zadávacího řízení" ve smyslu zákona o zadávání veřejných zakázek.
V sestavě Rekapitulace objektů stavby a soupisů prací je uvedena rekapitulace stavebních objektů, inženýrských objektů, provozních souborů,
vedlejších a ostatních nákladů a ostatních nákladů s rekapitulací nabídkové ceny za jednotlivé soupisy prací. Na základě údaje Typ je možné
identifikovat, zda se jedná o objekt nebo soupis prací pro daný objekt:
|  | STA | Stavební objekt pozemní
|  | ING | Stavební objekt inženýrský
|  | PRO | Provozní soubor
|  | VON | Vedlejší a ostatní náklady
|  | OST | Ostatní
|  | Soupis | Soupis prací pro daný typ objektu
Soupis prací pro jednotlivé objekty obsahuje sestavy Krycí list soupisu prací, Rekapitulace členění soupisu prací, Soupis prací. Za soupis prací může být považován
i objekt stavby v případě, že neobsahuje podřízenou zakázku.
Krycí list soupisu obsahuje rekapitulaci informací o předmětu veřejné zakázky ze sestavy Rekapitulace stavby, informaci o zařazení objektu do KSO,
CC-CZ, CZ-CPV, CZ-CPA a rekapitulaci celkové nabídkové ceny uchazeče za aktuální soupis prací.
Rekapitulace členění soupisu prací obsahuje rekapitulaci soupisu prací ve všech úrovních členění soupisu tak, jak byla tato členění použita (např.
stavební díly, funkční díly, případně jiné členění) s rekapitulací nabídkové ceny.
Soupis prací obsahuje položky veškerých stavebních nebo montážních prací, dodávek materiálů a služeb nezbytných pro zhotovení stavebního objektu,
inženýrského objektu, provozního souboru, vedlejších a ostatních nákladů.
Pro položky soupisu prací se zobrazují následující informace:
|  | PČ |  | Pořadové číslo položky v aktuálním soupisu
|  | TYP |  | Typ položky: K - konstrukce, M - materiál, PP - plný popis, PSC - poznámka k souboru cen, P - poznámka k položce, VV - výkaz výměr
|  | Kód |  | Kód položky
|  | Popis |  | Zkrácený popis položky
|  | MJ |  | Měrná jednotka položky
|  | Množství |  | Množství v měrné jednotce
|  | J.cena |  | Jednotková cena položky. Zadaní může obsahovat namísto J.ceny sloupce J.materiál a J.montáž, jejichž součet definuje
J.cenu položky.
|  | Cena celkem |  | Celková cena položky daná jako součin množství a j.ceny
|  | Cenová soustava |  | Příslušnost položky do cenové soustavy
Ke každé položce soupisu prací se na samostatných řádcích může zobrazovat:
Plný popis položky
Poznámka k souboru cen a poznámka zadavatele
Výkaz výměr
Pokud je k řádku výkazu výměr evidovaný údaj ve sloupci Kód, jedná se o definovaný odkaz, na který se může odvolávat výkaz výměr z jiné položky.
Metodika pro zpracování
Jednotlivé sestavy jsou v souboru provázány. Editovatelné pole jsou zvýrazněny žlutým podbarvením, ostatní pole neslouží k editaci a nesmí být jakkoliv
modifikovány.
Uchazeč je pro podání nabídky povinen vyplnit žlutě podbarvená pole:
Pole Uchazeč v sestavě Rekapitulace stavby - zde uchazeč vyplní svůj název (název subjektu)
Pole IČ a DIČ v sestavě Rekapitulace stavby - zde uchazeč vyplní svoje IČ a DIČ
Datum v sestavě Rekapitulace stavby - zde uchazeč vyplní datum vytvoření nabídky
J.cena = jednotková cena v sestavě Soupis prací o maximálním počtu desetinných míst uvedených v poli
- pokud sestavy soupisů prací obsahují pole J.cena, měla by být všechna tato pole vyplněna nenulovými
Poznámka - nepovinný údaj pro položku soupisu
V případě, že sestavy soupisů prací neobsahují pole J.cena, potom ve všech soupisech prací obsahují pole:
- J.materiál - jednotková cena materiálu
- J.montáž - jednotková cena montáže
Uchazeč v tomto případě by měl vyplnit všechna pole J.materiál a pole J.montáž nenulovými kladnými číslicemi. V případech, kdy položka
neobsahuje žádný materiál je přípustné, aby pole J.materiál bylo vyplněno nulou. V případech, kdy položka neobsahuje žádnou montáž je přípustné,
aby pole J.montáž bylo vyplněno nulou. Obě pole - J.materiál, J.Montáž u jedné položky by však neměly být vyplněny nulou.
Rekapitulace stavby
Název |  |  | Povinný |  | Popis | Typ | Max. počet
atributu |  |  | (A/N) |  |  |  | znaků
Kód |  |  | A |  | Kód stavby | String | 20
Stavba |  |  | A |  | Název stavby | String | 120
Místo |  |  | N |  | Místo stavby | String | 50
Datum |  |  | A |  | Datum vykonaného exportu | Date
KSO |  |  | N |  | Klasifikace stavebního objektu | String | 15
CC-CZ |  |  | N |  | Klasifikace stavbeních děl | String | 15
CZ-CPV |  |  | N |  | Společný slovník pro veřejné zakázky | String | 20
CZ-CPA |  |  | N |  | Klasifikace produkce podle činností | String | 20
Zadavatel |  |  | N |  | Zadavatel zadaní | String | 50
IČ |  |  | N |  | IČ zadavatele zadaní | String | 20
DIČ |  |  | N |  | DIČ zadavatele zadaní | String | 20
Uchazeč |  |  | N |  | Uchazeč veřejné zakázky | String | 50
Projektant |  |  | N |  | Projektant | String | 50
Poznámka |  |  | N |  | Poznámka k zadání | String | 255
Sazba DPH |  |  | A |  | Rekapitulace sazeb DPH u položek soupisů | eGSazbaDph
Základna DPH |  |  | A |  | Základna DPH určena součtem celkové ceny z položek soupisů | Double
Hodnota DPH |  |  | A |  | Hodnota DPH | Double
Cena bez DPH |  |  | A |  | Celková cena bez DPH za celou stavbu. Sčítává se ze všech listů. | Double
Cena s DPH |  |  | A |  | Celková cena s DPH za celou stavbu | Double
Rekapitulace objektů stavby a soupisů prací
Název |  |  | Povinný |  | Popis | Typ | Max. počet
atributu |  |  | (A/N) |  |  |  | znaků
Kód |  |  | A |  | Přebírá se z Rekapitulace stavby | String | 20
Stavba |  |  | A |  | Přebírá se z Rekapitulace stavby | String | 120
Místo |  |  | N |  | Přebírá se z Rekapitulace stavby | String | 50
Datum |  |  | A |  | Přebírá se z Rekapitulace stavby | Date
Zadavatel |  |  | N |  | Přebírá se z Rekapitulace stavby | String | 50
Projektant |  |  | N |  | Přebírá se z Rekapitulace stavby | String | 50
Uchazeč |  |  | N |  | Přebírá se z Rekapitulace stavby | String | 50
Kód |  |  | A |  | Kód objektu | String | 20
Objektu, Soupis prací |  |  | A |  | Název objektu | String | 120
Cena bez DPH |  |  | A |  | Cena bez DPH za daný objekt | Double
Cena s DPH |  |  | A |  | Cena spolu s DPH za daný objekt | Double
Typ |  |  | A |  | Typ zakázky | eGTypZakazky
Krycí list soupisu
Název |  |  | Povinný |  | Popis | Typ | Max. počet
atributu |  |  | (A/N) |  |  |  | znaků
Stavba |  |  | A |  | Přebírá se z Rekapitulace stavby | String | 120
Objekt |  |  | A |  | Kód a název objektu | String | 20 + 120
Soupis |  |  | A |  | Kód a název soupisu | String | 20 + 120
KSO |  |  | N |  | Klasifikace stavebního objektu | String | 15
CC-CZ |  |  | N |  | Klasifikace stavbeních děl | String | 15
CZ-CPV |  |  | N |  | Společný slovník pro veřejné zakázky | String | 20
CZ-CPA |  |  | N |  | Klasifikace produkce podle činností | String | 20
Místo |  |  | N |  | Přebírá se z Rekapitulace stavby | String | 50
Zadavatel |  |  | N |  | Přebírá se z Rekapitulace stavby | String | 50
Uchazeč |  |  | N |  | Přebírá se z Rekapitulace stavby | String | 50
Projektant |  |  | N |  | Přebírá se z Rekapitulace stavby | String | 50
Poznámka |  |  | N |  | Poznámka k soupisu prací | String | 255
Sazba DPH |  |  | A |  | Rekapitulace sazeb DPH na položkách aktuálního soupisu | eGSazbaDph
Základna DPH |  |  | A |  | Základna DPH určena součtem celkové ceny z položek aktuálního soupisu | Double
Hodnota DPH |  |  | A |  | Hodnota DPH | Double
Cena bez DPH |  |  | A |  | Cena bez DPH za daný soupis | Double
Cena s DPH |  |  | A |  | Cena s DPH za daný soupis | Double
Rekapitulace členění soupisu prací
Název |  |  | Povinný |  | Popis | Typ | Max. počet
atributu |  |  | (A/N) |  |  |  | znaků
Stavba |  |  | A |  | Přebírá se z Rekapitulace stavby | String | 120
Objekt |  |  | A |  | Kód a název objektu, přebírá se z Krycího listu soupisu | String | 20 + 120
Soupis |  |  | A |  | Kód a název objektu, přebírá se z Krycího listu soupisu | String | 20 + 120
Místo |  |  | N |  | Přebírá se z Rekapitulace stavby | String | 50
Datum |  |  | A |  | Přebírá se z Rekapitulace stavby | Date
Zadavatel |  |  | N |  | Přebírá se z Rekapitulace stavby | String | 50
Projektant |  |  | N |  | Přebírá se z Rekapitulace stavby | String | 50
Uchazeč |  |  | N |  | Přebírá se z Rekapitulace stavby | String | 50
Kód dílu - Popis |  |  | A |  | Kód a název dílu ze soupisu | String | 20 + 100
Cena celkem |  |  | A |  | Cena celkem za díl ze soupisu | Double
Soupis prací
Název |  |  | Povinný |  | Popis | Typ | Max. počet
atributu |  |  | (A/N) |  |  |  | znaků
Stavba |  |  | A |  | Přebírá se z Rekapitulace stavby | String | 120
Objekt |  |  | A |  | Kód a název objektu | String | 20 + 120
Soupis |  |  | A |  | Přebírá se z Krycího listu soupisu | String | 20 + 120
Místo |  |  | N |  | Přebírá se z Krycího listu soupisu | String | 50
Datum |  |  | A |  | Přebírá se z Krycího listu soupisu | Date
Zadavatel |  |  | N |  | Přebírá se z Krycího listu soupisu | String | 50
Projektant |  |  | N |  | Přebírá se z Krycího listu soupisu | String | 50
Uchazeč |  |  | N |  | Přebírá se z Krycího listu soupisu | String | 50
PČ |  |  | A |  | Pořadové číslo položky soupisu | Long
Typ |  |  | A |  | Typ položky soupisu | eGTypPolozky | 1
Kód |  |  | A |  | Kód položky ze soupisu | String | 20
Popis |  |  | A |  | Popis položky ze soupisu | String | 255
MJ |  |  | A |  | Měrná jednotka položky | String | 10
Množství |  |  | A |  | Množství položky soupisu | Double
J.Cena |  |  | A |  | Jednotková cena položky | Double
Cena celkem |  |  | A |  | Cena celkem vyčíslena jako J.Cena * Množství | Double
Cenová soustava |  |  | N |  | Zařazení položky do cenové soustavy | String | 50
p |  |  | N |  | Poznámka položky ze soupisu | Memo
psc |  |  | N |  | Poznámka k souboru cen ze soupisu | Memo
pp |  |  | N |  | Plný popis položky ze soupisu | Memo
vv |  |  | N |  | Výkaz výměr (figura, výraz, výměra) ze soupisu | Text,Text,Double | 20, 150
DPH |  |  | A |  | Sazba DPH pro položku | eGSazbaDPH
Hmotnost |  |  | A |  | Hmotnost položky ze soupisu | Double
Suť |  |  | A |  | Suť položky ze soupisu | Double
Nh |  |  | N |  | Normohodiny položky ze soupisu | Double
Datová věta
Typ věty |  |  | Hodnota |  | Význam
eGSazbaDPH |  |  | základní |  | Základní sazba DPH
|  |  | snížená |  | Snížená sazba DPH
|  |  | nulová |  | Nulová sazba DPH
|  |  | zákl. přenesená |  | Základní sazba DPH přenesená
|  |  | sníž. přenesená |  | Snížená sazba DPH přenesená
eGTypZakazky |  |  | STA |  | Stavební objekt
|  |  | PRO |  | Provozní soubor
|  |  | ING |  | Inženýrský objekt
|  |  | VON |  | Vedlejší a ostatní náklady
|  |  | OST |  | Ostatní náklady
eGTypPolozky |  |  | 1 |  | Položka typu HSV
|  |  | 2 |  | Položka typu PSV
|  |  | 3 |  | Položka typu M
|  |  | 4 |  | Položka typu OST