## Rekapitulace stavby
Export Komplet | [24 empty] | VZ | 2.0 | ZAMOK |  |  |  |  | False | False | {d33f8098-e1ea-4a28-922d-ab4002a4af72}
[31 empty] | 0,01 | 21
[31 empty] | 0,01 | 15
|  | REKAPITULACE STAVBY | [15 empty] | v --- níže se nacházejí doplnkové a pomocné údaje k sestavám --- v | [11 empty] | Návod na vyplnění | 0,001
|  | Kód: |  |  |  |  | 2019/034 | [22 empty] | Měnit lze pouze buňky se žlutým podbarvením! 1) v Rekapitulaci stavby vyplňte údaje o Uchazeči (přenesou se do ostatních sestav i v jiných listech) 2) na vybraných listech vyplňte v sestavě Soupis prací ceny u položek | 0,01
|  | Stavba: |  |  |  |  | Energeticky úsporná opatření ZŠ Podmostní 1 | [23 empty] | 0,01
|  | KSO: |  |  |  |  | 801 32 12 | [6 empty] | CC-CZ: |  | 12631 | [14 empty] | 0,01
|  | Místo: |  |  |  |  | Plzeň | [6 empty] | Datum: |  | 12. 12. 2020 | [14 empty] | 0,01
|  | CZ-CPV: |  |  |  |  | 45000000-7 | [6 empty] | CZ-CPA: |  | 41.00.28 | [14 empty] | 0,01
|  | Zadavatel: | [11 empty] | IČ: | [16 empty] | 0,01
|  |  | Krajský úřad Plzeňského kraje | [10 empty] | DIČ: | [16 empty] | 0,01
0,01
|  | Uchazeč: | [11 empty] | IČ: |  | Vyplň údaj | [14 empty] | 0,01
|  |  | Vyplň údaj | [10 empty] | DIČ: |  | Vyplň údaj | [14 empty] | 0,01
False
|  | Projektant: | [11 empty] | IČ: | [16 empty] | False
|  |  | Area Projekt | [10 empty] | DIČ: | [16 empty] | True
0,01
|  | Zpracovatel: | [11 empty] | IČ: | [16 empty] | 0,01
|  |  | Area Projekt | [10 empty] | DIČ: | [16 empty] | False
Poznámka:
Soupis prací je sestaven s využitím Cenové soustavy ÚRS. Položky, které pochází z této cenové soustavy, jsou ve sloupci 'Cenová soustava' označeny popisem 'CS ÚRS' a úrovní příslušného kalendářního pololetí. Veškeré další informace vymezující popis a podmínky použití těchto položek z Cenové soustavy, které nejsou uvedeny přímo v soupisu prací, jsou neomezeně dálkově k dispozici na https://podminky.urs.cz.
|  | Cena bez DPH | [11 empty] | 0
[8 empty] | Sazba daně |  | Základ daně |  |  |  | Výše daně
|  | DPH |  | základní |  |  |  | 21% |  | 0 |  |  |  | 0
|  |  |  | snížená |  |  |  | 15% |  | 0 |  |  |  | 0
|  |  |  | zákl. přenesená |  |  |  | 21% |  | 0 |  |  |  | 0
|  |  |  | sníž. přenesená |  |  |  | 15% |  | 0 |  |  |  | 0
|  |  |  | nulová |  |  |  | 0% |  | 0 |  |  |  | 0
|  | Cena s DPH | [6 empty] | v |  | CZK |  |  | 0
REKAPITULACE OBJEKTŮ STAVBY A SOUPISŮ PRACÍ
| Kód: | [6 empty] | 2019/034
| Stavba: | [6 empty] | Energeticky úsporná opatření ZŠ Podmostní 1
| Místo: | [6 empty] | Plzeň |  |  |  |  | Datum: |  | 12. 12. 2020
| Zadavatel: | [6 empty] | Krajský úřad Plzeňského kraje |  |  |  |  | Projektant: |  | Area Projekt |  |  | Informatívní údaje z listů zakázek
| Uchazeč: | [11 empty] | Zpracovatel: |  | Area Projekt
| Kód |  |  |  | Popis | [6 empty] | Cena bez DPH [CZK] |  |  |  | Cena s DPH [CZK] | Typ | z toho Ostat. náklady [CZK] | DPH [CZK] | Normohodiny [h] | DPH základní [CZK] | DPH snížená [CZK] | DPH základní přenesená [CZK] | DPH snížená přenesená [CZK] | Základna DPH základní | Základna DPH snížená | Základna DPH zákl. přenesená | Základna DPH sníž. přenesená | Základna DPH nulová
| Náklady stavby celkem | [10 empty] | 0 |  |  |  | 0 |  | 0 | 0 | 0 | 0 | 0 | 0 | 0 | 0 | 0 | 0 | 0 | 0 |  | D | 0 | ###NOIMPORT### | IMPORT | {d33f8098-e1ea-4a28-922d-ab4002a4af72} | {00000000-0000-0000-0000-000000000000} | 801 32 12
|  | 5.1.a |  |  |  | Dílčí energeticky úsporná opatření | [5 empty] | 0 |  |  |  | 0 | STA | 0 | 0 | 0 | 0 | 0 | 0 | 0 | 0 | 0 | 0 | 0 | 0 |  | D | 1 | ###NOIMPORT### | IMPORT | {eff178d2-2e5b-44b0-993b-6b5ef3e9204c} | {d33f8098-e1ea-4a28-922d-ab4002a4af72} | 801 32 12 | 2
|  |  | 01 |  |  |  | Zateplení obvodového pláště budovy |  |  |  |  | 0 |  |  |  | 0 | Soupis | 0 | 0 | 0 | 0 | 0 | 0 | 0 | 0 | 0 | 0 | 0 | 0 |  | D | 2 | ###NOIMPORT### | IMPORT | {c097852b-bd91-4096-a8f2-b2a98e623d82} | {eff178d2-2e5b-44b0-993b-6b5ef3e9204c} | 801 32 12
/ |  |  |  | 01.01 |  |  |  | Konstrukce obvodového pláště |  |  |  | 0 |  |  |  | 0 | Soupis | 0 | 0 | 0 | 0 | 0 | 0 | 0 | 0 | 0 | 0 | 0 | 0 |  |  | 3 |  | IMPORT | {d0bc65dd-a99a-4abb-a094-4a891ed51ba7} | {c097852b-bd91-4096-a8f2-b2a98e623d82} | 801 32 12
/ |  |  |  | 01.02 |  |  |  | Konstrukce k nevytápěným prostorům - zateplení 1.PP,půda |  |  |  | 0 |  |  |  | 0 | Soupis | 0 | 0 | 0 | 0 | 0 | 0 | 0 | 0 | 0 | 0 | 0 | 0 |  |  | 3 |  | IMPORT | {845f17c6-c6e3-4557-9457-f19599befac4} | {c097852b-bd91-4096-a8f2-b2a98e623d82} | 801 32 12
/ |  |  |  | 01.03 |  |  |  | Střechy ploché, šikmé zateplení_1.NP,půda |  |  |  | 0 |  |  |  | 0 | Soupis | 0 | 0 | 0 | 0 | 0 | 0 | 0 | 0 | 0 | 0 | 0 | 0 |  |  | 3 |  | IMPORT | {33adbe3b-3212-4a2f-9af2-43fa70815f7a} | {c097852b-bd91-4096-a8f2-b2a98e623d82} | 801 32 12
/ |  |  | 02 |  |  |  | Výměna otvorových výplní |  |  |  |  | 0 |  |  |  | 0 | Soupis | 0 | 0 | 0 | 0 | 0 | 0 | 0 | 0 | 0 | 0 | 0 | 0 |  |  | 2 |  | IMPORT | {0c4bb1e5-b267-461f-ba83-f0ad5bdfa9aa} | {eff178d2-2e5b-44b0-993b-6b5ef3e9204c} | 801 32 12
/ |  |  | 03 |  |  |  | Výměna osvětlení |  |  |  |  | 0 |  |  |  | 0 | Soupis | 0 | 0 | 0 | 0 | 0 | 0 | 0 | 0 | 0 | 0 | 0 | 0 |  |  | 2 |  | IMPORT | {dfa748f8-fa25-471d-9654-61c3d52f4772} | {eff178d2-2e5b-44b0-993b-6b5ef3e9204c}
/ |  |  | 04 |  |  |  | Ostatní a vedlejší náklady |  |  |  |  | 0 |  |  |  | 0 | Soupis | 0 | 0 | 0 | 0 | 0 | 0 | 0 | 0 | 0 | 0 | 0 | 0 |  |  | 2 |  | IMPORT | {cdf782e0-db8a-4b27-9511-ad0746ebc81a} | {eff178d2-2e5b-44b0-993b-6b5ef3e9204c} | 801 32 12
/ |  | 6.000 |  |  |  | Neuznatelné náklady k 5.1.a | [5 empty] | 0 |  |  |  | 0 | STA | 0 | 0 | 0 | 0 | 0 | 0 | 0 | 0 | 0 | 0 | 0 | 0 |  |  | 1 |  | IMPORT | {552895f9-ee5d-40c6-8632-187d5d66b548} | {d33f8098-e1ea-4a28-922d-ab4002a4af72} | 801 32 12 | 2

## 01.01 - Konstrukce obvodo...
{d0bc65dd-a99a-4abb-a094-4a891ed51ba7}
2
| KRYCÍ LIST SOUPISU PRACÍ | [7 empty] | v --- níže se nacházejí doplnkové a pomocné údaje k sestavám --- v | [8 empty] | False
Stavba:
Energeticky úsporná opatření ZŠ Podmostní 1
Objekt:
5.1.a - Dílčí energeticky úsporná opatření
Soupis:
01 - Zateplení obvodového pláště budovy
Úroveň 3:
01.01 - Konstrukce obvodového pláště
| KSO: |  | 801 32 12 |  |  | CC-CZ:
| Místo: |  | Plzeň |  |  | Datum: | 12. 12. 2020
| Zadavatel: |  |  |  |  | IČ:
|  | Krajský úřad Plzeňského kraje |  |  |  | DIČ:
| Uchazeč: |  |  |  |  | IČ: | Vyplň údaj
|  | Vyplň údaj |  |  |  | DIČ: | Vyplň údaj
| Projektant: |  |  |  |  | IČ:
|  | Area Projekt |  |  |  | DIČ:
| Zpracovatel: |  |  |  |  | IČ:
|  | Area Projekt |  |  |  | DIČ:
Poznámka:
| Cena bez DPH | [5 empty] | 0
|  |  | Základ daně |  |  | Sazba daně | Výše daně
| DPH | základní | 0 |  |  | 21% | 0
|  | snížená | 0 |  |  | 15% | 0
|  | zákl. přenesená | 0 |  |  | 21% | 0
|  | sníž. přenesená | 0 |  |  | 15% | 0
|  | nulová | 0 |  |  | 0% | 0
| Cena s DPH |  |  | v | CZK |  | 0
REKAPITULACE ČLENĚNÍ SOUPISU PRACÍ
Stavba:
Energeticky úsporná opatření ZŠ Podmostní 1
Objekt:
5.1.a - Dílčí energeticky úsporná opatření
Soupis:
01 - Zateplení obvodového pláště budovy
Úroveň 3:
01.01 - Konstrukce obvodového pláště
Místo: |  |  | Plzeň |  |  | Datum: | 12. 12. 2020
Zadavatel: |  |  | Krajský úřad Plzeňského kraje |  |  | Projektant: | Area Projekt
Uchazeč: |  |  | Vyplň údaj |  |  | Zpracovatel: | Area Projekt
Kód dílu - Popis | [6 empty] | Cena celkem [CZK]
Náklady stavby celkem | [6 empty] | 0 | [11 empty] | -1
| HSV - Práce a dodávky HSV | [5 empty] | 0
| 1 - Zemní práce | [5 empty] | 0
| 3 - Svislé a kompletní konstrukce | [5 empty] | 0
| 4 - Vodorovné konstrukce | [5 empty] | 0
| 5 - Komunikace pozemní | [5 empty] | 0
| 6 - Úpravy povrchů, podlahy a osazování výplní | [5 empty] | 0
| 9 - Ostatní konstrukce a práce, bourání | [5 empty] | 0
| 997 - Přesun sutě | [5 empty] | 0
| 998 - Přesun hmot | [5 empty] | 0
| PSV - Práce a dodávky PSV | [5 empty] | 0
| 711 - Izolace proti vodě, vlhkosti a plynům | [5 empty] | 0
| 713 - Izolace tepelné | [5 empty] | 0
| 727 - Zdravotechnika - požární ochrana | [5 empty] | 0
| 733 - Ústřední vytápění - rozvodné potrubí | [5 empty] | 0
| 735 - Ústřední vytápění - otopná tělesa | [5 empty] | 0
| 741 - Elektroinstalace - silnoproud | [5 empty] | 0
| 762 - Konstrukce tesařské | [5 empty] | 0
| 763 - Konstrukce suché výstavby | [5 empty] | 0
| 764 - Konstrukce klempířské | [5 empty] | 0
| 767 - Konstrukce zámečnické | [5 empty] | 0
| 771 - Podlahy z dlaždic | [5 empty] | 0
| 775 - Podlahy skládané | [5 empty] | 0
| 776 - Podlahy povlakové | [5 empty] | 0
| 783 - Dokončovací práce - nátěry | [5 empty] | 0
| 784 - Dokončovací práce - malby a tapety | [5 empty] | 0
| HZS - Hodinové zúčtovací sazby | [5 empty] | 0
SOUPIS PRACÍ
Stavba:
Energeticky úsporná opatření ZŠ Podmostní 1
Objekt:
5.1.a - Dílčí energeticky úsporná opatření
Soupis:
01 - Zateplení obvodového pláště budovy
Úroveň 3:
01.01 - Konstrukce obvodového pláště
Místo: |  |  | Plzeň |  |  | Datum: | 12. 12. 2020
Zadavatel: |  |  | Krajský úřad Plzeňského kraje |  |  | Projektant: | Area Projekt
Uchazeč: |  |  | Vyplň údaj |  |  | Zpracovatel: | Area Projekt
PČ | Typ | Kód | Popis | MJ | Množství | J.cena [CZK] | Cena celkem [CZK] | Cenová soustava |  | DPH | J. Nh [h] | Nh celkem [h] | J. hmotnost [t] | Hmotnost celkem [t] | J. suť [t] | Suť Celkem [t]
Náklady soupisu celkem | [6 empty] | 0 |  |  |  |  | 0 |  | 468.3722 |  | 480.2659 |  | D | -1 | [10 empty] | 0
| D | HSV | Práce a dodávky HSV |  |  |  | 0 |  |  |  |  | 0 |  | 435.9609 |  | 440.4486 | 1 | D | 0 |  |  |  | ROZPOCET | [6 empty] | 0
| D | 1 | Zemní práce |  |  |  | 0 |  |  |  |  | 0 |  | 2.6415 |  | 52.2 | 1 | D | 1 |  |  |  | ROZPOCET | [6 empty] | 0
1 | K | 113106023 | Rozebrání dlažeb a dílců při překopech inženýrských sítí s přemístěním hmot na skládku na vzdálenost do 3 m nebo s naložením na dopravní prostředek ručně komunikací pro pěší s ložem z kameniva nebo živice a s výplní spár ze zámkové dlažby | m2 | 80 |  | 0 | CS ÚRS 2021 01 |  | základní |  | 0 | 0 | 0 | 0.26 | 20.8 | 4 | K | 2 |  |  |  | ROZPOCET | 0 | 0 | 0 | 0 | 0 | 1 | 0 | 4 | -158062697
| VV |  | "chodník uliční část" 40,00*2,00 |  | 80 | [12 empty] | VV | 2 | 2 | True | 1 | ROZPOCET
2 | K | 113107122 | Odstranění podkladů nebo krytů ručně s přemístěním hmot na skládku na vzdálenost do 3 m nebo s naložením na dopravní prostředek z kameniva hrubého drceného, o tl. vrstvy přes 100 do 200 mm | m2 | 80 |  | 0 | CS ÚRS 2021 01 |  | základní |  | 0 | 0 | 0 | 0.29 | 23.2 | 4 | K | 2 |  |  |  | ROZPOCET | 0 | 0 | 0 | 0 | 0 | 1 | 0 | 4 | -520727881
| VV |  | "chodník uliční část" 40,00*2,00 |  | 80 | [12 empty] | VV | 2 | 2 | True | 1 | ROZPOCET
3 | K | 113202111 | Vytrhání obrub s vybouráním lože, s přemístěním hmot na skládku na vzdálenost do 3 m nebo s naložením na dopravní prostředek z krajníků nebo obrubníků stojatých | m | 40 |  | 0 | CS ÚRS 2021 01 |  | základní |  | 0 | 0 | 0 | 0.205 | 8.2 | 4 | K | 2 |  |  |  | ROZPOCET | 0 | 0 | 0 | 0 | 0 | 1 | 0 | 4 | -1419795298
4 | K | 115101201 | Čerpání vody na dopravní výšku do 10 m s uvažovaným průměrným přítokem do 500 l/min | hod | 50 |  | 0 | CS ÚRS 2021 01 |  | základní |  | 0 | 3e-05 | 0.0015 | 0 | 0 | 4 | K | 2 |  |  |  | ROZPOCET | 0 | 0 | 0 | 0 | 0 | 1 | 0 | 4 | -909784338
5 | K | 115101301 | Pohotovost záložní čerpací soupravy pro dopravní výšku do 10 m s uvažovaným průměrným přítokem do 500 l/min | den | 120 |  | 0 | CS ÚRS 2021 01 |  | základní |  | 0 | 0 | 0 | 0 | 0 | 4 | K | 2 |  |  |  | ROZPOCET | 0 | 0 | 0 | 0 | 0 | 1 | 0 | 4 | 985139769
6 | K | 119001401 | Dočasné zajištění podzemního potrubí nebo vedení ve výkopišti ve stavu i poloze, ve kterých byla na začátku zemních prací a to s podepřením, vzepřením nebo vyvěšením, příp. s ochranným bedněním, se zřízením a odstraněním zajišťovací konstrukce, s opotřebením hmot potrubí ocelového nebo litinového, jmenovité světlosti DN do 200 mm | m | 32 |  | 0 | CS ÚRS 2021 01 |  | základní |  | 0 | 0.00868 | 0.27776 | 0 | 0 | 4 | K | 2 |  |  |  | ROZPOCET | 0 | 0 | 0 | 0 | 0 | 1 | 0 | 4 | -246301728
7 | K | 119001421 | Dočasné zajištění podzemního potrubí nebo vedení ve výkopišti ve stavu i poloze, ve kterých byla na začátku zemních prací a to s podepřením, vzepřením nebo vyvěšením, příp. s ochranným bedněním, se zřízením a odstraněním zajišťovací konstrukce, s opotřebením hmot kabelů a kabelových tratí z volně ložených kabelů a to do 3 kabelů | m | 64 |  | 0 | CS ÚRS 2021 01 |  | základní |  | 0 | 0.0369 | 2.3616 | 0 | 0 | 4 | K | 2 |  |  |  | ROZPOCET | 0 | 0 | 0 | 0 | 0 | 1 | 0 | 4 | -1319753222
| VV |  | 32,000*2 |  | 64 | [12 empty] | VV | 2 | 2 | True | 1 | ROZPOCET
8 | K | 119002121 | Pomocné konstrukce při zabezpečení výkopu vodorovné pochozí přechodová lávka délky do 2 m včetně zábradlí zřízení | kus | 1 |  | 0 | CS ÚRS 2021 01 |  | základní |  | 0 | 0.00065 | 0.00065 | 0 | 0 | 4 | K | 2 |  |  |  | ROZPOCET | 0 | 0 | 0 | 0 | 0 | 1 | 0 | 4 | 1086571182
| VV |  | "ke hlavnímu vchodu" 1 |  | 1 | [12 empty] | VV | 2 | 2 | True | 1 | ROZPOCET
9 | K | 119002122 | Pomocné konstrukce při zabezpečení výkopu vodorovné pochozí přechodová lávka délky do 2 m včetně zábradlí odstranění | kus | 1 |  | 0 | CS ÚRS 2021 01 |  | základní |  | 0 | 0 | 0 | 0 | 0 | 4 | K | 2 |  |  |  | ROZPOCET | 0 | 0 | 0 | 0 | 0 | 1 | 0 | 4 | -512303979
10 | K | 122151103 | Odkopávky a prokopávky nezapažené strojně v hornině třídy těžitelnosti I skupiny 1 a 2 přes 50 do 100 m3 | m3 | 26.56 |  | 0 | CS ÚRS 2021 01 |  | základní |  | 0 | 0 | 0 | 0 | 0 | 4 | K | 2 |  |  |  | ROZPOCET | 0 | 0 | 0 | 0 | 0 | 1 | 0 | 4 | -643098071
| VV |  | "nutné zemní práce související s odstraněním betonov konstrukce v rohu dvora" 10,00 |  | 10 | [12 empty] | VV | 2 | 2 | True | 0 | ROZPOCET
| VV |  | "pro okap chodník" 73,60*0,75*0,30 |  | 16.56 | [12 empty] | VV | 2 | 2 | True | 0 | ROZPOCET
| VV |  | Součet |  | 26.56 | [12 empty] | VV | 2 | 4 | True | 1 | ROZPOCET
11 | K | 130001101 | Příplatek k cenám hloubených vykopávek za ztížení vykopávky v blízkosti podzemního vedení nebo výbušnin pro jakoukoliv třídu horniny | m3 | 104 |  | 0 | CS ÚRS 2021 01 |  | základní |  | 0 | 0 | 0 | 0 | 0 | 4 | K | 2 |  |  |  | ROZPOCET | 0 | 0 | 0 | 0 | 0 | 1 | 0 | 4 | 646921497
| VV |  | "uliční fasáda topená část" | [14 empty] | VV | 2 | 1 | True | 0 | ROZPOCET
| VV |  | "profil výkopu 3,25 m2" 3,25*32,00 |  | 104 | [12 empty] | VV | 2 | 2 | True | 1 | ROZPOCET
12 | K | 132251254 | Hloubení nezapažených rýh šířky přes 800 do 2 000 mm strojně s urovnáním dna do předepsaného profilu a spádu v hornině třídy těžitelnosti I skupiny 3 přes 100 do 500 m3 | m3 | 208.65 |  | 0 | CS ÚRS 2021 01 |  | základní |  | 0 | 0 | 0 | 0 | 0 | 4 | K | 2 |  |  |  | ROZPOCET | 0 | 0 | 0 | 0 | 0 | 1 | 0 | 4 | 34428271
| VV |  | "pro realizaci zateplení suterénního zdiva" | [14 empty] | VV | 2 | 1 | True | 0 | ROZPOCET
| VV |  | "profil výkopu 3,25 m2" 3,25*("dvůr" 30,2+2,0+"uliční" 32,00) |  | 208.65 | [12 empty] | VV | 2 | 2 | True | 1 | ROZPOCET
13 | K | 162251102 | Vodorovné přemístění výkopku nebo sypaniny po suchu na obvyklém dopravním prostředku, bez naložení výkopku, avšak se složením bez rozhrnutí z horniny třídy těžitelnosti I skupiny 1 až 3 na vzdálenost přes 20 do 50 m | m3 | 208.65 |  | 0 | CS ÚRS 2021 01 |  | základní |  | 0 | 0 | 0 | 0 | 0 | 4 | K | 2 |  |  |  | ROZPOCET | 0 | 0 | 0 | 0 | 0 | 1 | 0 | 4 | 479252770
| VV |  | "na meziskládku v prostoru kolem školy" | [14 empty] | VV | 2 | 1 | True | 0 | ROZPOCET
| VV |  | "profil výkopu 3,25 m2" 3,25*("dvůr" 30,2+2,0+"uliční" 32,00) |  | 208.65 | [12 empty] | VV | 2 | 2 | True | 1 | ROZPOCET
14 | K | 167151111 | Nakládání, skládání a překládání neulehlého výkopku nebo sypaniny strojně nakládání, množství přes 100 m3, z hornin třídy těžitelnosti I, skupiny 1 až 3 | m3 | 208.65 |  | 0 | CS ÚRS 2021 01 |  | základní |  | 0 | 0 | 0 | 0 | 0 | 4 | K | 2 |  |  |  | ROZPOCET | 0 | 0 | 0 | 0 | 0 | 1 | 0 | 4 | -1571898016
| VV |  | "z meziskládky zpětně do zásypu kolem stěn 1.PP" | [14 empty] | VV | 2 | 1 | True | 0 | ROZPOCET
| VV |  | "profil výkopu 3,25 m2" 3,25*("dvůr" 30,2+2,0+"uliční" 32,00) |  | 208.65 | [12 empty] | VV | 2 | 2 | True | 1 | ROZPOCET
15 | K | 174101101 | Zásyp sypaninou z jakékoliv horniny strojně s uložením výkopku ve vrstvách se zhutněním jam, šachet, rýh nebo kolem objektů v těchto vykopávkách | m3 | 208.65 |  | 0 | CS ÚRS 2021 01 |  | základní |  | 0 | 0 | 0 | 0 | 0 | 4 | K | 2 |  |  |  | ROZPOCET | 0 | 0 | 0 | 0 | 0 | 1 | 0 | 4 | 141600632
| VV |  | "profil výkopu 3,25 m2" 3,25*("dvůr" 30,2+2,0+"uliční" 32,00) |  | 208.65 | [12 empty] | VV | 2 | 2 | True | 1 | ROZPOCET
16 | K | 174101101R1 | Statická zkouška míry zhutnění zásypu ČSN EN 1006 | ks | 4 |  | 0 |  |  | základní |  | 0 | 0 | 0 | 0 | 0 | 4 | K | 2 |  |  |  | ROZPOCET | 0 | 0 | 0 | 0 | 0 | 1 | 0 | 4 | 996900006
| D | 3 | Svislé a kompletní konstrukce |  |  |  | 0 |  |  |  |  | 0 |  | 34.8306 |  | 0.001615 | 1 | D | 1 |  |  |  | ROZPOCET | [6 empty] | 0
17 | K | 310237261 | Zazdívka otvorů ve zdivu nadzákladovém cihlami pálenými plochy přes 0,09 m2 do 0,25 m2, ve zdi tl. přes 450 do 600 mm | kus | 20 |  | 0 | CS ÚRS 2021 01 |  | základní |  | 0 | 0.24042 | 4.8084 | 0 | 0 | 4 | K | 2 |  |  |  | ROZPOCET | 0 | 0 | 0 | 0 | 0 | 1 | 0 | 4 | 757224276
| VV |  | "viditelné otvory ve fasádě" 20 |  | 20 | [12 empty] | VV | 2 | 2 | True | 1 | ROZPOCET
18 | K | 310278842 | Zazdívka otvorů ve zdivu nadzákladovém nepálenými tvárnicemi plochy přes 0,25 m2 do 1 m2 , ve zdi tl. do 300 mm | m3 | 10.8 |  | 0 | CS ÚRS 2021 01 |  | základní |  | 0 | 1.3272 | 14.3332 | 0 | 0 | 4 | K | 2 |  |  |  | ROZPOCET | 0 | 0 | 0 | 0 | 0 | 1 | 0 | 4 | -910954356
| VV |  | "dozdění štítu z prostoru půdy"0,30*36,00 |  | 10.8 | [12 empty] | VV | 2 | 2 | True | 1 | ROZPOCET
19 | K | 311261101 | Osazování betonových bloků prostého, lehkého nebo železového na maltu MC-10 až MC-15, objemu přes 0,06 do 0,10 m3 | kus | 140 |  | 0 | CS ÚRS 2021 01 |  | základní |  | 0 | 0.00488 | 0.6832 | 0 | 0 | 4 | K | 2 |  |  |  | ROZPOCET | 0 | 0 | 0 | 0 | 0 | 1 | 0 | 4 | 363852478
| VV |  | "výměna zhlaví" 140 |  | 140 | [12 empty] | VV | 2 | 2 | True | 1 | ROZPOCET
20 | M | 58932931 | beton C 25/30 X0 kamenivo frakce 0/8 | m3 | 1.008 |  | 0 | CS ÚRS 2021 01 |  | základní |  | 0 | 2.429 | 2.4484 | 0 | 0 | 8 | M | 2 |  |  |  | ROZPOCET | 0 | 0 | 0 | 0 | 0 | 1 | 0 | 4 | -1845576206
| VV |  | 140,000*0,3*0,3*0,08 |  | 1.008 | [12 empty] | VV | 2 | 2 | True | 1 | ROZPOCET
21 | K | 317944323 | Válcované nosníky dodatečně osazované do připravených otvorů bez zazdění hlav č. 14 až 22 | t | 10.626 |  | 0 | CS ÚRS 2021 01 |  | základní |  | 0 | 1.09 | 11.5823 | 0 | 0 | 4 | K | 2 |  |  |  | ROZPOCET | 0 | 0 | 0 | 0 | 0 | 1 | 0 | 4 | 939695600
| VV |  | "Zhlaví" 0,0253*1,50*2*140 |  | 10.626 | [12 empty] | VV | 2 | 2 | True | 1 | ROZPOCET
22 | K | 319202124 | Dodatečná izolace zdiva injektáží nízkotlakou metodou křemičitým roztokem, tloušťka zdiva přes 300 do 600 mm | m | 53.5 |  | 0 | CS ÚRS 2021 01 |  | základní |  | 0 | 0.00905 | 0.48418 | 1e-05 | 0.000535 | 4 | K | 2 |  |  |  | ROZPOCET | 0 | 0 | 0 | 0 | 0 | 1 | 0 | 4 | -1043025301
| VV |  | "vodorovné a šikmé" 10,00+16,00 |  | 26 | [12 empty] | VV | 2 | 2 | True | 0 | ROZPOCET
| VV |  | "svislé" 27,50 |  | 27.5 | [12 empty] | VV | 2 | 2 | True | 0 | ROZPOCET
| VV |  | Součet |  | 53.5 | [12 empty] | VV | 2 | 4 | True | 1 | ROZPOCET
23 | K | 319202226 | Dodatečná izolace zdiva injektáží beztlakovou infuzí křemičitým roztokem, tloušťka zdiva přes 900 do 1 200 mm | m | 27 |  | 0 | CS ÚRS 2021 01 |  | základní |  | 0 | 0.01818 | 0.49086 | 4e-05 | 0.00108 | 4 | K | 2 |  |  |  | ROZPOCET | 0 | 0 | 0 | 0 | 0 | 1 | 0 | 4 | -1870635567
| VV |  | 3,00*9 |  | 27 | [12 empty] | VV | 2 | 2 | True | 1 | ROZPOCET
| D | 4 | Vodorovné konstrukce |  |  |  | 0 |  |  |  |  | 0 |  | 8.736 |  | 0 | 1 | D | 1 |  |  |  | ROZPOCET | [6 empty] | 0
24 | K | 411354317 | Podpěrná konstrukce stropů - desek, kleneb a skořepin výška podepření do 4 m tloušťka stropu přes 35 do 50 cm zřízení | m2 | 400 |  | 0 | CS ÚRS 2021 01 |  | základní |  | 0 | 0.00119 | 0.476 | 0 | 0 | 4 | K | 2 |  |  |  | ROZPOCET | 0 | 0 | 0 | 0 | 0 | 1 | 0 | 4 | 1925289651
| VV |  | "pro zhlaví" | [14 empty] | VV | 2 | 1 | True | 0 | ROZPOCET
| VV |  | 50,00*2,00*4 |  | 400 | [12 empty] | VV | 2 | 2 | True | 1 | ROZPOCET
25 | K | 411354318 | Podpěrná konstrukce stropů - desek, kleneb a skořepin výška podepření do 4 m tloušťka stropu přes 35 do 50 cm odstranění | m2 | 400 |  | 0 | CS ÚRS 2021 01 |  | základní |  | 0 | 0 | 0 | 0 | 0 | 4 | K | 2 |  |  |  | ROZPOCET | 0 | 0 | 0 | 0 | 0 | 1 | 0 | 4 | -839818587
26 | K | 413232221 | Zazdívka zhlaví stropních trámů nebo válcovaných nosníků pálenými cihlami válcovaných nosníků, výšky přes 150 do 300 mm | kus | 140 |  | 0 | CS ÚRS 2021 01 |  | základní |  | 0 | 0.059 | 8.26 | 0 | 0 | 4 | K | 2 |  |  |  | ROZPOCET | 0 | 0 | 0 | 0 | 0 | 1 | 0 | 4 | 65944919
27 | R | 43000111R1 | Schodiště dřevěné třístupňové se zábradlím 1,1 m | m2 | 1 |  | 0 |  |  | základní |  | 0 | 0 | 0 | 0 | 0 | 4 | K | 2 |  |  |  | ROZPOCET | 0 | 0 | 0 | 0 | 0 | 1 | 0 | 4 | 415009212
| P |  | Poznámka k položce: Schodiště dřevěné, 3 stupně 170/300, šířka1,25 m Povrch PVC Zábradlí 1,1 m výšky Na půdě u vstupu ze schodiště do vytápěného prostoru tesařská konstrukce | [14 empty] | P | 2
| D | 5 | Komunikace pozemní |  |  |  | 0 |  |  |  |  | 0 |  | 17.5344 |  | 0 | 1 | D | 1 |  |  |  | ROZPOCET | [6 empty] | 0
28 | K | 564851111 | Podklad ze štěrkodrti ŠD s rozprostřením a zhutněním, po zhutnění tl. 150 mm | m2 | 88 |  | 0 | CS ÚRS 2021 01 |  | základní |  | 0 | 0 | 0 | 0 | 0 | 4 | K | 2 |  |  |  | ROZPOCET | 0 | 0 | 0 | 0 | 0 | 1 | 0 | 4 | 236074716
| VV |  | "obnova chodníku uliční část" 40,0*2,00*1,10 |  | 88 | [12 empty] | VV | 2 | 2 | True | 1 | ROZPOCET
29 | K | 596211111 | Kladení dlažby z betonových zámkových dlaždic komunikací pro pěší s ložem z kameniva těženého nebo drceného tl. do 40 mm, s vyplněním spár s dvojitým hutněním, vibrováním a se smetením přebytečného materiálu na krajnici tl. 60 mm skupiny A, pro plochy přes 50 do 100 m2 | m2 | 80 |  | 0 | CS ÚRS 2021 01 |  | základní |  | 0 | 0.08425 | 6.74 | 0 | 0 | 4 | K | 2 |  |  |  | ROZPOCET | 0 | 0 | 0 | 0 | 0 | 1 | 0 | 4 | -1884870438
30 | M | 59245018 | dlažba tvar obdélník betonová 200x100x60mm přírodní | m2 | 82.4 |  | 0 | CS ÚRS 2021 01 |  | základní |  | 0 | 0.131 | 10.7944 | 0 | 0 | 8 | M | 2 |  |  |  | ROZPOCET | 0 | 0 | 0 | 0 | 0 | 1 | 0 | 4 | 211793816
| VV |  | 80*1,03 'Přepočtené koeficientem množství |  | 82.4 | [12 empty] | VV | 2 | 2 | False | 1 | ROZPOCET
| D | 6 | Úpravy povrchů, podlahy a osazování výplní |  |  |  | 0 |  |  |  |  | 0 |  | 360.2217 |  | 0 | 1 | D | 1 |  |  |  | ROZPOCET | [6 empty] | 0
31 | R | 611315002R1 | Přeměření rovinnosti podkladu pod omítku | m2 | 2133.42 |  | 0 |  |  | základní |  | 0 | 0 | 0 | 0 | 0 | 4 | K | 2 |  |  |  | ROZPOCET | 0 | 0 | 0 | 0 | 0 | 1 | 0 | 4 | 1224193766
| P |  | Poznámka k položce: Dle požadavků ČSN 732901, 732902, | [14 empty] | P | 2
| VV |  | (141,78+730,96+327,68+933,00) |  | 2133.42 | [12 empty] | VV | 2 | 2 | True | 1 | ROZPOCET
32 | K | 611315123 | Vápenná omítka rýh štuková ve stropech, šířky rýhy přes 300 mm | m2 | 382.5 |  | 0 | CS ÚRS 2021 01 |  | základní |  | 0 | 0.04063 | 15.541 | 0 | 0 | 4 | K | 2 |  |  |  | ROZPOCET | 0 | 0 | 0 | 0 | 0 | 1 | 0 | 4 | -37132086
| VV |  | "stropy po úpravě stropních trámů" 50,00*4*1,50 |  | 300 | [12 empty] | VV | 2 | 2 | True | 0 | ROZPOCET
| VV |  | "nad chodbou 4.NP - protažení tep.izolace do půdy" 55,00*1,50 |  | 82.5 | [12 empty] | VV | 2 | 2 | True | 0 | ROZPOCET
| VV |  | Součet |  | 382.5 | [12 empty] | VV | 2 | 4 | True | 1 | ROZPOCET
33 | K | 611315123 | Vápenná omítka rýh štuková ve stropech, šířky rýhy přes 300 mm | m2 | 200 |  | 0 | CS ÚRS 2021 01 |  | základní |  | 0 | 0.04063 | 8.126 | 0 | 0 | 4 | K | 2 |  |  |  | ROZPOCET | 0 | 0 | 0 | 0 | 0 | 1 | 0 | 4 | 1402558719
| VV |  | "pro prostupy stropem a úpravu zhlaví" | [14 empty] | VV | 2 | 1 | True | 0 | ROZPOCET
| VV |  | 50,00*2,00*2 |  | 200 | [12 empty] | VV | 2 | 2 | True | 1 | ROZPOCET
34 | K | 611381002 | Omítka tenkovrstvá minerální vnitřních ploch včetně penetrace podkladu zrnitá, tloušťky 1,0 mm vodorovných konstrukcí stropů žebrových nebo osamělých trámů | m2 | 3.135 |  | 0 | CS ÚRS 2021 01 |  | základní |  | 0 | 0.00198 | 0.0062073 | 0 | 0 | 4 | K | 2 |  |  |  | ROZPOCET | 0 | 0 | 0 | 0 | 0 | 1 | 0 | 4 | -91145659
| VV |  | "1.NP-překlady v okenních otvorech" | [14 empty] | VV | 2 | 1 | True | 0 | ROZPOCET
| VV |  | (0,30+0,25)*(1,30*3+0,90*2) |  | 3.135 | [12 empty] | VV | 2 | 2 | True | 1 | ROZPOCET
35 | K | 612142001 | Potažení vnitřních ploch pletivem v ploše nebo pruzích, na plném podkladu sklovláknitým vtlačením do tmelu stěn | m2 | 1318.265 |  | 0 | CS ÚRS 2021 01 |  | základní |  | 0 | 0.00438 | 5.774 | 0 | 0 | 4 | K | 2 |  |  |  | ROZPOCET | 0 | 0 | 0 | 0 | 0 | 1 | 0 | 4 | 1352600732
| VV |  | "na vnitřní izolaci 3.+4.NP" 70,2+400,95+784,37 |  | 1255.52 | [12 empty] | VV | 2 | 2 | True | 0 | ROZPOCET
| VV |  | "půdní nadezdívka vytápěného prostoru" (20,5+10,80+1,0+1,60+0,8)*1,35+5,30*3,0 |  | 62.745 | [12 empty] | VV | 2 | 2 | True | 0 | ROZPOCET
| VV |  | Součet |  | 1318.265 | [12 empty] | VV | 2 | 4 | True | 1 | ROZPOCET
36 | K | 612231001 | Montáž vnitřního zateplení z polyuretanových desek stěn, tloušťky desek do 40 mm | m2 | 70.2 |  | 0 | CS ÚRS 2021 01 |  | základní |  | 0 | 0.008 | 0.5616 | 0 | 0 | 4 | K | 2 |  |  |  | ROZPOCET | 0 | 0 | 0 | 0 | 0 | 1 | 0 | 4 | -1501095545
| VV |  | "ostění š. 0,1 m" | [14 empty] | VV | 2 | 1 | True | 0 | ROZPOCET
| VV |  | (2,60*2+1,30)*0,15*72 |  | 70.2 | [12 empty] | VV | 2 | 2 | True | 1 | ROZPOCET
37 | M | 63482220R2 | deska tepelně izolační z pěnového skla bez povrchové úpravy λD=0,036 tl 20mm | m2 | 71.604 |  | 0 |  |  | základní |  | 0 | 0.0041 | 0.29358 | 0 | 0 | 8 | M | 2 |  |  |  | ROZPOCET | 0 | 0 | 0 | 0 | 0 | 1 | 0 | 4 | 1465190574
| VV |  | 70,2*1,02 'Přepočtené koeficientem množství |  | 71.604 | [12 empty] | VV | 2 | 2 | False | 1 | ROZPOCET
38 | K | 612231003 | Montáž vnitřního zateplení z polyuretanových desek stěn, tloušťky desek přes 40 do 80 mm | m2 | 400.95 |  | 0 | CS ÚRS 2021 01 |  | základní |  | 0 | 0.008 | 3.2076 | 0 | 0 | 4 | K | 2 |  |  |  | ROZPOCET | 0 | 0 | 0 | 0 | 0 | 1 | 0 | 4 | 551063639
| VV |  | "ostění š. 0,55; 3-4 NP" | [14 empty] | VV | 2 | 1 | True | 0 | ROZPOCET
| VV |  | (4,20*2+1,50)*0,55*66 |  | 359.37 | [12 empty] | VV | 2 | 2 | True | 0 | ROZPOCET
| VV |  | (4,20*2+1,50)*0,70*6 |  | 41.58 | [12 empty] | VV | 2 | 2 | True | 0 | ROZPOCET
| VV |  | Součet |  | 400.95 | [12 empty] | VV | 2 | 4 | True | 1 | ROZPOCET
39 | M | 63482266 | deska tepelně izolační z pěnového skla bez povrchové úpravy λD=0,036 tl 80mm | m2 | 408.969 |  | 0 | CS ÚRS 2019 02 |  | základní |  | 0 | 0.0082 | 3.3535 | 0 | 0 | 8 | M | 2 |  |  |  | ROZPOCET | 0 | 0 | 0 | 0 | 0 | 1 | 0 | 4 | -607186712
| VV |  | 400,95*1,02 'Přepočtené koeficientem množství |  | 408.969 | [12 empty] | VV | 2 | 2 | False | 1 | ROZPOCET
40 | K | 612231003R2 | Montáž vnitřního zateplení z polyuretanových desek stěn, tloušťky desek přes 80 do 220 mm | m2 | 847.115 |  | 0 |  |  | základní |  | 0 | 0.024 | 20.3308 | 0 | 0 | 4 | K | 2 |  |  |  | ROZPOCET | 0 | 0 | 0 | 0 | 0 | 1 | 0 | 4 | 1505033487
| VV |  | "3.+4.NP" 784,37 |  | 784.37 | [12 empty] | VV | 2 | 2 | True | 0 | ROZPOCET
| VV |  | "půdní nadezdívka vytápěného prostoru" (20,5+10,80+1,0+1,60+0,8)*1,35+5,30*3,0 |  | 62.745 | [12 empty] | VV | 2 | 2 | True | 0 | ROZPOCET
| VV |  | Součet |  | 847.115 | [12 empty] | VV | 2 | 4 | True | 1 | ROZPOCET
41 | M | 63482221 | deska tepelně izolační z pěnového skla bez povrchové úpravy λ=0,038-0,039 tl 150mm | m2 | 864.057 |  | 0 | CS ÚRS 2021 01 |  | základní |  | 0 | 0.0154 | 13.3065 | 0 | 0 | 8 | M | 2 |  |  |  | ROZPOCET | 0 | 0 | 0 | 0 | 0 | 1 | 0 | 4 | -764070921
| VV |  | "3.+4.NP" 784,37 |  | 784.37 | [12 empty] | VV | 2 | 2 | True | 0 | ROZPOCET
| VV |  | "půdní nadezdívka vytápěného prostoru" (20,5+10,80+1,0+1,60+0,8)*1,35+5,30*3,0 |  | 62.745 | [12 empty] | VV | 2 | 2 | True | 0 | ROZPOCET
| VV |  | Součet |  | 847.115 | [12 empty] | VV | 2 | 4 | True | 1 | ROZPOCET
| VV |  | 847,115*1,02 'Přepočtené koeficientem množství |  | 864.057 | [12 empty] | VV | 2 | 2 | False | 1 | ROZPOCET
42 | K | 612331121 | Omítka cementová vnitřních ploch nanášená ručně jednovrstvá, tloušťky do 10 mm hladká svislých konstrukcí stěn | m2 | 21.32 |  | 0 | CS ÚRS 2021 01 |  | základní |  | 0 | 0.021 | 0.44772 | 0 | 0 | 4 | K | 2 |  |  |  | ROZPOCET | 0 | 0 | 0 | 0 | 0 | 1 | 0 | 4 | 73217361
| VV |  | "stěna v 1.PP pod krystalizující hydroizolační kci" 8,2*2,60 |  | 21.32 | [12 empty] | VV | 2 | 2 | True | 0 | ROZPOCET
| VV |  | Součet |  | 21.32 | [12 empty] | VV | 2 | 4 | True | 1 | ROZPOCET
43 | K | 612341121 | Omítka sádrová nebo vápenosádrová vnitřních ploch nanášená ručně jednovrstvá, tloušťky do 10 mm hladká svislých konstrukcí stěn | m2 | 36 |  | 0 | CS ÚRS 2021 01 |  | základní |  | 0 | 0.01103 | 0.39708 | 0 | 0 | 4 | K | 2 |  |  |  | ROZPOCET | 0 | 0 | 0 | 0 | 0 | 1 | 0 | 4 | 2110785333
| VV |  | "dozdění štítu z prostoru půdy"36,00 |  | 36 | [12 empty] | VV | 2 | 2 | True | 1 | ROZPOCET
44 | K | 612541001 | Omítka tenkovrstvá silikonsilikátová vnitřních ploch probarvená, včetně penetrace podkladu zrnitá, tloušťky 1,0 mm svislých konstrukcí stěn v podlaží i na schodišti | m2 | 1318.265 |  | 0 | CS ÚRS 2021 01 |  | základní |  | 0 | 0.00168 | 2.2147 | 0 | 0 | 4 | K | 2 |  |  |  | ROZPOCET | 0 | 0 | 0 | 0 | 0 | 1 | 0 | 4 | 903906572
| VV |  | "na vnitřní izolaci 3.+4.NP" 70,2+400,95+784,37 |  | 1255.52 | [12 empty] | VV | 2 | 2 | True | 0 | ROZPOCET
| VV |  | "půdní nadezdívka vytápěného prostoru" (20,5+10,80+1,0+1,60+0,8)*1,35+5,30*3,0 |  | 62.745 | [12 empty] | VV | 2 | 2 | True | 0 | ROZPOCET
| VV |  | Součet |  | 1318.265 | [12 empty] | VV | 2 | 4 | True | 1 | ROZPOCET
45 | K | 613142001 | Potažení vnitřních ploch pletivem v ploše nebo pruzích, na plném podkladu sklovláknitým vtlačením do tmelu pilířů nebo sloupů | m2 | 3.135 |  | 0 | CS ÚRS 2021 01 |  | základní |  | 0 | 0.00441 | 0.013825 | 0 | 0 | 4 | K | 2 |  |  |  | ROZPOCET | 0 | 0 | 0 | 0 | 0 | 1 | 0 | 4 | -1746176500
| VV |  | "1.NP-překlady v okenních otvorech" | [14 empty] | VV | 2 | 1 | True | 0 | ROZPOCET
| VV |  | (0,30+0,25)*(1,30*3+0,90*2) |  | 3.135 | [12 empty] | VV | 2 | 2 | True | 1 | ROZPOCET
46 | K | 613311101 | Omítka vápenná vnitřních ploch nanášená ručně jednovrstvá hrubá, tloušťky do 10 mm nezatřená pilířů nebo sloupů | m2 | 820.44 |  | 0 | CS ÚRS 2021 01 |  | základní |  | 0 | 0.0147 | 12.0605 | 0 | 0 | 4 | K | 2 |  |  |  | ROZPOCET | 0 | 0 | 0 | 0 | 0 | 1 | 0 | 4 | -1505839496
| VV |  | "vyrovnání povrchů vnitřního zdiva na chodbách na předepsanou toleranci, odhad 50 % plochy" | [14 empty] | VV | 2 | 1 | True | 0 | ROZPOCET
| VV |  | "3.NP" 108,0*4,60-121,68 |  | 375.12 | [12 empty] | VV | 2 | 2 | True | 0 | ROZPOCET
| VV |  | "4.NP" 108,0*5,25-121,68 |  | 445.32 | [12 empty] | VV | 2 | 2 | True | 0 | ROZPOCET
| VV |  | Součet |  | 820.44 | [12 empty] | VV | 2 | 4 | True | 1 | ROZPOCET
47 | K | 622541021 | Omítka tenkovrstvá silikonsilikátová vnějších ploch hydrofobní, se samočistícím účinkem probarvená, včetně penetrace podkladu zrnitá, tloušťky 2,0 mm stěn | m2 | 1336.99 |  | 0 | CS ÚRS 2021 01 |  | základní |  | 0 | 0.00348 | 4.6527 | 0 | 0 | 4 | K | 2 |  |  |  | ROZPOCET | 0 | 0 | 0 | 0 | 0 | 1 | 0 | 4 | -1234109708
| VV |  | "dvorní fasáda" 1336,99 |  | 1336.99 | [12 empty] | VV | 2 | 2 | True | 0 | ROZPOCET
| VV |  | Součet |  | 1336.99 | [12 empty] | VV | 2 | 4 | True | 1 | ROZPOCET
48 | K | 631311126 | Mazanina z betonu prostého bez zvýšených nároků na prostředí tl. přes 80 do 120 mm tř. C 25/30 | m3 | 7.36 |  | 0 | CS ÚRS 2021 01 |  | základní |  | 0 | 2.4533 | 18.0562 | 0 | 0 | 4 | K | 2 |  |  |  | ROZPOCET | 0 | 0 | 0 | 0 | 0 | 1 | 0 | 4 | -1941036335
| VV |  | "okapový chodník podklad" 73,60*0,10 |  | 7.36 | [12 empty] | VV | 2 | 2 | True | 1 | ROZPOCET
49 | R | 63403001R1 | Vytažení profilů omítkových ozdobných | m | 38 |  | 0 |  |  | základní |  | 0 | 0 | 0 | 0 | 0 | 4 | K | 2 |  |  |  | ROZPOCET | 0 | 0 | 0 | 0 | 0 | 1 | 0 | 4 | 919681877
| P |  | Poznámka k položce: šablonou, včetně její výroby | [14 empty] | P | 2
| VV |  | 9,5*4 "na stropě schodiště" |  | 38 | [12 empty] | VV | 2 | 2 | True | 1 | ROZPOCET
50 | R | 63403001R2 | Montáž fasádních profilovaných říms z minerálního granulátu | m | 508 |  | 0 |  |  | základní |  | 0 | 0.00348 | 1.7678 | 0 | 0 | 4 | K | 2 |  |  |  | ROZPOCET | 0 | 0 | 0 | 0 | 0 | 1 | 0 | 4 | -782757776
| P |  | Poznámka k položce: včetně kotvícího a lepícího materiálu dle technické dokumentace výrobce | [14 empty] | P | 2
| VV |  | "kordonová pod římsou" 44,20+3,2+5,50+5,10+3,30+1,20 |  | 62.5 | [12 empty] | VV | 2 | 2 | True | 0 | ROZPOCET
| VV |  | "kordonová 1.NP/2.NP" 41,60+3,20+10,50+3,30+1,20 |  | 59.8 | [12 empty] | VV | 2 | 2 | True | 0 | ROZPOCET
| VV |  | "parapetní průběžná" 2*41,80+3,60+3,40 |  | 90.6 | [12 empty] | VV | 2 | 2 | True | 0 | ROZPOCET
| VV |  | "parapetní" | [14 empty] | VV | 2 | 1 | True | 0 | ROZPOCET
| VV |  | 1,90*20 |  | 38 | [12 empty] | VV | 2 | 2 | True | 0 | ROZPOCET
| VV |  | 1,90*4 |  | 7.6 | [12 empty] | VV | 2 | 2 | True | 0 | ROZPOCET
| VV |  | 3,00*4 |  | 12 | [12 empty] | VV | 2 | 2 | True | 0 | ROZPOCET
| VV |  | 1,60*10 |  | 16 | [12 empty] | VV | 2 | 2 | True | 0 | ROZPOCET
| VV |  | "nadokenní" | [14 empty] | VV | 2 | 1 | True | 0 | ROZPOCET
| VV |  | 3,20*8 |  | 25.6 | [12 empty] | VV | 2 | 2 | True | 0 | ROZPOCET
| VV |  | 1,90*6 |  | 11.4 | [12 empty] | VV | 2 | 2 | True | 0 | ROZPOCET
| VV |  | 2,20*22 |  | 48.4 | [12 empty] | VV | 2 | 2 | True | 0 | ROZPOCET
| VV |  | "doplnění pod hlavní římsou" 62,50 |  | 62.5 | [12 empty] | VV | 2 | 2 | True | 0 | ROZPOCET
| VV |  | "soklový profil" 73,60 |  | 73.6 | [12 empty] | VV | 2 | 2 | True | 0 | ROZPOCET
| VV |  | Součet |  | 508 | [12 empty] | VV | 2 | 4 | True | 1 | ROZPOCET
51 | M | 59640000R1 | Fasádní profilovaná římsa z minerálního granulátu | m | 508 |  | 0 |  |  | základní |  | 0 | 0 | 0 | 0 | 0 | 8 | M | 2 |  |  |  | ROZPOCET | 0 | 0 | 0 | 0 | 0 | 1 | 0 | 4 | -848070262
| P |  | Poznámka k položce: zaměření stávajících profilů, sejmutí šablon,výroba a dodání na staveniště | [14 empty] | P | 2
52 | K | 6340311R1 | Treláž fasádní | ks | 1 |  | 0 |  |  | základní |  | 0 | 0 | 0 | 0 | 0 | 4 | K | 2 |  |  |  | ROZPOCET | 0 | 0 | 0 | 0 | 0 | 1 | 0 | 4 | -1231428145
| P |  | Poznámka k položce: dřevěné hraněné hranolky s podkladním kotvícím roštem, podrobněji viz PD arch.Kondr na přístavku - vchod do výměníku | [14 empty] | P | 2
53 | K | 622131101 | Podkladní a spojovací vrstva vnějších omítaných ploch cementový postřik nanášený ručně celoplošně stěn | m2 | 166.92 |  | 0 | CS ÚRS 2021 01 |  | základní |  | 0 | 0.00735 | 1.2269 | 0 | 0 | 4 | K | 2 |  |  |  | ROZPOCET | 0 | 0 | 0 | 0 | 0 | 1 | 0 | 4 | -220659594
| VV |  | "plocha vnější suterénních zdí pod úrovní terénu" | [14 empty] | VV | 2 | 1 | True | 0 | ROZPOCET
| VV |  | 2,60*(30,2+2,00+32,00) |  | 166.92 | [12 empty] | VV | 2 | 2 | True | 1 | ROZPOCET
54 | K | 622131121 | Podkladní a spojovací vrstva vnějších omítaných ploch penetrace nanášená ručně stěn | m2 | 47.52 |  | 0 | CS ÚRS 2021 01 |  | základní |  | 0 | 0.00026 | 0.012355 | 0 | 0 | 4 | K | 2 |  |  |  | ROZPOCET | 0 | 0 | 0 | 0 | 0 | 1 | 0 | 4 | 1083375369
| VV |  | "Sokl dvůr" 47,52 |  | 47.52 | [12 empty] | VV | 2 | 2 | True | 0 | ROZPOCET
| VV |  | Součet |  | 47.52 | [12 empty] | VV | 2 | 4 | True | 1 | ROZPOCET
55 | K | 622135002 | Vyrovnání nerovností podkladu vnějších omítaných ploch maltou, tloušťky do 10 mm cementovou stěn | m2 | 47.52 |  | 0 | CS ÚRS 2021 01 |  | základní |  | 0 | 0.0273 | 1.2973 | 0 | 0 | 4 | K | 2 |  |  |  | ROZPOCET | 0 | 0 | 0 | 0 | 0 | 1 | 0 | 4 | -689736303
| VV |  | "Sokl dvůr" 47,52 |  | 47.52 | [12 empty] | VV | 2 | 2 | True | 1 | ROZPOCET
56 | K | 622142001 | Potažení vnějších ploch pletivem v ploše nebo pruzích, na plném podkladu sklovláknitým vtlačením do tmelu stěn | m2 | 395 |  | 0 | CS ÚRS 2021 01 |  | základní |  | 0 | 0.00438 | 1.7301 | 0 | 0 | 4 | K | 2 |  |  |  | ROZPOCET | 0 | 0 | 0 | 0 | 0 | 1 | 0 | 4 | -1962078009
| VV |  | "zvýšené množství" 395,00 |  | 395 | [12 empty] | VV | 2 | 2 | True | 1 | ROZPOCET
57 | K | 622143001 | Montáž omítkových profilů plastových, pozinkovaných nebo dřevěných upevněných vtlačením do podkladní vrstvy nebo přibitím soklových | m | 73.6 |  | 0 | CS ÚRS 2021 01 |  | základní |  | 0 | 0 | 0 | 0 | 0 | 4 | K | 2 |  |  |  | ROZPOCET | 0 | 0 | 0 | 0 | 0 | 1 | 0 | 4 | 134018926
| VV |  | "ukončení soklové omítky" 73,6 |  | 73.6 | [12 empty] | VV | 2 | 2 | True | 1 | ROZPOCET
58 | M | 55343011 | profil soklový Pz+PVC pro vnější omítky tl 10mm | m | 77.28 |  | 0 | CS ÚRS 2021 01 |  | základní |  | 0 | 0.0001 | 0.007728 | 0 | 0 | 8 | M | 2 |  |  |  | ROZPOCET | 0 | 0 | 0 | 0 | 0 | 1 | 0 | 4 | 945136787
| VV |  | 73,6*1,05 'Přepočtené koeficientem množství |  | 77.28 | [12 empty] | VV | 2 | 2 | False | 1 | ROZPOCET
59 | K | 622211011 | Montáž kontaktního zateplení lepením a mechanickým kotvením z polystyrenových desek nebo z kombinovaných desek na vnější stěny, tloušťky desek přes 40 do 80 mm | m2 | 132.45 |  | 0 | CS ÚRS 2021 01 |  | základní |  | 0 | 0.00835 | 1.106 | 0 | 0 | 4 | K | 2 |  |  |  | ROZPOCET | 0 | 0 | 0 | 0 | 0 | 1 | 0 | 4 | 748013248
| VV |  | "šambrány" 775,00*0,15+"nadokenní" 0,60 "m2"*27 |  | 132.45 | [12 empty] | VV | 2 | 2 | True | 1 | ROZPOCET
60 | M | 28375930 | deska EPS 70 fasádní λ=0,039 tl 20mm | m2 | 139.073 |  | 0 | CS ÚRS 2021 01 |  | základní |  | 0 | 0.00034 | 0.047285 | 0 | 0 | 8 | M | 2 |  |  |  | ROZPOCET | 0 | 0 | 0 | 0 | 0 | 1 | 0 | 4 | -1471557797
| VV |  | 132,45*1,05 'Přepočtené koeficientem množství |  | 139.073 | [12 empty] | VV | 2 | 2 | False | 1 | ROZPOCET
61 | K | 622211031 | Montáž kontaktního zateplení lepením a mechanickým kotvením z polystyrenových desek nebo z kombinovaných desek na vnější stěny, tloušťky desek přes 120 do 160 mm | m2 | 758.11 |  | 0 | CS ÚRS 2021 01 |  | základní |  | 0 | 0.0086 | 6.5197 | 0 | 0 | 4 | K | 2 |  |  |  | ROZPOCET | 0 | 0 | 0 | 0 | 0 | 1 | 0 | 4 | -1157245120
| VV |  | "dvorní fasáda EPS 160 mm" 781 |  | 781 | [12 empty] | VV | 2 | 2 | True | 0 | ROZPOCET
| VV |  | "sokl dvůr XPS 160 mm" 47,52 |  | 47.52 | [12 empty] | VV | 2 | 2 | True | 0 | ROZPOCET
| VV |  | "odečet plochy-krytá chodba rampa 1.NP" - 30,00*2,85+(1,3*1,45*5+1,3*2,35+0,90*1,45*2) |  | -70.41 | [12 empty] | VV | 2 | 2 | True | 0 | ROZPOCET
| VV |  | Součet |  | 758.11 | [12 empty] | VV | 2 | 4 | True | 1 | ROZPOCET
62 | M | 28375952 | deska EPS 70 fasádní λ=0,039 tl 160mm | m2 | 746.12 |  | 0 | CS ÚRS 2021 01 |  | základní |  | 0 | 0.00272 | 2.0294 | 0 | 0 | 8 | M | 2 |  |  |  | ROZPOCET | 0 | 0 | 0 | 0 | 0 | 1 | 0 | 4 | -2112252778
| VV |  | "odečet plochy-krytá chodba rampa 1.NP" - 30,00*2,85+(1,3*1,45*5+1,3*2,35+0,90*1,45*2) |  | -70.41 | [12 empty] | VV | 2 | 2 | True | 0 | ROZPOCET
| VV |  | "dvorní fasáda EPS 160 mm" 781 |  | 781 | [12 empty] | VV | 2 | 2 | True | 0 | ROZPOCET
| VV |  | Součet |  | 710.59 | [12 empty] | VV | 2 | 4 | True | 1 | ROZPOCET
| VV |  | 710,59*1,05 'Přepočtené koeficientem množství |  | 746.12 | [12 empty] | VV | 2 | 2 | False | 1 | ROZPOCET
63 | M | 28376447 | deska z polystyrénu XPS, hrana rovná a strukturovaný povrch 300kPa tl 160mm | m2 | 49.896 |  | 0 | CS ÚRS 2021 01 |  | základní |  | 0 | 0.0048 | 0.2395 | 0 | 0 | 8 | M | 2 |  |  |  | ROZPOCET | 0 | 0 | 0 | 0 | 0 | 1 | 0 | 4 | 1043402018
| VV |  | "sokl dvůr XPS 160 mm" 47,52 |  | 47.52 | [12 empty] | VV | 2 | 2 | True | 1 | ROZPOCET
| VV |  | 47,52*1,05 'Přepočtené koeficientem množství |  | 49.896 | [12 empty] | VV | 2 | 2 | False | 1 | ROZPOCET
64 | K | 622211041 | Montáž kontaktního zateplení lepením a mechanickým kotvením z polystyrenových desek nebo z kombinovaných desek na vnější stěny, tloušťky desek přes 160 do 200 mm | m2 | 314 |  | 0 | CS ÚRS 2021 01 |  | základní |  | 0 | 0.00868 | 2.7255 | 0 | 0 | 4 | K | 2 |  |  |  | ROZPOCET | 0 | 0 | 0 | 0 | 0 | 1 | 0 | 4 | 1966086607
| VV |  | "EPS 180 " 314,00 |  | 314 | [12 empty] | VV | 2 | 2 | True | 1 | ROZPOCET
65 | M | 28375953 | deska EPS 70 fasádní λ=0,039 tl 180mm | m2 | 320.28 |  | 0 | CS ÚRS 2021 01 |  | základní |  | 0 | 0.00306 | 0.98006 | 0 | 0 | 8 | M | 2 |  |  |  | ROZPOCET | 0 | 0 | 0 | 0 | 0 | 1 | 0 | 4 | -1785046415
| VV |  | 314*1,02 'Přepočtené koeficientem množství |  | 320.28 | [12 empty] | VV | 2 | 2 | False | 1 | ROZPOCET
66 | K | 622221031 | Montáž kontaktního zateplení lepením a mechanickým kotvením z desek z minerální vlny s podélnou orientací vláken na vnější stěny, tloušťky desek přes 120 do 160 mm | m2 | 212.83 |  | 0 | CS ÚRS 2021 01 |  | základní |  | 0 | 0.0096 | 2.0432 | 0 | 0 | 4 | K | 2 |  |  |  | ROZPOCET | 0 | 0 | 0 | 0 | 0 | 1 | 0 | 4 | -1942529240
| VV |  | "částečné zateplení nadezdívky do v=0,5 m" 0,50*145,00 |  | 72.5 | [12 empty] | VV | 2 | 2 | True | 0 | ROZPOCET
| VV |  | "dvorní fasáda MW 160 mm" 68,00 |  | 68 | [12 empty] | VV | 2 | 2 | True | 0 | ROZPOCET
| VV |  | "1.NP- čelo překladů v okenních otvorech - fenol" 1,30*6*0,20+0,90*2*0,20 |  | 1.92 | [12 empty] | VV | 2 | 2 | True | 0 | ROZPOCET
| VV |  | " plocha-krytá chodba rampa 1.NP" 30,00*2,85-(1,3*1,45*5+1,3*2,35+0,90*1,45*2) |  | 70.41 | [12 empty] | VV | 2 | 2 | True | 0 | ROZPOCET
| VV |  | Součet |  | 212.83 | [12 empty] | VV | 2 | 4 | True | 1 | ROZPOCET
67 | M | 28376811 | deska fenolická tepelně izolační fasádní λ=0,021 tl 160mm | m2 | 2.074 |  | 0 | CS ÚRS 2021 01 |  | základní |  | 0 | 0.0048 | 0.0099552 | 0 | 0 | 8 | M | 2 |  |  |  | ROZPOCET | 0 | 0 | 0 | 0 | 0 | 1 | 0 | 4 | 2051352671
| VV |  | 1,92*1,08 'Přepočtené koeficientem množství |  | 2.074 | [12 empty] | VV | 2 | 2 | False | 1 | ROZPOCET
68 | M | 63151538 | deska tepelně izolační minerální kontaktních fasád podélné vlákno λ=0,036 tl 160mm | m2 | 76.125 |  | 0 | CS ÚRS 2021 01 |  | základní |  | 0 | 0.018 | 1.3702 | 0 | 0 | 8 | M | 2 |  |  |  | ROZPOCET | 0 | 0 | 0 | 0 | 0 | 1 | 0 | 4 | -1657344266
| VV |  | 72,5*1,05 'Přepočtené koeficientem množství |  | 76.125 | [12 empty] | VV | 2 | 2 | False | 1 | ROZPOCET
69 | M | 63151538R1 | deska tepelně izolačníkombinovaná MW/EPS kontaktních fasád λD=0,033 tl 160mm | m2 | 145.331 |  | 0 |  |  | základní |  | 0 | 0.018 | 2.616 | 0 | 0 | 8 | M | 2 |  |  |  | ROZPOCET | 0 | 0 | 0 | 0 | 0 | 1 | 0 | 4 | -1940012723
| VV |  | "dvorní fasáda MW 160 mm" 68,00 |  | 68 | [12 empty] | VV | 2 | 2 | True | 0 | ROZPOCET
| VV |  | " plocha-krytá chodba rampa 1.NP" 30,00*2,85-(1,3*1,45*5+1,3*2,35+0,90*1,45*2) |  | 70.41 | [12 empty] | VV | 2 | 2 | True | 0 | ROZPOCET
| VV |  | Součet |  | 138.41 | [12 empty] | VV | 2 | 4 | True | 1 | ROZPOCET
| VV |  | 138,41*1,05 'Přepočtené koeficientem množství |  | 145.331 | [12 empty] | VV | 2 | 2 | False | 1 | ROZPOCET
70 | K | 622221041 | Montáž kontaktního zateplení lepením a mechanickým kotvením z desek z minerální vlny s podélnou orientací vláken na vnější stěny, tloušťky desek přes 160 mm | m2 | 19 |  | 0 | CS ÚRS 2021 01 |  | základní |  | 0 | 0.0095 | 0.1805 | 0 | 0 | 4 | K | 2 |  |  |  | ROZPOCET | 0 | 0 | 0 | 0 | 0 | 1 | 0 | 4 | 966316991
| VV |  | "MW 180 mm" 19,00 |  | 19 | [12 empty] | VV | 2 | 2 | True | 1 | ROZPOCET
71 | M | 63151538R2 | deska tepelně izolačníkombinovaná MW/EPS kontaktních fasád λD=0,033 tl 180mm | m2 | 19.95 |  | 0 |  |  | základní |  | 0 | 0.018 | 0.3591 | 0 | 0 | 8 | M | 2 |  |  |  | ROZPOCET | 0 | 0 | 0 | 0 | 0 | 1 | 0 | 4 | -1300946579
| VV |  | "MW 180 mm" 19,00 |  | 19 | [12 empty] | VV | 2 | 2 | True | 1 | ROZPOCET
| VV |  | 19*1,05 'Přepočtené koeficientem množství |  | 19.95 | [12 empty] | VV | 2 | 2 | False | 1 | ROZPOCET
72 | K | 622222051 | Montáž kontaktního zateplení vnějšího ostění, nadpraží nebo parapetu lepením z desek z minerální vlny s podélnou nebo kolmou orientací vláken hloubky špalet přes 200 do 400 mm, tloušťky desek do 40 mm | m | 177.056 |  | 0 | CS ÚRS 2021 01 |  | základní |  | 0 | 0.00339 | 0.60022 | 0 | 0 | 4 | K | 2 |  |  |  | ROZPOCET | 0 | 0 | 0 | 0 | 0 | 1 | 0 | 4 | 974432727
| P |  | Poznámka k položce: V PBŘ je navrženo provést zateplení ostění a nadpraží otvorů ve fasádě v certifikovaném systému, který je navržen podle platných požárně klasifikačních osvědčení (PKO) tak, že u ETICS s detailem nadpraží nedojde k šíření plamene po vnějším povrchu nebo tepelnou izolací obvodové stěny v době 30 minut přes úroveň 0,5 m při výkonu hořáku 100 kW. | [14 empty] | P | 2
| VV |  | "ostění a nadpraží v certifikovaném systému s osvědčením PKO" | [14 empty] | VV | 2 | 1 | True | 0 | ROZPOCET
| VV |  | 155,00 |  | 155 | [12 empty] | VV | 2 | 2 | True | 0 | ROZPOCET
| VV |  | "1.NP-pod parapet překladů v okenních otvorech" 1,3*6+0,90*2 |  | 9.6 | [12 empty] | VV | 2 | 2 | True | 0 | ROZPOCET
| VV |  | "ostění otvorů - krytá chodba rampa 1.NP" | [14 empty] | VV | 2 | 1 | True | 0 | ROZPOCET
| VV |  | (2,35*2+1,30)*(0,20+0,16) |  | 2.16 | [12 empty] | VV | 2 | 2 | True | 0 | ROZPOCET
| VV |  | (1,45*2+1,30)*0,36*5 |  | 7.56 | [12 empty] | VV | 2 | 2 | True | 0 | ROZPOCET
| VV |  | (1,45*2+0,90)*0,36*2 |  | 2.736 | [12 empty] | VV | 2 | 2 | True | 0 | ROZPOCET
| VV |  | Součet |  | 177.056 | [12 empty] | VV | 2 | 4 | True | 1 | ROZPOCET
73 | M | 63151518 | deska tepelně izolační minerální kontaktních fasád podélné vlákno λ=0,036 tl 40mm | m2 | 184.202 |  | 0 | CS ÚRS 2021 01 |  | základní |  | 0 | 0.006 | 1.1052 | 0 | 0 | 8 | M | 2 |  |  |  | ROZPOCET | 0 | 0 | 0 | 0 | 0 | 1 | 0 | 4 | 1036785555
| VV |  | 155,00 |  | 155 | [12 empty] | VV | 2 | 2 | True | 0 | ROZPOCET
| VV |  | "ostění otvorů - krytá chodba rampa 1.NP" | [14 empty] | VV | 2 | 1 | True | 0 | ROZPOCET
| VV |  | (2,35*2+1,30)*(0,20+0,16) |  | 2.16 | [12 empty] | VV | 2 | 2 | True | 0 | ROZPOCET
| VV |  | (1,45*2+1,30)*0,36*5 |  | 7.56 | [12 empty] | VV | 2 | 2 | True | 0 | ROZPOCET
| VV |  | (1,45*2+0,90)*0,36*2 |  | 2.736 | [12 empty] | VV | 2 | 2 | True | 0 | ROZPOCET
| VV |  | Součet |  | 167.456 | [12 empty] | VV | 2 | 4 | True | 1 | ROZPOCET
| VV |  | 167,456*1,1 'Přepočtené koeficientem množství |  | 184.202 | [12 empty] | VV | 2 | 2 | False | 1 | ROZPOCET
74 | M | 28376801 | deska fenolická tepelně izolační fasádní λ=0,021 tl 30mm | m2 | 2.88 |  | 0 | CS ÚRS 2021 01 |  | základní |  | 0 | 0.0009 | 0.002592 | 0 | 0 | 8 | M | 2 |  |  |  | ROZPOCET | 0 | 0 | 0 | 0 | 0 | 1 | 0 | 4 | -1987996540
| VV |  | "1.NP-pod parapet překladů v okenních otvorech" (1,3*6+0,90*2)*0,30 |  | 2.88 | [12 empty] | VV | 2 | 2 | True | 1 | ROZPOCET
75 | K | 622251101 | Montáž kontaktního zateplení lepením a mechanickým kotvením Příplatek k cenám za zápustnou montáž kotev s použitím tepelněizolačních zátek na vnější stěny z polystyrenu | m2 | 781 |  | 0 | CS ÚRS 2021 01 |  | základní |  | 0 | 6e-05 | 0.04686 | 0 | 0 | 4 | K | 2 |  |  |  | ROZPOCET | 0 | 0 | 0 | 0 | 0 | 1 | 0 | 4 | 1653042406
| VV |  | "dvorní fasáda EPS 160 mm" 781 |  | 781 | [12 empty] | VV | 2 | 2 | True | 1 | ROZPOCET
76 | K | 622251105 | Montáž kontaktního zateplení lepením a mechanickým kotvením Příplatek k cenám za zápustnou montáž kotev s použitím tepelněizolačních zátek na vnější stěny z minerální vlny | m2 | 68 |  | 0 | CS ÚRS 2021 01 |  | základní |  | 0 | 6e-05 | 0.00408 | 0 | 0 | 4 | K | 2 |  |  |  | ROZPOCET | 0 | 0 | 0 | 0 | 0 | 1 | 0 | 4 | 232005607
77 | K | 622251105R1 | Příplatek za zvýšený počet hmoždinek a zátek nad 10 ks/m2 | m2 | 442 |  | 0 |  |  | základní |  | 0 | 6e-05 | 0.02652 | 0 | 0 | 4 | K | 2 |  |  |  | ROZPOCET | 0 | 0 | 0 | 0 | 0 | 1 | 0 | 4 | -1527847925
| P |  | Poznámka k položce: 2 ks/m2 | [14 empty] | P | 2
| VV |  | "plochy s počtem hmoždinek 12 ks/m2" | [14 empty] | VV | 2 | 1 | True | 0 | ROZPOCET
| VV |  | 188+62+192 |  | 442 | [12 empty] | VV | 2 | 2 | True | 1 | ROZPOCET
78 | K | 622252002 | Montáž profilů kontaktního zateplení ostatních stěnových, dilatačních apod. lepených do tmelu | m | 1630 |  | 0 | CS ÚRS 2021 01 |  | základní |  | 0 | 0 | 0 | 0 | 0 | 4 | K | 2 |  |  |  | ROZPOCET | 0 | 0 | 0 | 0 | 0 | 1 | 0 | 4 | 1766138452
| VV |  | 4*20 "rohové budova" |  | 80 | [12 empty] | VV | 2 | 2 | True | 0 | ROZPOCET
| VV |  | 775,00 "rohové ostění" |  | 775 | [12 empty] | VV | 2 | 2 | True | 0 | ROZPOCET
| VV |  | 775,00 "APU lišty" |  | 775 | [12 empty] | VV | 2 | 2 | True | 0 | ROZPOCET
| VV |  | Součet |  | 1630 | [12 empty] | VV | 2 | 4 | True | 1 | ROZPOCET
79 | M | 59051480 | profil rohový Al 15x15mm s výztužnou tkaninou š 100mm pro ETICS | m | 897.75 |  | 0 | CS ÚRS 2021 01 |  | základní |  | 0 | 0.0001 | 0.089775 | 0 | 0 | 8 | M | 2 |  |  |  | ROZPOCET | 0 | 0 | 0 | 0 | 0 | 1 | 0 | 4 | -11676853
| VV |  | 4*20 "rohové budova" |  | 80 | [12 empty] | VV | 2 | 2 | True | 0 | ROZPOCET
| VV |  | 775,00 "rohové ostění" |  | 775 | [12 empty] | VV | 2 | 2 | True | 0 | ROZPOCET
| VV |  | Součet |  | 855 | [12 empty] | VV | 2 | 4 | True | 1 | ROZPOCET
| VV |  | 855*1,05 'Přepočtené koeficientem množství |  | 897.75 | [12 empty] | VV | 2 | 2 | False | 1 | ROZPOCET
80 | M | 59051476 | profil začišťovací PVC 9mm s výztužnou tkaninou pro ostění ETICS | m | 813.75 |  | 0 | CS ÚRS 2021 01 |  | základní |  | 0 | 4e-05 | 0.03255 | 0 | 0 | 8 | M | 2 |  |  |  | ROZPOCET | 0 | 0 | 0 | 0 | 0 | 1 | 0 | 4 | -2030950860
| VV |  | 775*1,05 'Přepočtené koeficientem množství |  | 813.75 | [12 empty] | VV | 2 | 2 | False | 1 | ROZPOCET
81 | K | 622321111 | Omítka vápenocementová vnějších ploch nanášená ručně jednovrstvá, tloušťky do 15 mm hrubá zatřená stěn | m2 | 1336.99 |  | 0 | CS ÚRS 2021 01 |  | základní |  | 0 | 0.02363 | 31.5931 | 0 | 0 | 4 | K | 2 |  |  |  | ROZPOCET | 0 | 0 | 0 | 0 | 0 | 1 | 0 | 4 | -1262578722
| VV |  | "podkladní omítka ETICS dvorní fasáda" 1182,00 |  | 1182 | [12 empty] | VV | 2 | 2 | True | 0 | ROZPOCET
| VV |  | "vnější ostění" | [14 empty] | VV | 2 | 1 | True | 0 | ROZPOCET
| VV |  | "1.PP" (0,95+2*0,40)*19 |  | 33.25 | [12 empty] | VV | 2 | 2 | True | 0 | ROZPOCET
| VV |  | "1.NP-4.NP" | [14 empty] | VV | 2 | 1 | True | 0 | ROZPOCET
| VV |  | (1,00+2*2,7)*41*0,20 |  | 52.48 | [12 empty] | VV | 2 | 2 | True | 0 | ROZPOCET
| VV |  | (1,3+2*2,7)*46*0,20 |  | 61.64 | [12 empty] | VV | 2 | 2 | True | 0 | ROZPOCET
| VV |  | 1,0*3*2*0,20 |  | 1.2 | [12 empty] | VV | 2 | 2 | True | 0 | ROZPOCET
| VV |  | (1,3+2*1,0)*0,20+(1,3+2*2,1)*0,20+(1,6+2*1,8)*0,20 |  | 2.8 | [12 empty] | VV | 2 | 2 | True | 0 | ROZPOCET
| VV |  | "dveře" ( 1,5+2*2,6)*0,20+(1,2+2*2,2)*0,20+(1,3+2*2,25)*0,20 |  | 3.62 | [12 empty] | VV | 2 | 2 | True | 0 | ROZPOCET
| VV |  | Součet |  | 1336.99 | [12 empty] | VV | 2 | 4 | True | 1 | ROZPOCET
82 | K | 622511111 | Omítka tenkovrstvá akrylátová vnějších ploch probarvená, včetně penetrace podkladu mozaiková střednězrnná stěn | m2 | 47.52 |  | 0 | CS ÚRS 2021 01 |  | základní |  | 0 | 0.00628 | 0.29843 | 0 | 0 | 4 | K | 2 |  |  |  | ROZPOCET | 0 | 0 | 0 | 0 | 0 | 1 | 0 | 4 | -1063647215
| VV |  | "Sokl dvůr" 47,52 |  | 47.52 | [12 empty] | VV | 2 | 2 | True | 1 | ROZPOCET
83 | K | 625681012 | Ochrana proti holubům hrotový systém dvouřadý, účinná šíře 15 cm | m | 374.9 |  | 0 | CS ÚRS 2021 01 |  | základní |  | 0 | 0.00114 | 0.42739 | 0 | 0 | 4 | K | 2 |  |  |  | ROZPOCET | 0 | 0 | 0 | 0 | 0 | 1 | 0 | 4 | 2114955012
| VV |  | "dvorní fasáda" | [14 empty] | VV | 2 | 1 | True | 0 | ROZPOCET
| VV |  | "bez římsy" 1,00*3 |  | 3 | [12 empty] | VV | 2 | 2 | True | 0 | ROZPOCET
| VV |  | "kordonová pod římsou" 44,20+3,2+5,50+5,10+3,30+1,20 |  | 62.5 | [12 empty] | VV | 2 | 2 | True | 0 | ROZPOCET
| VV |  | "kordonová 1.NP/2.NP" 41,60+3,20+10,50+3,30+1,20 |  | 59.8 | [12 empty] | VV | 2 | 2 | True | 0 | ROZPOCET
| VV |  | "parapetní průběžná" 2*41,80+3,60+3,40 |  | 90.6 | [12 empty] | VV | 2 | 2 | True | 0 | ROZPOCET
| VV |  | "parapetní" | [14 empty] | VV | 2 | 1 | True | 0 | ROZPOCET
| VV |  | 1,90*20 |  | 38 | [12 empty] | VV | 2 | 2 | True | 0 | ROZPOCET
| VV |  | 1,90*4 |  | 7.6 | [12 empty] | VV | 2 | 2 | True | 0 | ROZPOCET
| VV |  | 3,00*4 |  | 12 | [12 empty] | VV | 2 | 2 | True | 0 | ROZPOCET
| VV |  | 1,60*10 |  | 16 | [12 empty] | VV | 2 | 2 | True | 0 | ROZPOCET
| VV |  | "nadokenní" | [14 empty] | VV | 2 | 1 | True | 0 | ROZPOCET
| VV |  | 3,20*8 |  | 25.6 | [12 empty] | VV | 2 | 2 | True | 0 | ROZPOCET
| VV |  | 1,90*6 |  | 11.4 | [12 empty] | VV | 2 | 2 | True | 0 | ROZPOCET
| VV |  | 2,20*22 |  | 48.4 | [12 empty] | VV | 2 | 2 | True | 0 | ROZPOCET
| VV |  | Součet |  | 374.9 | [12 empty] | VV | 2 | 4 | True | 1 | ROZPOCET
84 | K | 629995101 | Očištění vnějších ploch tlakovou vodou omytím | m2 | 47.52 |  | 0 | CS ÚRS 2021 01 |  | základní |  | 0 | 0 | 0 | 0 | 0 | 4 | K | 2 |  |  |  | ROZPOCET | 0 | 0 | 0 | 0 | 0 | 1 | 0 | 4 | 1218105156
| VV |  | "Sokl dvůr" 47,52 |  | 47.52 | [12 empty] | VV | 2 | 2 | True | 1 | ROZPOCET
85 | R | 63004002R1 | Okapový chodník z betonových dlaždic, tloušťky 60 mm do malty | m2 | 73.6 |  | 0 |  |  | základní |  | 0 | 0 | 0 | 0 | 0 | 4 | K | 2 |  |  |  | ROZPOCET | 0 | 0 | 0 | 0 | 0 | 1 | 0 | 4 | -1278534353
| P |  | Poznámka k položce: Sklon 3° Dlaždice 500/500/50 mm Dodávka včetně montáže. | [14 empty] | P | 2
86 | K | 631312141 | Doplnění dosavadních mazanin prostým betonem s dodáním hmot, bez potěru, plochy jednotlivě rýh v dosavadních mazaninách | m3 | 10.45 |  | 0 | CS ÚRS 2021 01 |  | základní |  | 0 | 2.2563 | 23.5788 | 0 | 0 | 4 | K | 2 |  |  |  | ROZPOCET | 0 | 0 | 0 | 0 | 0 | 1 | 0 | 4 | 31869177
| VV |  | "pás podlahy na chodbách" 55,00*2*0,50*0,1 |  | 5.5 | [12 empty] | VV | 2 | 2 | True | 0 | ROZPOCET
| VV |  | "strop nad chodbou 4.NP" 55,00*1,50*0,06 |  | 4.95 | [12 empty] | VV | 2 | 2 | True | 0 | ROZPOCET
| VV |  | Součet |  | 10.45 | [12 empty] | VV | 2 | 4 | True | 1 | ROZPOCET
87 | K | 634911124 | Řezání dilatačních nebo smršťovacích spár v čerstvé betonové mazanině nebo potěru šířky přes 5 do 10 mm, hloubky přes 50 do 80 mm | m | 110 |  | 0 | CS ÚRS 2021 01 |  | základní |  | 0 | 1e-05 | 0.0011 | 0 | 0 | 4 | K | 2 |  |  |  | ROZPOCET | 0 | 0 | 0 | 0 | 0 | 1 | 0 | 4 | 37444380
| VV |  | "řezání stávající dlažby na chodbách před jejím vybourání" | [14 empty] | VV | 2 | 1 | True | 0 | ROZPOCET
| VV |  | 55,0*2 |  | 110 | [12 empty] | VV | 2 | 2 | True | 1 | ROZPOCET
88 | K | 635221112 | Násyp ze škváry pod podlahy s udusáním a urovnáním povrchu, ze škváry tříděné | m3 | 36 |  | 0 | CS ÚRS 2021 01 |  | základní |  | 0 | 1.44 | 51.84 | 0 | 0 | 4 | K | 2 |  |  |  | ROZPOCET | 0 | 0 | 0 | 0 | 0 | 1 | 0 | 4 | 690083074
| VV |  | "pro prostupy stropem a úpravu zhlaví" | [14 empty] | VV | 2 | 1 | True | 0 | ROZPOCET
| VV |  | 50,00*3*2,0*0,12 |  | 36 | [12 empty] | VV | 2 | 2 | True | 1 | ROZPOCET
89 | K | 635221421 | Doplnění násypů pod podlahy, mazaniny a dlažby škvárou (s dodáním hmot), s udusáním a urovnáním povrchu násypu plochy jednotlivě přes 2 m2 | m3 | 80.4 |  | 0 | CS ÚRS 2021 01 |  | základní |  | 0 | 1.44 | 115.776 | 0 | 0 | 4 | K | 2 |  |  |  | ROZPOCET | 0 | 0 | 0 | 0 | 0 | 1 | 0 | 4 | 357285298
| VV |  | "pás podlahy na chodbách" 55,00*2*0,50*0,3 |  | 16.5 | [12 empty] | VV | 2 | 2 | True | 0 | ROZPOCET
| VV |  | "pás nad dřevěnými stropy" 50,00*0,12*1,50*3 |  | 27 | [12 empty] | VV | 2 | 2 | True | 0 | ROZPOCET
| VV |  | "strop na chodbou 4.NP" 55,00*1,50*0,12 |  | 9.9 | [12 empty] | VV | 2 | 2 | True | 0 | ROZPOCET
| VV |  | "stropy" 50,00*3*1,50*0,12 |  | 27 | [12 empty] | VV | 2 | 2 | True | 0 | ROZPOCET
| VV |  | Součet |  | 80.4 | [12 empty] | VV | 2 | 4 | True | 1 | ROZPOCET
90 | K | 642942111 | Osazování zárubní nebo rámů kovových dveřních lisovaných nebo z úhelníků bez dveřních křídel na cementovou maltu, plochy otvoru do 2,5 m2 | kus | 2 |  | 0 | CS ÚRS 2021 01 |  | základní |  | 0 | 0.01777 | 0.03554 | 0 | 0 | 4 | K | 2 |  |  |  | ROZPOCET | 0 | 0 | 0 | 0 | 0 | 1 | 0 | 4 | -1840323425
| VV |  | "podkroví" 2 |  | 2 | [12 empty] | VV | 2 | 2 | True | 1 | ROZPOCET
91 | M | 55331596 | zárubeň jednokřídlá ocelová pro sádrokartonové příčky tl stěny 110-150mm rozměru 900/1970, 2100mm | kus | 2 |  | 0 | CS ÚRS 2021 01 |  | základní |  | 0 | 0.01553 | 0.03106 | 0 | 0 | 8 | M | 2 |  |  |  | ROZPOCET | 0 | 0 | 0 | 0 | 0 | 1 | 0 | 4 | 213744106
| VV |  | "D.5.1 - protipožární EW 15/DP1" 2 |  | 2 | [12 empty] | VV | 2 | 2 | True | 1 | ROZPOCET
92 | K | 648922441 | Osazování parapetních desek železobetonových nebo teracových na cementovou maltu teracových různé délky | m | 10.8 |  | 0 | CS ÚRS 2021 01 |  | základní |  | 0 | 0.01115 | 0.12042 | 0 | 0 | 4 | K | 2 |  |  |  | ROZPOCET | 0 | 0 | 0 | 0 | 0 | 1 | 0 | 4 | 1363683831
| VV |  | "parapety sklepních okének" 12*0,9 |  | 10.8 | [12 empty] | VV | 2 | 2 | True | 1 | ROZPOCET
93 | M | 56322119R1 | Parapet teracový | m | 10.8 |  | 0 |  |  | základní |  | 0 | 0 | 0 | 0 | 0 | 8 | M | 2 |  |  |  | ROZPOCET | 0 | 0 | 0 | 0 | 0 | 1 | 0 | 4 | 1971718033
| D | 9 | Ostatní konstrukce a práce, bourání |  |  |  | 0 |  |  |  |  | 0 |  | 11.9967 |  | 388.247 | 1 | D | 1 |  |  |  | ROZPOCET | [6 empty] | 0
94 | K | 916231213 | Osazení chodníkového obrubníku betonového se zřízením lože, s vyplněním a zatřením spár cementovou maltou stojatého s boční opěrou z betonu prostého, do lože z betonu prostého | m | 40 |  | 0 | CS ÚRS 2021 01 |  | základní |  | 0 | 0.1295 | 5.18 | 0 | 0 | 4 | K | 2 |  |  |  | ROZPOCET | 0 | 0 | 0 | 0 | 0 | 1 | 0 | 4 | -1999563522
95 | M | 59217016 | obrubník betonový chodníkový 1000x80x250mm | m | 40 |  | 0 | CS ÚRS 2021 01 |  | základní |  | 0 | 0.045 | 1.8 | 0 | 0 | 8 | M | 2 |  |  |  | ROZPOCET | 0 | 0 | 0 | 0 | 0 | 1 | 0 | 4 | 359456986
96 | K | 941111122 | Montáž lešení řadového trubkového lehkého pracovního s podlahami s provozním zatížením tř. 3 do 200 kg/m2 šířky tř. W09 přes 0,9 do 1,2 m, výšky přes 10 do 25 m | m2 | 1602.825 |  | 0 | CS ÚRS 2021 01 |  | základní |  | 0 | 0 | 0 | 0 | 0 | 4 | K | 2 |  |  |  | ROZPOCET | 0 | 0 | 0 | 0 | 0 | 1 | 0 | 4 | -408889230
| VV |  | (8,20+1)*21,00 |  | 193.2 | [12 empty] | VV | 2 | 2 | True | 0 | ROZPOCET
| VV |  | (5,20+2,85+5,10+1,0)*21,00 |  | 297.15 | [12 empty] | VV | 2 | 2 | True | 0 | ROZPOCET
| VV |  | (5,80+28,09+2,20+8,16)*21,00 |  | 929.25 | [12 empty] | VV | 2 | 2 | True | 0 | ROZPOCET
| VV |  | (3,51+1,20+1,0+3,015)*21,00 |  | 183.225 | [12 empty] | VV | 2 | 2 | True | 0 | ROZPOCET
| VV |  | Součet |  | 1602.825 | [12 empty] | VV | 2 | 4 | True | 1 | ROZPOCET
97 | K | 941111222 | Montáž lešení řadového trubkového lehkého pracovního s podlahami s provozním zatížením tř. 3 do 200 kg/m2 Příplatek za první a každý další den použití lešení k ceně -1122 | m2 | 192339 |  | 0 | CS ÚRS 2021 01 |  | základní |  | 0 | 0 | 0 | 0 | 0 | 4 | K | 2 |  |  |  | ROZPOCET | 0 | 0 | 0 | 0 | 0 | 1 | 0 | 4 | 1101125658
| VV |  | 1602,825*120 |  | 192339 | [12 empty] | VV | 2 | 2 | True | 1 | ROZPOCET
98 | K | 941111822 | Demontáž lešení řadového trubkového lehkého pracovního s podlahami s provozním zatížením tř. 3 do 200 kg/m2 šířky tř. W09 přes 0,9 do 1,2 m, výšky přes 10 do 25 m | m2 | 1602.825 |  | 0 | CS ÚRS 2021 01 |  | základní |  | 0 | 0 | 0 | 0 | 0 | 4 | K | 2 |  |  |  | ROZPOCET | 0 | 0 | 0 | 0 | 0 | 1 | 0 | 4 | -705372748
| VV |  | (8,20+1)*21,00 |  | 193.2 | [12 empty] | VV | 2 | 2 | True | 0 | ROZPOCET
| VV |  | (5,20+2,85+5,10+1,0)*21,00 |  | 297.15 | [12 empty] | VV | 2 | 2 | True | 0 | ROZPOCET
| VV |  | (5,80+28,09+2,20+8,16)*21,00 |  | 929.25 | [12 empty] | VV | 2 | 2 | True | 0 | ROZPOCET
| VV |  | (3,51+1,20+1,0+3,015)*21,00 |  | 183.225 | [12 empty] | VV | 2 | 2 | True | 0 | ROZPOCET
| VV |  | Součet |  | 1602.825 | [12 empty] | VV | 2 | 4 | True | 1 | ROZPOCET
99 | K | 942322112 | Montáž konzol pro založení lešení osazených na stěně těžkých s jednou úrovní pracovní podlahy šířky tř. SW09 přes 0,9 do 1,2 m s možností přitížení lešením výšky do 20 m | m | 6 |  | 0 | CS ÚRS 2021 01 |  | základní |  | 0 | 0 | 0 | 0 | 0 | 4 | K | 2 |  |  |  | ROZPOCET | 0 | 0 | 0 | 0 | 0 | 1 | 0 | 4 | -1595238827
| VV |  | "nad vstupem do výměníku" | [14 empty] | VV | 2 | 1 | True | 0 | ROZPOCET
| VV |  | 6,00 |  | 6 | [12 empty] | VV | 2 | 2 | True | 1 | ROZPOCET
100 | K | 942322212 | Montáž konzol pro založení lešení Příplatek za první a každý další den použití lešení k ceně -2112 | m | 720 |  | 0 | CS ÚRS 2021 01 |  | základní |  | 0 | 0 | 0 | 0 | 0 | 4 | K | 2 |  |  |  | ROZPOCET | 0 | 0 | 0 | 0 | 0 | 1 | 0 | 4 | 374122390
| VV |  | 120*6 |  | 720 | [12 empty] | VV | 2 | 2 | True | 1 | ROZPOCET
101 | K | 942322812 | Demontáž konzol pro založení lešení osazených na stěně těžkých s jednou úrovní pracovní podlahy šířky tř. SW09 přes 0,9 do 1,2 m s možností přitížení lešením výšky do 20 m | m | 6 |  | 0 | CS ÚRS 2021 01 |  | základní |  | 0 | 0 | 0 | 0 | 0 | 4 | K | 2 |  |  |  | ROZPOCET | 0 | 0 | 0 | 0 | 0 | 1 | 0 | 4 | 479747374
102 | K | 944511111 | Montáž ochranné sítě zavěšené na konstrukci lešení z textilie z umělých vláken | m2 | 1602.825 |  | 0 | CS ÚRS 2021 01 |  | základní |  | 0 | 0 | 0 | 0 | 0 | 4 | K | 2 |  |  |  | ROZPOCET | 0 | 0 | 0 | 0 | 0 | 1 | 0 | 4 | 1679166300
| VV |  | 1602,825 |  | 1602.825 | [12 empty] | VV | 2 | 2 | True | 1 | ROZPOCET
103 | K | 944511211 | Montáž ochranné sítě Příplatek za první a každý další den použití sítě k ceně -1111 | m2 | 192339 |  | 0 | CS ÚRS 2021 01 |  | základní |  | 0 | 0 | 0 | 0 | 0 | 4 | K | 2 |  |  |  | ROZPOCET | 0 | 0 | 0 | 0 | 0 | 1 | 0 | 4 | -519663154
| VV |  | 1602,825*120 |  | 192339 | [12 empty] | VV | 2 | 2 | True | 1 | ROZPOCET
104 | K | 944511811 | Demontáž ochranné sítě zavěšené na konstrukci lešení z textilie z umělých vláken | m2 | 1602.825 |  | 0 | CS ÚRS 2021 01 |  | základní |  | 0 | 0 | 0 | 0 | 0 | 4 | K | 2 |  |  |  | ROZPOCET | 0 | 0 | 0 | 0 | 0 | 1 | 0 | 4 | 1125060370
| VV |  | 1602,825 |  | 1602.825 | [12 empty] | VV | 2 | 2 | True | 1 | ROZPOCET
105 | K | 944711112 | Montáž záchytné stříšky zřizované současně s lehkým nebo těžkým lešením, šířky přes 1,5 do 2,0 m | m | 7.5 |  | 0 | CS ÚRS 2021 01 |  | základní |  | 0 | 0 | 0 | 0 | 0 | 4 | K | 2 |  |  |  | ROZPOCET | 0 | 0 | 0 | 0 | 0 | 1 | 0 | 4 | 129828430
| VV |  | "vstupy na dvůr" | [14 empty] | VV | 2 | 1 | True | 0 | ROZPOCET
| VV |  | 2,50*3 |  | 7.5 | [12 empty] | VV | 2 | 2 | True | 1 | ROZPOCET
106 | K | 944711112R1 | Montáž stavebního výtahu | m | 20 |  | 0 |  |  | základní |  | 0 | 0 | 0 | 0 | 0 | 4 | K | 2 |  |  |  | ROZPOCET | 0 | 0 | 0 | 0 | 0 | 1 | 0 | 4 | -640647306
107 | K | 944711112R2 | Nájem stavebního výtahu | den | 120 |  | 0 |  |  | základní |  | 0 | 0 | 0 | 0 | 0 | 4 | K | 2 |  |  |  | ROZPOCET | 0 | 0 | 0 | 0 | 0 | 1 | 0 | 4 | 1708004650
108 | K | 944711112R3 | Demontáž stavebního výtahu | m | 20 |  | 0 |  |  | základní |  | 0 | 0 | 0 | 0 | 0 | 4 | K | 2 |  |  |  | ROZPOCET | 0 | 0 | 0 | 0 | 0 | 1 | 0 | 4 | -938383290
109 | K | 944711112R4 | Revize a zkoušky stavebního výtahu | Kč | 1 |  | 0 |  |  | základní |  | 0 | 0 | 0 | 0 | 0 | 4 | K | 2 |  |  |  | ROZPOCET | 0 | 0 | 0 | 0 | 0 | 1 | 0 | 4 | -633257536
110 | K | 949101111 | Lešení pomocné pracovní pro objekty pozemních staveb pro zatížení do 150 kg/m2, o výšce lešeňové podlahy do 1,9 m | m2 | 1796 |  | 0 | CS ÚRS 2021 01 |  | základní |  | 0 | 0.00013 | 0.23348 | 0 | 0 | 4 | K | 2 |  |  |  | ROZPOCET | 0 | 0 | 0 | 0 | 0 | 1 | 0 | 4 | -400134124
| VV |  | "Přilehlé stropy"389,00"jedno NP"*4 |  | 1556 | [12 empty] | VV | 2 | 2 | True | 0 | ROZPOCET
| VV |  | "podkroví"240,00 |  | 240 | [12 empty] | VV | 2 | 2 | True | 0 | ROZPOCET
| VV |  | Součet |  | 1796 | [12 empty] | VV | 2 | 4 | True | 1 | ROZPOCET
111 | K | 952901114 | Vyčištění budov nebo objektů před předáním do užívání budov bytové nebo občanské výstavby, světlé výšky podlaží přes 4 m | m2 | 3084 |  | 0 | CS ÚRS 2021 01 |  | základní |  | 0 | 4e-05 | 0.12336 | 0 | 0 | 4 | K | 2 |  |  |  | ROZPOCET | 0 | 0 | 0 | 0 | 0 | 1 | 0 | 4 | -1715295235
| VV |  | 771*4 |  | 3084 | [12 empty] | VV | 2 | 2 | True | 1 | ROZPOCET
112 | K | 961044111 | Bourání základů z betonu prostého | m3 | 10.2 |  | 0 | CS ÚRS 2021 01 |  | základní |  | 0 | 0 | 0 | 2 | 20.4 | 4 | K | 2 |  |  |  | ROZPOCET | 0 | 0 | 0 | 0 | 0 | 1 | 0 | 4 | -688472981
| VV |  | "konstrukce v rohu dvorní fasády - převzato z PD arch.Kondr" 10,20 |  | 10.2 | [12 empty] | VV | 2 | 2 | True | 1 | ROZPOCET
113 | K | 962032231 | Bourání zdiva nadzákladového z cihel nebo tvárnic z cihel pálených nebo vápenopískových, na maltu vápennou nebo vápenocementovou, objemu přes 1 m3 | m3 | 9.85 |  | 0 | CS ÚRS 2021 01 |  | základní |  | 0 | 0 | 0 | 1.8 | 17.73 | 4 | K | 2 |  |  |  | ROZPOCET | 0 | 0 | 0 | 0 | 0 | 1 | 0 | 4 | -2022921097
| VV |  | "konstrukce v rohu dvorní fasády - převzato z PD arch.Kondr" 9,85 |  | 9.85 | [12 empty] | VV | 2 | 2 | True | 1 | ROZPOCET
114 | K | 963051113 | Bourání železobetonových stropů deskových, tl. přes 80 mm | m3 | 9 |  | 0 | CS ÚRS 2021 01 |  | základní |  | 0 | 0 | 0 | 2.4 | 21.6 | 4 | K | 2 |  |  |  | ROZPOCET | 0 | 0 | 0 | 0 | 0 | 1 | 0 | 4 | -1853317965
| VV |  | "konstrukce v rohu dvorní fasády - převzato z PD arch.Kondr" 9,00 |  | 9 | [12 empty] | VV | 2 | 2 | True | 1 | ROZPOCET
115 | K | 963051113R1 | Zkouška přídržnosti lepící hmoty | ks | 4 |  | 0 |  |  | základní |  | 0 | 0 | 0 | 0 | 0 | 4 | K | 2 |  |  |  | ROZPOCET | 0 | 0 | 0 | 0 | 0 | 1 | 0 | 4 | 1783192018
| P |  | Poznámka k položce: zkouška přídržnosti lepící hmoty k podkladu dle ČSN EN 13495 [5] a to minimálně jedna v úrovni každého nadzemního podlaží | [14 empty] | P | 2
116 | K | 963051113R2 | Zkouška soudržnosti podkladu | ks | 12 |  | 0 |  |  | základní |  | 0 | 0 | 0 | 0 | 0 | 4 | K | 2 |  |  |  | ROZPOCET | 0 | 0 | 0 | 0 | 0 | 1 | 0 | 4 | 1740900144
| P |  | Poznámka k položce: zkouška soudržnosti podkladu dle ČSN EN 1542 [6], a to min 3 ks v rozsahu jednoho nadzemního podlaží | [14 empty] | P | 2
117 | K | 963051113R3 | Zkouška soudržnosti podkladu | ks | 12 |  | 0 |  |  | základní |  | 0 | 0 | 0 | 0 | 0 | 4 | K | 2 |  |  |  | ROZPOCET | 0 | 0 | 0 | 0 | 0 | 1 | 0 | 4 | 860684905
| P |  | Poznámka k položce: výtažná zkouška pro ověření únosnosti vybraných systémových kotevních prvků proti vytržení dle ČSN 73 2902, příloha A [3] | [14 empty] | P | 2
118 | K | 963051113R4 | Kotvící elementy plastové pro ETICS | ks | 31 |  | 0 |  |  | základní |  | 0 | 0 | 0 | 0 | 0 | 4 | K | 2 |  |  |  | ROZPOCET | 0 | 0 | 0 | 0 | 0 | 1 | 0 | 4 | -862984653
119 | K | 964061341 | Uvolnění zhlaví trámu při jeho výměně pro jakoukoliv délku uložení, ze zdiva cihelného, o průřezu zhlaví přes 0,05 m2 | kus | 140 |  | 0 | CS ÚRS 2021 01 |  | základní |  | 0 | 0 | 0 | 0.054 | 7.56 | 4 | K | 2 |  |  |  | ROZPOCET | 0 | 0 | 0 | 0 | 0 | 1 | 0 | 4 | 872435814
120 | K | 965042141 | Bourání mazanin betonových nebo z litého asfaltu tl. do 100 mm, plochy přes 4 m2 | m3 | 10.45 |  | 0 | CS ÚRS 2021 01 |  | základní |  | 0 | 0 | 0 | 2.2 | 22.99 | 4 | K | 2 |  |  |  | ROZPOCET | 0 | 0 | 0 | 0 | 0 | 1 | 0 | 4 | -1652566826
| VV |  | "pás podlahy na chodbách" 55,00*2*0,50*0,1 |  | 5.5 | [12 empty] | VV | 2 | 2 | True | 0 | ROZPOCET
| VV |  | "strop nad chodbou 4.NP" 55,00*1,50*0,06 |  | 4.95 | [12 empty] | VV | 2 | 2 | True | 0 | ROZPOCET
| VV |  | Součet |  | 10.45 | [12 empty] | VV | 2 | 4 | True | 1 | ROZPOCET
121 | K | 965082923 | Odstranění násypu pod podlahami nebo ochranného násypu na střechách tl. do 100 mm, plochy přes 2 m2 | m3 | 36 |  | 0 | CS ÚRS 2021 01 |  | základní |  | 0 | 0 | 0 | 1.4 | 50.4 | 4 | K | 2 |  |  |  | ROZPOCET | 0 | 0 | 0 | 0 | 0 | 1 | 0 | 4 | 203044375
| VV |  | "pro prostupy stropem a úpravu zhlaví" | [14 empty] | VV | 2 | 1 | True | 0 | ROZPOCET
| VV |  | 50,00*3*2,0*0,12 |  | 36 | [12 empty] | VV | 2 | 2 | True | 1 | ROZPOCET
122 | K | 965082941 | Odstranění násypu pod podlahami nebo ochranného násypu na střechách tl. přes 200 mm jakékoliv plochy | m3 | 53.4 |  | 0 | CS ÚRS 2021 01 |  | základní |  | 0 | 0 | 0 | 1.4 | 74.76 | 4 | K | 2 |  |  |  | ROZPOCET | 0 | 0 | 0 | 0 | 0 | 1 | 0 | 4 | 872227915
| VV |  | "pás podlahy na chodbách" 55,00*2*0,50*0,3 |  | 16.5 | [12 empty] | VV | 2 | 2 | True | 0 | ROZPOCET
| VV |  | "stropy" 50,00*3*1,50*0,12 |  | 27 | [12 empty] | VV | 2 | 2 | True | 0 | ROZPOCET
| VV |  | "strop na chodbou 4.NP" 55,00*1,50*0,12 |  | 9.9 | [12 empty] | VV | 2 | 2 | True | 0 | ROZPOCET
| VV |  | Součet |  | 53.4 | [12 empty] | VV | 2 | 4 | True | 1 | ROZPOCET
123 | K | 966032921 | Odsekání říms podokenních nebo nadokenních předsazených přes líc zdiva přes 80 mm | m | 371.9 |  | 0 | CS ÚRS 2021 01 |  | základní |  | 0 | 0 | 0 | 0.03 | 11.157 | 4 | K | 2 |  |  |  | ROZPOCET | 0 | 0 | 0 | 0 | 0 | 1 | 0 | 4 | -1192128951
| VV |  | "kordonová pod římsou" 44,20+3,2+5,50+5,10+3,30+1,20 |  | 62.5 | [12 empty] | VV | 2 | 2 | True | 0 | ROZPOCET
| VV |  | "kordonová 1.NP/2.NP" 41,60+3,20+10,50+3,30+1,20 |  | 59.8 | [12 empty] | VV | 2 | 2 | True | 0 | ROZPOCET
| VV |  | "parapetní průběžná" 2*41,80+3,60+3,40 |  | 90.6 | [12 empty] | VV | 2 | 2 | True | 0 | ROZPOCET
| VV |  | "parapetní" | [14 empty] | VV | 2 | 1 | True | 0 | ROZPOCET
| VV |  | 1,90*20 |  | 38 | [12 empty] | VV | 2 | 2 | True | 0 | ROZPOCET
| VV |  | 1,90*4 |  | 7.6 | [12 empty] | VV | 2 | 2 | True | 0 | ROZPOCET
| VV |  | 3,00*4 |  | 12 | [12 empty] | VV | 2 | 2 | True | 0 | ROZPOCET
| VV |  | 1,60*10 |  | 16 | [12 empty] | VV | 2 | 2 | True | 0 | ROZPOCET
| VV |  | "nadokenní" | [14 empty] | VV | 2 | 1 | True | 0 | ROZPOCET
| VV |  | 3,20*8 |  | 25.6 | [12 empty] | VV | 2 | 2 | True | 0 | ROZPOCET
| VV |  | 1,90*6 |  | 11.4 | [12 empty] | VV | 2 | 2 | True | 0 | ROZPOCET
| VV |  | 2,20*22 |  | 48.4 | [12 empty] | VV | 2 | 2 | True | 0 | ROZPOCET
| VV |  | Součet |  | 371.9 | [12 empty] | VV | 2 | 4 | True | 1 | ROZPOCET
124 | K | 976074121 | Vybourání kovových madel, zábradlí, dvířek, zděří, kotevních želez kotevních želez zapuštěných do 300 mm, ve zdivu nebo dlažbě z cihel na maltu vápennou nebo vápenocementovou | kus | 2 |  | 0 | CS ÚRS 2021 01 |  | základní |  | 0 | 0 | 0 | 0.007 | 0.014 | 4 | K | 2 |  |  |  | ROZPOCET | 0 | 0 | 0 | 0 | 0 | 1 | 0 | 4 | 285852381
| VV |  | "konzole NN na fasádě" 2 |  | 2 | [12 empty] | VV | 2 | 2 | True | 1 | ROZPOCET
125 | K | 976074121R1 | Demontáž kabelového rozvodu slaboproudu na fasádě | m | 50 |  | 0 |  |  | základní |  | 0 | 0 | 0 | 0.007 | 0.35 | 4 | K | 2 |  |  |  | ROZPOCET | 0 | 0 | 0 | 0 | 0 | 1 | 0 | 4 | 447760984
126 | K | 977131116R1 | Vrty vrtáky D do 20 mm do dřeva | m | 270 |  | 0 |  |  | základní |  | 0 | 4e-05 | 0.0108 | 0.001 | 0.27 | 4 | K | 2 |  |  |  | ROZPOCET | 0 | 0 | 0 | 0 | 0 | 1 | 0 | 4 | -917011918
| VV |  | "výměna zhlaví" | [14 empty] | VV | 2 | 1 | True | 0 | ROZPOCET
| VV |  | "zhlaví" ( 21+18 "odhad")*6*2*0,3 |  | 140.4 | [12 empty] | VV | 2 | 2 | True | 0 | ROZPOCET
| VV |  | "zhlaví nad chodbou 4.NP" (18*2*2)*6*0,3 |  | 129.6 | [12 empty] | VV | 2 | 2 | True | 0 | ROZPOCET
| VV |  | Součet |  | 270 | [12 empty] | VV | 2 | 4 | True | 1 | ROZPOCET
127 | K | 977151112 | Jádrové vrty diamantovými korunkami do stavebních materiálů (železobetonu, betonu, cihel, obkladů, dlažeb, kamene) průměru přes 35 do 40 mm | m | 8.4 |  | 0 | CS ÚRS 2021 01 |  | základní |  | 0 | 0.00047 | 0.003948 | 0.005 | 0.042 | 4 | K | 2 |  |  |  | ROZPOCET | 0 | 0 | 0 | 0 | 0 | 1 | 0 | 4 | -1495232618
| VV |  | "pro upravené stupačky UT" 14*0,60 |  | 8.4 | [12 empty] | VV | 2 | 2 | True | 1 | ROZPOCET
128 | K | 977212121 | Řezání konstrukcí diamantovým lanem zděných z kamene, cihel nebo tvárnic | m2 | 93.863 |  | 0 | CS ÚRS 2021 01 |  | základní |  | 0 | 0.00037 | 0.034729 | 0 | 0 | 4 | K | 2 |  |  |  | ROZPOCET | 0 | 0 | 0 | 0 | 0 | 1 | 0 | 4 | -1321704902
| VV |  | "D.1.1.b.2.a" | [14 empty] | VV | 2 | 1 | True | 0 | ROZPOCET
| VV |  | "tl. 200" (4,20+2,65+2,45)*0,20 |  | 1.86 | [12 empty] | VV | 2 | 2 | True | 0 | ROZPOCET
| VV |  | "tl.300" (6,65*2+2,15)*0,30 |  | 4.635 | [12 empty] | VV | 2 | 2 | True | 0 | ROZPOCET
| VV |  | "tl. 450 " (6,70+9,45)*0,45 |  | 7.268 | [12 empty] | VV | 2 | 2 | True | 0 | ROZPOCET
| VV |  | "tl.750" 33,20*0,75 |  | 24.9 | [12 empty] | VV | 2 | 2 | True | 0 | ROZPOCET
| VV |  | "tl.900" (28,10+2,20+15,30+9,00+1,0)*0,90 |  | 50.04 | [12 empty] | VV | 2 | 2 | True | 0 | ROZPOCET
| VV |  | "tl1200" 4,30*1,20 |  | 5.16 | [12 empty] | VV | 2 | 2 | True | 0 | ROZPOCET
| VV |  | Součet |  | 93.863 | [12 empty] | VV | 2 | 4 | True | 1 | ROZPOCET
129 | K | 977212191 | Řezání konstrukcí diamantovým lanem Příplatek k cenám za práci ve stísněném prostoru | m2 | 93.863 |  | 0 | CS ÚRS 2021 01 |  | základní |  | 0 | 0 | 0 | 0 | 0 | 4 | K | 2 |  |  |  | ROZPOCET | 0 | 0 | 0 | 0 | 0 | 1 | 0 | 4 | -88703605
130 | M | 28342009R1 | Deska sklolaminátová pro izolace proti zemní vlhkosti do proříznuté spáry | m2 | 107.942 |  | 0 |  |  | základní |  | 0 | 0 | 0 | 0 | 0 | 8 | M | 2 |  |  |  | ROZPOCET | 0 | 0 | 0 | 0 | 0 | 1 | 0 | 4 | -1819411189
| VV |  | 93,863*1,15 'Přepočtené koeficientem množství |  | 107.942 | [12 empty] | VV | 2 | 2 | False | 1 | ROZPOCET
131 | M | 28342009R2 | statický plastový klín pro fixaci proříznuté spáry tl. 10 MM | ks | 563.178 |  | 0 |  |  | základní |  | 0 | 0 | 0 | 0 | 0 | 8 | M | 2 |  |  |  | ROZPOCET | 0 | 0 | 0 | 0 | 0 | 1 | 0 | 4 | -1426678133
| VV |  | 93,863*3*2 |  | 563.178 | [12 empty] | VV | 2 | 2 | True | 1 | ROZPOCET
132 | K | 977311112 | Řezání stávajících betonových mazanin bez vyztužení hloubky přes 50 do 100 mm | m | 110 |  | 0 | CS ÚRS 2021 01 |  | základní |  | 0 | 0 | 0 | 0 | 0 | 4 | K | 2 |  |  |  | ROZPOCET | 0 | 0 | 0 | 0 | 0 | 1 | 0 | 4 | -2105798168
| VV |  | "na chodbě, podlaha" 55,00*2 |  | 110 | [12 empty] | VV | 2 | 2 | True | 0 | ROZPOCET
| VV |  | Součet |  | 110 | [12 empty] | VV | 2 | 4 | True | 1 | ROZPOCET
133 | K | 978013191 | Otlučení vápenných nebo vápenocementových omítek vnitřních ploch stěn s vyškrabáním spar, s očištěním zdiva, v rozsahu přes 50 do 100 % | m2 | 2301.9 |  | 0 | CS ÚRS 2021 01 |  | základní |  | 0 | 0 | 0 | 0.046 | 105.8874 | 4 | K | 2 |  |  |  | ROZPOCET | 0 | 0 | 0 | 0 | 0 | 1 | 0 | 4 | 1801690783
| VV |  | "pro vnitřní zateplení" | [14 empty] | VV | 2 | 1 | True | 0 | ROZPOCET
| VV |  | "1.NP" 55,00*4,0+9,00*0,50 |  | 224.5 | [12 empty] | VV | 2 | 2 | True | 0 | ROZPOCET
| VV |  | -"odečet oken" 115,00 |  | -115 | [12 empty] | VV | 2 | 2 | True | 0 | ROZPOCET
| VV |  | -"odečet dveří" 12,5 |  | -12.5 | [12 empty] | VV | 2 | 2 | True | 0 | ROZPOCET
| VV |  | "2.NP-4.NP" 55,00*4,0*3 |  | 660 | [12 empty] | VV | 2 | 2 | True | 0 | ROZPOCET
| VV |  | -"odečet oken" 121,68*3 |  | -365.04 | [12 empty] | VV | 2 | 2 | True | 0 | ROZPOCET
| VV |  | "ostění š. 0,55 m;; 1.NP" | [14 empty] | VV | 2 | 1 | True | 0 | ROZPOCET
| VV |  | (4,20*2+1,50)*0,55*29 |  | 157.905 | [12 empty] | VV | 2 | 2 | True | 0 | ROZPOCET
| VV |  | (4,70*2+1,60)*0,55 |  | 6.05 | [12 empty] | VV | 2 | 2 | True | 0 | ROZPOCET
| VV |  | (4,70*2+1,80)*0,55 |  | 6.16 | [12 empty] | VV | 2 | 2 | True | 0 | ROZPOCET
| VV |  | (4,20*2+1,50)*0,70*5 |  | 34.65 | [12 empty] | VV | 2 | 2 | True | 0 | ROZPOCET
| VV |  | "ostění š. 0,55; 2-4 NP" | [14 empty] | VV | 2 | 1 | True | 0 | ROZPOCET
| VV |  | (4,20*2+1,50)*0,55*31 |  | 168.795 | [12 empty] | VV | 2 | 2 | True | 0 | ROZPOCET
| VV |  | (4,20*2+1,50)*0,70*5 |  | 34.65 | [12 empty] | VV | 2 | 2 | True | 0 | ROZPOCET
| VV |  | "ostění š. 0,1 m" | [14 empty] | VV | 2 | 1 | True | 0 | ROZPOCET
| VV |  | (2,60*2+1,30)*0,15*142 |  | 138.45 | [12 empty] | VV | 2 | 2 | True | 0 | ROZPOCET
| VV |  | (4,70*2+1,60)*0,15 |  | 1.65 | [12 empty] | VV | 2 | 2 | True | 0 | ROZPOCET
| VV |  | (4,70*2+1,80)*0,15 |  | 1.68 | [12 empty] | VV | 2 | 2 | True | 0 | ROZPOCET
| VV |  | "pro vnější ETICS dvorní část" 1182,00 |  | 1182 | [12 empty] | VV | 2 | 2 | True | 0 | ROZPOCET
| VV |  | "vnější ostění" | [14 empty] | VV | 2 | 1 | True | 0 | ROZPOCET
| VV |  | "1.PP" (0,95+2*0,40)*19 |  | 33.25 | [12 empty] | VV | 2 | 2 | True | 0 | ROZPOCET
| VV |  | "1.NP-4.NP" | [14 empty] | VV | 2 | 1 | True | 0 | ROZPOCET
| VV |  | (1,00+2*2,7)*41*0,20 |  | 52.48 | [12 empty] | VV | 2 | 2 | True | 0 | ROZPOCET
| VV |  | (1,3+2*2,7)*46*0,20 |  | 61.64 | [12 empty] | VV | 2 | 2 | True | 0 | ROZPOCET
| VV |  | 1,0*3*2*0,20 |  | 1.2 | [12 empty] | VV | 2 | 2 | True | 0 | ROZPOCET
| VV |  | (1,3+2*1,0)*0,20+(1,3+2*2,1)*0,20+(1,6+2*1,8)*0,20 |  | 2.8 | [12 empty] | VV | 2 | 2 | True | 0 | ROZPOCET
| VV |  | "dveře" ( 1,5+2*2,6)*0,20+(1,2+2*2,2)*0,20+(1,3+2*2,25)*0,20 |  | 3.62 | [12 empty] | VV | 2 | 2 | True | 0 | ROZPOCET
| VV |  | "stěna v 1.PP pro aplikaci krystalizující hydroizolace" 8,20*2,80 |  | 22.96 | [12 empty] | VV | 2 | 2 | True | 0 | ROZPOCET
| VV |  | Součet |  | 2301.9 | [12 empty] | VV | 2 | 4 | True | 1 | ROZPOCET
134 | K | 978015391 | Otlučení vápenných nebo vápenocementových omítek vnějších ploch s vyškrabáním spar a s očištěním zdiva stupně členitosti 1 a 2, v rozsahu přes 80 do 100 % | m2 | 166.92 |  | 0 | CS ÚRS 2021 01 |  | základní |  | 0 | 0 | 0 | 0.059 | 9.8483 | 4 | K | 2 |  |  |  | ROZPOCET | 0 | 0 | 0 | 0 | 0 | 1 | 0 | 4 | -2105452912
| VV |  | "plocha vnější suterénních zdí pod úrovní terénu" | [14 empty] | VV | 2 | 1 | True | 0 | ROZPOCET
| VV |  | 2,60*(30,2+2,00+32,00) |  | 166.92 | [12 empty] | VV | 2 | 2 | True | 1 | ROZPOCET
135 | K | 978023411 | Vyškrabání cementové malty ze spár zdiva cihelného mimo komínového | m2 | 2278.94 |  | 0 | CS ÚRS 2021 01 |  | základní |  | 0 | 0 | 0 | 0.014 | 31.9052 | 4 | K | 2 |  |  |  | ROZPOCET | 0 | 0 | 0 | 0 | 0 | 1 | 0 | 4 | -740102422
| VV |  | "dvorní fasáda" | [14 empty] | VV | 2 | 1 | True | 0 | ROZPOCET
| VV |  | "pro vnitřní zateplení" | [14 empty] | VV | 2 | 1 | True | 0 | ROZPOCET
| VV |  | "1.NP" 55,00*4,0+9,00*0,50 |  | 224.5 | [12 empty] | VV | 2 | 2 | True | 0 | ROZPOCET
| VV |  | -"odečet oken" 115,00 |  | -115 | [12 empty] | VV | 2 | 2 | True | 0 | ROZPOCET
| VV |  | -"odečet dveří" 12,5 |  | -12.5 | [12 empty] | VV | 2 | 2 | True | 0 | ROZPOCET
| VV |  | "2.NP-4.NP" 55,00*4,0*3 |  | 660 | [12 empty] | VV | 2 | 2 | True | 0 | ROZPOCET
| VV |  | -"odečet oken" 121,68*3 |  | -365.04 | [12 empty] | VV | 2 | 2 | True | 0 | ROZPOCET
| VV |  | "ostění š. 0,55 m;; 1.NP" | [14 empty] | VV | 2 | 1 | True | 0 | ROZPOCET
| VV |  | (4,20*2+1,50)*0,55*29 |  | 157.905 | [12 empty] | VV | 2 | 2 | True | 0 | ROZPOCET
| VV |  | (4,70*2+1,60)*0,55 |  | 6.05 | [12 empty] | VV | 2 | 2 | True | 0 | ROZPOCET
| VV |  | (4,70*2+1,80)*0,55 |  | 6.16 | [12 empty] | VV | 2 | 2 | True | 0 | ROZPOCET
| VV |  | (4,20*2+1,50)*0,70*5 |  | 34.65 | [12 empty] | VV | 2 | 2 | True | 0 | ROZPOCET
| VV |  | "ostění š. 0,55; 2-4 NP" | [14 empty] | VV | 2 | 1 | True | 0 | ROZPOCET
| VV |  | (4,20*2+1,50)*0,55*31 |  | 168.795 | [12 empty] | VV | 2 | 2 | True | 0 | ROZPOCET
| VV |  | (4,20*2+1,50)*0,70*5 |  | 34.65 | [12 empty] | VV | 2 | 2 | True | 0 | ROZPOCET
| VV |  | "ostění š. 0,1 m" | [14 empty] | VV | 2 | 1 | True | 0 | ROZPOCET
| VV |  | (2,60*2+1,30)*0,15*142 |  | 138.45 | [12 empty] | VV | 2 | 2 | True | 0 | ROZPOCET
| VV |  | (4,70*2+1,60)*0,15 |  | 1.65 | [12 empty] | VV | 2 | 2 | True | 0 | ROZPOCET
| VV |  | (4,70*2+1,80)*0,15 |  | 1.68 | [12 empty] | VV | 2 | 2 | True | 0 | ROZPOCET
| VV |  | "pro vnější ETICS dvorní část" 1182,00 |  | 1182 | [12 empty] | VV | 2 | 2 | True | 0 | ROZPOCET
| VV |  | "vnější ostění" | [14 empty] | VV | 2 | 1 | True | 0 | ROZPOCET
| VV |  | "1.PP" (0,95+2*0,40)*19 |  | 33.25 | [12 empty] | VV | 2 | 2 | True | 0 | ROZPOCET
| VV |  | "1.NP-4.NP" | [14 empty] | VV | 2 | 1 | True | 0 | ROZPOCET
| VV |  | (1,00+2*2,7)*41*0,20 |  | 52.48 | [12 empty] | VV | 2 | 2 | True | 0 | ROZPOCET
| VV |  | (1,3+2*2,7)*46*0,20 |  | 61.64 | [12 empty] | VV | 2 | 2 | True | 0 | ROZPOCET
| VV |  | 1,0*3*2*0,20 |  | 1.2 | [12 empty] | VV | 2 | 2 | True | 0 | ROZPOCET
| VV |  | (1,3+2*1,0)*0,20+(1,3+2*2,1)*0,20+(1,6+2*1,8)*0,20 |  | 2.8 | [12 empty] | VV | 2 | 2 | True | 0 | ROZPOCET
| VV |  | "dveře" ( 1,5+2*2,6)*0,20+(1,2+2*2,2)*0,20+(1,3+2*2,25)*0,20 |  | 3.62 | [12 empty] | VV | 2 | 2 | True | 0 | ROZPOCET
| VV |  | Součet |  | 2278.94 | [12 empty] | VV | 2 | 4 | True | 1 | ROZPOCET
136 | K | 978059541 | Odsekání obkladů stěn včetně otlučení podkladní omítky až na zdivo z obkládaček vnitřních, z jakýchkoliv materiálů, plochy přes 1 m2 | m2 | 11 |  | 0 | CS ÚRS 2021 01 |  | základní |  | 0 | 0 | 0 | 0.068 | 0.748 | 4 | K | 2 |  |  |  | ROZPOCET | 0 | 0 | 0 | 0 | 0 | 1 | 0 | 4 | 1009482874
| VV |  | "sokl na chodbách" | [14 empty] | VV | 2 | 1 | True | 0 | ROZPOCET
| VV |  | 55,00*2*0,1 |  | 11 | [12 empty] | VV | 2 | 2 | True | 0 | ROZPOCET
| VV |  | Součet |  | 11 | [12 empty] | VV | 2 | 4 | True | 1 | ROZPOCET
137 | K | 978071221 | Odsekání omítky (včetně podkladní) a odstranění tepelné nebo vodotěsné izolace lepenkové svislé, plochy přes 1 m2 | m2 | 166.92 |  | 0 | CS ÚRS 2021 01 |  | základní |  | 0 | 0 | 0 | 0.073 | 12.1852 | 4 | K | 2 |  |  |  | ROZPOCET | 0 | 0 | 0 | 0 | 0 | 1 | 0 | 4 | 304756132
| VV |  | "plocha vnější suterénních zdí pod úrovní terénu" | [14 empty] | VV | 2 | 1 | True | 0 | ROZPOCET
| VV |  | 2,60*(30,2+2,00+32,00) |  | 166.92 | [12 empty] | VV | 2 | 2 | True | 1 | ROZPOCET
138 | K | 978096231R1 | Přesunutí betonových schodů vyrovnávacích ve výměníku | ks | 2 |  | 0 |  |  | základní |  | 0 | 0 | 0 | 0.2 | 0.4 | 4 | K | 2 |  |  |  | ROZPOCET | 0 | 0 | 0 | 0 | 0 | 1 | 0 | 4 | 216308922
| P |  | Poznámka k položce: vybourání dvou schodišťových stupnů betonových výšky 200 mm, délky 1000 mm, vybourání části zdiva ve stávajícím průchodu obvodovou zdi -0,25 m3, a zířzení dovu schodištových stupňů na šířku ostění staávajícího otvoru s keramickým obkladem a doplněním keramické dlažby na podaze výměníku po odstranění schodišťových stupńů 1,0 m2. | [14 empty] | P | 2
139 | K | 985411111 | Beztlakové zalití trhlin a dutin aktivovanou maltou | m3 | 2.816 |  | 0 | CS ÚRS 2021 01 |  | základní |  | 0 | 1.6372 | 4.6104 | 0 | 0 | 4 | K | 2 |  |  |  | ROZPOCET | 0 | 0 | 0 | 0 | 0 | 1 | 0 | 4 | -454244682
| VV |  | "výplń spáry zdiva po proříznutí expanzivní maltou strojně" | [14 empty] | VV | 2 | 1 | True | 0 | ROZPOCET
| VV |  | 93,863*0,03 |  | 2.816 | [12 empty] | VV | 2 | 2 | True | 1 | ROZPOCET
| D | 997 | Přesun sutě |  |  |  | 0 |  |  |  |  | 0 |  | 0 |  | 0 | 1 | D | 1 |  |  |  | ROZPOCET | [6 empty] | 0
140 | K | 997013116 | Vnitrostaveništní doprava suti a vybouraných hmot vodorovně do 50 m svisle s použitím mechanizace pro budovy a haly výšky přes 18 do 21 m | t | 480.266 |  | 0 | CS ÚRS 2021 01 |  | základní |  | 0 | 0 | 0 | 0 | 0 | 4 | K | 2 |  |  |  | ROZPOCET | 0 | 0 | 0 | 0 | 0 | 1 | 0 | 4 | -995618787
141 | K | 997013312 | Doprava suti shozem montáž a demontáž shozu výšky přes 10 do 20 m | m | 20 |  | 0 | CS ÚRS 2021 01 |  | základní |  | 0 | 0 | 0 | 0 | 0 | 4 | K | 2 |  |  |  | ROZPOCET | 0 | 0 | 0 | 0 | 0 | 1 | 0 | 4 | 1900931698
142 | K | 997013322 | Doprava suti shozem montáž a demontáž shozu výšky Příplatek za první a každý další den použití shozu k ceně -3312 | m | 120 |  | 0 | CS ÚRS 2021 01 |  | základní |  | 0 | 0 | 0 | 0 | 0 | 4 | K | 2 |  |  |  | ROZPOCET | 0 | 0 | 0 | 0 | 0 | 1 | 0 | 4 | 2118140930
143 | K | 997013501 | Odvoz suti a vybouraných hmot na skládku nebo meziskládku se složením, na vzdálenost do 1 km | t | 480.266 |  | 0 | CS ÚRS 2021 01 |  | základní |  | 0 | 0 | 0 | 0 | 0 | 4 | K | 2 |  |  |  | ROZPOCET | 0 | 0 | 0 | 0 | 0 | 1 | 0 | 4 | 1126364164
144 | K | 997013509 | Odvoz suti a vybouraných hmot na skládku nebo meziskládku se složením, na vzdálenost Příplatek k ceně za každý další i započatý 1 km přes 1 km | t | 14407.98 |  | 0 | CS ÚRS 2021 01 |  | základní |  | 0 | 0 | 0 | 0 | 0 | 4 | K | 2 |  |  |  | ROZPOCET | 0 | 0 | 0 | 0 | 0 | 1 | 0 | 4 | -28607846
| VV |  | 480,266*30 'Přepočtené koeficientem množství |  | 14407.98 | [12 empty] | VV | 2 | 2 | False | 1 | ROZPOCET
145 | K | 997013861 | Poplatek za uložení stavebního odpadu na recyklační skládce (skládkovné) z prostého betonu zatříděného do Katalogu odpadů pod kódem 17 01 01 | t | 150 |  | 0 | CS ÚRS 2021 01 |  | základní |  | 0 | 0 | 0 | 0 | 0 | 4 | K | 2 |  |  |  | ROZPOCET | 0 | 0 | 0 | 0 | 0 | 1 | 0 | 4 | -711917251
146 | K | 997013863 | Poplatek za uložení stavebního odpadu na recyklační skládce (skládkovné) cihelného zatříděného do Katalogu odpadů pod kódem 17 01 02 | t | 299 |  | 0 | CS ÚRS 2021 01 |  | základní |  | 0 | 0 | 0 | 0 | 0 | 4 | K | 2 |  |  |  | ROZPOCET | 0 | 0 | 0 | 0 | 0 | 1 | 0 | 4 | -1171945000
| D | 998 | Přesun hmot |  |  |  | 0 |  |  |  |  | 0 |  | 0 |  | 0 | 1 | D | 1 |  |  |  | ROZPOCET | [6 empty] | 0
147 | K | 998011003 | Přesun hmot pro budovy občanské výstavby, bydlení, výrobu a služby s nosnou svislou konstrukcí zděnou z cihel, tvárnic nebo kamene vodorovná dopravní vzdálenost do 100 m pro budovy výšky přes 12 do 24 m | t | 435.961 |  | 0 | CS ÚRS 2021 01 |  | základní |  | 0 | 0 | 0 | 0 | 0 | 4 | K | 2 |  |  |  | ROZPOCET | 0 | 0 | 0 | 0 | 0 | 1 | 0 | 4 | 1256630015
| D | PSV | Práce a dodávky PSV |  |  |  | 0 |  |  |  |  | 0 |  | 32.4113 |  | 39.8173 | 2 | D | 0 |  |  |  | ROZPOCET | [6 empty] | 0
| D | 711 | Izolace proti vodě, vlhkosti a plynům |  |  |  | 0 |  |  |  |  | 0 |  | 2.9668 |  | 0 | 2 | D | 1 |  |  |  | ROZPOCET | [6 empty] | 0
148 | K | 711009991R | Jiskrová zkouška svarů asfaltových pasů s protokolárním ověřením | ks | 1 |  | 0 |  |  | základní |  | 0 | 0 | 0 | 0 | 0 | 16 | K | 2 |  |  |  | ROZPOCET | 0 | 0 | 0 | 0 | 0 | 1 | 0 | 16 | 2070880460
149 | K | 711111001 | Provedení izolace proti zemní vlhkosti natěradly a tmely za studena na ploše vodorovné V nátěrem penetračním | m2 | 334 |  | 0 | CS ÚRS 2021 01 |  | základní |  | 0 | 0 | 0 | 0 | 0 | 16 | K | 2 |  |  |  | ROZPOCET | 0 | 0 | 0 | 0 | 0 | 1 | 0 | 16 | 1407017675
| VV |  | "exteriérové plochy stěn 1.PP" 167,00*2 |  | 334 | [12 empty] | VV | 2 | 2 | True | 1 | ROZPOCET
150 | M | 11163150 | lak penetrační asfaltový | t | 0.1 |  | 0 | CS ÚRS 2021 01 |  | základní |  | 0 | 1 | 0.1 | 0 | 0 | 32 | M | 2 |  |  |  | ROZPOCET | 0 | 0 | 0 | 0 | 0 | 1 | 0 | 16 | 1068939565
| VV |  | 334*0,0003 'Přepočtené koeficientem množství |  | 0.1 | [12 empty] | VV | 2 | 2 | False | 1 | ROZPOCET
151 | K | 711142559 | Provedení izolace proti zemní vlhkosti pásy přitavením NAIP na ploše svislé S | m2 | 334 |  | 0 | CS ÚRS 2021 01 |  | základní |  | 0 | 0.0004 | 0.1336 | 0 | 0 | 16 | K | 2 |  |  |  | ROZPOCET | 0 | 0 | 0 | 0 | 0 | 1 | 0 | 16 | 1270078744
| VV |  | "exteriérové plochy stěn 1.PP" 167,00*2 |  | 334 | [12 empty] | VV | 2 | 2 | True | 1 | ROZPOCET
152 | M | 62853004 | pás asfaltový natavitelný modifikovaný SBS tl 4,0mm s vložkou ze skleněné tkaniny a spalitelnou PE fólií nebo jemnozrnným minerálním posypem na horním povrchu | m2 | 200.4 |  | 0 | CS ÚRS 2021 01 |  | základní |  | 0 | 0.0054 | 1.0822 | 0 | 0 | 32 | M | 2 |  |  |  | ROZPOCET | 0 | 0 | 0 | 0 | 0 | 1 | 0 | 16 | 546661854
| P |  | Poznámka k položce: vložka min. 200g/m2 odolnost při stékání 100 ° ohebnost -25° souč.dif.radonu 1,4*10-11 m2*s-1 | [14 empty] | P | 2
| VV |  | 167*1,2 'Přepočtené koeficientem množství |  | 200.4 | [12 empty] | VV | 2 | 2 | False | 1 | ROZPOCET
153 | M | 62855001 | pás asfaltový natavitelný modifikovaný SBS tl 4,0mm s vložkou z polyesterové rohože a spalitelnou PE fólií nebo jemnozrnným minerálním posypem na horním povrchu | m2 | 200.4 |  | 0 | CS ÚRS 2021 01 |  | základní |  | 0 | 0.0053 | 1.0621 | 0 | 0 | 32 | M | 2 |  |  |  | ROZPOCET | 0 | 0 | 0 | 0 | 0 | 1 | 0 | 16 | -2014538888
| P |  | Poznámka k položce: Natavitelný pás z SBS modifikovaného asfaltu, vložkou z polyesterové rohože o plošné hmotnosti 200 g.m-2, na povrchu se separačním posypem. Pás splňuje podmínky SVAP dle ČSN 73 0605-1. Odolnost proti stékání 100 °C. Ohebnost za nízkých teplot -25 °C. Součinitel difúze radonu 1,9.10-11 m2.s-1. | [14 empty] | P | 2
| VV |  | 167*1,2 'Přepočtené koeficientem množství |  | 200.4 | [12 empty] | VV | 2 | 2 | False | 1 | ROZPOCET
154 | K | 711412053 | Provedení izolace proti povrchové a podpovrchové tlakové vodě natěradly a tmely za studena na ploše svislé S trojnásobným nátěrem krystalickou hydroizolací | m2 | 46.5 |  | 0 | CS ÚRS 2021 01 |  | základní |  | 0 | 0 | 0 | 0 | 0 | 16 | K | 2 |  |  |  | ROZPOCET | 0 | 0 | 0 | 0 | 0 | 1 | 0 | 16 | 1655770869
| VV |  | "stěna v 1.PP - krystalizující hydroizolační kci" | [14 empty] | VV | 2 | 1 | True | 0 | ROZPOCET
| VV |  | 16,50+7,50+5,0+7,50+5,00*2 |  | 46.5 | [12 empty] | VV | 2 | 2 | True | 1 | ROZPOCET
155 | M | 24551050 | stěrka hydroizolační cementová kapilárně aktivní s dodatečnou krystalizací do spodní stavby | kg | 104.625 |  | 0 | CS ÚRS 2021 01 |  | základní |  | 0 | 0.001 | 0.10462 | 0 | 0 | 32 | M | 2 |  |  |  | ROZPOCET | 0 | 0 | 0 | 0 | 0 | 1 | 0 | 16 | 304679217
| VV |  | 46,5*2,25 'Přepočtené koeficientem množství |  | 104.625 | [12 empty] | VV | 2 | 2 | False | 1 | ROZPOCET
156 | K | 711745567 | Provedení detailů pásy přitavením spojů obrácených nebo zpětných se zesílením rš 500 mm NAIP | m | 167 |  | 0 | CS ÚRS 2021 01 |  | základní |  | 0 | 0.0002 | 0.0334 | 0 | 0 | 16 | K | 2 |  |  |  | ROZPOCET | 0 | 0 | 0 | 0 | 0 | 1 | 0 | 16 | -1957454771
157 | M | 62853004 | pás asfaltový natavitelný modifikovaný SBS tl 4,0mm s vložkou ze skleněné tkaniny a spalitelnou PE fólií nebo jemnozrnným minerálním posypem na horním povrchu | m2 | 83.5 |  | 0 | CS ÚRS 2021 01 |  | základní |  | 0 | 0.0054 | 0.4509 | 0 | 0 | 32 | M | 2 |  |  |  | ROZPOCET | 0 | 0 | 0 | 0 | 0 | 1 | 0 | 16 | 608454807
| VV |  | 167,000*0,5 |  | 83.5 | [12 empty] | VV | 2 | 2 | True | 1 | ROZPOCET
158 | K | 998711101 | Přesun hmot pro izolace proti vodě, vlhkosti a plynům stanovený z hmotnosti přesunovaného materiálu vodorovná dopravní vzdálenost do 50 m v objektech výšky do 6 m | t | 2.967 |  | 0 | CS ÚRS 2021 01 |  | základní |  | 0 | 0 | 0 | 0 | 0 | 16 | K | 2 |  |  |  | ROZPOCET | 0 | 0 | 0 | 0 | 0 | 1 | 0 | 16 | 746851085
| D | 713 | Izolace tepelné |  |  |  | 0 |  |  |  |  | 0 |  | 1.5321 |  | 0 | 2 | D | 1 |  |  |  | ROZPOCET | [6 empty] | 0
159 | K | 713131141 | Montáž tepelné izolace stěn rohožemi, pásy, deskami, dílci, bloky (izolační materiál ve specifikaci) lepením celoplošně | m2 | 166.92 |  | 0 | CS ÚRS 2021 01 |  | základní |  | 0 | 0.006 | 1.0015 | 0 | 0 | 16 | K | 2 |  |  |  | ROZPOCET | 0 | 0 | 0 | 0 | 0 | 1 | 0 | 16 | -970384819
| VV |  | "plocha vnější suterénních zdí pod úrovní terénu" | [14 empty] | VV | 2 | 1 | True | 0 | ROZPOCET
| VV |  | 2,60*(30,2+2,00+32,00) |  | 166.92 | [12 empty] | VV | 2 | 2 | True | 1 | ROZPOCET
160 | M | 28376443 | deska z polystyrénu XPS, hrana rovná a strukturovaný povrch 300kPa tl 100mm | m2 | 170.258 |  | 0 | CS ÚRS 2021 01 |  | základní |  | 0 | 0.003 | 0.51077 | 0 | 0 | 32 | M | 2 |  |  |  | ROZPOCET | 0 | 0 | 0 | 0 | 0 | 1 | 0 | 16 | -1541651609
| VV |  | "plocha vnější suterénních zdí pod úrovní terénu" | [14 empty] | VV | 2 | 1 | True | 0 | ROZPOCET
| VV |  | 2,60*(30,2+2,00+32,00) |  | 166.92 | [12 empty] | VV | 2 | 2 | True | 1 | ROZPOCET
| VV |  | 166,92*1,02 'Přepočtené koeficientem množství |  | 170.258 | [12 empty] | VV | 2 | 2 | False | 1 | ROZPOCET
161 | K | 713131151 | Montáž tepelné izolace stěn rohožemi, pásy, deskami, dílci, bloky (izolační materiál ve specifikaci) vložením jednovrstvě | m2 | 12.6 |  | 0 | CS ÚRS 2021 01 |  | základní |  | 0 | 0 | 0 | 0 | 0 | 16 | K | 2 |  |  |  | ROZPOCET | 0 | 0 | 0 | 0 | 0 | 1 | 0 | 16 | -197027883
| VV |  | "kapsy zhlaví" 0,3*0,30*140 |  | 12.6 | [12 empty] | VV | 2 | 2 | True | 1 | ROZPOCET
162 | M | 28376803 | deska fenolická tepelně izolační fasádní λ=0,020 tl 50mm | m2 | 13.23 |  | 0 | CS ÚRS 2021 01 |  | základní |  | 0 | 0.0015 | 0.019845 | 0 | 0 | 32 | M | 2 |  |  |  | ROZPOCET | 0 | 0 | 0 | 0 | 0 | 1 | 0 | 16 | 905303836
| VV |  | 12,6*1,05 'Přepočtené koeficientem množství |  | 13.23 | [12 empty] | VV | 2 | 2 | False | 1 | ROZPOCET
163 | K | 998713103 | Přesun hmot pro izolace tepelné stanovený z hmotnosti přesunovaného materiálu vodorovná dopravní vzdálenost do 50 m v objektech výšky přes 12 m do 24 m | t | 1.532 |  | 0 | CS ÚRS 2021 01 |  | základní |  | 0 | 0 | 0 | 0 | 0 | 16 | K | 2 |  |  |  | ROZPOCET | 0 | 0 | 0 | 0 | 0 | 1 | 0 | 16 | -323245493
| D | 727 | Zdravotechnika - požární ochrana |  |  |  | 0 |  |  |  |  | 0 |  | 0.00896 |  | 0 | 2 | D | 1 |  |  |  | ROZPOCET | [6 empty] | 0
164 | K | 727111114 | Protipožární trubní ucpávky předizolované kovové potrubí prostup stěnou tloušťky 100 mm požární odolnost EI 60-120 D 33 | kus | 14 |  | 0 | CS ÚRS 2021 01 |  | základní |  | 0 | 0.00064 | 0.00896 | 0 | 0 | 16 | K | 2 |  |  |  | ROZPOCET | 0 | 0 | 0 | 0 | 0 | 1 | 0 | 16 | 1391635317
| VV |  | "na stupačky UT upravované" 14 |  | 14 | [12 empty] | VV | 2 | 2 | True | 1 | ROZPOCET
| D | 733 | Ústřední vytápění - rozvodné potrubí |  |  |  | 0 |  |  |  |  | 0 |  | 0.25447 |  | 0.97792 | 2 | D | 1 |  |  |  | ROZPOCET | [6 empty] | 0
165 | K | 733110806 | Demontáž potrubí z trubek ocelových závitových DN přes 15 do 32 | m | 84 |  | 0 | CS ÚRS 2021 01 |  | základní |  | 0 | 2e-05 | 0.00168 | 0.0032 | 0.2688 | 16 | K | 2 |  |  |  | ROZPOCET | 0 | 0 | 0 | 0 | 0 | 1 | 0 | 16 | -1244442676
| VV |  | "pro vnitřní zateplení" 7*6*2 |  | 84 | [12 empty] | VV | 2 | 2 | True | 1 | ROZPOCET
166 | K | 733110806R1 | Posunutí horizontálního potrubí rozvodu UT do nové polohy před vnitřní tepelnou izolaci | m | 221.6 |  | 0 |  |  | základní |  | 0 | 2e-05 | 0.004432 | 0.0032 | 0.70912 | 16 | K | 2 |  |  |  | ROZPOCET | 0 | 0 | 0 | 0 | 0 | 1 | 0 | 16 | -740788226
| P |  | Poznámka k položce: Přerušení potrubí, posun do nové polohy, spojení potrubí se stupačkami a otopnými tělesy | [14 empty] | P | 2
| VV |  | 110,8*2 |  | 221.6 | [12 empty] | VV | 2 | 2 | True | 1 | ROZPOCET
167 | K | 733111105 | Potrubí z trubek ocelových závitových černých spojovaných svařováním bezešvých běžných nízkotlakých PN 16 do 115°C DN 25 | m | 84 |  | 0 | CS ÚRS 2021 01 |  | základní |  | 0 | 0.00284 | 0.23856 | 0 | 0 | 16 | K | 2 |  |  |  | ROZPOCET | 0 | 0 | 0 | 0 | 0 | 1 | 0 | 16 | -586682045
| VV |  | "nové části stupaček po provedení vnitřního zateplení" 7*6*2 |  | 84 | [12 empty] | VV | 2 | 2 | True | 1 | ROZPOCET
168 | K | 733190107 | Zkoušky těsnosti potrubí, manžety prostupové z trubek ocelových zkoušky těsnosti potrubí (za provozu) z trubek ocelových závitových DN do 40 | m | 84 |  | 0 | CS ÚRS 2021 01 |  | základní |  | 0 | 0 | 0 | 0 | 0 | 16 | K | 2 |  |  |  | ROZPOCET | 0 | 0 | 0 | 0 | 0 | 1 | 0 | 16 | -870205101
169 | K | 733191925 | Opravy rozvodů potrubí z trubek ocelových závitových normálních i zesílených navaření odbočky na stávající potrubí, odbočka DN 25 | kus | 14 |  | 0 | CS ÚRS 2021 01 |  | základní |  | 0 | 0.0007 | 0.0098 | 0 | 0 | 16 | K | 2 |  |  |  | ROZPOCET | 0 | 0 | 0 | 0 | 0 | 1 | 0 | 16 | 509465208
| VV |  | 14 |  | 14 | [12 empty] | VV | 2 | 2 | True | 1 | ROZPOCET
170 | K | 998733103 | Přesun hmot pro rozvody potrubí stanovený z hmotnosti přesunovaného materiálu vodorovná dopravní vzdálenost do 50 m v objektech výšky přes 12 do 24 m | t | 0.254 |  | 0 | CS ÚRS 2021 01 |  | základní |  | 0 | 0 | 0 | 0 | 0 | 16 | K | 2 |  |  |  | ROZPOCET | 0 | 0 | 0 | 0 | 0 | 1 | 0 | 16 | -1574779809
| D | 735 | Ústřední vytápění - otopná tělesa |  |  |  | 0 |  |  |  |  | 0 |  | 0.0027 |  | 1.256 | 2 | D | 1 |  |  |  | ROZPOCET | [6 empty] | 0
171 | K | 735000911 | Regulace otopného systému při opravách vyregulování dvojregulačních ventilů a kohoutů s ručním ovládáním | kus | 54 |  | 0 | CS ÚRS 2021 01 |  | základní |  | 0 | 0 | 0 | 0 | 0 | 16 | K | 2 |  |  |  | ROZPOCET | 0 | 0 | 0 | 0 | 0 | 1 | 0 | 16 | -200891864
172 | K | 735151812 | Demontáž otopných těles panelových jednořadých stavební délky přes 1500 do 2820 mm | kus | 54 |  | 0 | CS ÚRS 2021 01 |  | základní |  | 0 | 5e-05 | 0.0027 | 0.02326 | 1.256 | 16 | K | 2 |  |  |  | ROZPOCET | 0 | 0 | 0 | 0 | 0 | 1 | 0 | 16 | 1683993687
| VV |  | "pro vnitřní zateplení" 54 |  | 54 | [12 empty] | VV | 2 | 2 | True | 1 | ROZPOCET
173 | K | 735159230R1 | Montáž otopných těles panelových | kus | 54 |  | 0 |  |  | základní |  | 0 | 0 | 0 | 0 | 0 | 16 | K | 2 |  |  |  | ROZPOCET | 0 | 0 | 0 | 0 | 0 | 1 | 0 | 16 | -52823878
| VV |  | "Zpětná montáž do nové polohy po provedení vnitřního zateplení"54 |  | 54 | [12 empty] | VV | 2 | 2 | True | 1 | ROZPOCET
174 | K | 735159230R2 | D+M ocelovýchstojánkových konzolí pro deskové radiátory kotvené do podlahy | kus | 108 |  | 0 |  |  | základní |  | 0 | 0 | 0 | 0 | 0 | 16 | K | 2 |  |  |  | ROZPOCET | 0 | 0 | 0 | 0 | 0 | 1 | 0 | 16 | -379628574
| P |  | Poznámka k položce: Konzoly z ocelových profilu, kotvené do podlahy, předstěnové pro zavěšení deskových otopných těles s antikorozní úpravou v barvě otopného tělesa | [14 empty] | P | 2
| VV |  | "pro otopná tělesa v nové poloze-vnitřní zateplení"54*2 |  | 108 | [12 empty] | VV | 2 | 2 | True | 1 | ROZPOCET
175 | K | 735191905 | Ostatní opravy otopných těles odvzdušnění tělesa | kus | 54 |  | 0 | CS ÚRS 2021 01 |  | základní |  | 0 | 0 | 0 | 0 | 0 | 16 | K | 2 |  |  |  | ROZPOCET | 0 | 0 | 0 | 0 | 0 | 1 | 0 | 16 | 93175145
176 | K | 735191910 | Ostatní opravy otopných těles napuštění vody do otopného systému včetně potrubí (bez kotle a ohříváků) otopných těles | m2 | 198 |  | 0 | CS ÚRS 2021 01 |  | základní |  | 0 | 0 | 0 | 0 | 0 | 16 | K | 2 |  |  |  | ROZPOCET | 0 | 0 | 0 | 0 | 0 | 1 | 0 | 16 | -1574259792
177 | K | 735494811 | Vypuštění vody z otopných soustav bez kotlů, ohříváků, zásobníků a nádrží | m2 | 198 |  | 0 | CS ÚRS 2021 01 |  | základní |  | 0 | 0 | 0 | 0 | 0 | 16 | K | 2 |  |  |  | ROZPOCET | 0 | 0 | 0 | 0 | 0 | 1 | 0 | 16 | -54522223
178 | K | 998735103 | Přesun hmot pro otopná tělesa stanovený z hmotnosti přesunovaného materiálu vodorovná dopravní vzdálenost do 50 m v objektech výšky přes 12 do 24 m | t | 0.003 |  | 0 | CS ÚRS 2021 01 |  | základní |  | 0 | 0 | 0 | 0 | 0 | 16 | K | 2 |  |  |  | ROZPOCET | 0 | 0 | 0 | 0 | 0 | 1 | 0 | 16 | 1201392048
| D | 741 | Elektroinstalace - silnoproud |  |  |  | 0 |  |  |  |  | 0 |  | 0.00924 |  | 0.077148 | 2 | D | 1 |  |  |  | ROZPOCET | [6 empty] | 0
179 | K | 741420001 | Montáž hromosvodného vedení svodových drátů nebo lan s podpěrami, Ø do 10 mm | m | 132 |  | 0 | CS ÚRS 2021 01 |  | základní |  | 0 | 0 | 0 | 0 | 0 | 16 | K | 2 |  |  |  | ROZPOCET | 0 | 0 | 0 | 0 | 0 | 1 | 0 | 16 | -2057799846
180 | K | 741420051 | Montáž hromosvodného vedení ochranných prvků úhelníků nebo trubek s držáky do zdiva | kus | 6 |  | 0 | CS ÚRS 2021 01 |  | základní |  | 0 | 0 | 0 | 0 | 0 | 16 | K | 2 |  |  |  | ROZPOCET | 0 | 0 | 0 | 0 | 0 | 1 | 0 | 16 | -1860853689
181 | K | 741420083 | Montáž hromosvodného vedení doplňků štítků k označení svodů | kus | 12 |  | 0 | CS ÚRS 2021 01 |  | základní |  | 0 | 0 | 0 | 0 | 0 | 16 | K | 2 |  |  |  | ROZPOCET | 0 | 0 | 0 | 0 | 0 | 1 | 0 | 16 | -1495635395
182 | K | 741420901 | Údržba hromosvodů vyrovnání stávajících svodových vodičů | m | 132 |  | 0 | CS ÚRS 2021 01 |  | základní |  | 0 | 0 | 0 | 0 | 0 | 16 | K | 2 |  |  |  | ROZPOCET | 0 | 0 | 0 | 0 | 0 | 1 | 0 | 16 | -1416925878
183 | K | 741420902 | Údržba hromosvodů výměna držáků nebo svorek | kus | 66 |  | 0 | CS ÚRS 2021 01 |  | základní |  | 0 | 0 | 0 | 0 | 0 | 16 | K | 2 |  |  |  | ROZPOCET | 0 | 0 | 0 | 0 | 0 | 1 | 0 | 16 | -1525401253
184 | M | 35441415 | podpěra vedení FeZn do zdiva 150mm | kus | 66 |  | 0 | CS ÚRS 2021 01 |  | základní |  | 0 | 0.00014 | 0.00924 | 0 | 0 | 32 | M | 2 |  |  |  | ROZPOCET | 0 | 0 | 0 | 0 | 0 | 1 | 0 | 16 | -766626295
185 | K | 741421811 | Demontáž hromosvodného vedení bez zachování funkčnosti svodových drátů nebo lan kolmého svodu, průměru do 8 mm | m | 132 |  | 0 | CS ÚRS 2021 01 |  | základní |  | 0 | 0 | 0 | 0.0004 | 0.0528 | 16 | K | 2 |  |  |  | ROZPOCET | 0 | 0 | 0 | 0 | 0 | 1 | 0 | 16 | -518060050
| VV |  | 6*22 |  | 132 | [12 empty] | VV | 2 | 2 | True | 1 | ROZPOCET
186 | K | 741421863 | Demontáž hromosvodného vedení podpěr svislého vedení zazděného | kus | 52.8 |  | 0 | CS ÚRS 2021 01 |  | základní |  | 0 | 0 | 0 | 0.00021 | 0.011088 | 16 | K | 2 |  |  |  | ROZPOCET | 0 | 0 | 0 | 0 | 0 | 1 | 0 | 16 | 1534677476
| VV |  | 132,000/2,5 |  | 52.8 | [12 empty] | VV | 2 | 2 | True | 1 | ROZPOCET
187 | K | 741421871 | Demontáž hromosvodného vedení doplňků ochranných úhelníků, délky do 1,4 m | kus | 6 |  | 0 | CS ÚRS 2021 01 |  | základní |  | 0 | 0 | 0 | 0.00221 | 0.01326 | 16 | K | 2 |  |  |  | ROZPOCET | 0 | 0 | 0 | 0 | 0 | 1 | 0 | 16 | -609584457
188 | K | 741810001 | Zkoušky a prohlídky elektrických rozvodů a zařízení celková prohlídka a vyhotovení revizní zprávy pro objem montážních prací do 100 tis. Kč | kus | 1 |  | 0 | CS ÚRS 2021 01 |  | základní |  | 0 | 0 | 0 | 0 | 0 | 16 | K | 2 |  |  |  | ROZPOCET | 0 | 0 | 0 | 0 | 0 | 1 | 0 | 16 | -1179812857
189 | K | 741820001 | Měření zemních odporů zemniče | kus | 6 |  | 0 | CS ÚRS 2021 01 |  | základní |  | 0 | 0 | 0 | 0 | 0 | 16 | K | 2 |  |  |  | ROZPOCET | 0 | 0 | 0 | 0 | 0 | 1 | 0 | 16 | 2106573797
190 | K | 998741103 | Přesun hmot pro silnoproud stanovený z hmotnosti přesunovaného materiálu vodorovná dopravní vzdálenost do 50 m v objektech výšky přes 12 do 24 m | t | 0.009 |  | 0 | CS ÚRS 2021 01 |  | základní |  | 0 | 0 | 0 | 0 | 0 | 16 | K | 2 |  |  |  | ROZPOCET | 0 | 0 | 0 | 0 | 0 | 1 | 0 | 16 | -1663027895
| D | 762 | Konstrukce tesařské |  |  |  | 0 |  |  |  |  | 0 |  | 12.923 |  | 26.73 | 2 | D | 1 |  |  |  | ROZPOCET | [6 empty] | 0
191 | K | 762085112 | Práce společné pro tesařské konstrukce montáž ocelových spojovacích prostředků (materiál ve specifikaci) svorníků, šroubů délky přes 150 do 300 mm | kus | 840 |  | 0 | CS ÚRS 2021 01 |  | základní |  | 0 | 0 | 0 | 0 | 0 | 16 | K | 2 |  |  |  | ROZPOCET | 0 | 0 | 0 | 0 | 0 | 1 | 0 | 16 | -1959289087
| VV |  | "zhlaví" 140*6 |  | 840 | [12 empty] | VV | 2 | 2 | True | 1 | ROZPOCET
192 | M | 31197008 | tyč závitová Pz 4.6 M20 | m | 336 |  | 0 | CS ÚRS 2021 01 |  | základní |  | 0 | 0.00198 | 0.66528 | 0 | 0 | 32 | M | 2 |  |  |  | ROZPOCET | 0 | 0 | 0 | 0 | 0 | 1 | 0 | 16 | 1986616378
| VV |  | 140*0,40*6 |  | 336 | [12 empty] | VV | 2 | 2 | True | 1 | ROZPOCET
193 | M | 31111009 | matice přesná šestihranná Pz DIN 934-8 M20 | 100 kus | 16.8 |  | 0 | CS ÚRS 2021 01 |  | základní |  | 0 | 0.00644 | 0.10819 | 0 | 0 | 32 | M | 2 |  |  |  | ROZPOCET | 0 | 0 | 0 | 0 | 0 | 1 | 0 | 16 | -930109009
| VV |  | 140*6*2/100 |  | 16.8 | [12 empty] | VV | 2 | 2 | True | 1 | ROZPOCET
194 | M | 31121041 | ocelová izolační podložka kulatá 8,5x70mm | 100 kus | 16.8 |  | 0 | CS ÚRS 2021 01 |  | základní |  | 0 | 0 | 0 | 0 | 0 | 32 | M | 2 |  |  |  | ROZPOCET | 0 | 0 | 0 | 0 | 0 | 1 | 0 | 16 | -1925989871
| VV |  | 140*6*2/100 |  | 16.8 | [12 empty] | VV | 2 | 2 | True | 1 | ROZPOCET
195 | K | 762361312 | Konstrukční vrstva pod klempířské prvky pro oplechování horních ploch zdí a nadezdívek (atik) z desek dřevoštěpkových šroubovaných do podkladu, tloušťky desky 22 mm | m2 | 83.6 |  | 0 | CS ÚRS 2021 01 |  | základní |  | 0 | 0.01396 | 1.1671 | 0 | 0 | 16 | K | 2 |  |  |  | ROZPOCET | 0 | 0 | 0 | 0 | 0 | 1 | 0 | 16 | -805824089
| VV |  | "dvorní fasáda" | [14 empty] | VV | 2 | 1 | True | 0 | ROZPOCET
| VV |  | "bez římsy" 1,00*3*0,5 |  | 1.5 | [12 empty] | VV | 2 | 2 | True | 0 | ROZPOCET
| VV |  | "parapetní průběžná" (2*41,80+3,60+3,40)*0,5 |  | 45.3 | [12 empty] | VV | 2 | 2 | True | 0 | ROZPOCET
| VV |  | "parapetní" | [14 empty] | VV | 2 | 1 | True | 0 | ROZPOCET
| VV |  | 1,90*20*0,5 |  | 19 | [12 empty] | VV | 2 | 2 | True | 0 | ROZPOCET
| VV |  | 1,90*4*0,5 |  | 3.8 | [12 empty] | VV | 2 | 2 | True | 0 | ROZPOCET
| VV |  | 3,00*4*0,5 |  | 6 | [12 empty] | VV | 2 | 2 | True | 0 | ROZPOCET
| VV |  | 1,60*10*0,5 |  | 8 | [12 empty] | VV | 2 | 2 | True | 0 | ROZPOCET
| VV |  | Součet |  | 83.6 | [12 empty] | VV | 2 | 4 | True | 1 | ROZPOCET
196 | K | 762522811 | Demontáž podlah s polštáři z prken tl. do 32 mm | m2 | 200 |  | 0 | CS ÚRS 2021 01 |  | základní |  | 0 | 0 | 0 | 0.018 | 3.6 | 16 | K | 2 |  |  |  | ROZPOCET | 0 | 0 | 0 | 0 | 0 | 1 | 0 | 16 | 703147358
| VV |  | "pro prostupy stropem a úpravu zhlaví" | [14 empty] | VV | 2 | 1 | True | 0 | ROZPOCET
| VV |  | 50,00*2,00*2 |  | 200 | [12 empty] | VV | 2 | 2 | True | 1 | ROZPOCET
197 | K | 762526110 | Položení podlah položení polštářů pod podlahy osové vzdálenosti do 650 mm | m2 | 200 |  | 0 | CS ÚRS 2021 01 |  | základní |  | 0 | 0 | 0 | 0 | 0 | 16 | K | 2 |  |  |  | ROZPOCET | 0 | 0 | 0 | 0 | 0 | 1 | 0 | 16 | -1021160014
| VV |  | "pro prostupy stropem a úpravu zhlaví" | [14 empty] | VV | 2 | 1 | True | 0 | ROZPOCET
| VV |  | 50,00*2,00*2 |  | 200 | [12 empty] | VV | 2 | 2 | True | 1 | ROZPOCET
198 | M | 60512125 | hranol stavební řezivo průřezu do 120cm2 do dl 6m | m3 | 2.662 |  | 0 | CS ÚRS 2021 01 |  | základní |  | 0 | 0.55 | 1.4641 | 0 | 0 | 32 | M | 2 |  |  |  | ROZPOCET | 0 | 0 | 0 | 0 | 0 | 1 | 0 | 16 | -469811326
199 | K | 762733140 | Montáž prostorových vázaných konstrukcí z kulatiny nebo z půlkulatiny průřezové plochy přes 288 do 450 cm2 | m | 5.8 |  | 0 | CS ÚRS 2021 01 |  | základní |  | 0 | 0 | 0 | 0 | 0 | 16 | K | 2 |  |  |  | ROZPOCET | 0 | 0 | 0 | 0 | 0 | 1 | 0 | 16 | -431632255
| VV |  | "okapový hranol" 5,80 |  | 5.8 | [12 empty] | VV | 2 | 2 | True | 1 | ROZPOCET
200 | M | 61223265 | hranol konstrukční KVH lepený průřezu 120x120-280mm nepohledový | m3 | 0.244 |  | 0 | CS ÚRS 2021 01 |  | základní |  | 0 | 0.44 | 0.10736 | 0 | 0 | 32 | M | 2 |  |  |  | ROZPOCET | 0 | 0 | 0 | 0 | 0 | 1 | 0 | 16 | 618822421
| VV |  | 0,12*0,35*5,8 |  | 0.244 | [12 empty] | VV | 2 | 2 | True | 1 | ROZPOCET
201 | K | 762795000 | Spojovací prostředky prostorových vázaných konstrukcí hřebíky, svory, fixační prkna | m3 | 0.244 |  | 0 | CS ÚRS 2021 01 |  | základní |  | 0 | 0.02447 | 0.0059707 | 0 | 0 | 16 | K | 2 |  |  |  | ROZPOCET | 0 | 0 | 0 | 0 | 0 | 1 | 0 | 16 | 1576908878
202 | K | 762811410 | Záklop stropů montáž (materiál ve specifikaci) z prken hrubých zapuštěného na sraz spáry nekryté | m2 | 300 |  | 0 | CS ÚRS 2021 01 |  | základní |  | 0 | 0 | 0 | 0 | 0 | 16 | K | 2 |  |  |  | ROZPOCET | 0 | 0 | 0 | 0 | 0 | 1 | 0 | 16 | 1597203479
| VV |  | "pro prostupy stropem a úpravu zhlaví" | [14 empty] | VV | 2 | 1 | True | 0 | ROZPOCET
| VV |  | 50,00*2,00*3 |  | 300 | [12 empty] | VV | 2 | 2 | True | 1 | ROZPOCET
203 | M | 60515111 | řezivo jehličnaté boční prkno 20-30mm | m3 | 9.6 |  | 0 | CS ÚRS 2021 01 |  | základní |  | 0 | 0.55 | 5.28 | 0 | 0 | 32 | M | 2 |  |  |  | ROZPOCET | 0 | 0 | 0 | 0 | 0 | 1 | 0 | 16 | -206482615
| VV |  | 300,000*0,032 |  | 9.6 | [12 empty] | VV | 2 | 2 | True | 1 | ROZPOCET
204 | K | 762815811 | Demontáž záklopů stropů vrchních a zapuštěných k dalšímu použití z hrubých prken, tl. do 32 mm | m2 | 300 |  | 0 | CS ÚRS 2021 01 |  | základní |  | 0 | 0 | 0 | 0.014 | 4.2 | 16 | K | 2 |  |  |  | ROZPOCET | 0 | 0 | 0 | 0 | 0 | 1 | 0 | 16 | -105901730
| VV |  | "pro prostupy stropem a úpravu zhlaví" | [14 empty] | VV | 2 | 1 | True | 0 | ROZPOCET
| VV |  | 50,00*2,00*3 |  | 300 | [12 empty] | VV | 2 | 2 | True | 1 | ROZPOCET
205 | K | 762821951 | Vyřezání části stropního trámu průřezové plochy přes 450 cm2, délky vyřezané části trámu přes 1 do 3 m | m | 210 |  | 0 | CS ÚRS 2021 01 |  | základní |  | 0 | 0 | 0 | 0.033 | 6.93 | 16 | K | 2 |  |  |  | ROZPOCET | 0 | 0 | 0 | 0 | 0 | 1 | 0 | 16 | -1142943970
| VV |  | "strop zhlaví" 140*1,5 |  | 210 | [12 empty] | VV | 2 | 2 | True | 1 | ROZPOCET
206 | K | 762841110 | Montáž podbíjení stropů a střech vodorovných z hrubých prken na sraz | m2 | 300 |  | 0 | CS ÚRS 2021 01 |  | základní |  | 0 | 0 | 0 | 0 | 0 | 16 | K | 2 |  |  |  | ROZPOCET | 0 | 0 | 0 | 0 | 0 | 1 | 0 | 16 | -1658498841
| VV |  | "pro prostupy stropem a úpravu zhlaví" | [14 empty] | VV | 2 | 1 | True | 0 | ROZPOCET
| VV |  | 50,00*2,00*3 |  | 300 | [12 empty] | VV | 2 | 2 | True | 1 | ROZPOCET
207 | M | 60515111 | řezivo jehličnaté boční prkno 20-30mm | m3 | 7.5 |  | 0 | CS ÚRS 2021 01 |  | základní |  | 0 | 0.55 | 4.125 | 0 | 0 | 32 | M | 2 |  |  |  | ROZPOCET | 0 | 0 | 0 | 0 | 0 | 1 | 0 | 16 | -1339778096
| VV |  | 300,000*0,025 |  | 7.5 | [12 empty] | VV | 2 | 2 | True | 1 | ROZPOCET
208 | K | 762841812 | Demontáž podbíjení obkladů stropů a střech sklonu do 60° z hrubých prken tl. do 35 mm s omítkou | m2 | 300 |  | 0 | CS ÚRS 2021 01 |  | základní |  | 0 | 0 | 0 | 0.04 | 12 | 16 | K | 2 |  |  |  | ROZPOCET | 0 | 0 | 0 | 0 | 0 | 1 | 0 | 16 | 664462962
| VV |  | "pro prostupy stropem a úpravu zhlaví" | [14 empty] | VV | 2 | 1 | True | 0 | ROZPOCET
| VV |  | 50,00*2,00*3 |  | 300 | [12 empty] | VV | 2 | 2 | True | 1 | ROZPOCET
209 | K | 998762103 | Přesun hmot pro konstrukce tesařské stanovený z hmotnosti přesunovaného materiálu vodorovná dopravní vzdálenost do 50 m v objektech výšky přes 12 do 24 m | t | 12.923 |  | 0 | CS ÚRS 2021 01 |  | základní |  | 0 | 0 | 0 | 0 | 0 | 16 | K | 2 |  |  |  | ROZPOCET | 0 | 0 | 0 | 0 | 0 | 1 | 0 | 16 | 1613838771
| D | 763 | Konstrukce suché výstavby |  |  |  | 0 |  |  |  |  | 0 |  | 0.53571 |  | 0 | 2 | D | 1 |  |  |  | ROZPOCET | [6 empty] | 0
210 | K | 763111314 | Příčka ze sádrokartonových desek s nosnou konstrukcí z jednoduchých ocelových profilů UW, CW jednoduše opláštěná deskou standardní A tl. 12,5 mm, příčka tl. 100 mm, profil 75, s izolací, EI 30, Rw do 45 dB | m2 | 21 |  | 0 | CS ÚRS 2021 01 |  | základní |  | 0 | 0.02551 | 0.53571 | 0 | 0 | 16 | K | 2 |  |  |  | ROZPOCET | 0 | 0 | 0 | 0 | 0 | 1 | 0 | 16 | -1705469280
| VV |  | "uvnitř vytápěného prostoru" 2,70*3,0+4,30*3,0 |  | 21 | [12 empty] | VV | 2 | 2 | True | 1 | ROZPOCET
211 | K | 998763102 | Přesun hmot pro dřevostavby stanovený z hmotnosti přesunovaného materiálu vodorovná dopravní vzdálenost do 50 m v objektech výšky přes 12 do 24 m | t | 0.02 |  | 0 | CS ÚRS 2021 01 |  | základní |  | 0 | 0 | 0 | 0 | 0 | 16 | K | 2 |  |  |  | ROZPOCET | 0 | 0 | 0 | 0 | 0 | 1 | 0 | 16 | -44331444
| D | 764 | Konstrukce klempířské |  |  |  | 0 |  |  |  |  | 0 |  | 3.1712 |  | 1.0714 | 2 | D | 1 |  |  |  | ROZPOCET | [6 empty] | 0
212 | K | 764002851 | Demontáž klempířských konstrukcí oplechování parapetů do suti | m | 167.2 |  | 0 | CS ÚRS 2021 01 |  | základní |  | 0 | 0 | 0 | 0.00167 | 0.27922 | 16 | K | 2 |  |  |  | ROZPOCET | 0 | 0 | 0 | 0 | 0 | 1 | 0 | 16 | 2134684400
| VV |  | "dvorní fasáda" | [14 empty] | VV | 2 | 1 | True | 0 | ROZPOCET
| VV |  | "bez římsy" 1,00*3 |  | 3 | [12 empty] | VV | 2 | 2 | True | 0 | ROZPOCET
| VV |  | "parapetní průběžná" 2*41,80+3,60+3,40 |  | 90.6 | [12 empty] | VV | 2 | 2 | True | 0 | ROZPOCET
| VV |  | "parapetní" | [14 empty] | VV | 2 | 1 | True | 0 | ROZPOCET
| VV |  | 1,90*20 |  | 38 | [12 empty] | VV | 2 | 2 | True | 0 | ROZPOCET
| VV |  | 1,90*4 |  | 7.6 | [12 empty] | VV | 2 | 2 | True | 0 | ROZPOCET
| VV |  | 3,00*4 |  | 12 | [12 empty] | VV | 2 | 2 | True | 0 | ROZPOCET
| VV |  | 1,60*10 |  | 16 | [12 empty] | VV | 2 | 2 | True | 0 | ROZPOCET
| VV |  | Součet |  | 167.2 | [12 empty] | VV | 2 | 4 | True | 1 | ROZPOCET
213 | K | 764002861 | Demontáž klempířských konstrukcí oplechování říms do suti | m | 207.7 |  | 0 | CS ÚRS 2021 01 |  | základní |  | 0 | 0 | 0 | 0.00223 | 0.46317 | 16 | K | 2 |  |  |  | ROZPOCET | 0 | 0 | 0 | 0 | 0 | 1 | 0 | 16 | -160338799
| VV |  | "kordonová pod římsou" 44,20+3,2+5,50+5,10+3,30+1,20 |  | 62.5 | [12 empty] | VV | 2 | 2 | True | 0 | ROZPOCET
| VV |  | "kordonová 1.NP/2.NP" 41,60+3,20+10,50+3,30+1,20 |  | 59.8 | [12 empty] | VV | 2 | 2 | True | 0 | ROZPOCET
| VV |  | "nadokenní" | [14 empty] | VV | 2 | 1 | True | 0 | ROZPOCET
| VV |  | 3,20*8 |  | 25.6 | [12 empty] | VV | 2 | 2 | True | 0 | ROZPOCET
| VV |  | 1,90*6 |  | 11.4 | [12 empty] | VV | 2 | 2 | True | 0 | ROZPOCET
| VV |  | 2,20*22 |  | 48.4 | [12 empty] | VV | 2 | 2 | True | 0 | ROZPOCET
| VV |  | Součet |  | 207.7 | [12 empty] | VV | 2 | 4 | True | 1 | ROZPOCET
214 | K | 764004861 | Demontáž klempířských konstrukcí svodu do suti | m | 83.5 |  | 0 | CS ÚRS 2021 01 |  | základní |  | 0 | 0 | 0 | 0.00394 | 0.32899 | 16 | K | 2 |  |  |  | ROZPOCET | 0 | 0 | 0 | 0 | 0 | 1 | 0 | 16 | 1336278438
| VV |  | 3,5 |  | 3.5 | [12 empty] | VV | 2 | 2 | True | 0 | ROZPOCET
| VV |  | 4*20 |  | 80 | [12 empty] | VV | 2 | 2 | True | 0 | ROZPOCET
| VV |  | Součet |  | 83.5 | [12 empty] | VV | 2 | 4 | True | 1 | ROZPOCET
215 | K | 764216604 | Oplechování parapetů z pozinkovaného plechu s povrchovou úpravou rovných mechanicky kotvené, bez rohů rš 330 mm | m | 9.6 |  | 0 | CS ÚRS 2021 01 |  | základní |  | 0 | 0.00291 | 0.027936 | 0 | 0 | 16 | K | 2 |  |  |  | ROZPOCET | 0 | 0 | 0 | 0 | 0 | 1 | 0 | 16 | -1778146689
| VV |  | "1.NP- překlady v okenních otvorech" | [14 empty] | VV | 2 | 1 | True | 0 | ROZPOCET
| VV |  | 1,3*6+0,90*2 |  | 9.6 | [12 empty] | VV | 2 | 2 | True | 1 | ROZPOCET
216 | K | 764216605 | Oplechování parapetů z pozinkovaného plechu s povrchovou úpravou rovných mechanicky kotvené, bez rohů rš 400 mm | m | 374.9 |  | 0 | CS ÚRS 2021 01 |  | základní |  | 0 | 0.00352 | 1.3196 | 0 | 0 | 16 | K | 2 |  |  |  | ROZPOCET | 0 | 0 | 0 | 0 | 0 | 1 | 0 | 16 | 679455741
| P |  | Poznámka k položce: pozinkovaný plech minimálně Z275, tl. 20mikrometrů, EN 10327 s povrchovou úpravou (např. polyester) v odstínu RAL. Tloušťka materiálu bude použita podle typu konstrukce a podepření plechu dle ČSN 73 3610 Navrhování klempířských konstrukcí. | [14 empty] | P | 2
| VV |  | "dvorní fasáda" | [14 empty] | VV | 2 | 1 | True | 0 | ROZPOCET
| VV |  | "bez římsy" 1,00*3 |  | 3 | [12 empty] | VV | 2 | 2 | True | 0 | ROZPOCET
| VV |  | "kordonová pod římsou" 44,20+3,2+5,50+5,10+3,30+1,20 |  | 62.5 | [12 empty] | VV | 2 | 2 | True | 0 | ROZPOCET
| VV |  | "kordonová 1.NP/2.NP" 41,60+3,20+10,50+3,30+1,20 |  | 59.8 | [12 empty] | VV | 2 | 2 | True | 0 | ROZPOCET
| VV |  | "parapetní průběžná" 2*41,80+3,60+3,40 |  | 90.6 | [12 empty] | VV | 2 | 2 | True | 0 | ROZPOCET
| VV |  | "parapetní" | [14 empty] | VV | 2 | 1 | True | 0 | ROZPOCET
| VV |  | 1,90*20 |  | 38 | [12 empty] | VV | 2 | 2 | True | 0 | ROZPOCET
| VV |  | 1,90*4 |  | 7.6 | [12 empty] | VV | 2 | 2 | True | 0 | ROZPOCET
| VV |  | 3,00*4 |  | 12 | [12 empty] | VV | 2 | 2 | True | 0 | ROZPOCET
| VV |  | 1,60*10 |  | 16 | [12 empty] | VV | 2 | 2 | True | 0 | ROZPOCET
| VV |  | "nadokenní" | [14 empty] | VV | 2 | 1 | True | 0 | ROZPOCET
| VV |  | 3,20*8 |  | 25.6 | [12 empty] | VV | 2 | 2 | True | 0 | ROZPOCET
| VV |  | 1,90*6 |  | 11.4 | [12 empty] | VV | 2 | 2 | True | 0 | ROZPOCET
| VV |  | 2,20*22 |  | 48.4 | [12 empty] | VV | 2 | 2 | True | 0 | ROZPOCET
| VV |  | Součet |  | 374.9 | [12 empty] | VV | 2 | 4 | True | 1 | ROZPOCET
217 | K | 764216607 | Oplechování parapetů z pozinkovaného plechu s povrchovou úpravou rovných mechanicky kotvené, bez rohů rš 670 mm | m | 167.2 |  | 0 | CS ÚRS 2021 01 |  | základní |  | 0 | 0.00584 | 0.97645 | 0 | 0 | 16 | K | 2 |  |  |  | ROZPOCET | 0 | 0 | 0 | 0 | 0 | 1 | 0 | 16 | 813211741
| P |  | Poznámka k položce: pozinkovaný plech minimálně Z275, tl. 20mikrometrů, EN 10327 s povrchovou úpravou (např. polyester) v odstínu RAL. Tloušťka materiálu bude použita podle typu konstrukce a podepření plechu dle ČSN 73 3610 Navrhování klempířských konstrukcí. | [14 empty] | P | 2
218 | K | 764216667 | Oplechování parapetů z pozinkovaného plechu s povrchovou úpravou rovných celoplošně lepené, bez rohů Příplatek k cenám za zvýšenou pracnost při provedení rohu nebo koutu přes rš 400 mm | kus | 222 |  | 0 | CS ÚRS 2021 01 |  | základní |  | 0 | 0 | 0 | 0 | 0 | 16 | K | 2 |  |  |  | ROZPOCET | 0 | 0 | 0 | 0 | 0 | 1 | 0 | 16 | -823112143
| P |  | Poznámka k položce: pozinkovaný plech minimálně Z275, tl. 20mikrometrů, EN 10327 s povrchovou úpravou (např. polyester) v odstínu RAL. Tloušťka materiálu bude použita podle typu konstrukce a podepření plechu dle ČSN 73 3610 Navrhování klempířských konstrukcí. | [14 empty] | P | 2
219 | K | 764218604 | Oplechování říms a ozdobných prvků z pozinkovaného plechu s povrchovou úpravou rovných, bez rohů mechanicky kotvené rš 330 mm | m | 207.7 |  | 0 | CS ÚRS 2021 01 |  | základní |  | 0 | 0.00291 | 0.60441 | 0 | 0 | 16 | K | 2 |  |  |  | ROZPOCET | 0 | 0 | 0 | 0 | 0 | 1 | 0 | 16 | -471104974
| P |  | Poznámka k položce: pozinkovaný plech minimálně Z275, tl. 20mikrometrů, EN 10327 s povrchovou úpravou (např. polyester) v odstínu RAL. Tloušťka materiálu bude použita podle typu konstrukce a podepření plechu dle ČSN 73 3610 Navrhování klempířských konstrukcí. | [14 empty] | P | 2
220 | K | 764218645 | Oplechování říms a ozdobných prvků z pozinkovaného plechu s povrchovou úpravou rovných, bez rohů Příplatek k cenám za zvýšenou pracnost při provedení rohu nebo koutu rovné římsy do rš 400 mm | kus | 28 |  | 0 | CS ÚRS 2021 01 |  | základní |  | 0 | 0 | 0 | 0 | 0 | 16 | K | 2 |  |  |  | ROZPOCET | 0 | 0 | 0 | 0 | 0 | 1 | 0 | 16 | -1674850649
221 | K | 764508131 | Montáž svodu kruhového, průměru svodu | m | 80 |  | 0 | CS ÚRS 2021 01 |  | základní |  | 0 | 0 | 0 | 0 | 0 | 16 | K | 2 |  |  |  | ROZPOCET | 0 | 0 | 0 | 0 | 0 | 1 | 0 | 16 | 804582475
| VV |  | "provizorní převedení svodů střešních mimo lešení" | [14 empty] | VV | 2 | 1 | True | 0 | ROZPOCET
| VV |  | 4*20,00 |  | 80 | [12 empty] | VV | 2 | 2 | True | 1 | ROZPOCET
222 | M | 28611224 | trubka drenážní flexibilní celoperforovaná PVC-U SN 4 DN 125 pro meliorace, dočasné nebo odlehčovací drenáže | m | 80 |  | 0 | CS ÚRS 2021 01 |  | základní |  | 0 | 0.00072 | 0.0576 | 0 | 0 | 32 | M | 2 |  |  |  | ROZPOCET | 0 | 0 | 0 | 0 | 0 | 1 | 0 | 16 | 1584474554
223 | K | 764508131R1 | Demontáž kruhového svodu PVC provizorního | m | 80 |  | 0 |  |  | základní |  | 0 | 0 | 0 | 0 | 0 | 16 | K | 2 |  |  |  | ROZPOCET | 0 | 0 | 0 | 0 | 0 | 1 | 0 | 16 | 847807544
| VV |  | "provizorní převedení svodů střešních mimo lešení" | [14 empty] | VV | 2 | 1 | True | 0 | ROZPOCET
| VV |  | 4*20,00 |  | 80 | [12 empty] | VV | 2 | 2 | True | 1 | ROZPOCET
224 | K | 764511602 | Žlab podokapní z pozinkovaného plechu s povrchovou úpravou včetně háků a čel půlkruhový rš 330 mm | m | 5.8 |  | 0 | CS ÚRS 2021 01 |  | základní |  | 0 | 0.00169 | 0.009802 | 0 | 0 | 16 | K | 2 |  |  |  | ROZPOCET | 0 | 0 | 0 | 0 | 0 | 1 | 0 | 16 | -526801254
| P |  | Poznámka k položce: pozinkovaný plech minimálně Z275, tl. 20mikrometrů, EN 10327 s povrchovou úpravou (např. polyester) v odstínu RAL. Tloušťka materiálu bude použita podle typu konstrukce a podepření plechu dle ČSN 73 3610 Navrhování klempířských konstrukcí. | [14 empty] | P | 2
225 | K | 764518623 | Svod z pozinkovaného plechu s upraveným povrchem včetně objímek, kolen a odskoků kruhový, průměru 120 mm | m | 83.5 |  | 0 | CS ÚRS 2021 01 |  | základní |  | 0 | 0.0021 | 0.17535 | 0 | 0 | 16 | K | 2 |  |  |  | ROZPOCET | 0 | 0 | 0 | 0 | 0 | 1 | 0 | 16 | 1887005354
| P |  | Poznámka k položce: pozinkovaný plech minimálně Z275, tl. 20mikrometrů, EN 10327 s povrchovou úpravou (např. polyester) v odstínu RAL. Tloušťka materiálu bude použita podle typu konstrukce a podepření plechu dle ČSN 73 3610 Navrhování klempířských konstrukcí. | [14 empty] | P | 2
226 | K | 998764103 | Přesun hmot pro konstrukce klempířské stanovený z hmotnosti přesunovaného materiálu vodorovná dopravní vzdálenost do 50 m v objektech výšky přes 12 do 24 m | t | 3.171 |  | 0 | CS ÚRS 2021 01 |  | základní |  | 0 | 0 | 0 | 0 | 0 | 16 | K | 2 |  |  |  | ROZPOCET | 0 | 0 | 0 | 0 | 0 | 1 | 0 | 16 | 1751617891
| D | 767 | Konstrukce zámečnické |  |  |  | 0 |  |  |  |  | 0 |  | 0.0077216 |  | 0.42 | 2 | D | 1 |  |  |  | ROZPOCET | [6 empty] | 0
227 | K | 767661811 | Demontáž mříží pevných nebo otevíravých | m2 | 21 |  | 0 | CS ÚRS 2021 01 |  | základní |  | 0 | 0 | 0 | 0.02 | 0.42 | 16 | K | 2 |  |  |  | ROZPOCET | 0 | 0 | 0 | 0 | 0 | 1 | 0 | 16 | 807766466
| VV |  | 1,25*2,8*6 |  | 21 | [12 empty] | VV | 2 | 2 | True | 1 | ROZPOCET
228 | K | 767662120 | Montáž mříží pevných, připevněných svařováním | m2 | 19.32 |  | 0 | CS ÚRS 2021 01 |  | základní |  | 0 | 0.00038 | 0.0073416 | 0 | 0 | 16 | K | 2 |  |  |  | ROZPOCET | 0 | 0 | 0 | 0 | 0 | 1 | 0 | 16 | 1812704482
| VV |  | "nové mříže 1.NP" | [14 empty] | VV | 2 | 1 | True | 0 | ROZPOCET
| VV |  | 1,15*2,80*6 |  | 19.32 | [12 empty] | VV | 2 | 2 | True | 1 | ROZPOCET
229 | M | 68952101R1 | Mříž kovaná okenní | ks | 6 |  | 0 |  |  | základní |  | 0 | 0 | 0 | 0 | 0 | 32 | M | 2 |  |  |  | ROZPOCET | 0 | 0 | 0 | 0 | 0 | 1 | 0 | 16 | -809690781
| P |  | Poznámka k položce: Popis : Nová kovaná mříž na některých oknech v 1.NP na dvorních fasádách. Před realizací dodavatel předloží k odsouhlasení výrobní dokumentaci. Provedeno z ocelových prutů 16/16mm, nýtováno a svařováno. 6 svislých dekorovaných prutů + 3 horizontální Kotveno do vnější špalety oken. Žárově zinkováno. Povrch. úprava - prášková barva RAL 6000 Celková hmotnost prvku cca 46,0kg Mříže budou osazeny na místech současných mříží, které je potřeba demontovat. | [14 empty] | P | 2
230 | K | 767662120R1 | D+M nových oceloplechových dviřek rozvaděče NN 600/900 mm | ks | 1 |  | 0 |  |  | základní |  | 0 | 0.00038 | 0.00038 | 0 | 0 | 16 | K | 2 |  |  |  | ROZPOCET | 0 | 0 | 0 | 0 | 0 | 1 | 0 | 16 | 796944665
| P |  | Poznámka k položce: Do vrchní roviny ETICS Barva Ral | [14 empty] | P | 2
231 | K | 998767103 | Přesun hmot pro zámečnické konstrukce stanovený z hmotnosti přesunovaného materiálu vodorovná dopravní vzdálenost do 50 m v objektech výšky přes 12 do 24 m | t | 0.008 |  | 0 | CS ÚRS 2021 01 |  | základní |  | 0 | 0 | 0 | 0 | 0 | 16 | K | 2 |  |  |  | ROZPOCET | 0 | 0 | 0 | 0 | 0 | 1 | 0 | 16 | -677940042
| D | 771 | Podlahy z dlaždic |  |  |  | 0 |  |  |  |  | 0 |  | 2.6417 |  | 3.4956 | 2 | D | 1 |  |  |  | ROZPOCET | [6 empty] | 0
232 | K | 771474113 | Montáž soklů z dlaždic keramických lepených flexibilním lepidlem rovných, výšky přes 90 do 120 mm | m | 110 |  | 0 | CS ÚRS 2021 01 |  | základní |  | 0 | 0.00058 | 0.0638 | 0 | 0 | 16 | K | 2 |  |  |  | ROZPOCET | 0 | 0 | 0 | 0 | 0 | 1 | 0 | 16 | 1696391580
| VV |  | 55,00*2 "chodby" |  | 110 | [12 empty] | VV | 2 | 2 | True | 0 | ROZPOCET
| VV |  | Součet |  | 110 | [12 empty] | VV | 2 | 4 | True | 1 | ROZPOCET
233 | M | 59761009 | sokl-dlažba keramická slinutá hladká do interiéru i exteriéru 600x95mm | kus | 121 |  | 0 | CS ÚRS 2021 01 |  | základní |  | 0 | 0.0012 | 0.1452 | 0 | 0 | 32 | M | 2 |  |  |  | ROZPOCET | 0 | 0 | 0 | 0 | 0 | 1 | 0 | 16 | 1130887849
| VV |  | 55,00*2 "chodby" |  | 110 | [12 empty] | VV | 2 | 2 | True | 1 | ROZPOCET
| VV |  | 110*1,1 'Přepočtené koeficientem množství |  | 121 | [12 empty] | VV | 2 | 2 | False | 1 | ROZPOCET
234 | K | 771573914 | Opravy podlah z dlaždic keramických lepených při velikosti dlaždic přes 12 do 19 ks/m2 | kus | 2444.444 |  | 0 | CS ÚRS 2021 01 |  | základní |  | 0 | 0.00052 | 1.2711 | 0.00143 | 3.4956 | 16 | K | 2 |  |  |  | ROZPOCET | 0 | 0 | 0 | 0 | 0 | 1 | 0 | 16 | -1167580456
| VV |  | "chodby"(55,00*0,5*2)/(0,15*0,15) |  | 2444.444 | [12 empty] | VV | 2 | 2 | True | 1 | ROZPOCET
235 | M | 59761406 | dlažba keramická slinutá protiskluzná do interiéru i exteriéru pro vysoké mechanické namáhání přes 22 do 25ks/m2 | m2 | 60.5 |  | 0 | CS ÚRS 2021 01 |  | základní |  | 0 | 0.0192 | 1.1616 | 0 | 0 | 32 | M | 2 |  |  |  | ROZPOCET | 0 | 0 | 0 | 0 | 0 | 1 | 0 | 16 | -1553311030
| P |  | Poznámka k položce: Jedná se o repliku historické dlažby atypická výroba. Vzor stávající dlažba na chodbách černo bílé provedení. | [14 empty] | P | 2
| VV |  | "chodby"(55,00*0,5*2) |  | 55 | [12 empty] | VV | 2 | 2 | True | 1 | ROZPOCET
| VV |  | 55*1,1 'Přepočtené koeficientem množství |  | 60.5 | [12 empty] | VV | 2 | 2 | False | 1 | ROZPOCET
236 | K | 998771103 | Přesun hmot pro podlahy z dlaždic stanovený z hmotnosti přesunovaného materiálu vodorovná dopravní vzdálenost do 50 m v objektech výšky přes 12 do 24 m | t | 2.642 |  | 0 | CS ÚRS 2021 01 |  | základní |  | 0 | 0 | 0 | 0 | 0 | 16 | K | 2 |  |  |  | ROZPOCET | 0 | 0 | 0 | 0 | 0 | 1 | 0 | 16 | 1073956734
| D | 775 | Podlahy skládané |  |  |  | 0 |  |  |  |  | 0 |  | 4.068 |  | 3 | 2 | D | 1 |  |  |  | ROZPOCET | [6 empty] | 0
237 | K | 775511810 | Demontáž podlah vlysových do suti s lištami přibíjených | m2 | 200 |  | 0 | CS ÚRS 2021 01 |  | základní |  | 0 | 0 | 0 | 0.015 | 3 | 16 | K | 2 |  |  |  | ROZPOCET | 0 | 0 | 0 | 0 | 0 | 1 | 0 | 16 | 1798751040
| VV |  | "pro prostupy stropem a úpravu zhlaví" | [14 empty] | VV | 2 | 1 | True | 0 | ROZPOCET
| VV |  | 50,00*2,0*2 |  | 200 | [12 empty] | VV | 2 | 2 | True | 1 | ROZPOCET
238 | K | 775530002 | Montáž podlah palubkových masivních s tmelením a broušením, bez povrchové úpravy a olištování s podkladem z OSB desek, šířky palubky do 120 mm přibíjených | m2 | 200 |  | 0 | CS ÚRS 2021 01 |  | základní |  | 0 | 0.01011 | 2.022 | 0 | 0 | 16 | K | 2 |  |  |  | ROZPOCET | 0 | 0 | 0 | 0 | 0 | 1 | 0 | 16 | -887765265
| VV |  | "pro prostupy stropem a úpravu zhlaví" | [14 empty] | VV | 2 | 1 | True | 0 | ROZPOCET
| VV |  | 50,00*2,00*2 |  | 200 | [12 empty] | VV | 2 | 2 | True | 1 | ROZPOCET
239 | M | 61189995 | palubky podlahové smrk tl 24mm A/B | m2 | 200 |  | 0 | CS ÚRS 2021 01 |  | základní |  | 0 | 0.01023 | 2.046 | 0 | 0 | 32 | M | 2 |  |  |  | ROZPOCET | 0 | 0 | 0 | 0 | 0 | 1 | 0 | 16 | 2053052829
| VV |  | "pro prostupy stropem a úpravu zhlaví" | [14 empty] | VV | 2 | 1 | True | 0 | ROZPOCET
| VV |  | 50,00*2,00*2 |  | 200 | [12 empty] | VV | 2 | 2 | True | 1 | ROZPOCET
240 | K | 998775103 | Přesun hmot pro podlahy skládané stanovený z hmotnosti přesunovaného materiálu vodorovná dopravní vzdálenost do 50 m v objektech výšky přes 12 do 24 m | t | 4.068 |  | 0 | CS ÚRS 2021 01 |  | základní |  | 0 | 0 | 0 | 0 | 0 | 16 | K | 2 |  |  |  | ROZPOCET | 0 | 0 | 0 | 0 | 0 | 1 | 0 | 16 | 953130983
| D | 776 | Podlahy povlakové |  |  |  | 0 |  |  |  |  | 0 |  | 0.30756 |  | 2.5 | 2 | D | 1 |  |  |  | ROZPOCET | [6 empty] | 0
241 | K | 776201811 | Demontáž povlakových podlahovin lepených ručně bez podložky | m2 | 200 |  | 0 | CS ÚRS 2021 01 |  | základní |  | 0 | 0 | 0 | 0.0025 | 0.5 | 16 | K | 2 |  |  |  | ROZPOCET | 0 | 0 | 0 | 0 | 0 | 1 | 0 | 16 | -1555907515
| VV |  | "pro prostupy stropem a úpravu zhlaví" | [14 empty] | VV | 2 | 1 | True | 0 | ROZPOCET
| VV |  | 50,00*2*(2,00 "m šířky") |  | 200 | [12 empty] | VV | 2 | 2 | True | 1 | ROZPOCET
242 | K | 776201913 | Ostatní opravy výměna poškozené povlakové podlahoviny bez podložky, s vyříznutím a očistěním podkladu plochy přes 1,00 do 2,00 m2 | kus | 200 |  | 0 | CS ÚRS 2021 01 |  | základní |  | 0 | 0.00139 | 0.278 | 0.01 | 2 | 16 | K | 2 |  |  |  | ROZPOCET | 0 | 0 | 0 | 0 | 0 | 1 | 0 | 16 | -1005425952
| VV |  | "pro prostupy stropem a úpravu zhlaví" | [14 empty] | VV | 2 | 1 | True | 0 | ROZPOCET
| VV |  | 50,00*2*(2,00 "m šířky") |  | 200 | [12 empty] | VV | 2 | 2 | True | 1 | ROZPOCET
243 | K | 776201921 | Ostatní opravy údržba stávajících podlahovin elastických čištění základní | m2 | 200 |  | 0 | CS ÚRS 2021 01 |  | základní |  | 0 | 0 | 0 | 0 | 0 | 16 | K | 2 |  |  |  | ROZPOCET | 0 | 0 | 0 | 0 | 0 | 1 | 0 | 16 | -1671950592
244 | K | 776411111 | Montáž soklíků lepením obvodových, výšky do 80 mm | m | 100 |  | 0 | CS ÚRS 2021 01 |  | základní |  | 0 | 1e-05 | 0.001 | 0 | 0 | 16 | K | 2 |  |  |  | ROZPOCET | 0 | 0 | 0 | 0 | 0 | 1 | 0 | 16 | -1020592528
| VV |  | "pro prostupy stropem a úpravu zhlaví" | [14 empty] | VV | 2 | 1 | True | 0 | ROZPOCET
| VV |  | 50,00*2 |  | 100 | [12 empty] | VV | 2 | 2 | True | 1 | ROZPOCET
245 | M | 28411007 | lišta soklová PVC 15x50mm | m | 102 |  | 0 | CS ÚRS 2021 01 |  | základní |  | 0 | 0.00028 | 0.02856 | 0 | 0 | 32 | M | 2 |  |  |  | ROZPOCET | 0 | 0 | 0 | 0 | 0 | 1 | 0 | 16 | -2107450772
| VV |  | 100*1,02 'Přepočtené koeficientem množství |  | 102 | [12 empty] | VV | 2 | 2 | False | 1 | ROZPOCET
246 | K | 998776103 | Přesun hmot pro podlahy povlakové stanovený z hmotnosti přesunovaného materiálu vodorovná dopravní vzdálenost do 50 m v objektech výšky přes 12 do 24 m | t | 0.308 |  | 0 | CS ÚRS 2021 01 |  | základní |  | 0 | 0 | 0 | 0 | 0 | 16 | K | 2 |  |  |  | ROZPOCET | 0 | 0 | 0 | 0 | 0 | 1 | 0 | 16 | 749643980
| D | 783 | Dokončovací práce - nátěry |  |  |  | 0 |  |  |  |  | 0 |  | 1.3397 |  | 0 | 2 | D | 1 |  |  |  | ROZPOCET | [6 empty] | 0
247 | K | 783314101 | Základní nátěr zámečnických konstrukcí jednonásobný syntetický | m2 | 210 |  | 0 | CS ÚRS 2021 01 |  | základní |  | 0 | 0.00014 | 0.0294 | 0 | 0 | 16 | K | 2 |  |  |  | ROZPOCET | 0 | 0 | 0 | 0 | 0 | 1 | 0 | 16 | -1335595244
| VV |  | "ocelové výměny" 0,50*1,5*2*140 |  | 210 | [12 empty] | VV | 2 | 2 | True | 1 | ROZPOCET
248 | K | 783826315 | Nátěr omítek se schopností překlenutí trhlin mikroarmovací silikonový | m2 | 1336.99 |  | 0 | CS ÚRS 2021 01 |  | základní |  | 0 | 0.00098 | 1.3103 | 0 | 0 | 16 | K | 2 |  |  |  | ROZPOCET | 0 | 0 | 0 | 0 | 0 | 1 | 0 | 16 | 258895343
| P |  | Poznámka k položce: Fasádní Odstíny jednotlivých ploch dvorní fasády budou provedeny dle návrhu který je obsahem PD a rozpočtu projektové dokumentace „ZŠ Podmostní Plzeň, PD pro opravu fasád školy“, ing.arch. Martin Kondr, 06/2017. Před provedením fasádního nátěru nebo v případě použití probarvené omítky, před jejím nanesením, budou na ploše fasády provedeny vzorky nátěru či barevného odstínu omítky a to min. dva odstíny od každé navržené barvy v ploše min. 0,5 m2. Poté se provede výběr odstínů barvy povrchové úpravy fasády. Odstíny fasádní barvy budou voleny tak aby splňovaly požadavek na koeficient světelné odrazivosti HBW ≥ 30%. | [14 empty] | P | 2
| D | 784 | Dokončovací práce - malby a tapety |  |  |  | 0 |  |  |  |  | 0 |  | 2.6425 |  | 0.28923 | 2 | D | 1 |  |  |  | ROZPOCET | [6 empty] | 0
249 | K | 784121003 | Oškrabání malby v místnostech výšky přes 3,80 do 5,00 m | m2 | 933 |  | 0 | CS ÚRS 2021 01 |  | základní |  | 0 | 0.001 | 0.933 | 0.00031 | 0.28923 | 16 | K | 2 |  |  |  | ROZPOCET | 0 | 0 | 0 | 0 | 0 | 1 | 0 | 16 | -299929381
| VV |  | "před lepením izolačních desek" | [14 empty] | VV | 2 | 1 | True | 0 | ROZPOCET
| VV |  | "vnitřní zateplení - učebny, kanceláře; fasáda J,S" | [14 empty] | VV | 2 | 1 | True | 0 | ROZPOCET
| VV |  | 50,00*(18,46+0,20) |  | 933 | [12 empty] | VV | 2 | 2 | True | 1 | ROZPOCET
250 | K | 784181103 | Penetrace podkladu jednonásobná základní akrylátová bezbarvá v místnostech výšky přes 3,80 do 5,00 m | m2 | 3041.25 |  | 0 | CS ÚRS 2021 01 |  | základní |  | 0 | 0.0002 | 0.60825 | 0 | 0 | 16 | K | 2 |  |  |  | ROZPOCET | 0 | 0 | 0 | 0 | 0 | 1 | 0 | 16 | 2106993475
| VV |  | "upravované stěny"(55,00+50,00)*17,85 |  | 1874.25 | [12 empty] | VV | 2 | 2 | True | 0 | ROZPOCET
| VV |  | "Přilehlé stropy"389,00"jedno NP"*3 |  | 1167 | [12 empty] | VV | 2 | 2 | True | 0 | ROZPOCET
| VV |  | Součet |  | 3041.25 | [12 empty] | VV | 2 | 4 | True | 1 | ROZPOCET
251 | K | 784181113 | Penetrace podkladu jednonásobná základní silikátová bezbarvá v místnostech výšky přes 3,80 do 5,00 m | m2 | 933 |  | 0 | CS ÚRS 2021 01 |  | základní |  | 0 | 0.00021 | 0.19593 | 0 | 0 | 16 | K | 2 |  |  |  | ROZPOCET | 0 | 0 | 0 | 0 | 0 | 1 | 0 | 16 | -1374822489
252 | K | 784191007 | Čištění vnitřních ploch hrubý úklid po provedení malířských prací omytím podlah | m2 | 1167 |  | 0 | CS ÚRS 2021 01 |  | základní |  | 0 | 1e-05 | 0.01167 | 0 | 0 | 16 | K | 2 |  |  |  | ROZPOCET | 0 | 0 | 0 | 0 | 0 | 1 | 0 | 16 | -119458688
| VV |  | "Přilehlé stropy"389,00"jedno NP"*3 |  | 1167 | [12 empty] | VV | 2 | 2 | True | 1 | ROZPOCET
253 | K | 784211103 | Malby z malířských směsí otěruvzdorných za mokra dvojnásobné, bílé za mokra otěruvzdorné výborně v místnostech výšky přes 3,80 do 5,00 m | m2 | 3041.25 |  | 0 | CS ÚRS 2021 01 |  | základní |  | 0 | 0.00026 | 0.79072 | 0 | 0 | 16 | K | 2 |  |  |  | ROZPOCET | 0 | 0 | 0 | 0 | 0 | 1 | 0 | 16 | 533643918
| VV |  | "upravované stěny"(55,00+50,00)*17,85 |  | 1874.25 | [12 empty] | VV | 2 | 2 | True | 0 | ROZPOCET
| VV |  | "Přilehlé stropy"389,00"jedno NP"*3 |  | 1167 | [12 empty] | VV | 2 | 2 | True | 0 | ROZPOCET
| VV |  | Součet |  | 3041.25 | [12 empty] | VV | 2 | 4 | True | 1 | ROZPOCET
254 | K | 784211151 | Malby z malířských směsí otěruvzdorných za mokra Příplatek k cenám dvojnásobných maleb za provádění barevné malby tónované tónovacími přípravky | m2 | 3430.25 |  | 0 | CS ÚRS 2021 01 |  | základní |  | 0 | 3e-05 | 0.10291 | 0 | 0 | 16 | K | 2 |  |  |  | ROZPOCET | 0 | 0 | 0 | 0 | 0 | 1 | 0 | 16 | -1662875389
| D | HZS | Hodinové zúčtovací sazby |  |  |  | 0 |  |  |  |  | 0 |  | 0 |  | 0 | 4 | D | 0 |  |  |  | ROZPOCET | [6 empty] | 0
255 | K | HZS1291 | Hodinové zúčtovací sazby profesí HSV zemní a pomocné práce pomocný stavební dělník | hod | 750 |  | 0 | CS ÚRS 2021 01 |  | základní |  | 0 | 0 | 0 | 0 | 0 | 512 | K | 1 |  |  |  | ROZPOCET | 0 | 0 | 0 | 0 | 0 | 1 | 0 | 512 | -404965032
| P |  | Poznámka k položce: Stěhování nábytku a zařízení pro zajištění prostoru pracoviště pro provedení prací | [14 empty] | P | 1
256 | K | HZS1301 | Hodinové zúčtovací sazby profesí HSV provádění konstrukcí zedník | hod | 300 |  | 0 | CS ÚRS 2021 01 |  | základní |  | 0 | 0 | 0 | 0 | 0 | 512 | K | 1 |  |  |  | ROZPOCET | 0 | 0 | 0 | 0 | 0 | 1 | 0 | 512 | -285491632
| P |  | Poznámka k položce: drobné opravy a začištění skrytých konstrukcí nezahrunutých v položkách směrných cen | [14 empty] | P | 1
257 | K | HZS1301 | Hodinové zúčtovací sazby profesí HSV provádění konstrukcí zedník | hod | 250 |  | 0 | CS ÚRS 2021 01 |  | základní |  | 0 | 0 | 0 | 0 | 0 | 512 | K | 1 |  |  |  | ROZPOCET | 0 | 0 | 0 | 0 | 0 | 1 | 0 | 512 | -84044293
| P |  | Poznámka k položce: Průzkum a ověření stavu, geometrie a struktury skrytých konstrukcí | [14 empty] | P | 1
258 | K | HZS2111 | Hodinové zúčtovací sazby profesí PSV provádění stavebních konstrukcí tesař | hod | 100 |  | 0 | CS ÚRS 2021 01 |  | základní |  | 0 | 0 | 0 | 0 | 0 | 512 | K | 1 |  |  |  | ROZPOCET | 0 | 0 | 0 | 0 | 0 | 1 | 0 | 512 | 60113501

## 01.02 - Konstrukce k nevy...
{845f17c6-c6e3-4557-9457-f19599befac4}
2
| KRYCÍ LIST SOUPISU PRACÍ | [7 empty] | v --- níže se nacházejí doplnkové a pomocné údaje k sestavám --- v | [8 empty] | False
Stavba:
Energeticky úsporná opatření ZŠ Podmostní 1
Objekt:
5.1.a - Dílčí energeticky úsporná opatření
Soupis:
01 - Zateplení obvodového pláště budovy
Úroveň 3:
01.02 - Konstrukce k nevytápěným prostorům - zateplení 1.PP,půda
| KSO: |  | 801 32 12 |  |  | CC-CZ:
| Místo: |  | Plzeň |  |  | Datum: | 12. 12. 2020
| Zadavatel: |  |  |  |  | IČ:
|  | Krajský úřad Plzeňského kraje |  |  |  | DIČ:
| Uchazeč: |  |  |  |  | IČ: | Vyplň údaj
|  | Vyplň údaj |  |  |  | DIČ: | Vyplň údaj
| Projektant: |  |  |  |  | IČ:
|  | Area Projekt |  |  |  | DIČ:
| Zpracovatel: |  |  |  |  | IČ:
|  | Area Projekt |  |  |  | DIČ:
Poznámka:
| Cena bez DPH | [5 empty] | 0
|  |  | Základ daně |  |  | Sazba daně | Výše daně
| DPH | základní | 0 |  |  | 21% | 0
|  | snížená | 0 |  |  | 15% | 0
|  | zákl. přenesená | 0 |  |  | 21% | 0
|  | sníž. přenesená | 0 |  |  | 15% | 0
|  | nulová | 0 |  |  | 0% | 0
| Cena s DPH |  |  | v | CZK |  | 0
REKAPITULACE ČLENĚNÍ SOUPISU PRACÍ
Stavba:
Energeticky úsporná opatření ZŠ Podmostní 1
Objekt:
5.1.a - Dílčí energeticky úsporná opatření
Soupis:
01 - Zateplení obvodového pláště budovy
Úroveň 3:
01.02 - Konstrukce k nevytápěným prostorům - zateplení 1.PP,půda
Místo: |  |  | Plzeň |  |  | Datum: | 12. 12. 2020
Zadavatel: |  |  | Krajský úřad Plzeňského kraje |  |  | Projektant: | Area Projekt
Uchazeč: |  |  | Vyplň údaj |  |  | Zpracovatel: | Area Projekt
Kód dílu - Popis | [6 empty] | Cena celkem [CZK]
Náklady stavby celkem | [6 empty] | 0 | [11 empty] | -1
| HSV - Práce a dodávky HSV | [5 empty] | 0
| 6 - Úpravy povrchů, podlahy a osazování výplní | [5 empty] | 0
| 9 - Ostatní konstrukce a práce, bourání | [5 empty] | 0
| 997 - Přesun sutě | [5 empty] | 0
| 998 - Přesun hmot | [5 empty] | 0
| PSV - Práce a dodávky PSV | [5 empty] | 0
| 762 - Konstrukce tesařské | [5 empty] | 0
| 763 - Konstrukce suché výstavby | [5 empty] | 0
SOUPIS PRACÍ
Stavba:
Energeticky úsporná opatření ZŠ Podmostní 1
Objekt:
5.1.a - Dílčí energeticky úsporná opatření
Soupis:
01 - Zateplení obvodového pláště budovy
Úroveň 3:
01.02 - Konstrukce k nevytápěným prostorům - zateplení 1.PP,půda
Místo: |  |  | Plzeň |  |  | Datum: | 12. 12. 2020
Zadavatel: |  |  | Krajský úřad Plzeňského kraje |  |  | Projektant: | Area Projekt
Uchazeč: |  |  | Vyplň údaj |  |  | Zpracovatel: | Area Projekt
PČ | Typ | Kód | Popis | MJ | Množství | J.cena [CZK] | Cena celkem [CZK] | Cenová soustava |  | DPH | J. Nh [h] | Nh celkem [h] | J. hmotnost [t] | Hmotnost celkem [t] | J. suť [t] | Suť Celkem [t]
Náklady soupisu celkem | [6 empty] | 0 |  |  |  |  | 0 |  | 16.7371 |  | 3.7191 |  | D | -1 | [10 empty] | 0
| D | HSV | Práce a dodávky HSV |  |  |  | 0 |  |  |  |  | 0 |  | 6.5246 |  | 3.7191 | 1 | D | 0 |  |  |  | ROZPOCET | [6 empty] | 0
| D | 6 | Úpravy povrchů, podlahy a osazování výplní |  |  |  | 0 |  |  |  |  | 0 |  | 6.5246 |  | 0 | 1 | D | 1 |  |  |  | ROZPOCET | [6 empty] | 0
1 | K | 612311111 | Omítka vápenná vnitřních ploch nanášená ručně jednovrstvá hrubá, tloušťky do 10 mm zatřená svislých konstrukcí stěn | m2 | 80.85 |  | 0 | CS ÚRS 2021 01 |  | základní |  | 0 | 0.0147 | 1.1885 | 0 | 0 | 4 | K | 2 |  |  |  | ROZPOCET | 0 | 0 | 0 | 0 | 0 | 1 | 0 | 4 | -990787027
| VV |  | "stěny 1.PP zateplované" 29,40*2,75 |  | 80.85 | [12 empty] | VV | 2 | 2 | True | 0 | ROZPOCET
| VV |  | Součet |  | 80.85 | [12 empty] | VV | 2 | 4 | True | 1 | ROZPOCET
2 | K | 612311191 | Omítka vápenná vnitřních ploch nanášená ručně Příplatek k cenám za každých dalších i započatých 5 mm tloušťky jádrové omítky přes 10 mm stěn | m2 | 80.85 |  | 0 | CS ÚRS 2021 01 |  | základní |  | 0 | 0.00735 | 0.59425 | 0 | 0 | 4 | K | 2 |  |  |  | ROZPOCET | 0 | 0 | 0 | 0 | 0 | 1 | 0 | 4 | -1878441075
3 | K | 621221031 | Montáž kontaktního zateplení lepením a mechanickým kotvením z desek z minerální vlny s podélnou orientací vláken na vnější podhledy, tloušťky desek přes 120 do 160 mm | m2 | 66.15 |  | 0 | CS ÚRS 2021 01 |  | základní |  | 0 | 0.0097 | 0.64166 | 0 | 0 | 4 | K | 2 |  |  |  | ROZPOCET | 0 | 0 | 0 | 0 | 0 | 1 | 0 | 4 | -89664578
| VV |  | "stěny v 1.PP" 29,40*2,25 |  | 66.15 | [12 empty] | VV | 2 | 2 | True | 0 | ROZPOCET
| VV |  | Součet |  | 66.15 | [12 empty] | VV | 2 | 4 | True | 1 | ROZPOCET
4 | M | 63152266 | deska tepelně izolační minerální kontaktních fasád podélné vlákno λ=0,034 tl 160mm | m2 | 67.473 |  | 0 | CS ÚRS 2021 01 |  | základní |  | 0 | 0.025 | 1.6868 | 0 | 0 | 8 | M | 2 |  |  |  | ROZPOCET | 0 | 0 | 0 | 0 | 0 | 1 | 0 | 4 | -550539671
| VV |  | 66,15*1,02 'Přepočtené koeficientem množství |  | 67.473 | [12 empty] | VV | 2 | 2 | False | 1 | ROZPOCET
5 | K | 622131121 | Podkladní a spojovací vrstva vnějších omítaných ploch penetrace nanášená ručně stěn | m2 | 80.85 |  | 0 | CS ÚRS 2021 01 |  | základní |  | 0 | 0.00026 | 0.021021 | 0 | 0 | 4 | K | 2 |  |  |  | ROZPOCET | 0 | 0 | 0 | 0 | 0 | 1 | 0 | 4 | 635468516
| VV |  | "stěny v 1.PP zateplované" 80,85 |  | 80.85 | [12 empty] | VV | 2 | 2 | True | 0 | ROZPOCET
| VV |  | Součet |  | 80.85 | [12 empty] | VV | 2 | 4 | True | 1 | ROZPOCET
6 | K | 622211031 | Montáž kontaktního zateplení lepením a mechanickým kotvením z polystyrenových desek nebo z kombinovaných desek na vnější stěny, tloušťky desek přes 120 do 160 mm | m2 | 14.7 |  | 0 | CS ÚRS 2021 01 |  | základní |  | 0 | 0.0086 | 0.12642 | 0 | 0 | 4 | K | 2 |  |  |  | ROZPOCET | 0 | 0 | 0 | 0 | 0 | 1 | 0 | 4 | -1280212819
| VV |  | "stěny v 1.PP-XPS 160 mm" 29,40*0,50 |  | 14.7 | [12 empty] | VV | 2 | 2 | True | 0 | ROZPOCET
| VV |  | Součet |  | 14.7 | [12 empty] | VV | 2 | 4 | True | 1 | ROZPOCET
7 | M | 28376447 | deska z polystyrénu XPS, hrana rovná a strukturovaný povrch 300kPa tl 160mm | m2 | 15.435 |  | 0 | CS ÚRS 2021 01 |  | základní |  | 0 | 0.0048 | 0.074088 | 0 | 0 | 8 | M | 2 |  |  |  | ROZPOCET | 0 | 0 | 0 | 0 | 0 | 1 | 0 | 4 | 1636373004
| P |  | Poznámka k položce: lamda návrhová = 0,035W/m´*K třída reakce na oheň "B" nulový index šíření plamene po povrchu | [14 empty] | P | 2
| VV |  | "stěny v 1.PP-XPS 160 mm" 29,40*0,50 |  | 14.7 | [12 empty] | VV | 2 | 2 | True | 0 | ROZPOCET
| VV |  | Součet |  | 14.7 | [12 empty] | VV | 2 | 4 | True | 1 | ROZPOCET
| VV |  | 14,7*1,05 'Přepočtené koeficientem množství |  | 15.435 | [12 empty] | VV | 2 | 2 | False | 1 | ROZPOCET
8 | K | 622321111 | Omítka vápenocementová vnějších ploch nanášená ručně jednovrstvá, tloušťky do 15 mm hrubá zatřená stěn | m2 | 80.85 |  | 0 | CS ÚRS 2021 01 |  | základní |  | 0 | 0.02363 | 1.9105 | 0 | 0 | 4 | K | 2 |  |  |  | ROZPOCET | 0 | 0 | 0 | 0 | 0 | 1 | 0 | 4 | 83889572
| VV |  | "stěny v 1.PP zateplované" 80,85 |  | 80.85 | [12 empty] | VV | 2 | 2 | True | 0 | ROZPOCET
| VV |  | Součet |  | 80.85 | [12 empty] | VV | 2 | 4 | True | 1 | ROZPOCET
9 | K | 622541021 | Omítka tenkovrstvá silikonsilikátová vnějších ploch hydrofobní, se samočistícím účinkem probarvená, včetně penetrace podkladu zrnitá, tloušťky 2,0 mm stěn | m2 | 80.85 |  | 0 | CS ÚRS 2021 01 |  | základní |  | 0 | 0.00348 | 0.28136 | 0 | 0 | 4 | K | 2 |  |  |  | ROZPOCET | 0 | 0 | 0 | 0 | 0 | 1 | 0 | 4 | 1682684655
| VV |  | "stěny v 1.PP zateplované" 80,85 |  | 80.85 | [12 empty] | VV | 2 | 2 | True | 0 | ROZPOCET
| VV |  | Součet |  | 80.85 | [12 empty] | VV | 2 | 4 | True | 1 | ROZPOCET
| D | 9 | Ostatní konstrukce a práce, bourání |  |  |  | 0 |  |  |  |  | 0 |  | 0 |  | 3.7191 | 1 | D | 1 |  |  |  | ROZPOCET | [6 empty] | 0
10 | K | 978013191 | Otlučení vápenných nebo vápenocementových omítek vnitřních ploch stěn s vyškrabáním spar, s očištěním zdiva, v rozsahu přes 50 do 100 % | m2 | 80.85 |  | 0 | CS ÚRS 2021 01 |  | základní |  | 0 | 0 | 0 | 0.046 | 3.7191 | 4 | K | 2 |  |  |  | ROZPOCET | 0 | 0 | 0 | 0 | 0 | 1 | 0 | 4 | 274764999
| VV |  | "stěny v 1.PP" 29,40*2,75 |  | 80.85 | [12 empty] | VV | 2 | 2 | True | 0 | ROZPOCET
| VV |  | Součet |  | 80.85 | [12 empty] | VV | 2 | 4 | True | 1 | ROZPOCET
| D | 997 | Přesun sutě |  |  |  | 0 |  |  |  |  | 0 |  | 0 |  | 0 | 1 | D | 1 |  |  |  | ROZPOCET | [6 empty] | 0
11 | K | 997013116 | Vnitrostaveništní doprava suti a vybouraných hmot vodorovně do 50 m svisle s použitím mechanizace pro budovy a haly výšky přes 18 do 21 m | t | 3.719 |  | 0 | CS ÚRS 2021 01 |  | základní |  | 0 | 0 | 0 | 0 | 0 | 4 | K | 2 |  |  |  | ROZPOCET | 0 | 0 | 0 | 0 | 0 | 1 | 0 | 4 | 1331714632
12 | K | 997013501 | Odvoz suti a vybouraných hmot na skládku nebo meziskládku se složením, na vzdálenost do 1 km | t | 3.719 |  | 0 | CS ÚRS 2021 01 |  | základní |  | 0 | 0 | 0 | 0 | 0 | 4 | K | 2 |  |  |  | ROZPOCET | 0 | 0 | 0 | 0 | 0 | 1 | 0 | 4 | 1950338400
13 | K | 997013509 | Odvoz suti a vybouraných hmot na skládku nebo meziskládku se složením, na vzdálenost Příplatek k ceně za každý další i započatý 1 km přes 1 km | t | 111.57 |  | 0 | CS ÚRS 2021 01 |  | základní |  | 0 | 0 | 0 | 0 | 0 | 4 | K | 2 |  |  |  | ROZPOCET | 0 | 0 | 0 | 0 | 0 | 1 | 0 | 4 | 1223844430
| VV |  | 3,719*30 'Přepočtené koeficientem množství |  | 111.57 | [12 empty] | VV | 2 | 2 | False | 1 | ROZPOCET
14 | K | 997013603 | Poplatek za uložení stavebního odpadu na skládce (skládkovné) cihelného zatříděného do Katalogu odpadů pod kódem 17 01 02 | t | 3.719 |  | 0 | CS ÚRS 2021 01 |  | základní |  | 0 | 0 | 0 | 0 | 0 | 4 | K | 2 |  |  |  | ROZPOCET | 0 | 0 | 0 | 0 | 0 | 1 | 0 | 4 | -1808207146
| D | 998 | Přesun hmot |  |  |  | 0 |  |  |  |  | 0 |  | 0 |  | 0 | 1 | D | 1 |  |  |  | ROZPOCET | [6 empty] | 0
15 | K | 998011003 | Přesun hmot pro budovy občanské výstavby, bydlení, výrobu a služby s nosnou svislou konstrukcí zděnou z cihel, tvárnic nebo kamene vodorovná dopravní vzdálenost do 100 m pro budovy výšky přes 12 do 24 m | t | 6.525 |  | 0 | CS ÚRS 2021 01 |  | základní |  | 0 | 0 | 0 | 0 | 0 | 4 | K | 2 |  |  |  | ROZPOCET | 0 | 0 | 0 | 0 | 0 | 1 | 0 | 4 | 758231557
| D | PSV | Práce a dodávky PSV |  |  |  | 0 |  |  |  |  | 0 |  | 10.2125 |  | 0 | 2 | D | 0 |  |  |  | ROZPOCET | [6 empty] | 0
| D | 762 | Konstrukce tesařské |  |  |  | 0 |  |  |  |  | 0 |  | 8.7316 |  | 0 | 2 | D | 1 |  |  |  | ROZPOCET | [6 empty] | 0
16 | K | 762511213R1 | Podlahový rošt z desek OSB na výšku 270 mm včetně záklopu z desek OSB | m2 | 720 |  | 0 |  |  | základní |  | 0 | 0.00978 | 7.0416 | 0 | 0 | 16 | K | 2 |  |  |  | ROZPOCET | 0 | 0 | 0 | 0 | 0 | 1 | 0 | 16 | -1594732696
| VV |  | "podlahový rošt výšky 270 mm z OSB desek 15 mm, včetně záklopu z desek OSB 15 mm" | [14 empty] | VV | 2 | 1 | True | 0 | ROZPOCET
| VV |  | "podlaha na půdě, zateplovaná část, konstrukce pro foukanou MW" 720,00 |  | 720 | [12 empty] | VV | 2 | 2 | True | 1 | ROZPOCET
17 | K | 762511213R2 | Foukaná MW tl. 240 mm | m3 | 172.8 |  | 0 |  |  | základní |  | 0 | 0.00978 | 1.69 | 0 | 0 | 16 | K | 2 |  |  |  | ROZPOCET | 0 | 0 | 0 | 0 | 0 | 1 | 0 | 16 | 803938245
| VV |  | 720,0*0,24 |  | 172.8 | [12 empty] | VV | 2 | 2 | True | 1 | ROZPOCET
18 | K | 998762103 | Přesun hmot pro konstrukce tesařské stanovený z hmotnosti přesunovaného materiálu vodorovná dopravní vzdálenost do 50 m v objektech výšky přes 12 do 24 m | t | 8.732 |  | 0 | CS ÚRS 2021 01 |  | základní |  | 0 | 0 | 0 | 0 | 0 | 16 | K | 2 |  |  |  | ROZPOCET | 0 | 0 | 0 | 0 | 0 | 1 | 0 | 16 | 615515655
| D | 763 | Konstrukce suché výstavby |  |  |  | 0 |  |  |  |  | 0 |  | 1.4809 |  | 0 | 2 | D | 1 |  |  |  | ROZPOCET | [6 empty] | 0
19 | K | 763112318 | Příčka mezibytová ze sádrokartonových desek s nosnou konstrukcí ze zdvojených ocelových profilů UW, CW dvojitě opláštěná deskami standardními A tl. 2 x 12,5 mm s dvojitou izolací, EI 60, příčka tl. 255 mm, profil 100, Rw do 65 dB | m2 | 32.2 |  | 0 | CS ÚRS 2021 01 |  | základní |  | 0 | 0.04599 | 1.4809 | 0 | 0 | 16 | K | 2 |  |  |  | ROZPOCET | 0 | 0 | 0 | 0 | 0 | 1 | 0 | 16 | 1262703225
| P |  | Poznámka k položce: požadavek na Uc= 0,21 W/m2*K | [14 empty] | P | 2
| VV |  | "podkroví vytápěný/nevytápěný prostor" 34,00-0,9*2,0 |  | 32.2 | [12 empty] | VV | 2 | 2 | True | 1 | ROZPOCET
20 | K | 998763303 | Přesun hmot pro konstrukce montované z desek sádrokartonových, sádrovláknitých, cementovláknitých nebo cementových stanovený z hmotnosti přesunovaného materiálu vodorovná dopravní vzdálenost do 50 m v objektech výšky přes 12 do 24 m | t | 1.61 |  | 0 | CS ÚRS 2021 01 |  | základní |  | 0 | 0 | 0 | 0 | 0 | 16 | K | 2 |  |  |  | ROZPOCET | 0 | 0 | 0 | 0 | 0 | 1 | 0 | 16 | -390664522

## 01.03 - Střechy ploché, š...
{33adbe3b-3212-4a2f-9af2-43fa70815f7a}
2
| KRYCÍ LIST SOUPISU PRACÍ | [7 empty] | v --- níže se nacházejí doplnkové a pomocné údaje k sestavám --- v | [8 empty] | False
Stavba:
Energeticky úsporná opatření ZŠ Podmostní 1
Objekt:
5.1.a - Dílčí energeticky úsporná opatření
Soupis:
01 - Zateplení obvodového pláště budovy
Úroveň 3:
01.03 - Střechy ploché, šikmé zateplení_1.NP,půda
| KSO: |  | 801 32 12 |  |  | CC-CZ:
| Místo: |  | Plzeň |  |  | Datum: | 12. 12. 2020
| Zadavatel: |  |  |  |  | IČ:
|  | Krajský úřad Plzeňského kraje |  |  |  | DIČ:
| Uchazeč: |  |  |  |  | IČ: | Vyplň údaj
|  | Vyplň údaj |  |  |  | DIČ: | Vyplň údaj
| Projektant: |  |  |  |  | IČ:
|  | Area Projekt |  |  |  | DIČ:
| Zpracovatel: |  |  |  |  | IČ:
|  | Area Projekt |  |  |  | DIČ:
Poznámka:
| Cena bez DPH | [5 empty] | 0
|  |  | Základ daně |  |  | Sazba daně | Výše daně
| DPH | základní | 0 |  |  | 21% | 0
|  | snížená | 0 |  |  | 15% | 0
|  | zákl. přenesená | 0 |  |  | 21% | 0
|  | sníž. přenesená | 0 |  |  | 15% | 0
|  | nulová | 0 |  |  | 0% | 0
| Cena s DPH |  |  | v | CZK |  | 0
REKAPITULACE ČLENĚNÍ SOUPISU PRACÍ
Stavba:
Energeticky úsporná opatření ZŠ Podmostní 1
Objekt:
5.1.a - Dílčí energeticky úsporná opatření
Soupis:
01 - Zateplení obvodového pláště budovy
Úroveň 3:
01.03 - Střechy ploché, šikmé zateplení_1.NP,půda
Místo: |  |  | Plzeň |  |  | Datum: | 12. 12. 2020
Zadavatel: |  |  | Krajský úřad Plzeňského kraje |  |  | Projektant: | Area Projekt
Uchazeč: |  |  | Vyplň údaj |  |  | Zpracovatel: | Area Projekt
Kód dílu - Popis | [6 empty] | Cena celkem [CZK]
Náklady stavby celkem | [6 empty] | 0 | [11 empty] | -1
| HSV - Práce a dodávky HSV | [5 empty] | 0
| 9 - Ostatní konstrukce a práce, bourání | [5 empty] | 0
| 997 - Přesun sutě | [5 empty] | 0
| PSV - Práce a dodávky PSV | [5 empty] | 0
| 712 - Povlakové krytiny | [5 empty] | 0
| 713 - Izolace tepelné | [5 empty] | 0
| 763 - Konstrukce suché výstavby | [5 empty] | 0
| 764 - Konstrukce klempířské | [5 empty] | 0
SOUPIS PRACÍ
Stavba:
Energeticky úsporná opatření ZŠ Podmostní 1
Objekt:
5.1.a - Dílčí energeticky úsporná opatření
Soupis:
01 - Zateplení obvodového pláště budovy
Úroveň 3:
01.03 - Střechy ploché, šikmé zateplení_1.NP,půda
Místo: |  |  | Plzeň |  |  | Datum: | 12. 12. 2020
Zadavatel: |  |  | Krajský úřad Plzeňského kraje |  |  | Projektant: | Area Projekt
Uchazeč: |  |  | Vyplň údaj |  |  | Zpracovatel: | Area Projekt
PČ | Typ | Kód | Popis | MJ | Množství | J.cena [CZK] | Cena celkem [CZK] | Cenová soustava |  | DPH | J. Nh [h] | Nh celkem [h] | J. hmotnost [t] | Hmotnost celkem [t] | J. suť [t] | Suť Celkem [t]
Náklady soupisu celkem | [6 empty] | 0 |  |  |  |  | 0 |  | 6.3993 |  | 5.1612 |  | D | -1 | [10 empty] | 0
| D | HSV | Práce a dodávky HSV |  |  |  | 0 |  |  |  |  | 0 |  | 0 |  | 5.0112 | 1 | D | 0 |  |  |  | ROZPOCET | [6 empty] | 0
| D | 9 | Ostatní konstrukce a práce, bourání |  |  |  | 0 |  |  |  |  | 0 |  | 0 |  | 5.0112 | 1 | D | 1 |  |  |  | ROZPOCET | [6 empty] | 0
1 | K | 965041341 | Bourání mazanin škvárobetonových tl. do 100 mm, plochy přes 4 m2 | m3 | 3.132 |  | 0 | CS ÚRS 2021 01 |  | základní |  | 0 | 0 | 0 | 1.6 | 5.0112 | 4 | K | 2 |  |  |  | ROZPOCET | 0 | 0 | 0 | 0 | 0 | 1 | 0 | 4 | -958764546
| VV |  | "spádová vrstva plochá střecha u výměníku" 1,8*5,8*0,30 |  | 3.132 | [12 empty] | VV | 2 | 2 | True | 1 | ROZPOCET
| D | 997 | Přesun sutě |  |  |  | 0 |  |  |  |  | 0 |  | 0 |  | 0 | 1 | D | 1 |  |  |  | ROZPOCET | [6 empty] | 0
2 | K | 997013117 | Vnitrostaveništní doprava suti a vybouraných hmot vodorovně do 50 m svisle s použitím mechanizace pro budovy a haly výšky přes 21 do 24 m | t | 5.161 |  | 0 | CS ÚRS 2021 01 |  | základní |  | 0 | 0 | 0 | 0 | 0 | 4 | K | 2 |  |  |  | ROZPOCET | 0 | 0 | 0 | 0 | 0 | 1 | 0 | 4 | 516332567
3 | K | 997013501 | Odvoz suti a vybouraných hmot na skládku nebo meziskládku se složením, na vzdálenost do 1 km | t | 5.161 |  | 0 | CS ÚRS 2021 01 |  | základní |  | 0 | 0 | 0 | 0 | 0 | 4 | K | 2 |  |  |  | ROZPOCET | 0 | 0 | 0 | 0 | 0 | 1 | 0 | 4 | -73499681
4 | K | 997013509 | Odvoz suti a vybouraných hmot na skládku nebo meziskládku se složením, na vzdálenost Příplatek k ceně za každý další i započatý 1 km přes 1 km | t | 154.83 |  | 0 | CS ÚRS 2021 01 |  | základní |  | 0 | 0 | 0 | 0 | 0 | 4 | K | 2 |  |  |  | ROZPOCET | 0 | 0 | 0 | 0 | 0 | 1 | 0 | 4 | -274246353
| VV |  | 5,161*30 'Přepočtené koeficientem množství |  | 154.83 | [12 empty] | VV | 2 | 2 | False | 1 | ROZPOCET
5 | K | 997013601 | Poplatek za uložení stavebního odpadu na skládce (skládkovné) z prostého betonu zatříděného do Katalogu odpadů pod kódem 17 01 01 | t | 5.161 |  | 0 | CS ÚRS 2021 01 |  | základní |  | 0 | 0 | 0 | 0 | 0 | 4 | K | 2 |  |  |  | ROZPOCET | 0 | 0 | 0 | 0 | 0 | 1 | 0 | 4 | -1030748141
| D | PSV | Práce a dodávky PSV |  |  |  | 0 |  |  |  |  | 0 |  | 6.3993 |  | 0.15002 | 2 | D | 0 |  |  |  | ROZPOCET | [6 empty] | 0
| D | 712 | Povlakové krytiny |  |  |  | 0 |  |  |  |  | 0 |  | 0.23752 |  | 0.1044 | 2 | D | 1 |  |  |  | ROZPOCET | [6 empty] | 0
6 | K | 712300832 | Odstranění ze střech plochých do 10° krytiny povlakové dvouvrstvé | m2 | 10.44 |  | 0 | CS ÚRS 2021 01 |  | základní |  | 0 | 0 | 0 | 0.01 | 0.1044 | 16 | K | 2 |  |  |  | ROZPOCET | 0 | 0 | 0 | 0 | 0 | 1 | 0 | 16 | -1815057670
| VV |  | "plochá střecha u výměníku"1,8*5,8 |  | 10.44 | [12 empty] | VV | 2 | 2 | True | 1 | ROZPOCET
7 | K | 712311101 | Provedení povlakové krytiny střech plochých do 10° natěradly a tmely za studena nátěrem lakem penetračním nebo asfaltovým | m2 | 24.012 |  | 0 | CS ÚRS 2021 01 |  | základní |  | 0 | 0 | 0 | 0 | 0 | 16 | K | 2 |  |  |  | ROZPOCET | 0 | 0 | 0 | 0 | 0 | 1 | 0 | 16 | -2101324958
| VV |  | "střecha výměník" 5,80*1,80*1,15 |  | 12.006 | [12 empty] | VV | 2 | 2 | True | 0 | ROZPOCET
| VV |  | "parotěs" 5,8*1,8*1,15 |  | 12.006 | [12 empty] | VV | 2 | 2 | True | 0 | ROZPOCET
| VV |  | Součet |  | 24.012 | [12 empty] | VV | 2 | 4 | True | 1 | ROZPOCET
8 | M | 11163150 | lak penetrační asfaltový | t | 0.007 |  | 0 | CS ÚRS 2021 01 |  | základní |  | 0 | 1 | 0.007 | 0 | 0 | 32 | M | 2 |  |  |  | ROZPOCET | 0 | 0 | 0 | 0 | 0 | 1 | 0 | 16 | 1083795104
| VV |  | 24,012*0,0003 'Přepočtené koeficientem množství |  | 0.007 | [12 empty] | VV | 2 | 2 | False | 1 | ROZPOCET
9 | K | 712341559 | Provedení povlakové krytiny střech plochých do 10° pásy přitavením NAIP v plné ploše | m2 | 24.012 |  | 0 | CS ÚRS 2021 01 |  | základní |  | 0 | 0.00088 | 0.021131 | 0 | 0 | 16 | K | 2 |  |  |  | ROZPOCET | 0 | 0 | 0 | 0 | 0 | 1 | 0 | 16 | -1030763696
| VV |  | "střecha výměník" 5,80*1,80*1,15 |  | 12.006 | [12 empty] | VV | 2 | 2 | True | 0 | ROZPOCET
| VV |  | "parotěs" 5,8*1,8*1,15 |  | 12.006 | [12 empty] | VV | 2 | 2 | True | 0 | ROZPOCET
| VV |  | Součet |  | 24.012 | [12 empty] | VV | 2 | 4 | True | 1 | ROZPOCET
10 | M | 62853001 | pás asfaltový samolepicí modifikovaný SBS tl 4,0mm s vložkou ze skleněné tkaniny se spalitelnou fólií nebo jemnozrnným minerálním posypem nebo textilií na horním povrchu | m2 | 27.614 |  | 0 | CS ÚRS 2021 01 |  | základní |  | 0 | 0.0048 | 0.13255 | 0 | 0 | 32 | M | 2 |  |  |  | ROZPOCET | 0 | 0 | 0 | 0 | 0 | 1 | 0 | 16 | -1118085545
| VV |  | 24,012*1,15 'Přepočtené koeficientem množství |  | 27.614 | [12 empty] | VV | 2 | 2 | False | 1 | ROZPOCET
11 | K | 712341559 | Provedení povlakové krytiny střech plochých do 10° pásy přitavením NAIP v plné ploše | m2 | 12.006 |  | 0 | CS ÚRS 2021 01 |  | základní |  | 0 | 0.00088 | 0.010565 | 0 | 0 | 16 | K | 2 |  |  |  | ROZPOCET | 0 | 0 | 0 | 0 | 0 | 1 | 0 | 16 | 1378358450
| VV |  | "střecha výměník" 5,80*1,80*1,15 |  | 12.006 | [12 empty] | VV | 2 | 2 | True | 1 | ROZPOCET
12 | M | 62853005 | pás asfaltový natavitelný modifikovaný SBS tl 4,0mm s vložkou ze skleněné tkaniny a hrubozrnným břidličným posypem na horním povrchu | m2 | 13.807 |  | 0 | CS ÚRS 2021 01 |  | základní |  | 0 | 0.0048 | 0.066274 | 0 | 0 | 32 | M | 2 |  |  |  | ROZPOCET | 0 | 0 | 0 | 0 | 0 | 1 | 0 | 16 | -2114222966
| VV |  | 12,006*1,15 'Přepočtené koeficientem množství |  | 13.807 | [12 empty] | VV | 2 | 2 | False | 1 | ROZPOCET
13 | K | 998712101 | Přesun hmot pro povlakové krytiny stanovený z hmotnosti přesunovaného materiálu vodorovná dopravní vzdálenost do 50 m v objektech výšky do 6 m | t | 0.02 |  | 0 | CS ÚRS 2021 01 |  | základní |  | 0 | 0 | 0 | 0 | 0 | 16 | K | 2 |  |  |  | ROZPOCET | 0 | 0 | 0 | 0 | 0 | 1 | 0 | 16 | -2142012443
14 | K | 998712101 | Přesun hmot pro povlakové krytiny stanovený z hmotnosti přesunovaného materiálu vodorovná dopravní vzdálenost do 50 m v objektech výšky do 6 m | t | 0.1 |  | 0 | CS ÚRS 2021 01 |  | základní |  | 0 | 0 | 0 | 0 | 0 | 16 | K | 2 |  |  |  | ROZPOCET | 0 | 0 | 0 | 0 | 0 | 1 | 0 | 16 | 877294840
| D | 713 | Izolace tepelné |  |  |  | 0 |  |  |  |  | 0 |  | 2.7224 |  | 0 | 2 | D | 1 |  |  |  | ROZPOCET | [6 empty] | 0
15 | K | 713121111 | Montáž tepelné izolace podlah rohožemi, pásy, deskami, dílci, bloky (izolační materiál ve specifikaci) kladenými volně jednovrstvá | m2 | 38.5 |  | 0 | CS ÚRS 2021 01 |  | základní |  | 0 | 0 | 0 | 0 | 0 | 16 | K | 2 |  |  |  | ROZPOCET | 0 | 0 | 0 | 0 | 0 | 1 | 0 | 16 | -1695850377
| VV |  | "zateplení vnitřní strany římsy na půdě" 35,00*1,10 |  | 38.5 | [12 empty] | VV | 2 | 2 | True | 1 | ROZPOCET
16 | M | 63148107 | deska tepelně izolační minerální univerzální λ=0,038-0,039 tl 160mm | m2 | 41.58 |  | 0 | CS ÚRS 2021 01 |  | základní |  | 0 | 0.0056 | 0.23285 | 0 | 0 | 32 | M | 2 |  |  |  | ROZPOCET | 0 | 0 | 0 | 0 | 0 | 1 | 0 | 16 | 1852295870
| VV |  | "zateplení vnitřní strany římsy na půdě" 35,00*1,10 |  | 38.5 | [12 empty] | VV | 2 | 2 | True | 1 | ROZPOCET
| VV |  | 38,5*1,08 'Přepočtené koeficientem množství |  | 41.58 | [12 empty] | VV | 2 | 2 | False | 1 | ROZPOCET
17 | K | 713141111 | Montáž tepelné izolace střech plochých rohožemi, pásy, deskami, dílci, bloky (izolační materiál ve specifikaci) přilepenými asfaltem za horka zplna, jednovrstvá | m2 | 10.44 |  | 0 | CS ÚRS 2021 01 |  | základní |  | 0 | 0.00204 | 0.021298 | 0 | 0 | 16 | K | 2 |  |  |  | ROZPOCET | 0 | 0 | 0 | 0 | 0 | 1 | 0 | 16 | 1626803158
| VV |  | "střecha výměník"5,80*1,8 |  | 10.44 | [12 empty] | VV | 2 | 2 | True | 1 | ROZPOCET
18 | M | 28372326R1 | deska EPS 150 do plochých střech a podlah λd=0,035 m3 | m3 | 3.94 |  | 0 |  |  | základní |  | 0 | 0.03 | 0.1182 | 0 | 0 | 32 | M | 2 |  |  |  | ROZPOCET | 0 | 0 | 0 | 0 | 0 | 1 | 0 | 16 | -1004072271
| VV |  | "střecha výměník"5,80*1,8*0,37 |  | 3.863 | [12 empty] | VV | 2 | 2 | True | 1 | ROZPOCET
| VV |  | 3,863*1,02 'Přepočtené koeficientem množství |  | 3.94 | [12 empty] | VV | 2 | 2 | False | 1 | ROZPOCET
19 | K | 713151111 | Montáž tepelné izolace střech šikmých rohožemi, pásy, deskami (izolační materiál ve specifikaci) kladenými volně mezi krokve | m2 | 240 |  | 0 | CS ÚRS 2021 01 |  | základní |  | 0 | 0 | 0 | 0 | 0 | 16 | K | 2 |  |  |  | ROZPOCET | 0 | 0 | 0 | 0 | 0 | 1 | 0 | 16 | 1898785357
| VV |  | "rovina krovu zateplená část" 240,00 |  | 240 | [12 empty] | VV | 2 | 2 | True | 1 | ROZPOCET
20 | M | 63166765 | pás tepelně izolační mezi krokve λ=0,036-0,037 tl 120mm | m2 | 244.8 |  | 0 | CS ÚRS 2021 01 |  | základní |  | 0 | 0.0024 | 0.58752 | 0 | 0 | 32 | M | 2 |  |  |  | ROZPOCET | 0 | 0 | 0 | 0 | 0 | 1 | 0 | 16 | -531778390
| VV |  | "rovina krovu zateplená část" 240,00 |  | 240 | [12 empty] | VV | 2 | 2 | True | 1 | ROZPOCET
| VV |  | 240*1,02 'Přepočtené koeficientem množství |  | 244.8 | [12 empty] | VV | 2 | 2 | False | 1 | ROZPOCET
21 | K | 713151121 | Montáž tepelné izolace střech šikmých rohožemi, pásy, deskami (izolační materiál ve specifikaci) kladenými volně pod krokve | m2 | 240 |  | 0 | CS ÚRS 2021 01 |  | základní |  | 0 | 0 | 0 | 0 | 0 | 16 | K | 2 |  |  |  | ROZPOCET | 0 | 0 | 0 | 0 | 0 | 1 | 0 | 16 | -786855459
| VV |  | "rovina krovu zateplená část" 240,00 |  | 240 | [12 empty] | VV | 2 | 2 | True | 1 | ROZPOCET
22 | M | 63152134 | pás tepelně izolační univerzální λ=0,035 tl 120mm | m2 | 489.6 |  | 0 | CS ÚRS 2021 01 |  | základní |  | 0 | 0.0036 | 1.7626 | 0 | 0 | 32 | M | 2 |  |  |  | ROZPOCET | 0 | 0 | 0 | 0 | 0 | 1 | 0 | 16 | -383469095
| VV |  | "rovina krovu zateplená část" 240,00*2 |  | 480 | [12 empty] | VV | 2 | 2 | True | 1 | ROZPOCET
| VV |  | 480*1,02 'Přepočtené koeficientem množství |  | 489.6 | [12 empty] | VV | 2 | 2 | False | 1 | ROZPOCET
23 | K | 998713103 | Přesun hmot pro izolace tepelné stanovený z hmotnosti přesunovaného materiálu vodorovná dopravní vzdálenost do 50 m v objektech výšky přes 12 m do 24 m | t | 9.6 |  | 0 | CS ÚRS 2021 01 |  | základní |  | 0 | 0 | 0 | 0 | 0 | 16 | K | 2 |  |  |  | ROZPOCET | 0 | 0 | 0 | 0 | 0 | 1 | 0 | 16 | 317028706
| D | 763 | Konstrukce suché výstavby |  |  |  | 0 |  |  |  |  | 0 |  | 3.324 |  | 0 | 2 | D | 1 |  |  |  | ROZPOCET | [6 empty] | 0
24 | K | 763131431 | Podhled ze sádrokartonových desek dvouvrstvá zavěšená spodní konstrukce z ocelových profilů CD, UD jednoduše opláštěná deskou protipožární DF, tl. 12,5 mm, bez izolace, REI do 90 | m2 | 240 |  | 0 | CS ÚRS 2021 01 |  | základní |  | 0 | 0.01385 | 3.324 | 0 | 0 | 16 | K | 2 |  |  |  | ROZPOCET | 0 | 0 | 0 | 0 | 0 | 1 | 0 | 16 | -1796878079
| VV |  | "podkroví vytápěné" 240,00 |  | 240 | [12 empty] | VV | 2 | 2 | True | 1 | ROZPOCET
25 | K | 998763303 | Přesun hmot pro konstrukce montované z desek sádrokartonových, sádrovláknitých, cementovláknitých nebo cementových stanovený z hmotnosti přesunovaného materiálu vodorovná dopravní vzdálenost do 50 m v objektech výšky přes 12 do 24 m | t | 9.5 |  | 0 | CS ÚRS 2021 01 |  | základní |  | 0 | 0 | 0 | 0 | 0 | 16 | K | 2 |  |  |  | ROZPOCET | 0 | 0 | 0 | 0 | 0 | 1 | 0 | 16 | -1424844988
| D | 764 | Konstrukce klempířské |  |  |  | 0 |  |  |  |  | 0 |  | 0.11535 |  | 0.045616 | 2 | D | 1 |  |  |  | ROZPOCET | [6 empty] | 0
26 | K | 764002811 | Demontáž klempířských konstrukcí okapového plechu do suti, v krytině povlakové | m | 5.8 |  | 0 | CS ÚRS 2021 01 |  | základní |  | 0 | 0 | 0 | 0.00177 | 0.010266 | 16 | K | 2 |  |  |  | ROZPOCET | 0 | 0 | 0 | 0 | 0 | 1 | 0 | 16 | 133141713
27 | K | 764002841 | Demontáž klempířských konstrukcí oplechování horních ploch zdí a nadezdívek do suti | m | 2 |  | 0 | CS ÚRS 2021 01 |  | základní |  | 0 | 0 | 0 | 0.00191 | 0.00382 | 16 | K | 2 |  |  |  | ROZPOCET | 0 | 0 | 0 | 0 | 0 | 1 | 0 | 16 | -203590393
| VV |  | "plochá střecha u výměníku" 2,0 |  | 2 | [12 empty] | VV | 2 | 2 | True | 1 | ROZPOCET
28 | K | 764002871 | Demontáž klempířských konstrukcí lemování zdí do suti | m | 9.4 |  | 0 | CS ÚRS 2021 01 |  | základní |  | 0 | 0 | 0 | 0.00175 | 0.01645 | 16 | K | 2 |  |  |  | ROZPOCET | 0 | 0 | 0 | 0 | 0 | 1 | 0 | 16 | -113346042
| VV |  | "plochá střecha u výměníku" 1,80+5,8+1,8 |  | 9.4 | [12 empty] | VV | 2 | 2 | True | 1 | ROZPOCET
29 | K | 764004801 | Demontáž klempířských konstrukcí žlabu podokapního do suti | m | 5.8 |  | 0 | CS ÚRS 2021 01 |  | základní |  | 0 | 0 | 0 | 0.0026 | 0.01508 | 16 | K | 2 |  |  |  | ROZPOCET | 0 | 0 | 0 | 0 | 0 | 1 | 0 | 16 | 815194674
| VV |  | "plochá střecha u výměníku" 5,8 |  | 5.8 | [12 empty] | VV | 2 | 2 | True | 1 | ROZPOCET
30 | K | 764212664 | Oplechování střešních prvků z pozinkovaného plechu s povrchovou úpravou okapu okapovým plechem střechy rovné rš 330 mm | m | 5.8 |  | 0 | CS ÚRS 2021 01 |  | základní |  | 0 | 0.00297 | 0.017226 | 0 | 0 | 16 | K | 2 |  |  |  | ROZPOCET | 0 | 0 | 0 | 0 | 0 | 1 | 0 | 16 | -771723961
31 | K | 764212666 | Oplechování střešních prvků z pozinkovaného plechu s povrchovou úpravou okapu okapovým plechem střechy rovné rš 500 mm | m | 5.8 |  | 0 | CS ÚRS 2021 01 |  | základní |  | 0 | 0.00444 | 0.025752 | 0 | 0 | 16 | K | 2 |  |  |  | ROZPOCET | 0 | 0 | 0 | 0 | 0 | 1 | 0 | 16 | -814422597
| VV |  | "střecha u výměníku, krycí plech okapového hranolu" 5,80 |  | 5.8 | [12 empty] | VV | 2 | 2 | True | 1 | ROZPOCET
32 | K | 764214608 | Oplechování horních ploch zdí a nadezdívek (atik) z pozinkovaného plechu s povrchovou úpravou mechanicky kotvené rš 750 mm | m | 5.8 |  | 0 | CS ÚRS 2021 01 |  | základní |  | 0 | 0.00653 | 0.037874 | 0 | 0 | 16 | K | 2 |  |  |  | ROZPOCET | 0 | 0 | 0 | 0 | 0 | 1 | 0 | 16 | 453053872
| VV |  | "atika na ploché střeše" 5,80 |  | 5.8 | [12 empty] | VV | 2 | 2 | True | 1 | ROZPOCET
33 | K | 764218655 | Oplechování říms a ozdobných prvků z pozinkovaného plechu s povrchovou úpravou oblých ze segmentů, včetně rohů mechanicky kotvené rš 400 mm | m | 9.4 |  | 0 | CS ÚRS 2021 01 |  | základní |  | 0 | 0.00367 | 0.034498 | 0 | 0 | 16 | K | 2 |  |  |  | ROZPOCET | 0 | 0 | 0 | 0 | 0 | 1 | 0 | 16 | 16899109
| VV |  | "plochá střecha" 9,40 |  | 9.4 | [12 empty] | VV | 2 | 2 | True | 1 | ROZPOCET
34 | K | 998764103 | Přesun hmot pro konstrukce klempířské stanovený z hmotnosti přesunovaného materiálu vodorovná dopravní vzdálenost do 50 m v objektech výšky přes 12 do 24 m | t | 0.115 |  | 0 | CS ÚRS 2021 01 |  | základní |  | 0 | 0 | 0 | 0 | 0 | 16 | K | 2 |  |  |  | ROZPOCET | 0 | 0 | 0 | 0 | 0 | 1 | 0 | 16 | -1798562566

## 02 - Výměna otvorových vý...
{0c4bb1e5-b267-461f-ba83-f0ad5bdfa9aa}
2
| KRYCÍ LIST SOUPISU PRACÍ | [7 empty] | v --- níže se nacházejí doplnkové a pomocné údaje k sestavám --- v | [8 empty] | False
Stavba:
Energeticky úsporná opatření ZŠ Podmostní 1
Objekt:
5.1.a - Dílčí energeticky úsporná opatření
Soupis:
02 - Výměna otvorových výplní
| KSO: |  | 801 32 12 |  |  | CC-CZ:
| Místo: |  | Plzeň |  |  | Datum: | 12. 12. 2020
| Zadavatel: |  |  |  |  | IČ:
|  | Krajský úřad Plzeňského kraje |  |  |  | DIČ:
| Uchazeč: |  |  |  |  | IČ: | Vyplň údaj
|  | Vyplň údaj |  |  |  | DIČ: | Vyplň údaj
| Projektant: |  |  |  |  | IČ:
|  | Area Projekt |  |  |  | DIČ:
| Zpracovatel: |  |  |  |  | IČ:
|  | Area Projekt |  |  |  | DIČ:
Poznámka:
| Cena bez DPH | [5 empty] | 0
|  |  | Základ daně |  |  | Sazba daně | Výše daně
| DPH | základní | 0 |  |  | 21% | 0
|  | snížená | 0 |  |  | 15% | 0
|  | zákl. přenesená | 0 |  |  | 21% | 0
|  | sníž. přenesená | 0 |  |  | 15% | 0
|  | nulová | 0 |  |  | 0% | 0
| Cena s DPH |  |  | v | CZK |  | 0
REKAPITULACE ČLENĚNÍ SOUPISU PRACÍ
Stavba:
Energeticky úsporná opatření ZŠ Podmostní 1
Objekt:
5.1.a - Dílčí energeticky úsporná opatření
Soupis:
02 - Výměna otvorových výplní
Místo: |  |  | Plzeň |  |  | Datum: | 12. 12. 2020
Zadavatel: |  |  | Krajský úřad Plzeňského kraje |  |  | Projektant: | Area Projekt
Uchazeč: |  |  | Vyplň údaj |  |  | Zpracovatel: | Area Projekt
Kód dílu - Popis | [6 empty] | Cena celkem [CZK]
Náklady stavby celkem | [6 empty] | 0 | [11 empty] | -1
| HSV - Práce a dodávky HSV | [5 empty] | 0
| 3 - Svislé a kompletní konstrukce | [5 empty] | 0
| 6 - Úpravy povrchů, podlahy a osazování výplní | [5 empty] | 0
| 9 - Ostatní konstrukce a práce, bourání | [5 empty] | 0
| 997 - Přesun sutě | [5 empty] | 0
| 998 - Přesun hmot | [5 empty] | 0
| PSV - Práce a dodávky PSV | [5 empty] | 0
| 766 - Konstrukce truhlářské | [5 empty] | 0
| 767 - Konstrukce zámečnické | [5 empty] | 0
| 786 - Dokončovací práce - čalounické úpravy | [5 empty] | 0
| HZS - Hodinové zúčtovací sazby | [5 empty] | 0
SOUPIS PRACÍ
Stavba:
Energeticky úsporná opatření ZŠ Podmostní 1
Objekt:
5.1.a - Dílčí energeticky úsporná opatření
Soupis:
02 - Výměna otvorových výplní
Místo: |  |  | Plzeň |  |  | Datum: | 12. 12. 2020
Zadavatel: |  |  | Krajský úřad Plzeňského kraje |  |  | Projektant: | Area Projekt
Uchazeč: |  |  | Vyplň údaj |  |  | Zpracovatel: | Area Projekt
PČ | Typ | Kód | Popis | MJ | Množství | J.cena [CZK] | Cena celkem [CZK] | Cenová soustava |  | DPH | J. Nh [h] | Nh celkem [h] | J. hmotnost [t] | Hmotnost celkem [t] | J. suť [t] | Suť Celkem [t]
Náklady soupisu celkem | [6 empty] | 0 |  |  |  |  | 0 |  | 44.4869 |  | 57.5108 |  | D | -1 | [10 empty] | 0
| D | HSV | Práce a dodávky HSV |  |  |  | 0 |  |  |  |  | 0 |  | 10.6659 |  | 53.1838 | 1 | D | 0 |  |  |  | ROZPOCET | [6 empty] | 0
| D | 3 | Svislé a kompletní konstrukce |  |  |  | 0 |  |  |  |  | 0 |  | 7.3449 |  | 0 | 1 | D | 1 |  |  |  | ROZPOCET | [6 empty] | 0
1 | K | 317143451 | Překlady nosné z pórobetonu osazené do tenkého maltového lože, pro zdi tl. 300 mm, délky překladu do 1300 mm | kus | 2 |  | 0 | CS ÚRS 2021 01 |  | základní |  | 0 | 0.08131 | 0.16262 | 0 | 0 | 4 | K | 2 |  |  |  | ROZPOCET | 0 | 0 | 0 | 0 | 0 | 1 | 0 | 4 | -1124595371
| VV |  | "1.NP dělení okenního otvoru" 2 |  | 2 | [12 empty] | VV | 2 | 2 | True | 1 | ROZPOCET
2 | K | 317143452 | Překlady nosné z pórobetonu osazené do tenkého maltového lože, pro zdi tl. 300 mm, délky překladu přes 1300 do 1500 mm | kus | 6 |  | 0 | CS ÚRS 2021 01 |  | základní |  | 0 | 0.09431 | 0.56586 | 0 | 0 | 4 | K | 2 |  |  |  | ROZPOCET | 0 | 0 | 0 | 0 | 0 | 1 | 0 | 4 | 1034254989
| VV |  | "1.NP dělení okenního otvoru" 6,0 |  | 6 | [12 empty] | VV | 2 | 2 | True | 1 | ROZPOCET
3 | K | 319201321 | Vyrovnání nerovného povrchu vnitřního i vnějšího zdiva bez odsekání vadných cihel, maltou (s dodáním hmot) tl. do 30 mm | m2 | 231.585 |  | 0 | CS ÚRS 2021 01 |  | základní |  | 0 | 0.02857 | 6.6164 | 0 | 0 | 4 | K | 2 |  |  |  | ROZPOCET | 0 | 0 | 0 | 0 | 0 | 1 | 0 | 4 | 1769008037
| VV |  | "vyrovnání ostění" | [14 empty] | VV | 2 | 1 | True | 0 | ROZPOCET
| VV |  | (1,3+2,6*2)*0,15*139 |  | 135.525 | [12 empty] | VV | 2 | 2 | True | 0 | ROZPOCET
| VV |  | (0,9+0,4*2)*0,15*16 |  | 4.08 | [12 empty] | VV | 2 | 2 | True | 0 | ROZPOCET
| VV |  | (1,0+2,8*2)*0,15*41 |  | 40.59 | [12 empty] | VV | 2 | 2 | True | 0 | ROZPOCET
| VV |  | (1,30+2,8*2)*0,15*46 |  | 47.61 | [12 empty] | VV | 2 | 2 | True | 0 | ROZPOCET
| VV |  | 1,0*3*0,15*2 |  | 0.9 | [12 empty] | VV | 2 | 2 | True | 0 | ROZPOCET
| VV |  | (1,3+1,0*2)*0,15 |  | 0.495 | [12 empty] | VV | 2 | 2 | True | 0 | ROZPOCET
| VV |  | (1,3+2,1*2)*0,15 |  | 0.825 | [12 empty] | VV | 2 | 2 | True | 0 | ROZPOCET
| VV |  | (1,6+1,8*2)*0,15*2 |  | 1.56 | [12 empty] | VV | 2 | 2 | True | 0 | ROZPOCET
| VV |  | Součet |  | 231.585 | [12 empty] | VV | 2 | 4 | True | 1 | ROZPOCET
| D | 6 | Úpravy povrchů, podlahy a osazování výplní |  |  |  | 0 |  |  |  |  | 0 |  | 3.2109 |  | 0 | 1 | D | 1 |  |  |  | ROZPOCET | [6 empty] | 0
4 | K | 619995001 | Začištění omítek (s dodáním hmot) kolem oken, dveří, podlah, obkladů apod. | m | 1848.6 |  | 0 | CS ÚRS 2021 01 |  | základní |  | 0 | 0.0015 | 2.7729 | 0 | 0 | 4 | K | 2 |  |  |  | ROZPOCET | 0 | 0 | 0 | 0 | 0 | 1 | 0 | 4 | 1507802045
| VV |  | (1,3*2+2,6*2)*139 |  | 1084.2 | [12 empty] | VV | 2 | 2 | True | 0 | ROZPOCET
| VV |  | (0,9*2+0,4*2)*19 |  | 49.4 | [12 empty] | VV | 2 | 2 | True | 0 | ROZPOCET
| VV |  | (1,0*2+2,8*2)*41 |  | 311.6 | [12 empty] | VV | 2 | 2 | True | 0 | ROZPOCET
| VV |  | (1,30*2+2,8*2)*46 |  | 377.2 | [12 empty] | VV | 2 | 2 | True | 0 | ROZPOCET
| VV |  | 1,0*4*0,15*2 |  | 1.2 | [12 empty] | VV | 2 | 2 | True | 0 | ROZPOCET
| VV |  | (1,3*2+1,0*2) |  | 4.6 | [12 empty] | VV | 2 | 2 | True | 0 | ROZPOCET
| VV |  | (1,3*2+2,1*2) |  | 6.8 | [12 empty] | VV | 2 | 2 | True | 0 | ROZPOCET
| VV |  | (1,6*2+1,8*2)*2 |  | 13.6 | [12 empty] | VV | 2 | 2 | True | 0 | ROZPOCET
| VV |  | Součet |  | 1848.6 | [12 empty] | VV | 2 | 4 | True | 1 | ROZPOCET
5 | K | 619995001.1 | Začištění omítek (s dodáním hmot) kolem oken, dveří, podlah, obkladů apod. | m | 21.98 |  | 0 | CS ÚRS 2021 01 |  | základní |  | 0 | 0.0015 | 0.03297 | 0 | 0 | 4 | K | 2 |  |  |  | ROZPOCET | 0 | 0 | 0 | 0 | 0 | 1 | 0 | 4 | -1526035525
| VV |  | "dveřena dvůr" | [14 empty] | VV | 2 | 1 | True | 0 | ROZPOCET
| VV |  | 1,3*2+2,25*2 |  | 7.1 | [12 empty] | VV | 2 | 2 | True | 0 | ROZPOCET
| VV |  | 1,16*2+2,18*2 |  | 6.68 | [12 empty] | VV | 2 | 2 | True | 0 | ROZPOCET
| VV |  | 1,5*2+2,6*2 |  | 8.2 | [12 empty] | VV | 2 | 2 | True | 0 | ROZPOCET
| VV |  | Součet |  | 21.98 | [12 empty] | VV | 2 | 4 | True | 1 | ROZPOCET
6 | K | 632481215 | Separační vrstva k oddělení podlahových vrstev z geotextilie | m2 | 851.44 |  | 0 | CS ÚRS 2021 01 |  | základní |  | 0 | 0.00033 | 0.28098 | 0 | 0 | 4 | K | 2 |  |  |  | ROZPOCET | 0 | 0 | 0 | 0 | 0 | 1 | 0 | 4 | 486234573
| VV |  | "ochrana stávajících podlah při provádění prací" | [14 empty] | VV | 2 | 1 | True | 0 | ROZPOCET
| VV |  | 28,90+83,72+7,18+31,02+14,34+17,81+29,89 |  | 212.86 | [12 empty] | VV | 2 | 2 | True | 0 | ROZPOCET
| VV |  | Mezisoučet |  | 212.86 | [12 empty] | VV | 2 | 3 | True | 0 | ROZPOCET
| VV |  | 212,86*4 |  | 851.44 | [12 empty] | VV | 2 | 2 | True | 1 | ROZPOCET
7 | K | 642944121 | Osazení ocelových dveřních zárubní lisovaných nebo z úhelníků dodatečně s vybetonováním prahu, plochy do 2,5 m2 | kus | 2 |  | 0 | CS ÚRS 2021 01 |  | základní |  | 0 | 0.04684 | 0.09368 | 0 | 0 | 4 | K | 2 |  |  |  | ROZPOCET | 0 | 0 | 0 | 0 | 0 | 1 | 0 | 4 | -1091357034
| VV |  | "1.PP chodba_vstupy do něvytápěného prostoru" 2 |  | 2 | [12 empty] | VV | 2 | 2 | True | 1 | ROZPOCET
8 | M | 55331384 | zárubeň jednokřídlá ocelová pro zdění tl stěny 110-150mm rozměru 800/1970, 2100mm | kus | 2 |  | 0 | CS ÚRS 2021 01 |  | základní |  | 0 | 0.01521 | 0.03042 | 0 | 0 | 8 | M | 2 |  |  |  | ROZPOCET | 0 | 0 | 0 | 0 | 0 | 1 | 0 | 4 | 552231394
| VV |  | "1.PP chodba_vstupy do něvytápěného prostoru" 2 |  | 2 | [12 empty] | VV | 2 | 2 | True | 1 | ROZPOCET
| D | 9 | Ostatní konstrukce a práce, bourání |  |  |  | 0 |  |  |  |  | 0 |  | 0.11006 |  | 53.1838 | 1 | D | 1 |  |  |  | ROZPOCET | [6 empty] | 0
9 | K | 952902021 | Čištění budov při provádění oprav a udržovacích prací podlah hladkých zametením | m2 | 1542 |  | 0 | CS ÚRS 2021 01 |  | základní |  | 0 | 0 | 0 | 0 | 0 | 4 | K | 2 |  |  |  | ROZPOCET | 0 | 0 | 0 | 0 | 0 | 1 | 0 | 4 | 671991790
| VV |  | 771*4/2 |  | 1542 | [12 empty] | VV | 2 | 2 | True | 1 | ROZPOCET
10 | K | 952902131 | Čištění budov při provádění oprav a udržovacích prací podlah drsných nebo chodníků omytím | m2 | 1542 |  | 0 | CS ÚRS 2021 01 |  | základní |  | 0 | 1e-05 | 0.01542 | 0 | 0 | 4 | K | 2 |  |  |  | ROZPOCET | 0 | 0 | 0 | 0 | 0 | 1 | 0 | 4 | -2041180206
11 | K | 953941211 | Osazování drobných kovových předmětů se zalitím maltou cementovou, do vysekaných kapes nebo připravených otvorů konzol nebo kotev, např. pro schodišťová madla do zdí, radiátorové konzoly apod. | kus | 16 |  | 0 | CS ÚRS 2021 01 |  | základní |  | 0 | 0.00234 | 0.03744 | 0 | 0 | 4 | K | 2 |  |  |  | ROZPOCET | 0 | 0 | 0 | 0 | 0 | 1 | 0 | 4 | 962992900
| VV |  | "1.NP okenní otvory - vložené překlady" 8*2 |  | 16 | [12 empty] | VV | 2 | 2 | True | 1 | ROZPOCET
12 | M | 13010438 | úhelník ocelový rovnostranný jakost 11 375 100x100x6mm | t | 0.05 |  | 0 | CS ÚRS 2021 01 |  | základní |  | 0 | 1 | 0.05 | 0 | 0 | 8 | M | 2 |  |  |  | ROZPOCET | 0 | 0 | 0 | 0 | 0 | 1 | 0 | 4 | 19927068
| VV |  | 16*0,30*0,00994 |  | 0.048 | [12 empty] | VV | 2 | 2 | True | 1 | ROZPOCET
| VV |  | 0,048*1,05 'Přepočtené koeficientem množství |  | 0.05 | [12 empty] | VV | 2 | 2 | False | 1 | ROZPOCET
13 | M | 54879031 | kotva průvleková pro střední zatížení se šestihrannou hlavou M10 dl 90mm | kus | 33.6 |  | 0 | CS ÚRS 2021 01 |  | základní |  | 0 | 0.0002 | 0.00672 | 0 | 0 | 8 | M | 2 |  |  |  | ROZPOCET | 0 | 0 | 0 | 0 | 0 | 1 | 0 | 4 | 1725446744
| VV |  | 32*1,05 'Přepočtené koeficientem množství |  | 33.6 | [12 empty] | VV | 2 | 2 | False | 1 | ROZPOCET
14 | K | 967031132 | Přisekání (špicování) plošné nebo rovných ostění zdiva z cihel pálených rovných ostění, bez odstupu, po hrubém vybourání otvorů, na maltu vápennou nebo vápenocementovou | m2 | 231.585 |  | 0 | CS ÚRS 2021 01 |  | základní |  | 0 | 0 | 0 | 0.055 | 12.7372 | 4 | K | 2 |  |  |  | ROZPOCET | 0 | 0 | 0 | 0 | 0 | 1 | 0 | 4 | -234877765
| VV |  | (1,3+2,6*2)*0,15*139 |  | 135.525 | [12 empty] | VV | 2 | 2 | True | 0 | ROZPOCET
| VV |  | (0,9+0,4*2)*0,15*16 |  | 4.08 | [12 empty] | VV | 2 | 2 | True | 0 | ROZPOCET
| VV |  | (1,0+2,8*2)*0,15*41 |  | 40.59 | [12 empty] | VV | 2 | 2 | True | 0 | ROZPOCET
| VV |  | (1,30+2,8*2)*0,15*46 |  | 47.61 | [12 empty] | VV | 2 | 2 | True | 0 | ROZPOCET
| VV |  | 1,0*3*0,15*2 |  | 0.9 | [12 empty] | VV | 2 | 2 | True | 0 | ROZPOCET
| VV |  | (1,3+1,0*2)*0,15 |  | 0.495 | [12 empty] | VV | 2 | 2 | True | 0 | ROZPOCET
| VV |  | (1,3+2,1*2)*0,15 |  | 0.825 | [12 empty] | VV | 2 | 2 | True | 0 | ROZPOCET
| VV |  | (1,6+1,8*2)*0,15*2 |  | 1.56 | [12 empty] | VV | 2 | 2 | True | 0 | ROZPOCET
| VV |  | Součet |  | 231.585 | [12 empty] | VV | 2 | 4 | True | 1 | ROZPOCET
15 | K | 968062244 | Vybourání dřevěných rámů oken s křídly, dveřních zárubní, vrat, stěn, ostění nebo obkladů rámů oken s křídly jednoduchých, plochy do 1 m2 | m2 | 6.84 |  | 0 | CS ÚRS 2021 01 |  | základní |  | 0 | 0 | 0 | 0.041 | 0.28044 | 4 | K | 2 |  |  |  | ROZPOCET | 0 | 0 | 0 | 0 | 0 | 1 | 0 | 4 | -402961277
| VV |  | "sklepní" 0,9*0,4*19 |  | 6.84 | [12 empty] | VV | 2 | 2 | True | 1 | ROZPOCET
16 | K | 968062355 | Vybourání dřevěných rámů oken s křídly, dveřních zárubní, vrat, stěn, ostění nebo obkladů rámů oken s křídly dvojitých, plochy do 2 m2 | m2 | 3.3 |  | 0 | CS ÚRS 2021 01 |  | základní |  | 0 | 0 | 0 | 0.062 | 0.2046 | 4 | K | 2 |  |  |  | ROZPOCET | 0 | 0 | 0 | 0 | 0 | 1 | 0 | 4 | -1061220330
| VV |  | 1,30*1,00 |  | 1.3 | [12 empty] | VV | 2 | 2 | True | 0 | ROZPOCET
| VV |  | 1,0*1,0*2 |  | 2 | [12 empty] | VV | 2 | 2 | True | 0 | ROZPOCET
| VV |  | Součet |  | 3.3 | [12 empty] | VV | 2 | 4 | True | 1 | ROZPOCET
17 | K | 968062356 | Vybourání dřevěných rámů oken s křídly, dveřních zárubní, vrat, stěn, ostění nebo obkladů rámů oken s křídly dvojitých, plochy do 4 m2 | m2 | 448.29 |  | 0 | CS ÚRS 2021 01 |  | základní |  | 0 | 0 | 0 | 0.054 | 24.2077 | 4 | K | 2 |  |  |  | ROZPOCET | 0 | 0 | 0 | 0 | 0 | 1 | 0 | 4 | -1517979555
| VV |  | 1,3*2,6*(139-87) |  | 175.76 | [12 empty] | VV | 2 | 2 | True | 0 | ROZPOCET
| VV |  | 1,0*2,8*41 |  | 114.8 | [12 empty] | VV | 2 | 2 | True | 0 | ROZPOCET
| VV |  | 1,3*2,8*41 |  | 149.24 | [12 empty] | VV | 2 | 2 | True | 0 | ROZPOCET
| VV |  | 1,3*2,1 |  | 2.73 | [12 empty] | VV | 2 | 2 | True | 0 | ROZPOCET
| VV |  | 1,6*1,8*2 |  | 5.76 | [12 empty] | VV | 2 | 2 | True | 0 | ROZPOCET
| VV |  | Součet |  | 448.29 | [12 empty] | VV | 2 | 4 | True | 1 | ROZPOCET
18 | K | 968062456 | Vybourání dřevěných rámů oken s křídly, dveřních zárubní, vrat, stěn, ostění nebo obkladů dveřních zárubní, plochy přes 2 m2 | m2 | 3.9 |  | 0 | CS ÚRS 2021 01 |  | základní |  | 0 | 0 | 0 | 0.067 | 0.2613 | 4 | K | 2 |  |  |  | ROZPOCET | 0 | 0 | 0 | 0 | 0 | 1 | 0 | 4 | 942725783
| VV |  | "dvorní fasáda" 1,50*2,60 |  | 3.9 | [12 empty] | VV | 2 | 2 | True | 1 | ROZPOCET
19 | K | 968072455 | Vybourání kovových rámů oken s křídly, dveřních zárubní, vrat, stěn, ostění nebo obkladů dveřních zárubní, plochy do 2 m2 | m2 | 2 |  | 0 | CS ÚRS 2021 01 |  | základní |  | 0 | 0 | 0 | 0.076 | 0.152 | 4 | K | 2 |  |  |  | ROZPOCET | 0 | 0 | 0 | 0 | 0 | 1 | 0 | 4 | -1364210881
| VV |  | "1.PP chodba_vstupy do něvytápěného prostoru" 2 |  | 2 | [12 empty] | VV | 2 | 2 | True | 1 | ROZPOCET
20 | K | 968072456 | Vybourání kovových rámů oken s křídly, dveřních zárubní, vrat, stěn, ostění nebo obkladů dveřních zárubní, plochy přes 2 m2 | m2 | 5.454 |  | 0 | CS ÚRS 2021 01 |  | základní |  | 0 | 0 | 0 | 0.063 | 0.3436 | 4 | K | 2 |  |  |  | ROZPOCET | 0 | 0 | 0 | 0 | 0 | 1 | 0 | 4 | -1318599560
| VV |  | "fasáda dvorní" | [14 empty] | VV | 2 | 1 | True | 0 | ROZPOCET
| VV |  | 1,30*2,25 |  | 2.925 | [12 empty] | VV | 2 | 2 | True | 0 | ROZPOCET
| VV |  | 1,16*2,18 |  | 2.529 | [12 empty] | VV | 2 | 2 | True | 0 | ROZPOCET
| VV |  | Součet |  | 5.454 | [12 empty] | VV | 2 | 4 | True | 1 | ROZPOCET
21 | K | 968082017 | Vybourání plastových rámů oken s křídly, dveřních zárubní, vrat rámu oken s křídly, plochy přes 2 do 4 m2 | m2 | 294.06 |  | 0 | CS ÚRS 2021 01 |  | základní |  | 0 | 0 | 0 | 0.051 | 14.9971 | 4 | K | 2 |  |  |  | ROZPOCET | 0 | 0 | 0 | 0 | 0 | 1 | 0 | 4 | 154635611
| VV |  | 1,3*2,6*87 |  | 294.06 | [12 empty] | VV | 2 | 2 | True | 1 | ROZPOCET
22 | K | 977211112 | Řezání konstrukcí stěnovou pilou železobetonových průměru řezané výztuže do 16 mm hloubka řezu přes 200 do 350 mm | m | 2.4 |  | 0 | CS ÚRS 2021 01 |  | základní |  | 0 | 0.0002 | 0.00048 | 0 | 0 | 4 | K | 2 |  |  |  | ROZPOCET | 0 | 0 | 0 | 0 | 0 | 1 | 0 | 4 | -1176641206
| VV |  | "řezání porobetonových překladů 1.NP" 0,30*(2+6) |  | 2.4 | [12 empty] | VV | 2 | 2 | True | 1 | ROZPOCET
| D | 997 | Přesun sutě |  |  |  | 0 |  |  |  |  | 0 |  | 0 |  | 0 | 1 | D | 1 |  |  |  | ROZPOCET | [6 empty] | 0
23 | K | 997013116 | Vnitrostaveništní doprava suti a vybouraných hmot vodorovně do 50 m svisle s použitím mechanizace pro budovy a haly výšky přes 18 do 21 m | t | 57.511 |  | 0 | CS ÚRS 2021 01 |  | základní |  | 0 | 0 | 0 | 0 | 0 | 4 | K | 2 |  |  |  | ROZPOCET | 0 | 0 | 0 | 0 | 0 | 1 | 0 | 4 | -838872691
24 | K | 997013501 | Odvoz suti a vybouraných hmot na skládku nebo meziskládku se složením, na vzdálenost do 1 km | t | 57.511 |  | 0 | CS ÚRS 2021 01 |  | základní |  | 0 | 0 | 0 | 0 | 0 | 4 | K | 2 |  |  |  | ROZPOCET | 0 | 0 | 0 | 0 | 0 | 1 | 0 | 4 | 992520374
25 | K | 997013509 | Odvoz suti a vybouraných hmot na skládku nebo meziskládku se složením, na vzdálenost Příplatek k ceně za každý další i započatý 1 km přes 1 km | t | 1725.33 |  | 0 | CS ÚRS 2021 01 |  | základní |  | 0 | 0 | 0 | 0 | 0 | 4 | K | 2 |  |  |  | ROZPOCET | 0 | 0 | 0 | 0 | 0 | 1 | 0 | 4 | 1772713783
| VV |  | 57,511*30 'Přepočtené koeficientem množství |  | 1725.33 | [12 empty] | VV | 2 | 2 | False | 1 | ROZPOCET
26 | K | 997013863 | Poplatek za uložení stavebního odpadu na recyklační skládce (skládkovné) cihelného zatříděného do Katalogu odpadů pod kódem 17 01 02 | t | 54.077 |  | 0 | CS ÚRS 2021 01 |  | základní |  | 0 | 0 | 0 | 0 | 0 | 4 | K | 2 |  |  |  | ROZPOCET | 0 | 0 | 0 | 0 | 0 | 1 | 0 | 4 | 1656099483
| VV |  | 54,077 |  | 54.077 | [12 empty] | VV | 2 | 2 | True | 1 | ROZPOCET
| D | 998 | Přesun hmot |  |  |  | 0 |  |  |  |  | 0 |  | 0 |  | 0 | 1 | D | 1 |  |  |  | ROZPOCET | [6 empty] | 0
27 | K | 998011003 | Přesun hmot pro budovy občanské výstavby, bydlení, výrobu a služby s nosnou svislou konstrukcí zděnou z cihel, tvárnic nebo kamene vodorovná dopravní vzdálenost do 100 m pro budovy výšky přes 12 do 24 m | t | 10.666 |  | 0 | CS ÚRS 2021 01 |  | základní |  | 0 | 0 | 0 | 0 | 0 | 4 | K | 2 |  |  |  | ROZPOCET | 0 | 0 | 0 | 0 | 0 | 1 | 0 | 4 | -165720685
| D | PSV | Práce a dodávky PSV |  |  |  | 0 |  |  |  |  | 0 |  | 33.821 |  | 4.327 | 2 | D | 0 |  |  |  | ROZPOCET | [6 empty] | 0
| D | 766 | Konstrukce truhlářské |  |  |  | 0 |  |  |  |  | 0 |  | 31.5844 |  | 3.307 | 2 | D | 1 |  |  |  | ROZPOCET | [6 empty] | 0
28 | K | 766441812 | Demontáž parapetních desek dřevěných nebo plastových šířky přes 300 mm délky do 1 m | kus | 43 |  | 0 | CS ÚRS 2021 01 |  | základní |  | 0 | 0 | 0 | 0.004 | 0.172 | 16 | K | 2 |  |  |  | ROZPOCET | 0 | 0 | 0 | 0 | 0 | 1 | 0 | 16 | 2108140064
| VV |  | 1,00*41 |  | 41 | [12 empty] | VV | 2 | 2 | True | 0 | ROZPOCET
| VV |  | 1,00*2 |  | 2 | [12 empty] | VV | 2 | 2 | True | 0 | ROZPOCET
| VV |  | Součet |  | 43 | [12 empty] | VV | 2 | 4 | True | 1 | ROZPOCET
29 | K | 766441822 | Demontáž parapetních desek dřevěných nebo plastových šířky přes 300 mm délky přes 1 m | kus | 246.3 |  | 0 | CS ÚRS 2021 01 |  | základní |  | 0 | 0 | 0 | 0.006 | 1.4778 | 16 | K | 2 |  |  |  | ROZPOCET | 0 | 0 | 0 | 0 | 0 | 1 | 0 | 16 | 657076747
| VV |  | 1,3*139 |  | 180.7 | [12 empty] | VV | 2 | 2 | True | 0 | ROZPOCET
| VV |  | 1,3*46 |  | 59.8 | [12 empty] | VV | 2 | 2 | True | 0 | ROZPOCET
| VV |  | 1,3 |  | 1.3 | [12 empty] | VV | 2 | 2 | True | 0 | ROZPOCET
| VV |  | 1,3 |  | 1.3 | [12 empty] | VV | 2 | 2 | True | 0 | ROZPOCET
| VV |  | 1,6*2 |  | 3.2 | [12 empty] | VV | 2 | 2 | True | 0 | ROZPOCET
| VV |  | Součet |  | 246.3 | [12 empty] | VV | 2 | 4 | True | 1 | ROZPOCET
30 | K | 766621211 | Montáž oken dřevěných včetně montáže rámu plochy přes 1 m2 otevíravých do zdiva, výšky do 1,5 m | m2 | 12.06 |  | 0 | CS ÚRS 2021 01 |  | základní |  | 0 | 0.00027 | 0.0032562 | 0 | 0 | 16 | K | 2 |  |  |  | ROZPOCET | 0 | 0 | 0 | 0 | 0 | 1 | 0 | 16 | 1505719420
| VV |  | 1,0*1,0*(2+"zmenšení na wc BB" 3) |  | 5 | [12 empty] | VV | 2 | 2 | True | 0 | ROZPOCET
| VV |  | 1,3*1,0 |  | 1.3 | [12 empty] | VV | 2 | 2 | True | 0 | ROZPOCET
| VV |  | 1,6*1,8*2 |  | 5.76 | [12 empty] | VV | 2 | 2 | True | 0 | ROZPOCET
| VV |  | Součet |  | 12.06 | [12 empty] | VV | 2 | 4 | True | 1 | ROZPOCET
31 | M | 61110011 | okno dřevěné otevíravé/sklopné trojsklo přes plochu 1m2 do v 1,5m | m2 | 12.06 |  | 0 | CS ÚRS 2021 01 |  | základní |  | 0 | 0.03958 | 0.47733 | 0 | 0 | 32 | M | 2 |  |  |  | ROZPOCET | 0 | 0 | 0 | 0 | 0 | 1 | 0 | 16 | 999182800
| P |  | Poznámka k položce: Un,20 = 0,90 W/m2*K Dodavatel přiloží ke smlouvě technický výkres charakteristického příčného řezu rámem a křdlem měřítku 1:1 případně jiným avšak nejvíce 1:5 s podrobným okótováním a popisem použitých materiálů. Profil rámu bude vyroben z hranolu vzniklého slepením několika dřevěných lamel. Minimální počet lamel je 3, přípustné je provedení se čtyřvrstvým hranolem. Vlhkost dřeva bude v rozmezí 10-14 %, v jednom příčném řezu nesmí být rozdíl vlhkosti mezi jedotlivými lamelami větší než 3%. Vnější a vnitřní lamely budou vyrobeny z řeziva s radiálním až poloradiálním sklonem vláken max. 45 °. Pro slepení se použije vodovzdorné dvousložkové disperzní lepidlo, při jehož zátěžových zkouškách dochází k porušení hranolu mimo oblast lepeného spoje. Použité lepidlo musí odpovídat ČSN EN 204 a ČSN EN 205, zatřídení do skupiny D4. Povrchová úprava viz PD arch,Kondr. Okenní křídla budou opatřena zámkem proti neoprávněnému otevření. Všechna otevíravá křídla budou otevírána z úrovně podlahy viz požadavek KHSPK. | [14 empty] | P | 2
32 | K | 766621213 | Montáž oken dřevěných včetně montáže rámu plochy přes 1 m2 otevíravých do zdiva, výšky přes 2,5 m | m2 | 693.75 |  | 0 | CS ÚRS 2021 01 |  | základní |  | 0 | 0.00027 | 0.18731 | 0 | 0 | 16 | K | 2 |  |  |  | ROZPOCET | 0 | 0 | 0 | 0 | 0 | 1 | 0 | 16 | 1752991513
| P |  | Poznámka k položce: Před výrobou je povinností dodavatele zaměřit každý jednotlivý okenní otvor. Velikost viditelné části rámu musí být ve všech otvorech konstantní. Zodpovídá stavbyvedoucí. | [14 empty] | P | 2
| VV |  | (1,3*2,6)*139 |  | 469.82 | [12 empty] | VV | 2 | 2 | True | 0 | ROZPOCET
| VV |  | (1,0*2,8)*41-"odečet hliníkových oken" 1,0*2,8*2-"odečet zazdívaných BB"1,0*2,8*11-"odečet zazdívané viz PBŘ" 1*1,0*2,8 |  | 75.6 | [12 empty] | VV | 2 | 2 | True | 0 | ROZPOCET
| VV |  | (1,30*2,8)*46-"odečet hliníkových oken" 1,30*2,80*6 |  | 145.6 | [12 empty] | VV | 2 | 2 | True | 0 | ROZPOCET
| VV |  | (1,3*2,1) |  | 2.73 | [12 empty] | VV | 2 | 2 | True | 0 | ROZPOCET
| VV |  | Součet |  | 693.75 | [12 empty] | VV | 2 | 4 | True | 1 | ROZPOCET
33 | M | 61110015 | okno dřevěné otevíravé/sklopné trojsklo přes plochu 1m2 přes v 2,5m | m2 | 612.63 |  | 0 | CS ÚRS 2021 01 |  | základní |  | 0 | 0.03765 | 23.0655 | 0 | 0 | 32 | M | 2 |  |  |  | ROZPOCET | 0 | 0 | 0 | 0 | 0 | 1 | 0 | 16 | 1130796367
| P |  | Poznámka k položce: Un,20 = 0,90 W/m2*K Dodavatel přiloží ke smlouvě technický výkres charakteristického příčného řezu rámem a křdlem měřítku 1:1 případně jiným avšak nejvíce 1:5 s podrobným okótováním a popisem použitých materiálů. Profil rámu bude vyroben z hranolu vzniklého slepením několika dřevěných lamel. Minimální počet lamel je 3, přípustné je provedení se čtyřvrstvým hranolem. Vlhkost dřeva bude v rozmezí 10-14 %, v jednom příčném řezu nesmí být rozdíl vlhkosti mezi jedotlivými lamelami větší než 3%. Vnější a vnitřní lamely budou vyrobeny z řeziva s radiálním až poloradiálním sklonem vláken max. 45 °. Pro slepení se použije vodovzdorné dvousložkové disperzní lepidlo, při jehož zátěžových zkouškách dochází k porušení hranolu mimo oblast lepeného spoje. Použité lepidlo musí odpovídat ČSN EN 204 a ČSN EN 205, zatřídení do skupiny D4.Povrchová úprava viz PD arch Kondr. Okenní křídla budou opatřena zámkem proti neoprávněnému otevření.Všechna otevíravá křídla budou otevírána z úrovně podlahy viz požadavek KHSPK. | [14 empty] | P | 2
34 | M | 61110015 | okno dřevěné otevíravé/sklopné trojsklo přes plochu 1m2 přes v 2,5m | m2 | 81.12 |  | 0 | CS ÚRS 2021 01 |  | základní |  | 0 | 0.03765 | 3.0542 | 0 | 0 | 32 | M | 2 |  |  |  | ROZPOCET | 0 | 0 | 0 | 0 | 0 | 1 | 0 | 16 | 343428037
| P |  | Poznámka k položce: Un,20 = 0,90 W/m2*K Okna jižní fasády zaskleny sklem se solárním indexem SF=30, součinitel světelného prostupu LT=55 třída zvukové izolace 2 (Rw´= 33 dB) Dodavatel přiloží ke smlouvě technický výkres charakteristického příčného řezu rámem a křdlem měřítku 1:1 případně jiným avšak nejvíce 1:5 s podrobným okótováním a popisem použitých materiálů. Profil rámu bude vyroben z hranolu vzniklého slepením několika dřevěných lamel. Minimální počet lamel je 3, přípustné je provedení se čtyřvrstvým hranolem. Vlhkost dřeva bude v rozmezí 10-14 %, v jednom příčném řezu nesmí být rozdíl vlhkosti mezi jedotlivými lamelami větší než 3%. Vnější a vnitřní lamely budou vyrobeny z řeziva s radiálním až poloradiálním sklonem vláken max. 45 °. Pro slepení se použije vodovzdorné dvousložkové disperzní lepidlo, při jehož zátěžových zkouškách dochází k porušení hranolu mimo oblast lepeného spoje. Použité lepidlo musí odpovídat ČSN EN 204 a ČSN EN 205, zatřídení do skupiny D4.Povrchová úprava viz PD arch Kondr. Okenní křídla budou opatřena zámkem proti neoprávněnému otevření.Všechna otevíravá křídla budou otevírána z úrovně podlahy viz požadavek KHSPK. | [14 empty] | P | 2
| VV |  | "jižní fasáda" 1,30*2,60*24 |  | 81.12 | [12 empty] | VV | 2 | 2 | True | 1 | ROZPOCET
35 | K | 766622115 | Montáž oken plastových včetně montáže rámu plochy přes 1 m2 pevných do zdiva, výšky do 1,5 m | m2 | 8.123 |  | 0 | CS ÚRS 2021 01 |  | základní |  | 0 | 0.00026 | 0.002112 | 0 | 0 | 16 | K | 2 |  |  |  | ROZPOCET | 0 | 0 | 0 | 0 | 0 | 1 | 0 | 16 | 1285732315
| P |  | Poznámka k položce: Konstrukční, tvarové, proporční dle projektové dokumentace ing.arch. Kondr Požadavky zpracovaného Energetického posouzení EGF ENERGY s.r.o. ; UN,20 = 0,9000 W/m2*K Vněšjí strana RAL 3016 Před výrobou je povinností dodavatele zaměřit každý jednotlivý okenní otvor. Velikost viditelné části rámu musí být ve všech otvorech konstantní. Zodpovídá stavbyvedoucí. | [14 empty] | P | 2
| VV |  | "sklepní" 0,95*0,45*19 |  | 8.123 | [12 empty] | VV | 2 | 2 | True | 1 | ROZPOCET
36 | M | 61140050 | okno plastové otevíravé/sklopné trojsklo do plochy 1m2 | m2 | 8.123 |  | 0 | CS ÚRS 2021 01 |  | základní |  | 0 | 0.04028 | 0.32719 | 0 | 0 | 32 | M | 2 |  |  |  | ROZPOCET | 0 | 0 | 0 | 0 | 0 | 1 | 0 | 16 | -862496113
| P |  | Poznámka k položce: Konstrukční, tvarové, proporční dle projektové dokumentace ing.arch. Kondr Požadavky zpracovaného Energetického posouzení EGF ENERGY s.r.o. ; UN,20 = 0,9000 W/m2*K Vněšjí strana RAL 3016 9 ks oken vybaveno systémem umožňujícím otevření z podlahy 1.PP (řetězový) pro větrání prostorů kličky bronz | [14 empty] | P | 2
37 | K | 766622199R1 | Úprava připojovací spáry ČSN 74 6077 | m | 1734.6 |  | 0 |  |  | základní |  | 0 | 0 | 0 | 0 | 0 | 16 | K | 2 |  |  |  | ROZPOCET | 0 | 0 | 0 | 0 | 0 | 1 | 0 | 16 | -584223719
| VV |  | (1,3*2+2,6*2)*139 |  | 1084.2 | [12 empty] | VV | 2 | 2 | True | 0 | ROZPOCET
| VV |  | (0,9*2+0,4*2)*19 |  | 49.4 | [12 empty] | VV | 2 | 2 | True | 0 | ROZPOCET
| VV |  | (1,0*2+2,8*2)*26 |  | 197.6 | [12 empty] | VV | 2 | 2 | True | 0 | ROZPOCET
| VV |  | (1,30*2+2,8*2)*46 |  | 377.2 | [12 empty] | VV | 2 | 2 | True | 0 | ROZPOCET
| VV |  | 1,0*4*0,15*2 |  | 1.2 | [12 empty] | VV | 2 | 2 | True | 0 | ROZPOCET
| VV |  | (1,3*2+1,0*2) |  | 4.6 | [12 empty] | VV | 2 | 2 | True | 0 | ROZPOCET
| VV |  | (1,3*2+2,1*2) |  | 6.8 | [12 empty] | VV | 2 | 2 | True | 0 | ROZPOCET
| VV |  | (1,6*2+1,8*2)*2 |  | 13.6 | [12 empty] | VV | 2 | 2 | True | 0 | ROZPOCET
| VV |  | Součet |  | 1734.6 | [12 empty] | VV | 2 | 4 | True | 1 | ROZPOCET
38 | K | 766660001 | Montáž dveřních křídel dřevěných nebo plastových otevíravých do ocelové zárubně povrchově upravených jednokřídlových, šířky do 800 mm | kus | 2 |  | 0 | CS ÚRS 2021 01 |  | základní |  | 0 | 0 | 0 | 0 | 0 | 16 | K | 2 |  |  |  | ROZPOCET | 0 | 0 | 0 | 0 | 0 | 1 | 0 | 16 | 1393030197
| VV |  | "1.PP chodba_vstupy do nevytápěného prostoru" 2 |  | 2 | [12 empty] | VV | 2 | 2 | True | 1 | ROZPOCET
39 | M | 61173552 | dveře celodřevěné vchodové palubkové smrkové komplet plné 800x1970mm | kus | 2 |  | 0 | CS ÚRS 2020 02 |  | základní |  | 0 | 0.037 | 0.074 | 0 | 0 | 32 | M | 2 |  |  |  | ROZPOCET | 0 | 0 | 0 | 0 | 0 | 1 | 0 | 16 | -886943524
| P |  | Poznámka k položce: Un,20 = 1,20 W/m2*K | [14 empty] | P | 2
| VV |  | "1.PP chodba_vstupy do něvytápěného prostoru" 2 |  | 2 | [12 empty] | VV | 2 | 2 | True | 1 | ROZPOCET
40 | K | 766660001 | Montáž dveřních křídel dřevěných nebo plastových otevíravých do ocelové zárubně povrchově upravených jednokřídlových, šířky do 800 mm | kus | 1 |  | 0 | CS ÚRS 2021 01 |  | základní |  | 0 | 0 | 0 | 0 | 0 | 16 | K | 2 |  |  |  | ROZPOCET | 0 | 0 | 0 | 0 | 0 | 1 | 0 | 16 | -14489887
| VV |  | "do výměníku" 1 |  | 1 | [12 empty] | VV | 2 | 2 | True | 1 | ROZPOCET
41 | M | 61162098 | dveře jednokřídlé dřevotřískové protipožární EI (EW) 30 D3 povrch laminátový plné 800x1970-2100mm | kus | 1 |  | 0 | CS ÚRS 2021 01 |  | základní |  | 0 | 0.0195 | 0.0195 | 0 | 0 | 32 | M | 2 |  |  |  | ROZPOCET | 0 | 0 | 0 | 0 | 0 | 1 | 0 | 16 | -1062778501
42 | K | 766660451 | Montáž dveřních křídel dřevěných nebo plastových vchodových dveří včetně rámu do zdiva dvoukřídlových bez nadsvětlíku | kus | 1 |  | 0 | CS ÚRS 2021 01 |  | základní |  | 0 | 0.00088 | 0.00088 | 0 | 0 | 16 | K | 2 |  |  |  | ROZPOCET | 0 | 0 | 0 | 0 | 0 | 1 | 0 | 16 | 1465453352
| VV |  | "vstup výměník" 1 |  | 1 | [12 empty] | VV | 2 | 2 | True | 1 | ROZPOCET
43 | M | 61144164R1 | dveře plastové vchodové dvoukřídlé otvíravé 1160x2180mm | kus | 1 |  | 0 |  |  | základní |  | 0 | 0.079 | 0.079 | 0 | 0 | 32 | M | 2 |  |  |  | ROZPOCET | 0 | 0 | 0 | 0 | 0 | 1 | 0 | 16 | 1126194780
| P |  | Poznámka k položce: Un,20 = 1,20 W/m2*K Šedé barvy - exteriérová strana dle vzorníku RAL sjednotí se s nátěrem fasády přistavku se vstupem do výměníku | [14 empty] | P | 2
| VV |  | "vstup dvůr výměník" 1 |  | 1 | [12 empty] | VV | 2 | 2 | True | 1 | ROZPOCET
44 | K | 766660461 | Montáž dveřních křídel dřevěných nebo plastových vchodových dveří včetně rámu do zdiva dvoukřídlových s nadsvětlíkem | kus | 3 |  | 0 | CS ÚRS 2021 01 |  | základní |  | 0 | 0.00086 | 0.00258 | 0 | 0 | 16 | K | 2 |  |  |  | ROZPOCET | 0 | 0 | 0 | 0 | 0 | 1 | 0 | 16 | 869121935
| VV |  | "dvorní u tělocvičny" 1,0 |  | 1 | [12 empty] | VV | 2 | 2 | True | 0 | ROZPOCET
| VV |  | "dvorní do schodiště" 1,0 |  | 1 | [12 empty] | VV | 2 | 2 | True | 0 | ROZPOCET
| VV |  | "dveře do dílny 01.18" 1,0 |  | 1 | [12 empty] | VV | 2 | 2 | True | 0 | ROZPOCET
| VV |  | Součet |  | 3 | [12 empty] | VV | 2 | 4 | True | 1 | ROZPOCET
45 | M | 61174184R1 | dveře dřevěné vchodové plné kazetové, profilované 2křídlé 1300x2250 mm | kus | 1 |  | 0 |  |  | základní |  | 0 | 0.05 | 0.05 | 0 | 0 | 32 | M | 2 |  |  |  | ROZPOCET | 0 | 0 | 0 | 0 | 0 | 1 | 0 | 16 | -1261677842
| P |  | Poznámka k položce: Un,20 = 1,20 W/m2*K konstrukční , materiálové, povrchové požadavky viz PD arch. Kondr | [14 empty] | P | 2
46 | M | 61174185R1 | dveře dřevěné vchodové plné kazetové 2křídlé 1500x2600mm | kus | 1 |  | 0 |  |  | základní |  | 0 | 0.053 | 0.053 | 0 | 0 | 32 | M | 2 |  |  |  | ROZPOCET | 0 | 0 | 0 | 0 | 0 | 1 | 0 | 16 | -1424352000
| P |  | Poznámka k položce: Un,20 = 1,20 W/m2*K konstrukční , materiálové, povrchové požadavky viz PD arch. Kondr | [14 empty] | P | 2
47 | M | 611741850R3 | dveře dřevěné vchodové plné kazetové 2křídlé 1300x2500mm | kus | 1 |  | 0 |  |  | základní |  | 0 | 0.053 | 0.053 | 0 | 0 | 32 | M | 2 |  |  |  | ROZPOCET | 0 | 0 | 0 | 0 | 0 | 1 | 0 | 16 | -2095210904
| P |  | Poznámka k položce: Un,20 = 1,20 W/m2*K konstrukční , materiálové, povrchové požadavky viz PD arch. Kondr do dílny 01.18 EW30/DP3-C2 aktivní křídlo se světlou průchozí šířkou 800 mm bezbariérové vybavení, samozavírač se zpožďovačem zavírání a posilovačem otevírání z lepených dřevěných profilů euro, kování klika/klika, vložka cylindrická barva cherry -D6- | [14 empty] | P | 2
48 | K | 766671004 | Montáž střešních oken dřevěných nebo plastových kyvných, výklopných/kyvných s okenním rámem a lemováním, s plisovaným límcem, s napojením na krytinu do krytiny ploché, rozměru 78 x 118 cm | kus | 5 |  | 0 | CS ÚRS 2021 01 |  | základní |  | 0 | 0.00026 | 0.0013 | 0 | 0 | 16 | K | 2 |  |  |  | ROZPOCET | 0 | 0 | 0 | 0 | 0 | 1 | 0 | 16 | 1687091833
49 | M | 61124498 | okno střešní dřevěné kyvné, izolační trojsklo 78x118cm, Uw=1,1W/m2K Al oplechování | kus | 5 |  | 0 | CS ÚRS 2021 01 |  | základní |  | 0 | 0.0355 | 0.1775 | 0 | 0 | 32 | M | 2 |  |  |  | ROZPOCET | 0 | 0 | 0 | 0 | 0 | 1 | 0 | 16 | 194927347
50 | M | 61124163 | lemování střešních oken 78x118cm | kus | 5 |  | 0 | CS ÚRS 2021 01 |  | základní |  | 0 | 0.0038 | 0.019 | 0 | 0 | 32 | M | 2 |  |  |  | ROZPOCET | 0 | 0 | 0 | 0 | 0 | 1 | 0 | 16 | 1270704049
51 | M | 61124233 | manžeta z parotěsné fólie pro střešní okno 78x118cm | kus | 5 |  | 0 | CS ÚRS 2021 01 |  | základní |  | 0 | 0.00082 | 0.0041 | 0 | 0 | 32 | M | 2 |  |  |  | ROZPOCET | 0 | 0 | 0 | 0 | 0 | 1 | 0 | 16 | -129290498
52 | M | 61124233R1 | manžeta hydroizolační pro střešní okno 78x118cm | kus | 5 |  | 0 |  |  | základní |  | 0 | 0.00082 | 0.0041 | 0 | 0 | 32 | M | 2 |  |  |  | ROZPOCET | 0 | 0 | 0 | 0 | 0 | 1 | 0 | 16 | -456400432
53 | M | 61124060 | zateplovací sada střešních oken rám 78x118cm | sada | 5 |  | 0 | CS ÚRS 2021 01 |  | základní |  | 0 | 0.0033 | 0.0165 | 0 | 0 | 32 | M | 2 |  |  |  | ROZPOCET | 0 | 0 | 0 | 0 | 0 | 1 | 0 | 16 | 123652427
54 | M | 61124060R1 | Ostění střešních oken rám 78x118cm | sada | 5 |  | 0 |  |  | základní |  | 0 | 0.0033 | 0.0165 | 0 | 0 | 32 | M | 2 |  |  |  | ROZPOCET | 0 | 0 | 0 | 0 | 0 | 1 | 0 | 16 | 399703029
55 | K | 766691914 | Ostatní práce vyvěšení nebo zavěšení křídel s případným uložením a opětovným zavěšením po provedení stavebních změn dřevěných dveřních, plochy do 2 m2 | kus | 2 |  | 0 | CS ÚRS 2021 01 |  | základní |  | 0 | 0 | 0 | 0.024 | 0.048 | 16 | K | 2 |  |  |  | ROZPOCET | 0 | 0 | 0 | 0 | 0 | 1 | 0 | 16 | 1312850652
| VV |  | "1.PP chodba_vstupy do něvytápěného prostoru" 2 |  | 2 | [12 empty] | VV | 2 | 2 | True | 1 | ROZPOCET
56 | K | 766692922 | Ostatní práce výměna dřevěných parapetních desek šířky přes 300 mm, délky přes 1000 do 1600 mm | kus | 108 |  | 0 | CS ÚRS 2021 01 |  | základní |  | 0 | 0 | 0 | 0.0149 | 1.6092 | 16 | K | 2 |  |  |  | ROZPOCET | 0 | 0 | 0 | 0 | 0 | 1 | 0 | 16 | -1491116485
| VV |  | 72*1,5 |  | 108 | [12 empty] | VV | 2 | 2 | True | 0 | ROZPOCET
| VV |  | Součet |  | 108 | [12 empty] | VV | 2 | 4 | True | 1 | ROZPOCET
57 | M | 60794107 | parapet dřevotřískový vnitřní povrch laminátový š 500mm | m | 53.239 |  | 0 | CS ÚRS 2021 01 |  | základní |  | 0 | 0.008 | 0.42591 | 0 | 0 | 32 | M | 2 |  |  |  | ROZPOCET | 0 | 0 | 0 | 0 | 0 | 1 | 0 | 16 | 1110015680
58 | M | 60794109 | parapet dřevotřískový vnitřní povrch laminátový š 600mm | m | 54.761 |  | 0 | CS ÚRS 2021 01 |  | základní |  | 0 | 0.01 | 0.54761 | 0 | 0 | 32 | M | 2 |  |  |  | ROZPOCET | 0 | 0 | 0 | 0 | 0 | 1 | 0 | 16 | -291702201
59 | K | 766694112 | Montáž ostatních truhlářských konstrukcí parapetních desek dřevěných nebo plastových šířky do 300 mm, délky přes 1000 do 1600 mm | kus | 6 |  | 0 | CS ÚRS 2021 01 |  | základní |  | 0 | 0 | 0 | 0 | 0 | 16 | K | 2 |  |  |  | ROZPOCET | 0 | 0 | 0 | 0 | 0 | 1 | 0 | 16 | -1299468663
| VV |  | "1.NP-překlady okenních překladů" 6 |  | 6 | [12 empty] | VV | 2 | 2 | True | 1 | ROZPOCET
60 | M | 60794103 | parapet dřevotřískový vnitřní povrch laminátový š 300mm | m | 6 |  | 0 | CS ÚRS 2021 01 |  | základní |  | 0 | 0.005 | 0.03 | 0 | 0 | 32 | M | 2 |  |  |  | ROZPOCET | 0 | 0 | 0 | 0 | 0 | 1 | 0 | 16 | 886870729
61 | K | 766694121 | Montáž ostatních truhlářských konstrukcí parapetních desek dřevěných nebo plastových šířky přes 300 mm, délky do 1000 mm | kus | 43 |  | 0 | CS ÚRS 2021 01 |  | základní |  | 0 | 0 | 0 | 0 | 0 | 16 | K | 2 |  |  |  | ROZPOCET | 0 | 0 | 0 | 0 | 0 | 1 | 0 | 16 | 638255009
| VV |  | 1,00*41 |  | 41 | [12 empty] | VV | 2 | 2 | True | 0 | ROZPOCET
| VV |  | 1,00*2 |  | 2 | [12 empty] | VV | 2 | 2 | True | 0 | ROZPOCET
| VV |  | Součet |  | 43 | [12 empty] | VV | 2 | 4 | True | 1 | ROZPOCET
62 | M | 60794109 | parapet dřevotřískový vnitřní povrch laminátový š 600mm | m | 43 |  | 0 | CS ÚRS 2021 01 |  | základní |  | 0 | 0.01 | 0.43 | 0 | 0 | 32 | M | 2 |  |  |  | ROZPOCET | 0 | 0 | 0 | 0 | 0 | 1 | 0 | 16 | 123409405
63 | K | 766694122 | Montáž ostatních truhlářských konstrukcí parapetních desek dřevěných nebo plastových šířky přes 300 mm, délky přes 1000 do 1600 mm | kus | 246.3 |  | 0 | CS ÚRS 2021 01 |  | základní |  | 0 | 0 | 0 | 0 | 0 | 16 | K | 2 |  |  |  | ROZPOCET | 0 | 0 | 0 | 0 | 0 | 1 | 0 | 16 | -1995410042
| VV |  | 1,3*139 |  | 180.7 | [12 empty] | VV | 2 | 2 | True | 0 | ROZPOCET
| VV |  | 1,3*46 |  | 59.8 | [12 empty] | VV | 2 | 2 | True | 0 | ROZPOCET
| VV |  | 1,3 |  | 1.3 | [12 empty] | VV | 2 | 2 | True | 0 | ROZPOCET
| VV |  | 1,3 |  | 1.3 | [12 empty] | VV | 2 | 2 | True | 0 | ROZPOCET
| VV |  | 1,6*2 |  | 3.2 | [12 empty] | VV | 2 | 2 | True | 0 | ROZPOCET
| VV |  | Součet |  | 246.3 | [12 empty] | VV | 2 | 4 | True | 1 | ROZPOCET
64 | M | 60794109 | parapet dřevotřískový vnitřní povrch laminátový š 600mm | m | 246.3 |  | 0 | CS ÚRS 2021 01 |  | základní |  | 0 | 0.01 | 2.463 | 0 | 0 | 32 | M | 2 |  |  |  | ROZPOCET | 0 | 0 | 0 | 0 | 0 | 1 | 0 | 16 | 178424370
65 | K | 998766103 | Přesun hmot pro konstrukce truhlářské stanovený z hmotnosti přesunovaného materiálu vodorovná dopravní vzdálenost do 50 m v objektech výšky přes 12 do 24 m | t | 31.584 |  | 0 | CS ÚRS 2021 01 |  | základní |  | 0 | 0 | 0 | 0 | 0 | 16 | K | 2 |  |  |  | ROZPOCET | 0 | 0 | 0 | 0 | 0 | 1 | 0 | 16 | 1349960731
| D | 767 | Konstrukce zámečnické |  |  |  | 0 |  |  |  |  | 0 |  | 1.302 |  | 1.02 | 2 | D | 1 |  |  |  | ROZPOCET | [6 empty] | 0
66 | K | 767122111 | Montáž stěn a příček s výplní drátěnou sítí spojených šroubováním | m2 | 60 |  | 0 | CS ÚRS 2021 01 |  | základní |  | 0 | 6e-05 | 0.0036 | 0 | 0 | 16 | K | 2 |  |  |  | ROZPOCET | 0 | 0 | 0 | 0 | 0 | 1 | 0 | 16 | -1948688879
67 | K | 767122811 | Demontáž stěn a příček s výplní z drátěné sítě šroubovaných | m2 | 60 |  | 0 | CS ÚRS 2021 01 |  | základní |  | 0 | 0 | 0 | 0.017 | 1.02 | 16 | K | 2 |  |  |  | ROZPOCET | 0 | 0 | 0 | 0 | 0 | 1 | 0 | 16 | 552416214
| VV |  | "koje v šatně v 1.NP pro zajištění provedení podřezání stěn" | [14 empty] | VV | 2 | 1 | True | 0 | ROZPOCET
| VV |  | 6,00*10 |  | 60 | [12 empty] | VV | 2 | 2 | True | 1 | ROZPOCET
68 | K | 767610116 | Montáž oken jednoduchých z hliníkových nebo ocelových profilů na polyuretanovou pěnu pevných do zdiva, plochy přes 0,6 do 1,5 m2 | m2 | 10.08 |  | 0 | CS ÚRS 2021 01 |  | základní |  | 0 | 0.00037 | 0.0037296 | 0 | 0 | 16 | K | 2 |  |  |  | ROZPOCET | 0 | 0 | 0 | 0 | 0 | 1 | 0 | 16 | 658273082
| VV |  | "1.NP - 5" 0,90*0,90*2,0 |  | 1.62 | [12 empty] | VV | 2 | 2 | True | 0 | ROZPOCET
| VV |  | "1.NP - 5" 0,90*1,45*2,0 |  | 2.61 | [12 empty] | VV | 2 | 2 | True | 0 | ROZPOCET
| VV |  | "1.NP - 4" 1,30*0,90*5 |  | 5.85 | [12 empty] | VV | 2 | 2 | True | 0 | ROZPOCET
| VV |  | Součet |  | 10.08 | [12 empty] | VV | 2 | 4 | True | 1 | ROZPOCET
69 | M | 55341001 | okno Al s fixním zasklením trojsklo do plochy 1m2 | m2 | 0.81 |  | 0 | CS ÚRS 2021 01 |  | základní |  | 0 | 0.02403 | 0.019464 | 0 | 0 | 32 | M | 2 |  |  |  | ROZPOCET | 0 | 0 | 0 | 0 | 0 | 1 | 0 | 16 | -160618934
| P |  | Poznámka k položce: Uw= 0,90 W/m2*K EI45/DP1 povrchová úprava, proporční členění viz PD arch.Kondr | [14 empty] | P | 2
70 | M | 55341003 | okno Al s fixním zasklením trojsklo přes plochu 1m2 do v 1,5m | m2 | 8.46 |  | 0 | CS ÚRS 2021 01 |  | základní |  | 0 | 0.026 | 0.21996 | 0 | 0 | 32 | M | 2 |  |  |  | ROZPOCET | 0 | 0 | 0 | 0 | 0 | 1 | 0 | 16 | -1200976044
| P |  | Poznámka k položce: Uw= 0,90 W/m2*K EI45/DP1 povrchová úprava, proporční členění viz PD arch.Kondr | [14 empty] | P | 2
| VV |  | "1.NP - 5" 0,90*1,45*2,0 |  | 2.61 | [12 empty] | VV | 2 | 2 | True | 0 | ROZPOCET
| VV |  | "1.NP - 4" 1,30*0,90*5 |  | 5.85 | [12 empty] | VV | 2 | 2 | True | 0 | ROZPOCET
| VV |  | Součet |  | 8.46 | [12 empty] | VV | 2 | 4 | True | 1 | ROZPOCET
71 | K | 767610117 | Montáž oken jednoduchých z hliníkových nebo ocelových profilů na polyuretanovou pěnu pevných do zdiva, plochy přes 1,5 do 2,5 m2 | m2 | 7.54 |  | 0 | CS ÚRS 2021 01 |  | základní |  | 0 | 0.00033 | 0.0024882 | 0 | 0 | 16 | K | 2 |  |  |  | ROZPOCET | 0 | 0 | 0 | 0 | 0 | 1 | 0 | 16 | 947754724
| VV |  | "1.NP-4" 1,3*1,45*4 |  | 7.54 | [12 empty] | VV | 2 | 2 | True | 1 | ROZPOCET
72 | M | 55341005 | okno Al s fixním zasklením trojsklo přes plochu 1m2 v 1,5-2,5m | m2 | 7.54 |  | 0 | CS ÚRS 2021 01 |  | základní |  | 0 | 0.027 | 0.20358 | 0 | 0 | 32 | M | 2 |  |  |  | ROZPOCET | 0 | 0 | 0 | 0 | 0 | 1 | 0 | 16 | -1539188050
| P |  | Poznámka k položce: Uw= 0,90 W/m2*K EI45/DP1 povrchová úprava, proporční členění viz PD arch.Kondr | [14 empty] | P | 2
73 | K | 767610118 | Montáž oken jednoduchých z hliníkových nebo ocelových profilů na polyuretanovou pěnu pevných do zdiva, plochy přes 2,5 m2 | m2 | 3.64 |  | 0 | CS ÚRS 2021 01 |  | základní |  | 0 | 0.00027 | 0.0009828 | 0 | 0 | 16 | K | 2 |  |  |  | ROZPOCET | 0 | 0 | 0 | 0 | 0 | 1 | 0 | 16 | 2010729490
| VV |  | "1.NP - 2a" 1,3*2,8 |  | 3.64 | [12 empty] | VV | 2 | 2 | True | 1 | ROZPOCET
74 | M | 55341007 | okno Al s fixním zasklením trojsklo přes plochu 1m2 přes v 2,5m | m2 | 3.64 |  | 0 | CS ÚRS 2021 01 |  | základní |  | 0 | 0.02679 | 0.097516 | 0 | 0 | 32 | M | 2 |  |  |  | ROZPOCET | 0 | 0 | 0 | 0 | 0 | 1 | 0 | 16 | -1775999314
| P |  | Poznámka k položce: Uw= 0,90 W/m2*K EI45/DP1 povrchová úprava, proporční členění viz PD arch.Kondr | [14 empty] | P | 2
75 | K | 767995111 | Montáž ostatních atypických zámečnických konstrukcí hmotnosti do 5 kg | kg | 4 |  | 0 | CS ÚRS 2021 01 |  | základní |  | 0 | 7e-05 | 0.00028 | 0 | 0 | 16 | K | 2 |  |  |  | ROZPOCET | 0 | 0 | 0 | 0 | 0 | 1 | 0 | 16 | -1045002815
| VV |  | "trny pro kotvení překladů porobetonových 1.NP"16,0*0,25 |  | 4 | [12 empty] | VV | 2 | 2 | True | 1 | ROZPOCET
76 | M | 30902001 | šroub metrický 5.8 částečný závit šestihranná hlava M20x140mm | 100 kus | 16 |  | 0 | CS ÚRS 2021 01 |  | základní |  | 0 | 0.0469 | 0.7504 | 0 | 0 | 32 | M | 2 |  |  |  | ROZPOCET | 0 | 0 | 0 | 0 | 0 | 1 | 0 | 16 | -1307649193
77 | K | 998767103 | Přesun hmot pro zámečnické konstrukce stanovený z hmotnosti přesunovaného materiálu vodorovná dopravní vzdálenost do 50 m v objektech výšky přes 12 do 24 m | t | 1.302 |  | 0 | CS ÚRS 2021 01 |  | základní |  | 0 | 0 | 0 | 0 | 0 | 16 | K | 2 |  |  |  | ROZPOCET | 0 | 0 | 0 | 0 | 0 | 1 | 0 | 16 | -1279781272
| D | 786 | Dokončovací práce - čalounické úpravy |  |  |  | 0 |  |  |  |  | 0 |  | 0.93466 |  | 0 | 2 | D | 1 |  |  |  | ROZPOCET | [6 empty] | 0
78 | K | 786624121 | Montáž zastiňujících žaluzií lamelových do oken zdvojených otevíravých, sklápěcích nebo vyklápěcích kovových | m2 | 718.97 |  | 0 | CS ÚRS 2021 01 |  | základní |  | 0 | 0 | 0 | 0 | 0 | 16 | K | 2 |  |  |  | ROZPOCET | 0 | 0 | 0 | 0 | 0 | 1 | 0 | 16 | 118407085
| VV |  | (1,3*2,6)*139 |  | 469.82 | [12 empty] | VV | 2 | 2 | True | 0 | ROZPOCET
| VV |  | (1,0*2,8)*26 |  | 72.8 | [12 empty] | VV | 2 | 2 | True | 0 | ROZPOCET
| VV |  | (1,30*2,8)*46 |  | 167.44 | [12 empty] | VV | 2 | 2 | True | 0 | ROZPOCET
| VV |  | (1,3*2,1) |  | 2.73 | [12 empty] | VV | 2 | 2 | True | 0 | ROZPOCET
| VV |  | 1,0*1,0*2 |  | 2 | [12 empty] | VV | 2 | 2 | True | 0 | ROZPOCET
| VV |  | 1,3*1,0 |  | 1.3 | [12 empty] | VV | 2 | 2 | True | 0 | ROZPOCET
| VV |  | 1,6*1,8 |  | 2.88 | [12 empty] | VV | 2 | 2 | True | 0 | ROZPOCET
| VV |  | Součet |  | 718.97 | [12 empty] | VV | 2 | 4 | True | 1 | ROZPOCET
79 | M | 55346200 | žaluzie horizontální interiérové | m2 | 718.97 |  | 0 | CS ÚRS 2021 01 |  | základní |  | 0 | 0.0013 | 0.93466 | 0 | 0 | 32 | M | 2 |  |  |  | ROZPOCET | 0 | 0 | 0 | 0 | 0 | 1 | 0 | 16 | -777891346
| D | HZS | Hodinové zúčtovací sazby |  |  |  | 0 |  |  |  |  | 0 |  | 0 |  | 0 | 4 | D | 0 |  |  |  | ROZPOCET | [6 empty] | 0
80 | K | HZS1301 | Hodinové zúčtovací sazby profesí HSV provádění konstrukcí zedník | hod | 256 |  | 0 | CS ÚRS 2021 01 |  | základní |  | 0 | 0 | 0 | 0 | 0 | 512 | K | 1 |  |  |  | ROZPOCET | 0 | 0 | 0 | 0 | 0 | 1 | 0 | 512 | -1354321384
| VV |  | "práce nespecifikované" 256 |  | 256 | [12 empty] | VV | 1 | 2 | True | 1 | ROZPOCET

## 03 - Výměna osvětlení
{dfa748f8-fa25-471d-9654-61c3d52f4772}
2
| KRYCÍ LIST SOUPISU PRACÍ | [7 empty] | v --- níže se nacházejí doplnkové a pomocné údaje k sestavám --- v | [8 empty] | False
Stavba:
Energeticky úsporná opatření ZŠ Podmostní 1
Objekt:
5.1.a - Dílčí energeticky úsporná opatření
Soupis:
03 - Výměna osvětlení
| KSO: |  |  |  |  | CC-CZ:
| Místo: |  |  |  |  | Datum: | 12. 12. 2020
| Zadavatel: |  |  |  |  | IČ:
|  | Krajský úřad Plzeňského kraje |  |  |  | DIČ:
| Uchazeč: |  |  |  |  | IČ: | Vyplň údaj
|  | Vyplň údaj |  |  |  | DIČ: | Vyplň údaj
| Projektant: |  |  |  |  | IČ:
|  | Jaroslav Jílek |  |  |  | DIČ:
| Zpracovatel: |  |  |  |  | IČ:
|  | Area Projekt |  |  |  | DIČ:
Poznámka:
| Cena bez DPH | [5 empty] | 0
|  |  | Základ daně |  |  | Sazba daně | Výše daně
| DPH | základní | 0 |  |  | 21% | 0
|  | snížená | 0 |  |  | 15% | 0
|  | zákl. přenesená | 0 |  |  | 21% | 0
|  | sníž. přenesená | 0 |  |  | 15% | 0
|  | nulová | 0 |  |  | 0% | 0
| Cena s DPH |  |  | v | CZK |  | 0
REKAPITULACE ČLENĚNÍ SOUPISU PRACÍ
Stavba:
Energeticky úsporná opatření ZŠ Podmostní 1
Objekt:
5.1.a - Dílčí energeticky úsporná opatření
Soupis:
03 - Výměna osvětlení
Místo: | [5 empty] | Datum: | 12. 12. 2020
Zadavatel: |  |  | Krajský úřad Plzeňského kraje |  |  | Projektant: | Jaroslav Jílek
Uchazeč: |  |  | Vyplň údaj |  |  | Zpracovatel: | Area Projekt
Kód dílu - Popis | [6 empty] | Cena celkem [CZK]
Náklady stavby celkem | [6 empty] | 0 | [11 empty] | -1
| 1 - osvětlení | [5 empty] | 0
| 2 - vedlejší a ostatní položky zařízení elektroinstalace - osvětlení | [5 empty] | 0
SOUPIS PRACÍ
Stavba:
Energeticky úsporná opatření ZŠ Podmostní 1
Objekt:
5.1.a - Dílčí energeticky úsporná opatření
Soupis:
03 - Výměna osvětlení
Místo: | [5 empty] | Datum: | 12. 12. 2020
Zadavatel: |  |  | Krajský úřad Plzeňského kraje |  |  | Projektant: | Jaroslav Jílek
Uchazeč: |  |  | Vyplň údaj |  |  | Zpracovatel: | Area Projekt
PČ | Typ | Kód | Popis | MJ | Množství | J.cena [CZK] | Cena celkem [CZK] | Cenová soustava |  | DPH | J. Nh [h] | Nh celkem [h] | J. hmotnost [t] | Hmotnost celkem [t] | J. suť [t] | Suť Celkem [t]
Náklady soupisu celkem | [6 empty] | 0 |  |  |  |  | 0 |  | 0 |  | 0 |  | D | -1 | [7 empty] | 0
| D | 1 | osvětlení |  |  |  | 0 |  |  |  |  | 0 |  | 0 |  | 0 | 1 | D | 0 | ROZPOCET | [6 empty] | 0
1 | K | 1,001 | Dodávka a montáž kompletních LED svítidel | ks | 385 |  | 0 |  |  | základní |  | 0 | 0 | 0 | 0 | 0 | 4 | K | 1 | ROZPOCET | 0 | 0 | 0 | 0 | 0 | 1 | 0 | 4 | 2
| P |  | Poznámka k položce: všeobecná položka pro celkovou výměnu svítidel na nové LED bez konkrétní specifikace | [14 empty] | P | 1
2 | K | 1,002 | Dodávka a montáž kompletních LED svítidel učeben 40W, 3800 lm, Ra80, IP20 | ks | 24 |  | 0 |  |  | základní |  | 0 | 0 | 0 | 0 | 0 | 4 | K | 1 | ROZPOCET | 0 | 0 | 0 | 0 | 0 | 1 | 0 | 4 | 4
| P |  | Poznámka k položce: Dodávka a montáž svítidel učeben 03.07 a 03.08 - osvětlení učebny | [14 empty] | P | 1
3 | K | 1,0021 | Dodávka a montáž kompletních LED svítidel učeben 2X41W, 5200 lm, Ra80,4000K, IP20 | ks | 10 |  | 0 |  |  | základní |  | 0 | 0 | 0 | 0 | 0 | 4 | K | 1 | ROZPOCET | 0 | 0 | 0 | 0 | 0 | 1 | 0 | 4 | -1832117610
| P |  | Poznámka k položce: Dodávka a montáž svítidel cvičná kuchyňka 3.NP | [14 empty] | P | 1
4 | K | 1,0022 | Dodávka a montáž kompletních LED svítidel učeben 2X26W, 3200 lm, Ra80,4000K, IP20 | ks | 24 |  | 0 |  |  | základní |  | 0 | 0 | 0 | 0 | 0 | 4 | K | 1 | ROZPOCET | 0 | 0 | 0 | 0 | 0 | 1 | 0 | 4 | 1909015051
| P |  | Poznámka k položce: Dodávka a montáž svítidel dílna pracovního vyučování 1.NP | [14 empty] | P | 1
5 | K | 1,0023 | Dodávka a montáž kompletních LED svítidel 2X37W, 4300 lm, Ra80,4000K, IP20 | ks | 6 |  | 0 |  |  | základní |  | 0 | 0 | 0 | 0 | 0 | 4 | K | 1 | ROZPOCET | 0 | 0 | 0 | 0 | 0 | 1 | 0 | 4 | -796696778
| P |  | Poznámka k položce: Dodávka a montáž svítidel vrátnice 1.NP | [14 empty] | P | 1
6 | K | 1,003 | Dodávka a montáž kompletních LED svítidel - asymetrické 35W, 4500 lm, IP20, Ra80 | ks | 4 |  | 0 |  |  | základní |  | 0 | 0 | 0 | 0 | 0 | 4 | K | 1 | ROZPOCET | 0 | 0 | 0 | 0 | 0 | 1 | 0 | 4 | 6
| P |  | Poznámka k položce: Dodávka a montáž svítidel učeben 03.07 a 03.08 - osvětlení tabulí | [14 empty] | P | 1
7 | K | 1,004 | D+M Ostatní spojovače a upevňovací materiál vč. instalece - kryty, apod. | ks | 3 |  | 0 |  |  | základní |  | 0 | 0 | 0 | 0 | 0 | 4 | K | 1 | ROZPOCET | 0 | 0 | 0 | 0 | 0 | 1 | 0 | 4 | 8
8 | K | 1,005 | Odpojení a demontáž stávajících žárovkových svítidel 75W | ks | 1 |  | 0 |  |  | základní |  | 0 | 0 | 0 | 0 | 0 | 4 | K | 1 | ROZPOCET | 0 | 0 | 0 | 0 | 0 | 1 | 0 | 4 | 10
9 | K | 1,006 | Odpojení a demontáž stávajících žárovkových svítidel 60W | ks | 102 |  | 0 |  |  | základní |  | 0 | 0 | 0 | 0 | 0 | 4 | K | 1 | ROZPOCET | 0 | 0 | 0 | 0 | 0 | 1 | 0 | 4 | 12
10 | K | 1,007 | Odpojení a demontáž stávajících zářivkových svítidel 1x36W | ks | 17 |  | 0 |  |  | základní |  | 0 | 0 | 0 | 0 | 0 | 4 | K | 1 | ROZPOCET | 0 | 0 | 0 | 0 | 0 | 1 | 0 | 4 | 14
11 | K | 1,008 | Odpojení a demontáž stávajících zářivkových svítidel 2x36W | ks | 251 |  | 0 |  |  | základní |  | 0 | 0 | 0 | 0 | 0 | 4 | K | 1 | ROZPOCET | 0 | 0 | 0 | 0 | 0 | 1 | 0 | 4 | 16
12 | K | 1,009 | Odpojení a demontáž stávajících zářivkových svítidel 4x36W | ks | 33 |  | 0 |  |  | základní |  | 0 | 0 | 0 | 0 | 0 | 4 | K | 1 | ROZPOCET | 0 | 0 | 0 | 0 | 0 | 1 | 0 | 4 | 18
13 | K | 1,010 | Odpojení a demontáž stávajících zářivkových svítidel 2x58W | ks | 36 |  | 0 |  |  | základní |  | 0 | 0 | 0 | 0 | 0 | 4 | K | 1 | ROZPOCET | 0 | 0 | 0 | 0 | 0 | 1 | 0 | 4 | 20
14 | K | 1,011 | Odpojení a demontáž stávajících svítidlel DZ 11W | ks | 5 |  | 0 |  |  | základní |  | 0 | 0 | 0 | 0 | 0 | 4 | K | 1 | ROZPOCET | 0 | 0 | 0 | 0 | 0 | 1 | 0 | 4 | 22
15 | K | 1,012 | Odpojení a demontáž stávajících svítidel 40W | ks | 2 |  | 0 |  |  | základní |  | 0 | 0 | 0 | 0 | 0 | 4 | K | 1 | ROZPOCET | 0 | 0 | 0 | 0 | 0 | 1 | 0 | 4 | 24
16 | K | 1,013 | Zaměření skutečného stavu elektroinstalace - osvětlení, včetně ovládání. | ks | 3 |  | 0 |  |  | základní |  | 0 | 0 | 0 | 0 | 0 | 4 | K | 1 | ROZPOCET | 0 | 0 | 0 | 0 | 0 | 1 | 0 | 4 | 26
17 | K | 1,014 | Dopojení a úprava kabelových rozvodů osvětlení, včetně případné osazení lišt | ks | 3 |  | 0 |  |  | základní |  | 0 | 0 | 0 | 0 | 0 | 4 | K | 1 | ROZPOCET | 0 | 0 | 0 | 0 | 0 | 1 | 0 | 4 | 28
| D | 2 | vedlejší a ostatní položky zařízení elektroinstalace - osvětlení |  |  |  | 0 |  |  |  |  | 0 |  | 0 |  | 0 | 1 | D | 0 | ROZPOCET | [6 empty] | 0
18 | K | 2,001 | Zřízení a odstranění pracovní podlahy dle montáže, např. lešení, pomocné lešení, práce na žebříku, práce na plošině atd. - dle potřeb montáže elektro části | ks | 3 |  | 0 |  |  | základní |  | 0 | 0 | 0 | 0 | 0 | 4 | K | 1 | ROZPOCET | 0 | 0 | 0 | 0 | 0 | 1 | 0 | 4 | 30
19 | K | 2,002 | Zprovoznění, seřízení a vyzkoušení zařízení spojené s elektroinstalací - výměnou osvětlení | hod. | 10 |  | 0 |  |  | základní |  | 0 | 0 | 0 | 0 | 0 | 4 | K | 1 | ROZPOCET | 0 | 0 | 0 | 0 | 0 | 1 | 0 | 4 | 32
| P |  | Poznámka k položce: Před předáním. Vyhotovení zápisu s popisem postupu zprovoznění, výsledků seřízení, výsledků zkoušek, atd. Zařízení musí být před předáním bez závad. | [14 empty] | P | 1
20 | M | 2,003 | Ostatní zůčtovatelný drobný, pomocný, doplňkový a ostatní materiál , v potřebném rozsahu pro řádné dokončení díla.Především materiál, výrobky a zařízení vyplývající z návodů výrobců dodavatelem zvolených a na stavbu dodaných materiálů, výrobků a zařízení (např. zohledňuje skutečná doporučení a požadavky výrobců vůči zadávací dokumentaci, kde konkrétní výrobky nemohou být deklarovány). Dále náklady na přizpůsobování instalovaných materiálů, výrobků a zařízení ostatním technickým zařízením stavby i její stavební části, atd. Také se jedná o veškerý a většinou běžný drobný materiál jako jsou např. šroubení, těsnění, spojovací materiál, atd. Dále se jedná o další náklady na materiál, výrobky a zařízení vyplývající z uplatňování vlastních firemních pracovních, montážních a stavebních postupů, tedy na uplatnění firemního know-how zhotovitele, které např. může být odchylné od postupů jiných firem nebo běžných postupů a vyžaduje vyšší náklady než je obvyklé. Dále je to veškerý ostatní materiál a výrobky potřebné pro řádné dokončení díla tak, aby dodavatel mohl např. naplnit svoje povinnost dle NOZ. Při tomto se mimo jiné vychází z toho, že dodavatel je odborná firma a má tzv. „odpovědnost profesionála“ např. dle §5, odst. 1 nebo §2912, odst. 2, atd. zákona č. 89/2012 Sb. vše dle zákona č. 89/2012 Sb. (tzv. NOZ), | ks | 1 |  | 0 |  |  | základní |  | 0 | 0 | 0 | 0 | 0 | 8 | M | 1 | ROZPOCET | 0 | 0 | 0 | 0 | 0 | 1 | 0 | 4 | 34
21 | K | 2,004 | Elektro část celého zařízení, musí být prohlédnuto, přeměřeno, vyzkoušeno a bude podle této vyhlášky vypracována zpráva o výchozí revizi elektroinstalace včetně upravy rozvaděčů. | hod. | 1 |  | 0 |  |  | základní |  | 0 | 0 | 0 | 0 | 0 | 4 | K | 1 | ROZPOCET | 0 | 0 | 0 | 0 | 0 | 1 | 0 | 4 | 36
| P |  | Poznámka k položce: Po dokončení výstavby musí být elektroinstalace podle vyhlášky 73/2010 Sb. část 2 prohlédnuta, přeměřena, vyzkoušena a bude podle této vyhlášky vypracována zpráva o výchozí revizi elektroinstalace. Součástí výchozí revize bude revizní zpráva s konstatováním, že zařízení je schopné bezpečného provozu. Zařízení před předáním díla musí být bezpečné bez závad. Výchozí revize musí být provedena před tím, než je stavba uvedena do provozu a připojena na veřejnou elektrizační síť. Účelem této činnosti je ověření, zda jsou splněny požadavky ČSN 33 2000-6 a ČSN 33 1500. | [14 empty] | P | 1
22 | K | 2,005 | Osvědčení bezpečnosti dle přílohy č. 2, vyhl. č. 73/2010 Sb. - vyhláška o vyhrazených elektrických zařízeních | hod. | 8 |  | 0 |  |  | základní |  | 0 | 0 | 0 | 0 | 0 | 4 | K | 1 | ROZPOCET | 0 | 0 | 0 | 0 | 0 | 1 | 0 | 4 | 38
| P |  | Poznámka k položce: Dle přílohy č. 2 vyhl. č. 73/2010 Sb. včetně vystavení zprávy o revizi s deklarací bezpečného provozu bez závad. Včetně provedení kontroly dle zařazení do tříd a skupin k § 2. odst.2 Vyprcuje revizní technik spolu i instektorem - TIČR. | [14 empty] | P | 1
23 | K | 2,006 | D+M Popisy a označení rozvodů a zařízení | ks | 3 |  | 0 |  |  | základní |  | 0 | 0 | 0 | 0 | 0 | 4 | K | 1 | ROZPOCET | 0 | 0 | 0 | 0 | 0 | 1 | 0 | 4 | 40
| P |  | Poznámka k položce: Popisy a označení především rozvodů systému, tak aby byla umožněna snadná orientace v el. zařízení pro obsluhu, údržbu a servis. | [14 empty] | P | 1
24 | K | 2,007 | Likvidace odpadů - kompletní systém sběru, třídění, odvozu a likvidace odpadu v souladu se zák. č.185/2001 Sb. v platném znění a vyhl. č.381/2001 Sb. v platném znění | ks | 1 |  | 0 |  |  | základní |  | 0 | 0 | 0 | 0 | 0 | 4 | K | 1 | ROZPOCET | 0 | 0 | 0 | 0 | 0 | 1 | 0 | 4 | 42
| P |  | Poznámka k položce: Kompletní systém sběru, třídění, odvozu a likvidace odpadu v souladu se zák. č.185/2001 Sb. v platném znění a vyhl. č.381/2001 Sb. v platném znění | [14 empty] | P | 1
25 | K | 2,008 | Závěrečný úklid-Provedení komplexního úklidu po provádění vytápění na úroveň min. původního stavu v návaznosti na likvidaci odpadů a úklid celé stavby | ks | 1 |  | 0 |  |  | základní |  | 0 | 0 | 0 | 0 | 0 | 4 | K | 1 | ROZPOCET | 0 | 0 | 0 | 0 | 0 | 1 | 0 | 4 | 44
| P |  | Poznámka k položce: Provedení komplexního úklidu po stavbě na úroveň min. původního stavu v návaznosti na likvidaci odpadů | [14 empty] | P | 1
26 | K | 2,009 | Koordinační činnost | ks | 1 |  | 0 | CS ÚRS 2020 02 |  | základní |  | 0 | 0 | 0 | 0 | 0 | 4 | K | 1 | ROZPOCET | 0 | 0 | 0 | 0 | 0 | 1 | 0 | 4 | 46
27 | K | 2,010 | Doprava | ks | 1 |  | 0 |  |  | základní |  | 0 | 0 | 0 | 0 | 0 | 4 | K | 1 | ROZPOCET | 0 | 0 | 0 | 0 | 0 | 1 | 0 | 4 | 48
28 | K | 2,011 | Stavební přípomoci pro elektro část - výměna osvětlení | ks | 1 |  | 0 |  |  | základní |  | 0 | 0 | 0 | 0 | 0 | 4 | K | 1 | ROZPOCET | 0 | 0 | 0 | 0 | 0 | 1 | 0 | 4 | 50

## 04 - Ostatní a vedlejší n...
{cdf782e0-db8a-4b27-9511-ad0746ebc81a}
2
| KRYCÍ LIST SOUPISU PRACÍ | [7 empty] | v --- níže se nacházejí doplnkové a pomocné údaje k sestavám --- v | [8 empty] | False
Stavba:
Energeticky úsporná opatření ZŠ Podmostní 1
Objekt:
5.1.a - Dílčí energeticky úsporná opatření
Soupis:
04 - Ostatní a vedlejší náklady
| KSO: |  | 801 32 12 |  |  | CC-CZ:
| Místo: |  | Plzeň |  |  | Datum: | 12. 12. 2020
| Zadavatel: |  |  |  |  | IČ:
|  | Krajský úřad Plzeňského kraje |  |  |  | DIČ:
| Uchazeč: |  |  |  |  | IČ: | Vyplň údaj
|  | Vyplň údaj |  |  |  | DIČ: | Vyplň údaj
| Projektant: |  |  |  |  | IČ:
|  | Area Projekt |  |  |  | DIČ:
| Zpracovatel: |  |  |  |  | IČ:
|  | Area Projekt |  |  |  | DIČ:
Poznámka:
| Cena bez DPH | [5 empty] | 0
|  |  | Základ daně |  |  | Sazba daně | Výše daně
| DPH | základní | 0 |  |  | 21% | 0
|  | snížená | 0 |  |  | 15% | 0
|  | zákl. přenesená | 0 |  |  | 21% | 0
|  | sníž. přenesená | 0 |  |  | 15% | 0
|  | nulová | 0 |  |  | 0% | 0
| Cena s DPH |  |  | v | CZK |  | 0
REKAPITULACE ČLENĚNÍ SOUPISU PRACÍ
Stavba:
Energeticky úsporná opatření ZŠ Podmostní 1
Objekt:
5.1.a - Dílčí energeticky úsporná opatření
Soupis:
04 - Ostatní a vedlejší náklady
Místo: |  |  | Plzeň |  |  | Datum: | 12. 12. 2020
Zadavatel: |  |  | Krajský úřad Plzeňského kraje |  |  | Projektant: | Area Projekt
Uchazeč: |  |  | Vyplň údaj |  |  | Zpracovatel: | Area Projekt
Kód dílu - Popis | [6 empty] | Cena celkem [CZK]
Náklady stavby celkem | [6 empty] | 0 | [11 empty] | -1
| HSV - Práce a dodávky HSV | [5 empty] | 0
| 3 - Svislé a kompletní konstrukce | [5 empty] | 0
| VRN - Vedlejší rozpočtové náklady | [5 empty] | 0
| VRN1 - Průzkumné, geodetické a projektové práce | [5 empty] | 0
| VRN3 - Zařízení staveniště | [5 empty] | 0
| VRN5 - Finanční náklady | [5 empty] | 0
| VRN7 - Provozní vlivy | [5 empty] | 0
| VRN9 - Ostatní náklady | [5 empty] | 0
SOUPIS PRACÍ
Stavba:
Energeticky úsporná opatření ZŠ Podmostní 1
Objekt:
5.1.a - Dílčí energeticky úsporná opatření
Soupis:
04 - Ostatní a vedlejší náklady
Místo: |  |  | Plzeň |  |  | Datum: | 12. 12. 2020
Zadavatel: |  |  | Krajský úřad Plzeňského kraje |  |  | Projektant: | Area Projekt
Uchazeč: |  |  | Vyplň údaj |  |  | Zpracovatel: | Area Projekt
PČ | Typ | Kód | Popis | MJ | Množství | J.cena [CZK] | Cena celkem [CZK] | Cenová soustava |  | DPH | J. Nh [h] | Nh celkem [h] | J. hmotnost [t] | Hmotnost celkem [t] | J. suť [t] | Suť Celkem [t]
Náklady soupisu celkem | [6 empty] | 0 |  |  |  |  | 0 |  | 0 |  | 0 |  | D | -1 | [7 empty] | 0
| D | HSV | Práce a dodávky HSV |  |  |  | 0 |  |  |  |  | 0 |  | 0 |  | 0 | 1 | D | 0 | ROZPOCET | [6 empty] | 0
| D | 3 | Svislé a kompletní konstrukce |  |  |  | 0 |  |  |  |  | 0 |  | 0 |  | 0 | 1 | D | 1 | ROZPOCET | [6 empty] | 0
1 | K | 338991111R1 | Oplocení staveniště | m | 73.6 |  | 0 | CS ÚRS 2020 02 |  | základní |  | 0 | 0 | 0 | 0 | 0 | 4 | K | 2 | ROZPOCET | 0 | 0 | 0 | 0 | 0 | 1 | 0 | 4 | 236585890
| P |  | Poznámka k položce: Oplocení výšky 2,0 m mobilní délka | [14 empty] | P | 2
| D | VRN | Vedlejší rozpočtové náklady |  |  |  | 0 |  |  |  |  | 0 |  | 0 |  | 0 | 5 | D | 0 | ROZPOCET | [6 empty] | 0
| D | VRN1 | Průzkumné, geodetické a projektové práce |  |  |  | 0 |  |  |  |  | 0 |  | 0 |  | 0 | 5 | D | 1 | ROZPOCET | [6 empty] | 0
2 | K | 011514000 | Stavebně-statický průzkum | hod | 100 |  | 0 | CS ÚRS 2020 02 |  | základní |  | 0 | 0 | 0 | 0 | 0 | 1024 | K | 2 | ROZPOCET | 0 | 0 | 0 | 0 | 0 | 1 | 0 | 1024 | -1191963420
| P |  | Poznámka k položce: Náklady na ověření stavu nepřístupných konstrukcí v době zpracování PD a nutné znalosti jejich stavu s ohledem na navržené stavební úpravy zejménan pro ověření prostorové polohy stávající rozvodů TZB a stavu a geometrii stávajících konstrukcí stavby | [14 empty] | P | 2
3 | K | 013203000R1 | Dokumentace realizační, výrobní, montážní | Kč | 1 |  | 0 |  |  | základní |  | 0 | 0 | 0 | 0 | 0 | 1024 | K | 2 | ROZPOCET | 0 | 0 | 0 | 0 | 0 | 1 | 0 | 1024 | -545029001
| P |  | Poznámka k položce: Obsahem dokumentace bude zejména určení konkrétních výrobků, které hodlá zhotovitel použít při realizaci stavby. Tato dokumentace bude předložena zadavateli VZ ke kontrole splnění požadavků zadávací dokumentace. Dále bude obsahovat montážní a výrobní detaily konstrukcí, zařízení a technického vybavení. | [14 empty] | P | 2
4 | K | 013254000 | Průzkumné, geodetické a projektové práce projektové práce dokumentace stavby (výkresová a textová) skutečného provedení stavby | Kč | 1 |  | 0 | CS ÚRS 2020 01 |  | základní |  | 0 | 0 | 0 | 0 | 0 | 1024 | K | 2 | ROZPOCET | 0 | 0 | 0 | 0 | 0 | 1 | 0 | 1024 | 1609498297
| P |  | Poznámka k položce: Dokumentace skutečného provedení stavby v souladu s vyhl.č.499/2006 Sb., příloha č.7,ve třech vyhotoveních a jedenkráte v digitálním provedení v souborech PDF na nosiči CD. - viz požadavky objednatele v zadávací dokumentaci | [14 empty] | P | 2
| D | VRN3 | Zařízení staveniště |  |  |  | 0 |  |  |  |  | 0 |  | 0 |  | 0 | 5 | D | 1 | ROZPOCET | [6 empty] | 0
5 | K | 030001000 | Zařízení staveniště Základní rozdělení průvodních činností a nákladů zařízení staveniště | Kč | 1 |  | 0 | CS ÚRS 2020 01 |  | základní |  | 0 | 0 | 0 | 0 | 0 | 1024 | K | 2 | ROZPOCET | 0 | 0 | 0 | 0 | 0 | 1 | 0 | 1024 | -1547583664
| P |  | Poznámka k položce: Zabezpečení stavby dle požadavků: - Zákona č. 309/2006 Sb. - NV 591/2006 Sb. - Zákona č. 185/2001 Sb. a vyhl.č. 381/2001 Sb. – odpady - NV 101/2005 Sb., NV 361/2007 Sb. – hyg.požadavky - NV 168/2002 Sb. doprava na staveništi - NV 378/2001 Sb. stavební stroje - Zák.č. 133/1985 Sb. a vyhl.č. 246/2001 Sb. – pbř - Vyhl.č. 132/1998 Sb., NV 362/2005 Sb. – zemní práce montáž, provozování a demontáž stavebního výtahu pro přístup do prostoru staveniště dle zpracovaného ZOV | [14 empty] | P | 2
6 | K | 031002000 | Hlavní tituly průvodních činností a nákladů zařízení staveniště související (přípravné) práce | Kč | 1 |  | 0 | CS ÚRS 2020 01 |  | základní |  | 0 | 0 | 0 | 0 | 0 | 1024 | K | 2 | ROZPOCET | 0 | 0 | 0 | 0 | 0 | 1 | 0 | 1024 | -834439004
| P |  | Poznámka k položce: • Identifikace rizik ■ proces zjišťování zdrojů nebezpečí, jejich velikosti, charakteru a umístění. • Součinnost při zpracování , revizi či doplnění plánu BOZP | [14 empty] | P | 2
7 | K | 032603000 | Zařízení staveniště vybavení staveniště ostatní náklady | Kč | 1 |  | 0 | CS ÚRS 2020 01 |  | základní |  | 0 | 0 | 0 | 0 | 0 | 1024 | K | 2 | ROZPOCET | 0 | 0 | 0 | 0 | 0 | 1 | 0 | 1024 | -632774002
| P |  | Poznámka k položce: • veškerá opatření dle plánu BOZP v souladu se zákonem č. 309/2006 Sb. v aktuálním znění v době provádění stavby a oprávněných pokynů (např. podle vyhl. č. 591/2006 Sb., atd.) koordinátora bezpečnosti práce pro bezpečné provádění díla v souladu s legislativními požadavky (např. realizace zabezpečení stavby proti pádům z výšky, vymezování pracovišť nebo pořádání kontrolních dnů KOO BOZP s účastí dotčených osob, atd.), a to i u veškerých subdodavatelů na všech stupních dodavatelské hierarchie (např. včetně dopravců, atd.) | [14 empty] | P | 2
8 | K | 034002000 | Hlavní tituly průvodních činností a nákladů zařízení staveniště zabezpečení staveniště | Kč | 1 |  | 0 | CS ÚRS 2020 01 |  | základní |  | 0 | 0 | 0 | 0 | 0 | 1024 | K | 2 | ROZPOCET | 0 | 0 | 0 | 0 | 0 | 1 | 0 | 1024 | 221273640
| P |  | Poznámka k položce: • provádění povinností zhotovitelů včetně veškerých subdodavatelů na všech stupních dodavatelské hierarchie (např. včetně dopravců, atd.) dle zákona č. 309/2006 Sb. v aktuálním znění v době výstavby | [14 empty] | P | 2
9 | K | 034503000 | Informační tabule na staveništi | ks | 1 |  | 0 | CS ÚRS 2020 02 |  | základní |  | 0 | 0 | 0 | 0 | 0 | 1024 | K | 2 | ROZPOCET | 0 | 0 | 0 | 0 | 0 | 1 | 0 | 1024 | 917669793
| P |  | Poznámka k položce: rozměry a grafické pojednání dle požadavku objednatele v zadávácí dokumentaci | [14 empty] | P | 2
10 | K | 043103000 | Zkoušky bez rozlišení | Kč | 1 |  | 0 | CS ÚRS 2020 02 |  | základní |  | 0 | 0 | 0 | 0 | 0 | 1024 | K | 2 | ROZPOCET | 0 | 0 | 0 | 0 | 0 | 1 | 0 | 1024 | 1396120956
| P |  | Poznámka k položce: Provedení veškerých zkoušek dle platných ČSN pro prováděné práce případně stanovené v zadávací dokumentaci Zkoušky a revize všech součástí stavby tak,aby byla zajištěna její plná funkčnost Zejména statická zkouška pláně a konstrukčních vrstev chodníku Edef,2 | [14 empty] | P | 2
| D | VRN5 | Finanční náklady |  |  |  | 0 |  |  |  |  | 0 |  | 0 |  | 0 | 5 | D | 1 | ROZPOCET | [6 empty] | 0
11 | K | 051002000 | Hlavní tituly průvodních činností a nákladů finanční náklady pojistné | Kč | 1 |  | 0 | CS ÚRS 2020 01 |  | základní |  | 0 | 0 | 0 | 0 | 0 | 1024 | K | 2 | ROZPOCET | 0 | 0 | 0 | 0 | 0 | 1 | 0 | 1024 | -396135609
| P |  | Poznámka k položce: Poplatky za pojištění stavby požadované v zadávací dokumentaci | [14 empty] | P | 2
12 | K | 053002000 | Správní a místní poplatky | Kč | 1 |  | 0 | CS ÚRS 2020 01 |  | základní |  | 0 | 0 | 0 | 0 | 0 | 1024 | K | 2 | ROZPOCET | 0 | 0 | 0 | 0 | 0 | 1 | 0 | 1024 | 1184621575
13 | K | 056002000 | Hlavní tituly průvodních činností a nákladů finanční náklady bankovní záruka | Kč | 1 |  | 0 | CS ÚRS 2020 01 |  | základní |  | 0 | 0 | 0 | 0 | 0 | 1024 | K | 2 | ROZPOCET | 0 | 0 | 0 | 0 | 0 | 1 | 0 | 1024 | 1647032624
| P |  | Poznámka k položce: Poplatky za bankovní záruky požadované v zadávací dokumentaci | [14 empty] | P | 2
| D | VRN7 | Provozní vlivy |  |  |  | 0 |  |  |  |  | 0 |  | 0 |  | 0 | 5 | D | 1 | ROZPOCET | [6 empty] | 0
14 | K | 070001000 | Základní rozdělení průvodních činností a nákladů provozní vlivy | ks | 1 |  | 0 | CS ÚRS 2020 01 |  | základní |  | 0 | 0 | 0 | 0 | 0 | 1024 | K | 2 | ROZPOCET | 0 | 0 | 0 | 0 | 0 | 1 | 0 | 1024 | 1103016695
| P |  | Poznámka k položce: Náklady spojené se zvýšením pracnosti či snížením produktivy vlivem respektování provozních vlivů z činností Základní školy | [14 empty] | P | 2
| D | VRN9 | Ostatní náklady |  |  |  | 0 |  |  |  |  | 0 |  | 0 |  | 0 | 5 | D | 1 | ROZPOCET | [6 empty] | 0
15 | K | 091504000 | Ostatní náklady související s objektem náklady související s publikační činností | ks | 1 |  | 0 | CS ÚRS 2020 01 |  | základní |  | 0 | 0 | 0 | 0 | 0 | 1024 | K | 2 | ROZPOCET | 0 | 0 | 0 | 0 | 0 | 1 | 0 | 1024 | 1979607585
| P |  | Poznámka k položce: Pamětní deska - rozměry a grafické pojednání dle požadavku objednatele v zadávací dokumentaci | [14 empty] | P | 2
16 | K | 091704000.2 | Náklady na údržbu | Kč | 1 |  | 0 | CS ÚRS 2016 02 |  | základní |  | 0 | 0 | 0 | 0 | 0 | 1024 | K | 2 | ROZPOCET | 0 | 0 | 0 | 0 | 0 | 1 | 0 | 1024 | -1664769422
| P |  | Poznámka k položce: Náklady na údržbu a čištění stávajících přístupových komunikaci (vně budovy) po dobu výstavby | [14 empty] | P | 2
17 | K | 091704000R | Náklady na údržbu | Kč | 1 |  | 0 |  |  | základní |  | 0 | 0 | 0 | 0 | 0 | 1024 | K | 2 | ROZPOCET | 0 | 0 | 0 | 0 | 0 | 1 | 0 | 1024 | -785309414
| P |  | Poznámka k položce: Náklady na úklid stávajících přístupových komunikací (uvnitř budovy) po dobu výstavby | [14 empty] | P | 2
18 | K | 092203000 | Ostatní náklady související s provozem náklady na zaškolení | hod | 10 |  | 0 | CS ÚRS 2020 01 |  | základní |  | 0 | 0 | 0 | 0 | 0 | 1024 | K | 2 | ROZPOCET | 0 | 0 | 0 | 0 | 0 | 1 | 0 | 1024 | -1797789525
| P |  | Poznámka k položce: Zaškolení a seznámení personálu s plánem užívání a údržby řešené části budovy dle písemného návodu předaného zhotovitelem při předání dokončené stavby | [14 empty] | P | 2

## 6.000 - Neuznatelné nákla...
{552895f9-ee5d-40c6-8632-187d5d66b548}
2
| KRYCÍ LIST SOUPISU PRACÍ | [7 empty] | v --- níže se nacházejí doplnkové a pomocné údaje k sestavám --- v | [8 empty] | False
Stavba:
Energeticky úsporná opatření ZŠ Podmostní 1
Objekt:
6.000 - Neuznatelné náklady k 5.1.a
| KSO: |  | 801 32 12 |  |  | CC-CZ:
| Místo: |  | Plzeň |  |  | Datum: | 12. 12. 2020
| Zadavatel: |  |  |  |  | IČ:
|  | Krajský úřad Plzeňského kraje |  |  |  | DIČ:
| Uchazeč: |  |  |  |  | IČ: | Vyplň údaj
|  | Vyplň údaj |  |  |  | DIČ: | Vyplň údaj
| Projektant: |  |  |  |  | IČ:
|  | Area Projekt |  |  |  | DIČ:
| Zpracovatel: |  |  |  |  | IČ:
|  | Area Projekt |  |  |  | DIČ:
Poznámka:
| Cena bez DPH | [5 empty] | 0
|  |  | Základ daně |  |  | Sazba daně | Výše daně
| DPH | základní | 0 |  |  | 21% | 0
|  | snížená | 0 |  |  | 15% | 0
|  | zákl. přenesená | 0 |  |  | 21% | 0
|  | sníž. přenesená | 0 |  |  | 15% | 0
|  | nulová | 0 |  |  | 0% | 0
| Cena s DPH |  |  | v | CZK |  | 0
REKAPITULACE ČLENĚNÍ SOUPISU PRACÍ
Stavba:
Energeticky úsporná opatření ZŠ Podmostní 1
Objekt:
6.000 - Neuznatelné náklady k 5.1.a
Místo: |  |  | Plzeň |  |  | Datum: | 12. 12. 2020
Zadavatel: |  |  | Krajský úřad Plzeňského kraje |  |  | Projektant: | Area Projekt
Uchazeč: |  |  | Vyplň údaj |  |  | Zpracovatel: | Area Projekt
Kód dílu - Popis | [6 empty] | Cena celkem [CZK]
Náklady stavby celkem | [6 empty] | 0 | [11 empty] | -1
| HSV - Práce a dodávky HSV | [5 empty] | 0
| 1 - Zemní práce | [5 empty] | 0
| 3 - Svislé a kompletní konstrukce | [5 empty] | 0
| 4 - Vodorovné konstrukce | [5 empty] | 0
| 5 - Komunikace pozemní | [5 empty] | 0
| 6 - Úpravy povrchů, podlahy a osazování výplní | [5 empty] | 0
| 9 - Ostatní konstrukce a práce, bourání | [5 empty] | 0
| 997 - Přesun sutě | [5 empty] | 0
| 998 - Přesun hmot | [5 empty] | 0
| PSV - Práce a dodávky PSV | [5 empty] | 0
| 713 - Izolace tepelné | [5 empty] | 0
| 727 - Zdravotechnika - požární ochrana | [5 empty] | 0
| 741 - Elektroinstalace - silnoproud | [5 empty] | 0
| 751 - Vzduchotechnika | [5 empty] | 0
| 762 - Konstrukce tesařské | [5 empty] | 0
| 763 - Konstrukce suché výstavby | [5 empty] | 0
| 764 - Konstrukce klempířské | [5 empty] | 0
| 766 - Konstrukce truhlářské | [5 empty] | 0
| 767 - Konstrukce zámečnické | [5 empty] | 0
| 775 - Podlahy skládané | [5 empty] | 0
| 776 - Podlahy povlakové | [5 empty] | 0
| 783 - Dokončovací práce - nátěry | [5 empty] | 0
| 784 - Dokončovací práce - malby a tapety | [5 empty] | 0
| HZS - Hodinové zúčtovací sazby | [5 empty] | 0
SOUPIS PRACÍ
Stavba:
Energeticky úsporná opatření ZŠ Podmostní 1
Objekt:
6.000 - Neuznatelné náklady k 5.1.a
Místo: |  |  | Plzeň |  |  | Datum: | 12. 12. 2020
Zadavatel: |  |  | Krajský úřad Plzeňského kraje |  |  | Projektant: | Area Projekt
Uchazeč: |  |  | Vyplň údaj |  |  | Zpracovatel: | Area Projekt
PČ | Typ | Kód | Popis | MJ | Množství | J.cena [CZK] | Cena celkem [CZK] | Cenová soustava |  | DPH | J. Nh [h] | Nh celkem [h] | J. hmotnost [t] | Hmotnost celkem [t] | J. suť [t] | Suť Celkem [t]
Náklady soupisu celkem | [6 empty] | 0 |  |  |  |  | 0 |  | 279.5645 |  | 219.3885 |  | D | -1 | [10 empty] | 0
| D | HSV | Práce a dodávky HSV |  |  |  | 0 |  |  |  |  | 0 |  | 175.0884 |  | 105.474 | 1 | D | 0 |  |  |  | ROZPOCET | [6 empty] | 0
| D | 1 | Zemní práce |  |  |  | 0 |  |  |  |  | 0 |  | 0 |  | 3.19 | 1 | D | 1 |  |  |  | ROZPOCET | [6 empty] | 0
1 | K | 113201112 | Vytrhání obrub s vybouráním lože, s přemístěním hmot na skládku na vzdálenost do 3 m nebo s naložením na dopravní prostředek silničních ležatých | m | 11 |  | 0 | CS ÚRS 2021 01 |  | základní |  | 0 | 0 | 0 | 0.29 | 3.19 | 4 | K | 2 |  |  |  | ROZPOCET | 0 | 0 | 0 | 0 | 0 | 1 | 0 | 4 | -1442149383
| VV |  | 6+5 |  | 11 | [12 empty] | VV | 2 | 2 | True | 1 | ROZPOCET
2 | K | 122151101 | Odkopávky a prokopávky nezapažené strojně v hornině třídy těžitelnosti I skupiny 1 a 2 do 20 m3 | m3 | 8.8 |  | 0 | CS ÚRS 2021 01 |  | základní |  | 0 | 0 | 0 | 0 | 0 | 4 | K | 2 |  |  |  | ROZPOCET | 0 | 0 | 0 | 0 | 0 | 1 | 0 | 4 | -1498296819
| VV |  | "výkop pro park.stání" | [14 empty] | VV | 2 | 1 | True | 0 | ROZPOCET
| VV |  | 5,5*4,0*0,40 |  | 8.8 | [12 empty] | VV | 2 | 2 | True | 1 | ROZPOCET
3 | K | 162751117 | Vodorovné přemístění výkopku nebo sypaniny po suchu na obvyklém dopravním prostředku, bez naložení výkopku, avšak se složením bez rozhrnutí z horniny třídy těžitelnosti I skupiny 1 až 3 na vzdálenost přes 9 000 do 10 000 m | m3 | 8.8 |  | 0 | CS ÚRS 2021 01 |  | základní |  | 0 | 0 | 0 | 0 | 0 | 4 | K | 2 |  |  |  | ROZPOCET | 0 | 0 | 0 | 0 | 0 | 1 | 0 | 4 | 1417936592
4 | K | 162751119 | Vodorovné přemístění výkopku nebo sypaniny po suchu na obvyklém dopravním prostředku, bez naložení výkopku, avšak se složením bez rozhrnutí z horniny třídy těžitelnosti I skupiny 1 až 3 na vzdálenost Příplatek k ceně za každých dalších i započatých 1 000 m | m3 | 132 |  | 0 | CS ÚRS 2021 01 |  | základní |  | 0 | 0 | 0 | 0 | 0 | 4 | K | 2 |  |  |  | ROZPOCET | 0 | 0 | 0 | 0 | 0 | 1 | 0 | 4 | -1323488755
| VV |  | 8,8*15 'Přepočtené koeficientem množství |  | 132 | [12 empty] | VV | 2 | 2 | False | 1 | ROZPOCET
5 | K | 171201221 | Poplatek za uložení stavebního odpadu na skládce (skládkovné) zeminy a kamení zatříděného do Katalogu odpadů pod kódem 17 05 04 | t | 15.84 |  | 0 | CS ÚRS 2021 01 |  | základní |  | 0 | 0 | 0 | 0 | 0 | 4 | K | 2 |  |  |  | ROZPOCET | 0 | 0 | 0 | 0 | 0 | 1 | 0 | 4 | 490217834
| VV |  | 8,8*1,8 'Přepočtené koeficientem množství |  | 15.84 | [12 empty] | VV | 2 | 2 | False | 1 | ROZPOCET
6 | K | 171251201 | Uložení sypaniny na skládky nebo meziskládky bez hutnění s upravením uložené sypaniny do předepsaného tvaru | m3 | 8.8 |  | 0 | CS ÚRS 2021 01 |  | základní |  | 0 | 0 | 0 | 0 | 0 | 4 | K | 2 |  |  |  | ROZPOCET | 0 | 0 | 0 | 0 | 0 | 1 | 0 | 4 | 1416017307
7 | K | 181311103 | Rozprostření a urovnání ornice v rovině nebo ve svahu sklonu do 1:5 ručně při souvislé ploše, tl. vrstvy do 200 mm | m2 | 9.5 |  | 0 | CS ÚRS 2021 01 |  | základní |  | 0 | 0 | 0 | 0 | 0 | 4 | K | 2 |  |  |  | ROZPOCET | 0 | 0 | 0 | 0 | 0 | 1 | 0 | 4 | -466969173
8 | K | 181911101 | Úprava pláně vyrovnáním výškových rozdílů ručně v hornině třídy těžitelnosti I skupiny 1 a 2 bez zhutnění | m2 | 9.5 |  | 0 | CS ÚRS 2021 01 |  | základní |  | 0 | 0 | 0 | 0 | 0 | 4 | K | 2 |  |  |  | ROZPOCET | 0 | 0 | 0 | 0 | 0 | 1 | 0 | 4 | 1682810282
| VV |  | "kolem BB parkovacího stání" 9,5*1,0 |  | 9.5 | [12 empty] | VV | 2 | 2 | True | 1 | ROZPOCET
| D | 3 | Svislé a kompletní konstrukce |  |  |  | 0 |  |  |  |  | 0 |  | 74.4114 |  | 0 | 1 | D | 1 |  |  |  | ROZPOCET | [6 empty] | 0
9 | K | 311261101 | Osazování betonových bloků prostého, lehkého nebo železového na maltu MC-10 až MC-15, objemu přes 0,06 do 0,10 m3 | kus | 708 |  | 0 | CS ÚRS 2021 01 |  | základní |  | 0 | 0.00488 | 3.455 | 0 | 0 | 4 | K | 2 |  |  |  | ROZPOCET | 0 | 0 | 0 | 0 | 0 | 1 | 0 | 4 | -809122862
| VV |  | "výměna zhlaví" 118*6 |  | 708 | [12 empty] | VV | 2 | 2 | True | 1 | ROZPOCET
10 | M | 58932931 | beton C 25/30 X0 kamenivo frakce 0/8 | m3 | 5.098 |  | 0 | CS ÚRS 2021 01 |  | základní |  | 0 | 2.429 | 12.383 | 0 | 0 | 8 | M | 2 |  |  |  | ROZPOCET | 0 | 0 | 0 | 0 | 0 | 1 | 0 | 4 | 464401416
| VV |  | 708*0,3*0,3*0,08 |  | 5.098 | [12 empty] | VV | 2 | 2 | True | 1 | ROZPOCET
11 | K | 317944323 | Válcované nosníky dodatečně osazované do připravených otvorů bez zazdění hlav č. 14 až 22 | t | 53.737 |  | 0 | CS ÚRS 2021 01 |  | základní |  | 0 | 1.09 | 58.5733 | 0 | 0 | 4 | K | 2 |  |  |  | ROZPOCET | 0 | 0 | 0 | 0 | 0 | 1 | 0 | 4 | -301920074
| VV |  | "Zhlaví" 0,0253*1,50*2*118*6 |  | 53.737 | [12 empty] | VV | 2 | 2 | True | 1 | ROZPOCET
| D | 4 | Vodorovné konstrukce |  |  |  | 0 |  |  |  |  | 0 |  | 42.3337 |  | 0 | 1 | D | 1 |  |  |  | ROZPOCET | [6 empty] | 0
12 | K | 411354317 | Podpěrná konstrukce stropů - desek, kleneb a skořepin výška podepření do 4 m tloušťka stropu přes 35 do 50 cm zřízení | m2 | 472 |  | 0 | CS ÚRS 2021 01 |  | základní |  | 0 | 0.00119 | 0.56168 | 0 | 0 | 4 | K | 2 |  |  |  | ROZPOCET | 0 | 0 | 0 | 0 | 0 | 1 | 0 | 4 | -2116152098
| VV |  | "pro zhlaví" | [14 empty] | VV | 2 | 1 | True | 0 | ROZPOCET
| VV |  | 118*4 |  | 472 | [12 empty] | VV | 2 | 2 | True | 1 | ROZPOCET
13 | K | 411354318 | Podpěrná konstrukce stropů - desek, kleneb a skořepin výška podepření do 4 m tloušťka stropu přes 35 do 50 cm odstranění | m2 | 72354 |  | 0 | CS ÚRS 2021 01 |  | základní |  | 0 | 0 | 0 | 0 | 0 | 4 | K | 2 |  |  |  | ROZPOCET | 0 | 0 | 0 | 0 | 0 | 1 | 0 | 4 | 2094374957
14 | K | 413232221 | Zazdívka zhlaví stropních trámů nebo válcovaných nosníků pálenými cihlami válcovaných nosníků, výšky přes 150 do 300 mm | kus | 708 |  | 0 | CS ÚRS 2021 01 |  | základní |  | 0 | 0.059 | 41.772 | 0 | 0 | 4 | K | 2 |  |  |  | ROZPOCET | 0 | 0 | 0 | 0 | 0 | 1 | 0 | 4 | -1587011664
| VV |  | 118*6 |  | 708 | [12 empty] | VV | 2 | 2 | True | 1 | ROZPOCET
| D | 5 | Komunikace pozemní |  |  |  | 0 |  |  |  |  | 0 |  | 6.1516 |  | 0 | 1 | D | 1 |  |  |  | ROZPOCET | [6 empty] | 0
15 | K | 564231111 | Podklad nebo podsyp ze štěrkopísku ŠP s rozprostřením, vlhčením a zhutněním, po zhutnění tl. 100 mm | m2 | 27 |  | 0 | CS ÚRS 2021 01 |  | základní |  | 0 | 0 | 0 | 0 | 0 | 4 | K | 2 |  |  |  | ROZPOCET | 0 | 0 | 0 | 0 | 0 | 1 | 0 | 4 | 557826121
16 | K | 564871111 | Podklad ze štěrkodrti ŠD s rozprostřením a zhutněním, po zhutnění tl. 250 mm | m2 | 27 |  | 0 | CS ÚRS 2021 01 |  | základní |  | 0 | 0 | 0 | 0 | 0 | 4 | K | 2 |  |  |  | ROZPOCET | 0 | 0 | 0 | 0 | 0 | 1 | 0 | 4 | 500422032
| VV |  | "park.stání BB" 4,50*6,0 |  | 27 | [12 empty] | VV | 2 | 2 | True | 1 | ROZPOCET
17 | K | 596212210 | Kladení dlažby z betonových zámkových dlaždic pozemních komunikací s ložem z kameniva těženého nebo drceného tl. do 50 mm, s vyplněním spár, s dvojitým hutněním vibrováním a se smetením přebytečného materiálu na krajnici tl. 80 mm skupiny A, pro plochy do 50 m2 | m2 | 22 |  | 0 | CS ÚRS 2021 01 |  | základní |  | 0 | 0.10362 | 2.2796 | 0 | 0 | 4 | K | 2 |  |  |  | ROZPOCET | 0 | 0 | 0 | 0 | 0 | 1 | 0 | 4 | 1926674591
| VV |  | "BB parkovací stání" 5,5*4,0 |  | 22 | [12 empty] | VV | 2 | 2 | True | 1 | ROZPOCET
18 | M | 59245020 | dlažba tvar obdélník betonová 200x100x80mm přírodní | m2 | 22 |  | 0 | CS ÚRS 2021 01 |  | základní |  | 0 | 0.176 | 3.872 | 0 | 0 | 8 | M | 2 |  |  |  | ROZPOCET | 0 | 0 | 0 | 0 | 0 | 1 | 0 | 4 | -410536377
| D | 6 | Úpravy povrchů, podlahy a osazování výplní |  |  |  | 0 |  |  |  |  | 0 |  | 40.4096 |  | 0 | 1 | D | 1 |  |  |  | ROZPOCET | [6 empty] | 0
19 | K | 619995001 | Začištění omítek (s dodáním hmot) kolem oken, dveří, podlah, obkladů apod. | m | 3.6 |  | 0 | CS ÚRS 2021 01 |  | základní |  | 0 | 0.0015 | 0.0054 | 0 | 0 | 4 | K | 2 |  |  |  | ROZPOCET | 0 | 0 | 0 | 0 | 0 | 1 | 0 | 4 | 1128792302
| VV |  | "průraz do průduchu -zaústění odvětrávacího spiro potrubí" | [14 empty] | VV | 2 | 1 | True | 0 | ROZPOCET
| VV |  | "1.NP - 01.04,.01.03,.01.05" 1*0,40 |  | 0.4 | [12 empty] | VV | 2 | 2 | True | 0 | ROZPOCET
| VV |  | "1.NP - 01.04,.01.03,.01.05 - příčky" 2*0,40 |  | 0.8 | [12 empty] | VV | 2 | 2 | True | 0 | ROZPOCET
| VV |  | "odvětrání 01.16,.01.17,.01.15,.01.14"1,0*0,40 |  | 0.4 | [12 empty] | VV | 2 | 2 | True | 0 | ROZPOCET
| VV |  | "příčky 01.16,.01.17,.01.15,.01.14"4,0*0,40 |  | 1.6 | [12 empty] | VV | 2 | 2 | True | 0 | ROZPOCET
| VV |  | "2.NP-02.04" 1,0*0,40 |  | 0.4 | [12 empty] | VV | 2 | 2 | True | 0 | ROZPOCET
| VV |  | Součet |  | 3.6 | [12 empty] | VV | 2 | 4 | True | 1 | ROZPOCET
20 | K | 635211131 | Násyp lehký pod podlahy s udusáním a urovnáním povrchu z perlitu | m3 | 124.56 |  | 0 | CS ÚRS 2021 01 |  | základní |  | 0 | 0.2025 | 25.2234 | 0 | 0 | 4 | K | 2 |  |  |  | ROZPOCET | 0 | 0 | 0 | 0 | 0 | 1 | 0 | 4 | 578440134
| VV |  | "vyrovnání stávajících podlah" | [14 empty] | VV | 2 | 1 | True | 0 | ROZPOCET
| VV |  | 519*3*0,08 |  | 124.56 | [12 empty] | VV | 2 | 2 | True | 1 | ROZPOCET
21 | K | 635211421 | Doplnění násypu pod podlahy a dlažby perlitem (s dodáním hmot), s udusáním a urovnáním povrchu násypu plochy jednotlivě přes 2 m2 | m3 | 77.85 |  | 0 | CS ÚRS 2021 01 |  | základní |  | 0 | 0.195 | 15.1807 | 0 | 0 | 4 | K | 2 |  |  |  | ROZPOCET | 0 | 0 | 0 | 0 | 0 | 1 | 0 | 4 | -104551595
| VV |  | "vyrovnání násypu podlah" | [14 empty] | VV | 2 | 1 | True | 0 | ROZPOCET
| VV |  | 519,00*3*0,05 |  | 77.85 | [12 empty] | VV | 2 | 2 | True | 1 | ROZPOCET
| D | 9 | Ostatní konstrukce a práce, bourání |  |  |  | 0 |  |  |  |  | 0 |  | 11.7821 |  | 102.284 | 1 | D | 1 |  |  |  | ROZPOCET | [6 empty] | 0
22 | K | 914111111 | Montáž svislé dopravní značky základní velikosti do 1 m2 objímkami na sloupky nebo konzoly | kus | 1 |  | 0 | CS ÚRS 2021 01 |  | základní |  | 0 | 0.0007 | 0.0007 | 0 | 0 | 4 | K | 2 |  |  |  | ROZPOCET | 0 | 0 | 0 | 0 | 0 | 1 | 0 | 4 | 1697404307
23 | M | 40445625 | informativní značky provozní IP8, IP9, IP11-IP13 500x700mm | kus | 1 |  | 0 | CS ÚRS 2021 01 |  | základní |  | 0 | 0.0035 | 0.0035 | 0 | 0 | 8 | M | 2 |  |  |  | ROZPOCET | 0 | 0 | 0 | 0 | 0 | 1 | 0 | 4 | -1144924660
24 | K | 914511112 | Montáž sloupku dopravních značek délky do 3,5 m do hliníkové patky | kus | 1 |  | 0 | CS ÚRS 2021 01 |  | základní |  | 0 | 0.11241 | 0.11241 | 0 | 0 | 4 | K | 2 |  |  |  | ROZPOCET | 0 | 0 | 0 | 0 | 0 | 1 | 0 | 4 | 2143002480
25 | M | 40445225 | sloupek pro dopravní značku Zn D 60mm v 3,5m | kus | 1 |  | 0 | CS ÚRS 2021 01 |  | základní |  | 0 | 0.0061 | 0.0061 | 0 | 0 | 8 | M | 2 |  |  |  | ROZPOCET | 0 | 0 | 0 | 0 | 0 | 1 | 0 | 4 | -344037270
26 | K | 915311111 | Vodorovné značení předformovaným termoplastem dopravní značky barevné velikosti do 1 m2 | kus | 1 |  | 0 | CS ÚRS 2021 01 |  | základní |  | 0 | 0.00054 | 0.00054 | 0 | 0 | 4 | K | 2 |  |  |  | ROZPOCET | 0 | 0 | 0 | 0 | 0 | 1 | 0 | 4 | -1787179711
| VV |  | "symbol BB parkovací stání"1 |  | 1 | [12 empty] | VV | 2 | 2 | True | 1 | ROZPOCET
27 | K | 916131213 | Osazení silničního obrubníku betonového se zřízením lože, s vyplněním a zatřením spár cementovou maltou stojatého s boční opěrou z betonu prostého, do lože z betonu prostého | m | 19 |  | 0 | CS ÚRS 2021 01 |  | základní |  | 0 | 0.1554 | 2.9526 | 0 | 0 | 4 | K | 2 |  |  |  | ROZPOCET | 0 | 0 | 0 | 0 | 0 | 1 | 0 | 4 | -513979888
| VV |  | 5,5*2+4,0*2 |  | 19 | [12 empty] | VV | 2 | 2 | True | 1 | ROZPOCET
28 | M | 59217031 | obrubník betonový silniční 1000x150x250mm | m | 19 |  | 0 | CS ÚRS 2021 01 |  | základní |  | 0 | 0.08 | 1.52 | 0 | 0 | 8 | M | 2 |  |  |  | ROZPOCET | 0 | 0 | 0 | 0 | 0 | 1 | 0 | 4 | -244432145
29 | K | 949101111 | Lešení pomocné pracovní pro objekty pozemních staveb pro zatížení do 150 kg/m2, o výšce lešeňové podlahy do 1,9 m | m2 | 1652.5 |  | 0 | CS ÚRS 2021 01 |  | základní |  | 0 | 0.00013 | 0.21482 | 0 | 0 | 4 | K | 2 |  |  |  | ROZPOCET | 0 | 0 | 0 | 0 | 0 | 1 | 0 | 4 | 1430462752
| VV |  | 519*3 "2-4.NP" |  | 1557 | [12 empty] | VV | 2 | 2 | True | 0 | ROZPOCET
| VV |  | "pro odvětrání 1.NP a 2.NP + průduchy ventilační" 21,5+21,5+5,0+5,00*3 |  | 63 | [12 empty] | VV | 2 | 2 | True | 0 | ROZPOCET
| VV |  | "půda světlovody" 32,5 |  | 32.5 | [12 empty] | VV | 2 | 2 | True | 0 | ROZPOCET
| VV |  | Součet |  | 1652.5 | [12 empty] | VV | 2 | 4 | True | 1 | ROZPOCET
30 | K | 952901114 | Vyčištění budov nebo objektů před předáním do užívání budov bytové nebo občanské výstavby, světlé výšky podlaží přes 4 m | m2 | 1557 |  | 0 | CS ÚRS 2021 01 |  | základní |  | 0 | 4e-05 | 0.06228 | 0 | 0 | 4 | K | 2 |  |  |  | ROZPOCET | 0 | 0 | 0 | 0 | 0 | 1 | 0 | 4 | 1114677827
31 | K | 953845111R1 | Revize stávajícího ventilačního průduchu se zajištěním jeho funkčností pro odvod znečištěného vzduchu | m | 44 |  | 0 |  |  | základní |  | 0 | 0.14353 | 6.3153 | 0.112 | 4.928 | 4 | K | 2 |  |  |  | ROZPOCET | 0 | 0 | 0 | 0 | 0 | 1 | 0 | 4 | -1618810777
| P |  | Poznámka k položce: prověření funkčností stávajícího ventilačního průduchu s nutným otevřením průduchu pro zajištění jeho vyčištění a zpětným zapravením | [14 empty] | P | 2
| VV |  | "1.NP - 01.04,.01.03,.01.05" 22,00 |  | 22 | [12 empty] | VV | 2 | 2 | True | 0 | ROZPOCET
| VV |  | "1.NP_odvětrání 01.16,.01.17,.01.15,.01.14"22,00 |  | 22 | [12 empty] | VV | 2 | 2 | True | 0 | ROZPOCET
| VV |  | Součet |  | 44 | [12 empty] | VV | 2 | 4 | True | 1 | ROZPOCET
32 | K | 964061341 | Uvolnění zhlaví trámu při jeho výměně pro jakoukoliv délku uložení, ze zdiva cihelného, o průřezu zhlaví přes 0,05 m2 | kus | 140 |  | 0 | CS ÚRS 2021 01 |  | základní |  | 0 | 0 | 0 | 0.054 | 7.56 | 4 | K | 2 |  |  |  | ROZPOCET | 0 | 0 | 0 | 0 | 0 | 1 | 0 | 4 | -1056962025
33 | K | 965031121 | Bourání podlah z cihel bez podkladního lože, s jakoukoliv výplní spár kladených naplocho, plochy do 1 m2 | m2 | 240 |  | 0 | CS ÚRS 2021 01 |  | základní |  | 0 | 0 | 0 | 0.122 | 29.28 | 4 | K | 2 |  |  |  | ROZPOCET | 0 | 0 | 0 | 0 | 0 | 1 | 0 | 4 | -95289583
| VV |  | "prostup pro světlovody-půda" 4*1,0*1,0 |  | 4 | [12 empty] | VV | 2 | 2 | True | 0 | ROZPOCET
| VV |  | "pro výměnu zhlaví" 118,0*2,0 |  | 236 | [12 empty] | VV | 2 | 2 | True | 0 | ROZPOCET
| VV |  | Součet |  | 240 | [12 empty] | VV | 2 | 4 | True | 1 | ROZPOCET
34 | K | 965082932 | Odstranění násypu pod podlahami nebo ochranného násypu na střechách tl. do 200 mm, plochy do 2 m2 | m3 | 43.2 |  | 0 | CS ÚRS 2021 01 |  | základní |  | 0 | 0 | 0 | 1.4 | 60.48 | 4 | K | 2 |  |  |  | ROZPOCET | 0 | 0 | 0 | 0 | 0 | 1 | 0 | 4 | -1095337723
| VV |  | "prostup pro světlovody-půda" 4*1,0*1,0*0,18 |  | 0.72 | [12 empty] | VV | 2 | 2 | True | 0 | ROZPOCET
| VV |  | "pro výměnu zhlaví" 118,0*2,0*0,18 |  | 42.48 | [12 empty] | VV | 2 | 2 | True | 0 | ROZPOCET
| VV |  | Součet |  | 43.2 | [12 empty] | VV | 2 | 4 | True | 1 | ROZPOCET
35 | K | 971033231 | Vybourání otvorů ve zdivu základovém nebo nadzákladovém z cihel, tvárnic, příčkovek z cihel pálených na maltu vápennou nebo vápenocementovou plochy do 0,0225 m2, tl. do 150 mm | kus | 9 |  | 0 | CS ÚRS 2021 01 |  | základní |  | 0 | 0 | 0 | 0.004 | 0.036 | 4 | K | 2 |  |  |  | ROZPOCET | 0 | 0 | 0 | 0 | 0 | 1 | 0 | 4 | 2106511403
| VV |  | "průraz do průduchu -zaústění odvětrávacího spiro potrubí" | [14 empty] | VV | 2 | 1 | True | 0 | ROZPOCET
| VV |  | "1.NP - 01.04,.01.03,.01.05" 1,0 |  | 1 | [12 empty] | VV | 2 | 2 | True | 0 | ROZPOCET
| VV |  | "1.NP - 01.04,.01.03,.01.05 - příčky" 2,0 |  | 2 | [12 empty] | VV | 2 | 2 | True | 0 | ROZPOCET
| VV |  | "odvětrání 01.16,.01.17,.01.15,.01.14"1,0 |  | 1 | [12 empty] | VV | 2 | 2 | True | 0 | ROZPOCET
| VV |  | "příčky 01.16,.01.17,.01.15,.01.14"4,0 |  | 4 | [12 empty] | VV | 2 | 2 | True | 0 | ROZPOCET
| VV |  | "2.NP - 02.04"1,0 |  | 1 | [12 empty] | VV | 2 | 2 | True | 0 | ROZPOCET
| VV |  | Součet |  | 9 | [12 empty] | VV | 2 | 4 | True | 1 | ROZPOCET
36 | K | 977212121 | Řezání konstrukcí diamantovým lanem zděných z kamene, cihel nebo tvárnic | m2 | 12.015 |  | 0 | CS ÚRS 2021 01 |  | základní |  | 0 | 0.00037 | 0.0044456 | 0 | 0 | 4 | K | 2 |  |  |  | ROZPOCET | 0 | 0 | 0 | 0 | 0 | 1 | 0 | 4 | -350356966
| VV |  | "D.1.1.b.2.a" | [14 empty] | VV | 2 | 1 | True | 0 | ROZPOCET
| VV |  | "tl. 450 " 6,70*0,45 |  | 3.015 | [12 empty] | VV | 2 | 2 | True | 0 | ROZPOCET
| VV |  | "tl.600" 15,00*0,60 |  | 9 | [12 empty] | VV | 2 | 2 | True | 0 | ROZPOCET
| VV |  | Součet |  | 12.015 | [12 empty] | VV | 2 | 4 | True | 1 | ROZPOCET
37 | K | 977212191 | Řezání konstrukcí diamantovým lanem Příplatek k cenám za práci ve stísněném prostoru | m2 | 12.015 |  | 0 | CS ÚRS 2021 01 |  | základní |  | 0 | 0 | 0 | 0 | 0 | 4 | K | 2 |  |  |  | ROZPOCET | 0 | 0 | 0 | 0 | 0 | 1 | 0 | 4 | 1144186493
38 | M | 28342009R1 | Deska sklolaminátová pro izolace proti zemní vlhkosti do proříznuté spáry | m2 | 13.817 |  | 0 |  |  | základní |  | 0 | 0 | 0 | 0 | 0 | 8 | M | 2 |  |  |  | ROZPOCET | 0 | 0 | 0 | 0 | 0 | 1 | 0 | 4 | 633292294
| VV |  | 12,015*1,15 'Přepočtené koeficientem množství |  | 13.817 | [12 empty] | VV | 2 | 2 | False | 1 | ROZPOCET
39 | M | 28342009R2 | statický plastový klín pro fixaci proříznuté spáry tl. 10 MM | ks | 72.09 |  | 0 |  |  | základní |  | 0 | 0 | 0 | 0 | 0 | 8 | M | 2 |  |  |  | ROZPOCET | 0 | 0 | 0 | 0 | 0 | 1 | 0 | 4 | 1078278959
| VV |  | 12,015*3*2 |  | 72.09 | [12 empty] | VV | 2 | 2 | True | 1 | ROZPOCET
40 | K | 985411111 | Beztlakové zalití trhlin a dutin aktivovanou maltou | m3 | 0.36 |  | 0 | CS ÚRS 2021 01 |  | základní |  | 0 | 1.6372 | 0.5894 | 0 | 0 | 4 | K | 2 |  |  |  | ROZPOCET | 0 | 0 | 0 | 0 | 0 | 1 | 0 | 4 | 874576348
| P |  | Poznámka k položce: Musí být provedena tak, aby malta bezpečně vyplnila celou plochu spáry a zdivo nad spárou bylo aktivováno v celé styčné ploše spáry | [14 empty] | P | 2
| VV |  | "výplń spáry zdiva po proříznutí expanzivní maltou strojně" | [14 empty] | VV | 2 | 1 | True | 0 | ROZPOCET
| VV |  | 12,015*0,03 |  | 0.36 | [12 empty] | VV | 2 | 2 | True | 1 | ROZPOCET
| D | 997 | Přesun sutě |  |  |  | 0 |  |  |  |  | 0 |  | 0 |  | 0 | 1 | D | 1 |  |  |  | ROZPOCET | [6 empty] | 0
41 | K | 997013116 | Vnitrostaveništní doprava suti a vybouraných hmot vodorovně do 50 m svisle s použitím mechanizace pro budovy a haly výšky přes 18 do 21 m | t | 219.389 |  | 0 | CS ÚRS 2021 01 |  | základní |  | 0 | 0 | 0 | 0 | 0 | 4 | K | 2 |  |  |  | ROZPOCET | 0 | 0 | 0 | 0 | 0 | 1 | 0 | 4 | 1975184731
42 | K | 997013312 | Doprava suti shozem montáž a demontáž shozu výšky přes 10 do 20 m | m | 20 |  | 0 | CS ÚRS 2021 01 |  | základní |  | 0 | 0 | 0 | 0 | 0 | 4 | K | 2 |  |  |  | ROZPOCET | 0 | 0 | 0 | 0 | 0 | 1 | 0 | 4 | 75498682
43 | K | 997013322 | Doprava suti shozem montáž a demontáž shozu výšky Příplatek za první a každý další den použití shozu k ceně -3312 | m | 120 |  | 0 | CS ÚRS 2021 01 |  | základní |  | 0 | 0 | 0 | 0 | 0 | 4 | K | 2 |  |  |  | ROZPOCET | 0 | 0 | 0 | 0 | 0 | 1 | 0 | 4 | 838097301
44 | K | 997013501 | Odvoz suti a vybouraných hmot na skládku nebo meziskládku se složením, na vzdálenost do 1 km | t | 219.389 |  | 0 | CS ÚRS 2021 01 |  | základní |  | 0 | 0 | 0 | 0 | 0 | 4 | K | 2 |  |  |  | ROZPOCET | 0 | 0 | 0 | 0 | 0 | 1 | 0 | 4 | 1163625530
45 | K | 997013509 | Odvoz suti a vybouraných hmot na skládku nebo meziskládku se složením, na vzdálenost Příplatek k ceně za každý další i započatý 1 km přes 1 km | t | 6581.67 |  | 0 | CS ÚRS 2021 01 |  | základní |  | 0 | 0 | 0 | 0 | 0 | 4 | K | 2 |  |  |  | ROZPOCET | 0 | 0 | 0 | 0 | 0 | 1 | 0 | 4 | 1054641257
| VV |  | 219,389*30 'Přepočtené koeficientem množství |  | 6581.67 | [12 empty] | VV | 2 | 2 | False | 1 | ROZPOCET
46 | K | 997013863 | Poplatek za uložení stavebního odpadu na recyklační skládce (skládkovné) cihelného zatříděného do Katalogu odpadů pod kódem 17 01 02 | t | 219.389 |  | 0 | CS ÚRS 2021 01 |  | základní |  | 0 | 0 | 0 | 0 | 0 | 4 | K | 2 |  |  |  | ROZPOCET | 0 | 0 | 0 | 0 | 0 | 1 | 0 | 4 | 1569752657
| D | 998 | Přesun hmot |  |  |  | 0 |  |  |  |  | 0 |  | 0 |  | 0 | 1 | D | 1 |  |  |  | ROZPOCET | [6 empty] | 0
47 | K | 998011003 | Přesun hmot pro budovy občanské výstavby, bydlení, výrobu a služby s nosnou svislou konstrukcí zděnou z cihel, tvárnic nebo kamene vodorovná dopravní vzdálenost do 100 m pro budovy výšky přes 12 do 24 m | t | 175.088 |  | 0 | CS ÚRS 2021 01 |  | základní |  | 0 | 0 | 0 | 0 | 0 | 4 | K | 2 |  |  |  | ROZPOCET | 0 | 0 | 0 | 0 | 0 | 1 | 0 | 4 | -1792808317
| D | PSV | Práce a dodávky PSV |  |  |  | 0 |  |  |  |  | 0 |  | 104.4761 |  | 113.9145 | 2 | D | 0 |  |  |  | ROZPOCET | [6 empty] | 0
| D | 713 | Izolace tepelné |  |  |  | 0 |  |  |  |  | 0 |  | 0.11349 |  | 0 | 2 | D | 1 |  |  |  | ROZPOCET | [6 empty] | 0
48 | K | 713131151 | Montáž tepelné izolace stěn rohožemi, pásy, deskami, dílci, bloky (izolační materiál ve specifikaci) vložením jednovrstvě | m2 | 10.62 |  | 0 | CS ÚRS 2021 01 |  | základní |  | 0 | 0 | 0 | 0 | 0 | 16 | K | 2 |  |  |  | ROZPOCET | 0 | 0 | 0 | 0 | 0 | 1 | 0 | 16 | 1053304088
| VV |  | "kapsy zhlaví" 0,3*0,30*118 |  | 10.62 | [12 empty] | VV | 2 | 2 | True | 1 | ROZPOCET
49 | M | 28376803 | deska fenolická tepelně izolační fasádní λ=0,020 tl 50mm | m2 | 11.151 |  | 0 | CS ÚRS 2021 01 |  | základní |  | 0 | 0.0015 | 0.016727 | 0 | 0 | 32 | M | 2 |  |  |  | ROZPOCET | 0 | 0 | 0 | 0 | 0 | 1 | 0 | 16 | -598239354
| VV |  | 10,62*1,05 'Přepočtené koeficientem množství |  | 11.151 | [12 empty] | VV | 2 | 2 | False | 1 | ROZPOCET
50 | K | 713392611 | Montáž izolace tepelné těles - doplňky a konstrukční součásti vyplnění prostorů pásy nebo jinými vláknitými materiály | m3 | 1.728 |  | 0 | CS ÚRS 2021 01 |  | základní |  | 0 | 0 | 0 | 0 | 0 | 16 | K | 2 |  |  |  | ROZPOCET | 0 | 0 | 0 | 0 | 0 | 1 | 0 | 16 | -167123139
| VV |  | "prostupy strop - kolem světlovodů" 4*0,60*0,60*4*2*0,15 |  | 1.728 | [12 empty] | VV | 2 | 2 | True | 1 | ROZPOCET
51 | M | 63141194 | deska tepelně izolační minerální do šikmých střech a stěn λ=0,036-0,037 tl 160mm | m2 | 12.096 |  | 0 | CS ÚRS 2021 01 |  | základní |  | 0 | 0.008 | 0.096768 | 0 | 0 | 32 | M | 2 |  |  |  | ROZPOCET | 0 | 0 | 0 | 0 | 0 | 1 | 0 | 16 | -1097668736
| VV |  | "prostupy strop - kolem světlovodů" 4*0,60*0,60*4*2 |  | 11.52 | [12 empty] | VV | 2 | 2 | True | 1 | ROZPOCET
| VV |  | 11,52*1,05 'Přepočtené koeficientem množství |  | 12.096 | [12 empty] | VV | 2 | 2 | False | 1 | ROZPOCET
52 | K | 998713103 | Přesun hmot pro izolace tepelné stanovený z hmotnosti přesunovaného materiálu vodorovná dopravní vzdálenost do 50 m v objektech výšky přes 12 m do 24 m | t | 0.113 |  | 0 | CS ÚRS 2021 01 |  | základní |  | 0 | 0 | 0 | 0 | 0 | 16 | K | 2 |  |  |  | ROZPOCET | 0 | 0 | 0 | 0 | 0 | 1 | 0 | 16 | 1731255353
| D | 727 | Zdravotechnika - požární ochrana |  |  |  | 0 |  |  |  |  | 0 |  | 0.0496 |  | 0 | 2 | D | 1 |  |  |  | ROZPOCET | [6 empty] | 0
53 | K | 727111119R1 | Prostup světlovod D 630 mm stropem tl 60 cm požární odolnost EI 45 tmelem | kus | 16 |  | 0 |  |  | základní |  | 0 | 0.0031 | 0.0496 | 0 | 0 | 16 | K | 2 |  |  |  | ROZPOCET | 0 | 0 | 0 | 0 | 0 | 1 | 0 | 16 | 872617751
| D | 741 | Elektroinstalace - silnoproud |  |  |  | 0 |  |  |  |  | 0 |  | 0 |  | 0 | 2 | D | 1 |  |  |  | ROZPOCET | [6 empty] | 0
54 | K | 741135001R1 | Zapojení ventilátoru | kus | 3 |  | 0 |  |  | základní |  | 0 | 0 | 0 | 0 | 0 | 16 | K | 2 |  |  |  | ROZPOCET | 0 | 0 | 0 | 0 | 0 | 1 | 0 | 16 | 1400346052
| P |  | Poznámka k položce: včetně kabelového přívodu s napojení na stávající el. rozvod, včetně regulace pro zajištění požadované výměny vzduchu odvětrávaných prostorů | [14 empty] | P | 2
| VV |  | "1.NP - 01.04,.01.03,.01.05" 1 |  | 1 | [12 empty] | VV | 2 | 2 | True | 0 | ROZPOCET
| VV |  | "odvětrání 01.16,.01.17,.01.15,.01.14"1,0 |  | 1 | [12 empty] | VV | 2 | 2 | True | 0 | ROZPOCET
| VV |  | "2.NP - 02.04" 1,0 |  | 1 | [12 empty] | VV | 2 | 2 | True | 0 | ROZPOCET
| VV |  | Součet |  | 3 | [12 empty] | VV | 2 | 4 | True | 1 | ROZPOCET
| D | 751 | Vzduchotechnika |  |  |  | 0 |  |  |  |  | 0 |  | 0.058372 |  | 0 | 2 | D | 1 |  |  |  | ROZPOCET | [6 empty] | 0
55 | K | 751111131 | Montáž ventilátoru axiálního nízkotlakého potrubního základního, průměru do 200 mm | kus | 3 |  | 0 | CS ÚRS 2021 01 |  | základní |  | 0 | 0 | 0 | 0 | 0 | 16 | K | 2 |  |  |  | ROZPOCET | 0 | 0 | 0 | 0 | 0 | 1 | 0 | 16 | -1362878257
| VV |  | "1.NP - 01.04,.01.03,.01.05" 1,0 |  | 1 | [12 empty] | VV | 2 | 2 | True | 0 | ROZPOCET
| VV |  | "odvětrání 01.16,.01.17,.01.15,.01.14"1,0 |  | 1 | [12 empty] | VV | 2 | 2 | True | 0 | ROZPOCET
| VV |  | "2.NP- 02.04" 1,0 |  | 1 | [12 empty] | VV | 2 | 2 | True | 0 | ROZPOCET
| VV |  | Součet |  | 3 | [12 empty] | VV | 2 | 4 | True | 1 | ROZPOCET
56 | M | 42914103 | ventilátor axiální potrubní skříň z plastu průtok 200m3/h IP44 25W D 125mm | kus | 1 |  | 0 | CS ÚRS 2021 01 |  | základní |  | 0 | 0.0015 | 0.0015 | 0 | 0 | 32 | M | 2 |  |  |  | ROZPOCET | 0 | 0 | 0 | 0 | 0 | 1 | 0 | 16 | -2082176055
| P |  | Poznámka k položce: 1.NP - 01.04,.01.03,.01.05 | [14 empty] | P | 2
57 | M | 42914102 | ventilátor axiální potrubní skříň z plastu průtok 120m3/h IP44 13W D100mm | kus | 1 |  | 0 | CS ÚRS 2021 01 |  | základní |  | 0 | 0.0004 | 0.0004 | 0 | 0 | 32 | M | 2 |  |  |  | ROZPOCET | 0 | 0 | 0 | 0 | 0 | 1 | 0 | 16 | -1153084014
| P |  | Poznámka k položce: odvětrání 01.16,.01.17,.01.15,.01.14 | [14 empty] | P | 2
58 | M | 42914101 | ventilátor axiální potrubní skříň z plastu průtok 100m3/h IP44 13W D 100mm | kus | 1 |  | 0 | CS ÚRS 2021 01 |  | základní |  | 0 | 0.00047 | 0.00047 | 0 | 0 | 32 | M | 2 |  |  |  | ROZPOCET | 0 | 0 | 0 | 0 | 0 | 1 | 0 | 16 | 1528073830
| P |  | Poznámka k položce: 2.NP - 02.04 | [14 empty] | P | 2
59 | K | 751322011 | Montáž talířových ventilů, anemostatů, dýz talířového ventilu, průměru do 100 mm | kus | 9 |  | 0 | CS ÚRS 2021 01 |  | základní |  | 0 | 0 | 0 | 0 | 0 | 16 | K | 2 |  |  |  | ROZPOCET | 0 | 0 | 0 | 0 | 0 | 1 | 0 | 16 | -795283963
| VV |  | "1.NP - 01.04,.01.03,.01.05" 4 |  | 4 | [12 empty] | VV | 2 | 2 | True | 0 | ROZPOCET
| VV |  | "odvětrání 01.16,.01.17,.01.15,.01.14"5,0 |  | 5 | [12 empty] | VV | 2 | 2 | True | 0 | ROZPOCET
| VV |  | Součet |  | 9 | [12 empty] | VV | 2 | 4 | True | 1 | ROZPOCET
60 | M | 42972201 | talířový ventil pro přívod a odvod vzduchu plastový D 100mm | kus | 9 |  | 0 | CS ÚRS 2021 01 |  | základní |  | 0 | 0.0002 | 0.0018 | 0 | 0 | 32 | M | 2 |  |  |  | ROZPOCET | 0 | 0 | 0 | 0 | 0 | 1 | 0 | 16 | 2066244403
61 | K | 751510041 | Vzduchotechnické potrubí z pozinkovaného plechu kruhové, trouba spirálně vinutá bez příruby, průměru do 100 mm | m | 3 |  | 0 | CS ÚRS 2021 01 |  | základní |  | 0 | 0.00167 | 0.00501 | 0 | 0 | 16 | K | 2 |  |  |  | ROZPOCET | 0 | 0 | 0 | 0 | 0 | 1 | 0 | 16 | 1734502907
| VV |  | "odvětrání 01.16,.01.17,.01.15,.01.14" | [14 empty] | VV | 2 | 1 | True | 0 | ROZPOCET
| VV |  | "100" 3,00 |  | 3 | [12 empty] | VV | 2 | 2 | True | 1 | ROZPOCET
62 | K | 751510042 | Vzduchotechnické potrubí z pozinkovaného plechu kruhové, trouba spirálně vinutá bez příruby, průměru přes 100 do 200 mm | m | 14.3 |  | 0 | CS ÚRS 2021 01 |  | základní |  | 0 | 0.00344 | 0.049192 | 0 | 0 | 16 | K | 2 |  |  |  | ROZPOCET | 0 | 0 | 0 | 0 | 0 | 1 | 0 | 16 | 1559182375
| VV |  | "odvětrání 01.04, 01.03, 01.05" | [14 empty] | VV | 2 | 1 | True | 0 | ROZPOCET
| VV |  | "125" 4,60+2,50+0,50 |  | 7.6 | [12 empty] | VV | 2 | 2 | True | 0 | ROZPOCET
| VV |  | "odvětrání 01.16,.01.17,.01.15,.01.14" | [14 empty] | VV | 2 | 1 | True | 0 | ROZPOCET
| VV |  | "125" 6,20+0,50 |  | 6.7 | [12 empty] | VV | 2 | 2 | True | 0 | ROZPOCET
| VV |  | Součet |  | 14.3 | [12 empty] | VV | 2 | 4 | True | 1 | ROZPOCET
| D | 762 | Konstrukce tesařské |  |  |  | 0 |  |  |  |  | 0 |  | 58.0129 |  | 102.942 | 2 | D | 1 |  |  |  | ROZPOCET | [6 empty] | 0
63 | K | 762085112 | Práce společné pro tesařské konstrukce montáž ocelových spojovacích prostředků (materiál ve specifikaci) svorníků, šroubů délky přes 150 do 300 mm | kus | 708 |  | 0 | CS ÚRS 2021 01 |  | základní |  | 0 | 0 | 0 | 0 | 0 | 16 | K | 2 |  |  |  | ROZPOCET | 0 | 0 | 0 | 0 | 0 | 1 | 0 | 16 | -151574593
| VV |  | "zhlaví" 118*6 |  | 708 | [12 empty] | VV | 2 | 2 | True | 1 | ROZPOCET
64 | M | 31197008 | tyč závitová Pz 4.6 M20 | m | 283.2 |  | 0 | CS ÚRS 2021 01 |  | základní |  | 0 | 0.00198 | 0.56074 | 0 | 0 | 32 | M | 2 |  |  |  | ROZPOCET | 0 | 0 | 0 | 0 | 0 | 1 | 0 | 16 | -744176128
| VV |  | 118*0,40*6 |  | 283.2 | [12 empty] | VV | 2 | 2 | True | 1 | ROZPOCET
65 | M | 31111009 | matice přesná šestihranná Pz DIN 934-8 M20 | 100 kus | 14.16 |  | 0 | CS ÚRS 2021 01 |  | základní |  | 0 | 0.00644 | 0.09119 | 0 | 0 | 32 | M | 2 |  |  |  | ROZPOCET | 0 | 0 | 0 | 0 | 0 | 1 | 0 | 16 | -298173213
| VV |  | 118*6*2/100 |  | 14.16 | [12 empty] | VV | 2 | 2 | True | 1 | ROZPOCET
66 | M | 31121041 | ocelová izolační podložka kulatá 8,5x70mm | 100 kus | 141.6 |  | 0 | CS ÚRS 2021 01 |  | základní |  | 0 | 0 | 0 | 0 | 0 | 32 | M | 2 |  |  |  | ROZPOCET | 0 | 0 | 0 | 0 | 0 | 1 | 0 | 16 | -227992153
| VV |  | 1180*6*2/100 |  | 141.6 | [12 empty] | VV | 2 | 2 | True | 1 | ROZPOCET
67 | K | 762511213R1 | Podlahový rošt z desek OSB na výšku 270 mm včetně záklopu z desek OSB | m2 | 155 |  | 0 |  |  | základní |  | 0 | 0.00978 | 1.5159 | 0 | 0 | 16 | K | 2 |  |  |  | ROZPOCET | 0 | 0 | 0 | 0 | 0 | 1 | 0 | 16 | -1013898752
| VV |  | "podlahový rošt výšky 270 mm z OSB desek 15 mm, včetně záklopu z desek OSB 15 mm" | [14 empty] | VV | 2 | 1 | True | 0 | ROZPOCET
| VV |  | "podlaha na půdě, sklad topeny" 155,0 |  | 155 | [12 empty] | VV | 2 | 2 | True | 1 | ROZPOCET
68 | K | 762511242 | Podlahové konstrukce podkladové z dřevoštěpkových desek OSB jednovrstvých šroubovaných na sraz, tloušťky desky 12 mm | m2 | 3114 |  | 0 | CS ÚRS 2021 01 |  | základní |  | 0 | 0.00784 | 24.4138 | 0 | 0 | 16 | K | 2 |  |  |  | ROZPOCET | 0 | 0 | 0 | 0 | 0 | 1 | 0 | 16 | 891114580
| VV |  | "nová podlaha na násypu 2* 12,5" | [14 empty] | VV | 2 | 1 | True | 0 | ROZPOCET
| VV |  | 519*3*2 |  | 3114 | [12 empty] | VV | 2 | 2 | True | 1 | ROZPOCET
69 | K | 762522811 | Demontáž podlah s polštáři z prken tl. do 32 mm | m2 | 1565 |  | 0 | CS ÚRS 2021 01 |  | základní |  | 0 | 0 | 0 | 0.018 | 28.17 | 16 | K | 2 |  |  |  | ROZPOCET | 0 | 0 | 0 | 0 | 0 | 1 | 0 | 16 | -1958336965
| VV |  | 519,00*3 "všechna 3 podlaží" |  | 1557 | [12 empty] | VV | 2 | 2 | True | 0 | ROZPOCET
| VV |  | "prostup pro světlovody" 4*1,0*1,0*2 |  | 8 | [12 empty] | VV | 2 | 2 | True | 0 | ROZPOCET
| VV |  | Součet |  | 1565 | [12 empty] | VV | 2 | 4 | True | 1 | ROZPOCET
70 | K | 762795000 | Spojovací prostředky prostorových vázaných konstrukcí hřebíky, svory, fixační prkna | m3 | 0.244 |  | 0 | CS ÚRS 2021 01 |  | základní |  | 0 | 0.02447 | 0.0059707 | 0 | 0 | 16 | K | 2 |  |  |  | ROZPOCET | 0 | 0 | 0 | 0 | 0 | 1 | 0 | 16 | -153375737
71 | K | 762811410 | Záklop stropů montáž (materiál ve specifikaci) z prken hrubých zapuštěného na sraz spáry nekryté | m2 | 949.12 |  | 0 | CS ÚRS 2021 01 |  | základní |  | 0 | 0 | 0 | 0 | 0 | 16 | K | 2 |  |  |  | ROZPOCET | 0 | 0 | 0 | 0 | 0 | 1 | 0 | 16 | -1252680406
| VV |  | "pro úpravu zhlaví" | [14 empty] | VV | 2 | 1 | True | 0 | ROZPOCET
| VV |  | 118*2,00*4 |  | 944 | [12 empty] | VV | 2 | 2 | True | 0 | ROZPOCET
| VV |  | "prostup pro světlovody" 4*1,0*1,0*2-(0,6)^2*4*2 |  | 5.12 | [12 empty] | VV | 2 | 2 | True | 0 | ROZPOCET
| VV |  | Součet |  | 949.12 | [12 empty] | VV | 2 | 4 | True | 1 | ROZPOCET
72 | M | 60515111 | řezivo jehličnaté boční prkno 20-30mm | m3 | 33.409 |  | 0 | CS ÚRS 2021 01 |  | základní |  | 0 | 0.55 | 18.375 | 0 | 0 | 32 | M | 2 |  |  |  | ROZPOCET | 0 | 0 | 0 | 0 | 0 | 1 | 0 | 16 | -27256435
| VV |  | 949,12*0,032 |  | 30.372 | [12 empty] | VV | 2 | 2 | True | 1 | ROZPOCET
| VV |  | 30,372*1,1 'Přepočtené koeficientem množství |  | 33.409 | [12 empty] | VV | 2 | 2 | False | 1 | ROZPOCET
73 | K | 762815811 | Demontáž záklopů stropů vrchních a zapuštěných k dalšímu použití z hrubých prken, tl. do 32 mm | m2 | 952 |  | 0 | CS ÚRS 2021 01 |  | základní |  | 0 | 0 | 0 | 0.014 | 13.328 | 16 | K | 2 |  |  |  | ROZPOCET | 0 | 0 | 0 | 0 | 0 | 1 | 0 | 16 | 1583231117
| VV |  | "pro úpravu zhlaví" | [14 empty] | VV | 2 | 1 | True | 0 | ROZPOCET
| VV |  | 118*2,00*4 |  | 944 | [12 empty] | VV | 2 | 2 | True | 0 | ROZPOCET
| VV |  | "prostup pro světlovody" 4*1,0*1,0*2 |  | 8 | [12 empty] | VV | 2 | 2 | True | 0 | ROZPOCET
| VV |  | Součet |  | 952 | [12 empty] | VV | 2 | 4 | True | 1 | ROZPOCET
74 | K | 762821951 | Vyřezání části stropního trámu průřezové plochy přes 450 cm2, délky vyřezané části trámu přes 1 do 3 m | m | 708 |  | 0 | CS ÚRS 2021 01 |  | základní |  | 0 | 0 | 0 | 0.033 | 23.364 | 16 | K | 2 |  |  |  | ROZPOCET | 0 | 0 | 0 | 0 | 0 | 1 | 0 | 16 | -149093517
| VV |  | "strop zhlaví" 118*1,5*4 |  | 708 | [12 empty] | VV | 2 | 2 | True | 1 | ROZPOCET
75 | K | 762841110 | Montáž podbíjení stropů a střech vodorovných z hrubých prken na sraz | m2 | 949.12 |  | 0 | CS ÚRS 2021 01 |  | základní |  | 0 | 0 | 0 | 0 | 0 | 16 | K | 2 |  |  |  | ROZPOCET | 0 | 0 | 0 | 0 | 0 | 1 | 0 | 16 | 230542453
| VV |  | "pro úpravu zhlaví" | [14 empty] | VV | 2 | 1 | True | 0 | ROZPOCET
| VV |  | 118,0*2,00*4 |  | 944 | [12 empty] | VV | 2 | 2 | True | 0 | ROZPOCET
| VV |  | "prostup pro světlovody" 4*1,0*1,0*2-(0,6)^2*4*2 |  | 5.12 | [12 empty] | VV | 2 | 2 | True | 0 | ROZPOCET
| VV |  | Součet |  | 949.12 | [12 empty] | VV | 2 | 4 | True | 1 | ROZPOCET
76 | M | 60515111 | řezivo jehličnaté boční prkno 20-30mm | m3 | 23.728 |  | 0 | CS ÚRS 2021 01 |  | základní |  | 0 | 0.55 | 13.0504 | 0 | 0 | 32 | M | 2 |  |  |  | ROZPOCET | 0 | 0 | 0 | 0 | 0 | 1 | 0 | 16 | -414587442
77 | K | 762841812 | Demontáž podbíjení obkladů stropů a střech sklonu do 60° z hrubých prken tl. do 35 mm s omítkou | m2 | 952 |  | 0 | CS ÚRS 2021 01 |  | základní |  | 0 | 0 | 0 | 0.04 | 38.08 | 16 | K | 2 |  |  |  | ROZPOCET | 0 | 0 | 0 | 0 | 0 | 1 | 0 | 16 | -932715155
| VV |  | "pro úpravu zhlaví" | [14 empty] | VV | 2 | 1 | True | 0 | ROZPOCET
| VV |  | 118,0*2,00*4 |  | 944 | [12 empty] | VV | 2 | 2 | True | 0 | ROZPOCET
| VV |  | "prostup pro světlovody" 4*1,0*1,0*2 |  | 8 | [12 empty] | VV | 2 | 2 | True | 0 | ROZPOCET
| VV |  | Součet |  | 952 | [12 empty] | VV | 2 | 4 | True | 1 | ROZPOCET
78 | K | 998762103 | Přesun hmot pro konstrukce tesařské stanovený z hmotnosti přesunovaného materiálu vodorovná dopravní vzdálenost do 50 m v objektech výšky přes 12 do 24 m | t | 58.013 |  | 0 | CS ÚRS 2021 01 |  | základní |  | 0 | 0 | 0 | 0 | 0 | 16 | K | 2 |  |  |  | ROZPOCET | 0 | 0 | 0 | 0 | 0 | 1 | 0 | 16 | 162624718
| D | 763 | Konstrukce suché výstavby |  |  |  | 0 |  |  |  |  | 0 |  | 26.23 |  | 0 | 2 | D | 1 |  |  |  | ROZPOCET | [6 empty] | 0
79 | K | 763131411 | Podhled ze sádrokartonových desek dvouvrstvá zavěšená spodní konstrukce z ocelových profilů CD, UD jednoduše opláštěná deskou standardní A, tl. 12,5 mm, bez izolace | m2 | 2150 |  | 0 | CS ÚRS 2021 01 |  | základní |  | 0 | 0.0122 | 26.23 | 0 | 0 | 16 | K | 2 |  |  |  | ROZPOCET | 0 | 0 | 0 | 0 | 0 | 1 | 0 | 16 | 892087293
| VV |  | "nové podhledy pod dřevěnými stropy v celém objektu" | [14 empty] | VV | 2 | 1 | True | 0 | ROZPOCET
| VV |  | 524+524+551+551 |  | 2150 | [12 empty] | VV | 2 | 2 | True | 1 | ROZPOCET
80 | K | 998763102 | Přesun hmot pro dřevostavby stanovený z hmotnosti přesunovaného materiálu vodorovná dopravní vzdálenost do 50 m v objektech výšky přes 12 do 24 m | t | 26.23 |  | 0 | CS ÚRS 2021 01 |  | základní |  | 0 | 0 | 0 | 0 | 0 | 16 | K | 2 |  |  |  | ROZPOCET | 0 | 0 | 0 | 0 | 0 | 1 | 0 | 16 | -2070224822
| D | 764 | Konstrukce klempířské |  |  |  | 0 |  |  |  |  | 0 |  | 0.03608 |  | 0 | 2 | D | 1 |  |  |  | ROZPOCET | [6 empty] | 0
81 | K | 764213452 | Oplechování střešních prvků z pozinkovaného plechu střešního výlezu rozměru 600 x 600 mm, střechy s krytinou skládanou nebo plechovou | kus | 4 |  | 0 | CS ÚRS 2021 01 |  | základní |  | 0 | 0.00902 | 0.03608 | 0 | 0 | 16 | K | 2 |  |  |  | ROZPOCET | 0 | 0 | 0 | 0 | 0 | 1 | 0 | 16 | 1458402981
| VV |  | "světlovody" 4 |  | 4 | [12 empty] | VV | 2 | 2 | True | 1 | ROZPOCET
82 | K | 998764103 | Přesun hmot pro konstrukce klempířské stanovený z hmotnosti přesunovaného materiálu vodorovná dopravní vzdálenost do 50 m v objektech výšky přes 12 do 24 m | t | 0.036 |  | 0 | CS ÚRS 2021 01 |  | základní |  | 0 | 0 | 0 | 0 | 0 | 16 | K | 2 |  |  |  | ROZPOCET | 0 | 0 | 0 | 0 | 0 | 1 | 0 | 16 | -2014936850
| D | 766 | Konstrukce truhlářské |  |  |  | 0 |  |  |  |  | 0 |  | 0.00891 |  | 0 | 2 | D | 1 |  |  |  | ROZPOCET | [6 empty] | 0
83 | K | 766660720 | Montáž dveřních doplňků větrací mřížky s vyříznutím otvoru | kus | 9 |  | 0 | CS ÚRS 2021 01 |  | základní |  | 0 | 0 | 0 | 0 | 0 | 16 | K | 2 |  |  |  | ROZPOCET | 0 | 0 | 0 | 0 | 0 | 1 | 0 | 16 | -789053666
| VV |  | "1.NP - 01.04,.01.03,.01.05" 4 |  | 4 | [12 empty] | VV | 2 | 2 | True | 0 | ROZPOCET
| VV |  | "odvětrání 01.16,.01.17,.01.15,.01.14"4,0 |  | 4 | [12 empty] | VV | 2 | 2 | True | 0 | ROZPOCET
| VV |  | "2.NP-0,2.04" 1,0 |  | 1 | [12 empty] | VV | 2 | 2 | True | 0 | ROZPOCET
| VV |  | Součet |  | 9 | [12 empty] | VV | 2 | 4 | True | 1 | ROZPOCET
84 | M | 55341421 | průvětrník bez klapek se sítí 150x300mm | kus | 9 |  | 0 | CS ÚRS 2021 01 |  | základní |  | 0 | 0.00099 | 0.00891 | 0 | 0 | 32 | M | 2 |  |  |  | ROZPOCET | 0 | 0 | 0 | 0 | 0 | 1 | 0 | 16 | -100234826
85 | K | 998766103 | Přesun hmot pro konstrukce truhlářské stanovený z hmotnosti přesunovaného materiálu vodorovná dopravní vzdálenost do 50 m v objektech výšky přes 12 do 24 m | t | 0.009 |  | 0 | CS ÚRS 2021 01 |  | základní |  | 0 | 0 | 0 | 0 | 0 | 16 | K | 2 |  |  |  | ROZPOCET | 0 | 0 | 0 | 0 | 0 | 1 | 0 | 16 | -157034388
| D | 767 | Konstrukce zámečnické |  |  |  | 0 |  |  |  |  | 0 |  | 0.1712 |  | 0 | 2 | D | 1 |  |  |  | ROZPOCET | [6 empty] | 0
86 | K | 767330111 | Montáž tubusových světlovodů kopule s lemováním šikmá střecha | kus | 4 |  | 0 | CS ÚRS 2021 01 |  | základní |  | 0 | 0 | 0 | 0 | 0 | 16 | K | 2 |  |  |  | ROZPOCET | 0 | 0 | 0 | 0 | 0 | 1 | 0 | 16 | 1310335745
| P |  | Poznámka k položce: světlovod musí plnit požární odolnost EI45/DP1 světlovody musí ve cvičné kuchyňce zajisit denní osvětlení v rozsahu a hodnotách které jsou stanoveny a schváleny KHS PK v části B této PD SOučástí ceny světlovodu musí být také jeho případné vyosení v konstrukci krovu z důvodu kolize konstrukce světlovodu s konstrukcí krovu - toto bude stanoveno in situ při provádění prací. | [14 empty] | P | 2
87 | M | 55381327 | světlovod pro hladkou krytinu s křišťálovou kopulí, stropním difuzérem, tubus dl 625mm D 600mm | kus | 4 |  | 0 | CS ÚRS 2021 01 |  | základní |  | 0 | 0.018 | 0.072 | 0 | 0 | 32 | M | 2 |  |  |  | ROZPOCET | 0 | 0 | 0 | 0 | 0 | 1 | 0 | 16 | -1040354233
| P |  | Poznámka k položce: difuzér skleněný křišťálová kopule s manžetou a příslušenstvím požární odolnost EI45/DP1 | [14 empty] | P | 2
88 | M | 55381372 | izolační prvek dvojsklo zabraňující tepelným ztrátám a kondenzaci vody v tubusu světlovodu D 600mm | kus | 4 |  | 0 | CS ÚRS 2021 01 |  | základní |  | 0 | 0.0005 | 0.002 | 0 | 0 | 32 | M | 2 |  |  |  | ROZPOCET | 0 | 0 | 0 | 0 | 0 | 1 | 0 | 16 | 256118382
| P |  | Poznámka k položce: požární odolnost EI45/DP1 | [14 empty] | P | 2
89 | M | 55381391 | montážní sada světlovodu s difúzní fólií pro D 600mm | kus | 4 |  | 0 | CS ÚRS 2021 01 |  | základní |  | 0 | 0.0003 | 0.0012 | 0 | 0 | 32 | M | 2 |  |  |  | ROZPOCET | 0 | 0 | 0 | 0 | 0 | 1 | 0 | 16 | -1456394142
| P |  | Poznámka k položce: požární odolnost EI45/DP1 | [14 empty] | P | 2
90 | M | 55381358 | tubus světlovodný dl 625mm D 600mm | kus | 48 |  | 0 | CS ÚRS 2021 01 |  | základní |  | 0 | 0.002 | 0.096 | 0 | 0 | 32 | M | 2 |  |  |  | ROZPOCET | 0 | 0 | 0 | 0 | 0 | 1 | 0 | 16 | -1967590557
| P |  | Poznámka k položce: požární odolnost EI45/DP1 odrazivost povrchu min.98% ztráta světla max. 1% | [14 empty] | P | 2
| VV |  | 13+13+12+10 |  | 48 | [12 empty] | VV | 2 | 2 | True | 1 | ROZPOCET
91 | K | 767330124 | Montáž tubusových světlovodů tubus, průměru přes 550 do 800 mm | m | 37 |  | 0 | CS ÚRS 2021 01 |  | základní |  | 0 | 0 | 0 | 0 | 0 | 16 | K | 2 |  |  |  | ROZPOCET | 0 | 0 | 0 | 0 | 0 | 1 | 0 | 16 | 1852278535
| VV |  | 10,0+10,0+9,0+8,0 |  | 37 | [12 empty] | VV | 2 | 2 | True | 1 | ROZPOCET
92 | K | 767330134 | Montáž tubusových světlovodů rozptylovač světla přes 550 do 800 mm | kus | 4 |  | 0 | CS ÚRS 2021 01 |  | základní |  | 0 | 0 | 0 | 0 | 0 | 16 | K | 2 |  |  |  | ROZPOCET | 0 | 0 | 0 | 0 | 0 | 1 | 0 | 16 | -1428094393
93 | K | 998767103 | Přesun hmot pro zámečnické konstrukce stanovený z hmotnosti přesunovaného materiálu vodorovná dopravní vzdálenost do 50 m v objektech výšky přes 12 do 24 m | t | 0.171 |  | 0 | CS ÚRS 2021 01 |  | základní |  | 0 | 0 | 0 | 0 | 0 | 16 | K | 2 |  |  |  | ROZPOCET | 0 | 0 | 0 | 0 | 0 | 1 | 0 | 16 | 1357323463
| D | 775 | Podlahy skládané |  |  |  | 0 |  |  |  |  | 0 |  | 9.6005 |  | 7.08 | 2 | D | 1 |  |  |  | ROZPOCET | [6 empty] | 0
94 | K | 775511810 | Demontáž podlah vlysových do suti s lištami přibíjených | m2 | 472 |  | 0 | CS ÚRS 2021 01 |  | základní |  | 0 | 0 | 0 | 0.015 | 7.08 | 16 | K | 2 |  |  |  | ROZPOCET | 0 | 0 | 0 | 0 | 0 | 1 | 0 | 16 | 1549907477
| VV |  | "pro úpravu zhlaví" | [14 empty] | VV | 2 | 1 | True | 0 | ROZPOCET
| VV |  | 118,0*2,0*2 |  | 472 | [12 empty] | VV | 2 | 2 | True | 1 | ROZPOCET
95 | K | 775530002 | Montáž podlah palubkových masivních s tmelením a broušením, bez povrchové úpravy a olištování s podkladem z OSB desek, šířky palubky do 120 mm přibíjených | m2 | 472 |  | 0 | CS ÚRS 2021 01 |  | základní |  | 0 | 0.01011 | 4.7719 | 0 | 0 | 16 | K | 2 |  |  |  | ROZPOCET | 0 | 0 | 0 | 0 | 0 | 1 | 0 | 16 | -550774885
| VV |  | "pro úpravu zhlaví" | [14 empty] | VV | 2 | 1 | True | 0 | ROZPOCET
| VV |  | 118,0*2,00*2 |  | 472 | [12 empty] | VV | 2 | 2 | True | 1 | ROZPOCET
96 | M | 61189995 | palubky podlahové smrk tl 24mm A/B | m2 | 472 |  | 0 | CS ÚRS 2021 01 |  | základní |  | 0 | 0.01023 | 4.8286 | 0 | 0 | 32 | M | 2 |  |  |  | ROZPOCET | 0 | 0 | 0 | 0 | 0 | 1 | 0 | 16 | -1011176259
| VV |  | "pro úpravu zhlaví" | [14 empty] | VV | 2 | 1 | True | 0 | ROZPOCET
| VV |  | 118,0*2,00*2 |  | 472 | [12 empty] | VV | 2 | 2 | True | 1 | ROZPOCET
97 | K | 998775103 | Přesun hmot pro podlahy skládané stanovený z hmotnosti přesunovaného materiálu vodorovná dopravní vzdálenost do 50 m v objektech výšky přes 12 do 24 m | t | 9.6 |  | 0 | CS ÚRS 2021 01 |  | základní |  | 0 | 0 | 0 | 0 | 0 | 16 | K | 2 |  |  |  | ROZPOCET | 0 | 0 | 0 | 0 | 0 | 1 | 0 | 16 | -1816465961
| D | 776 | Podlahy povlakové |  |  |  | 0 |  |  |  |  | 0 |  | 5.5979 |  | 3.8925 | 2 | D | 1 |  |  |  | ROZPOCET | [6 empty] | 0
98 | K | 776111311 | Příprava podkladu vysátí podlah | m2 | 1557 |  | 0 | CS ÚRS 2021 01 |  | základní |  | 0 | 0 | 0 | 0 | 0 | 16 | K | 2 |  |  |  | ROZPOCET | 0 | 0 | 0 | 0 | 0 | 1 | 0 | 16 | 117416949
99 | K | 776201811 | Demontáž povlakových podlahovin lepených ručně bez podložky | m2 | 1557 |  | 0 | CS ÚRS 2021 01 |  | základní |  | 0 | 0 | 0 | 0.0025 | 3.8925 | 16 | K | 2 |  |  |  | ROZPOCET | 0 | 0 | 0 | 0 | 0 | 1 | 0 | 16 | -1522295239
| VV |  | "pro úpravu zhlaví" | [14 empty] | VV | 2 | 1 | True | 0 | ROZPOCET
| VV |  | 519,00*3 |  | 1557 | [12 empty] | VV | 2 | 2 | True | 1 | ROZPOCET
100 | K | 776201921 | Ostatní opravy údržba stávajících podlahovin elastických čištění základní | m2 | 1557 |  | 0 | CS ÚRS 2021 01 |  | základní |  | 0 | 0 | 0 | 0 | 0 | 16 | K | 2 |  |  |  | ROZPOCET | 0 | 0 | 0 | 0 | 0 | 1 | 0 | 16 | -1057799164
101 | K | 776221111 | Montáž podlahovin z PVC lepením standardním lepidlem z pásů standardních | m2 | 1557 |  | 0 | CS ÚRS 2021 01 |  | základní |  | 0 | 0.0003 | 0.4671 | 0 | 0 | 16 | K | 2 |  |  |  | ROZPOCET | 0 | 0 | 0 | 0 | 0 | 1 | 0 | 16 | -1070511166
102 | M | 28412245 | krytina podlahová heterogenní š 1,5m tl 2mm | m2 | 1712.7 |  | 0 | CS ÚRS 2021 01 |  | základní |  | 0 | 0.00264 | 4.5215 | 0 | 0 | 32 | M | 2 |  |  |  | ROZPOCET | 0 | 0 | 0 | 0 | 0 | 1 | 0 | 16 | 916782853
| VV |  | 1557*1,1 'Přepočtené koeficientem množství |  | 1712.7 | [12 empty] | VV | 2 | 2 | False | 1 | ROZPOCET
103 | K | 776411111 | Montáž soklíků lepením obvodových, výšky do 80 mm | m | 2061 |  | 0 | CS ÚRS 2021 01 |  | základní |  | 0 | 1e-05 | 0.02061 | 0 | 0 | 16 | K | 2 |  |  |  | ROZPOCET | 0 | 0 | 0 | 0 | 0 | 1 | 0 | 16 | 1263270829
| VV |  | "pro prostupy stropem a úpravu zhlaví" | [14 empty] | VV | 2 | 1 | True | 0 | ROZPOCET
| VV |  | 687*3 |  | 2061 | [12 empty] | VV | 2 | 2 | True | 1 | ROZPOCET
104 | M | 28411007 | lišta soklová PVC 15x50mm | m | 2102.22 |  | 0 | CS ÚRS 2021 01 |  | základní |  | 0 | 0.00028 | 0.58862 | 0 | 0 | 32 | M | 2 |  |  |  | ROZPOCET | 0 | 0 | 0 | 0 | 0 | 1 | 0 | 16 | 1256276996
| VV |  | 2061*1,02 'Přepočtené koeficientem množství |  | 2102.22 | [12 empty] | VV | 2 | 2 | False | 1 | ROZPOCET
105 | K | 998776103 | Přesun hmot pro podlahy povlakové stanovený z hmotnosti přesunovaného materiálu vodorovná dopravní vzdálenost do 50 m v objektech výšky přes 12 do 24 m | t | 5.598 |  | 0 | CS ÚRS 2021 01 |  | základní |  | 0 | 0 | 0 | 0 | 0 | 16 | K | 2 |  |  |  | ROZPOCET | 0 | 0 | 0 | 0 | 0 | 1 | 0 | 16 | -809357611
| D | 783 | Dokončovací práce - nátěry |  |  |  | 0 |  |  |  |  | 0 |  | 0.2275 |  | 0 | 2 | D | 1 |  |  |  | ROZPOCET | [6 empty] | 0
106 | K | 783314101 | Základní nátěr zámečnických konstrukcí jednonásobný syntetický | m2 | 1.08 |  | 0 | CS ÚRS 2021 01 |  | základní |  | 0 | 0.00014 | 0.0001512 | 0 | 0 | 16 | K | 2 |  |  |  | ROZPOCET | 0 | 0 | 0 | 0 | 0 | 1 | 0 | 16 | 190569738
| VV |  | "L profily 1.NP - okenní výplně překlady" 0,45*0,3*8 |  | 1.08 | [12 empty] | VV | 2 | 2 | True | 1 | ROZPOCET
107 | K | 783801201 | Příprava podkladu omítek před provedením nátěru obroušení | m2 | 554.5 |  | 0 | CS ÚRS 2021 01 |  | základní |  | 0 | 0 | 0 | 0 | 0 | 16 | K | 2 |  |  |  | ROZPOCET | 0 | 0 | 0 | 0 | 0 | 1 | 0 | 16 | -108706950
| VV |  | "pro omyvatelný náter stěn - obnova,oprava" | [14 empty] | VV | 2 | 1 | True | 0 | ROZPOCET
| VV |  | 55,00*2*1,5 "chodby vnitřní zateplení |  | 165 | [12 empty] | VV | 2 | 2 | True | 0 | ROZPOCET
| VV |  | "oprava stávajících" 389,5 |  | 389.5 | [12 empty] | VV | 2 | 2 | True | 0 | ROZPOCET
| VV |  | Součet |  | 554.5 | [12 empty] | VV | 2 | 4 | True | 1 | ROZPOCET
108 | K | 783813131 | Penetrační nátěr omítek hladkých omítek hladkých, zrnitých tenkovrstvých nebo štukových stupně členitosti 1 a 2 syntetický | m2 | 554.5 |  | 0 | CS ÚRS 2021 01 |  | základní |  | 0 | 0.0002 | 0.1109 | 0 | 0 | 16 | K | 2 |  |  |  | ROZPOCET | 0 | 0 | 0 | 0 | 0 | 1 | 0 | 16 | 1671092463
109 | K | 783817121 | Krycí (ochranný ) nátěr omítek jednonásobný hladkých omítek hladkých, zrnitých tenkovrstvých nebo štukových stupně členitosti 1 a 2 syntetický | m2 | 554.5 |  | 0 | CS ÚRS 2021 01 |  | základní |  | 0 | 0.00021 | 0.11645 | 0 | 0 | 16 | K | 2 |  |  |  | ROZPOCET | 0 | 0 | 0 | 0 | 0 | 1 | 0 | 16 | 2084822664
110 | K | 783822101 | Tmelení omítek před provedením nátěru tmelem disperzním akrylátovým nebo latexovým, prasklin vlásečnicových šířky do 1 mm | m | 198.6 |  | 0 | CS ÚRS 2021 01 |  | základní |  | 0 | 0 | 0 | 0 | 0 | 16 | K | 2 |  |  |  | ROZPOCET | 0 | 0 | 0 | 0 | 0 | 1 | 0 | 16 | 1856094226
| D | 784 | Dokončovací práce - malby a tapety |  |  |  | 0 |  |  |  |  | 0 |  | 4.3697 |  | 0 | 2 | D | 1 |  |  |  | ROZPOCET | [6 empty] | 0
111 | K | 784181103 | Penetrace podkladu jednonásobná základní akrylátová bezbarvá v místnostech výšky přes 3,80 do 5,00 m | m2 | 8886 |  | 0 | CS ÚRS 2021 01 |  | základní |  | 0 | 0.0002 | 1.7772 | 0 | 0 | 16 | K | 2 |  |  |  | ROZPOCET | 0 | 0 | 0 | 0 | 0 | 1 | 0 | 16 | -259987346
| VV |  | "celá škola - výměra z BIM" 2221,50*4 |  | 8886 | [12 empty] | VV | 2 | 2 | True | 1 | ROZPOCET
112 | K | 784191007 | Čištění vnitřních ploch hrubý úklid po provedení malířských prací omytím podlah | m2 | 1557 |  | 0 | CS ÚRS 2021 01 |  | základní |  | 0 | 1e-05 | 0.01557 | 0 | 0 | 16 | K | 2 |  |  |  | ROZPOCET | 0 | 0 | 0 | 0 | 0 | 1 | 0 | 16 | -1164423922
| VV |  | 519*3 |  | 1557 | [12 empty] | VV | 2 | 2 | True | 1 | ROZPOCET
113 | K | 784211103 | Malby z malířských směsí otěruvzdorných za mokra dvojnásobné, bílé za mokra otěruvzdorné výborně v místnostech výšky přes 3,80 do 5,00 m | m2 | 8886 |  | 0 | CS ÚRS 2021 01 |  | základní |  | 0 | 0.00026 | 2.3104 | 0 | 0 | 16 | K | 2 |  |  |  | ROZPOCET | 0 | 0 | 0 | 0 | 0 | 1 | 0 | 16 | 101373246
114 | K | 784211151 | Malby z malířských směsí otěruvzdorných za mokra Příplatek k cenám dvojnásobných maleb za provádění barevné malby tónované tónovacími přípravky | m2 | 8886 |  | 0 | CS ÚRS 2021 01 |  | základní |  | 0 | 3e-05 | 0.26658 | 0 | 0 | 16 | K | 2 |  |  |  | ROZPOCET | 0 | 0 | 0 | 0 | 0 | 1 | 0 | 16 | -1335284600
| D | HZS | Hodinové zúčtovací sazby |  |  |  | 0 |  |  |  |  | 0 |  | 0 |  | 0 | 4 | D | 0 |  |  |  | ROZPOCET | [6 empty] | 0
115 | K | HZS1291 | Hodinové zúčtovací sazby profesí HSV zemní a pomocné práce pomocný stavební dělník | hod | 152 |  | 0 | CS ÚRS 2021 01 |  | základní |  | 0 | 0 | 0 | 0 | 0 | 512 | K | 1 |  |  |  | ROZPOCET | 0 | 0 | 0 | 0 | 0 | 1 | 0 | 512 | -841475282
| P |  | Poznámka k položce: Stěhování nábytku a zařízení pro zajištění prostoru pracoviště pro provedení prací | [14 empty] | P | 1
116 | K | HZS1301 | Hodinové zúčtovací sazby profesí HSV provádění konstrukcí zedník | hod | 85 |  | 0 | CS ÚRS 2021 01 |  | základní |  | 0 | 0 | 0 | 0 | 0 | 512 | K | 1 |  |  |  | ROZPOCET | 0 | 0 | 0 | 0 | 0 | 1 | 0 | 512 | -1754833517
| P |  | Poznámka k položce: drobné opravy a začištění skrytých konstrukcí nezahrunutých v položkách směrných cen | [14 empty] | P | 1
117 | K | HZS1301 | Hodinové zúčtovací sazby profesí HSV provádění konstrukcí zedník | hod | 38 |  | 0 | CS ÚRS 2021 01 |  | základní |  | 0 | 0 | 0 | 0 | 0 | 512 | K | 1 |  |  |  | ROZPOCET | 0 | 0 | 0 | 0 | 0 | 1 | 0 | 512 | -174270984
| P |  | Poznámka k položce: Průzkum a ověření stavu, geometrie a struktury skrytých konstrukcí | [14 empty] | P | 1
118 | K | HZS2111 | Hodinové zúčtovací sazby profesí PSV provádění stavebních konstrukcí tesař | hod | 31 |  | 0 | CS ÚRS 2021 01 |  | základní |  | 0 | 0 | 0 | 0 | 0 | 512 | K | 1 |  |  |  | ROZPOCET | 0 | 0 | 0 | 0 | 0 | 1 | 0 | 512 | 2081054788

## Pokyny pro vyplnění
Struktura údajů, formát souboru a metodika pro zpracování
Struktura
Soubor je složen ze záložky Rekapitulace stavby a záložek s názvem soupisu prací pro jednotlivé objekty ve formátu XLSX. Každá ze záložek přitom obsahuje
ještě samostatné sestavy vymezené orámovaním a nadpisem sestavy.
Rekapitulace stavby obsahuje sestavu Rekapitulace stavby a Rekapitulace objektů stavby a soupisů prací.
V sestavě Rekapitulace stavby jsou uvedeny informace identifikující předmět veřejné zakázky na stavební práce, KSO, CC-CZ, CZ-CPV, CZ-CPA a rekapitulaci
celkové nabídkové ceny uchazeče.
Termínem "uchazeč" (resp. zhotovitel) se myslí "účastník zadávacího řízení" ve smyslu zákona o zadávání veřejných zakázek.
V sestavě Rekapitulace objektů stavby a soupisů prací je uvedena rekapitulace stavebních objektů, inženýrských objektů, provozních souborů,
vedlejších a ostatních nákladů a ostatních nákladů s rekapitulací nabídkové ceny za jednotlivé soupisy prací. Na základě údaje Typ je možné
identifikovat, zda se jedná o objekt nebo soupis prací pro daný objekt:
|  | STA | Stavební objekt pozemní
|  | ING | Stavební objekt inženýrský
|  | PRO | Provozní soubor
|  | VON | Vedlejší a ostatní náklady
|  | OST | Ostatní
|  | Soupis | Soupis prací pro daný typ objektu
Soupis prací pro jednotlivé objekty obsahuje sestavy Krycí list soupisu prací, Rekapitulace členění soupisu prací, Soupis prací. Za soupis prací může být považován
i objekt stavby v případě, že neobsahuje podřízenou zakázku.
Krycí list soupisu obsahuje rekapitulaci informací o předmětu veřejné zakázky ze sestavy Rekapitulace stavby, informaci o zařazení objektu do KSO,
CC-CZ, CZ-CPV, CZ-CPA a rekapitulaci celkové nabídkové ceny uchazeče za aktuální soupis prací.
Rekapitulace členění soupisu prací obsahuje rekapitulaci soupisu prací ve všech úrovních členění soupisu tak, jak byla tato členění použita (např.
stavební díly, funkční díly, případně jiné členění) s rekapitulací nabídkové ceny.
Soupis prací obsahuje položky veškerých stavebních nebo montážních prací, dodávek materiálů a služeb nezbytných pro zhotovení stavebního objektu,
inženýrského objektu, provozního souboru, vedlejších a ostatních nákladů.
Pro položky soupisu prací se zobrazují následující informace:
|  | PČ |  | Pořadové číslo položky v aktuálním soupisu
|  | TYP |  | Typ položky: K - konstrukce, M - materiál, PP - plný popis, PSC - poznámka k souboru cen, P - poznámka k položce, VV - výkaz výměr
|  | Kód |  | Kód položky
|  | Popis |  | Zkrácený popis položky
|  | MJ |  | Měrná jednotka položky
|  | Množství |  | Množství v měrné jednotce
|  | J.cena |  | Jednotková cena položky. Zadaní může obsahovat namísto J.ceny sloupce J.materiál a J.montáž, jejichž součet definuje
J.cenu položky.
|  | Cena celkem |  | Celková cena položky daná jako součin množství a j.ceny
|  | Cenová soustava |  | Příslušnost položky do cenové soustavy
Ke každé položce soupisu prací se na samostatných řádcích může zobrazovat:
Plný popis položky
Poznámka k souboru cen a poznámka zadavatele
Výkaz výměr
Pokud je k řádku výkazu výměr evidovaný údaj ve sloupci Kód, jedná se o definovaný odkaz, na který se může odvolávat výkaz výměr z jiné položky.
Metodika pro zpracování
Jednotlivé sestavy jsou v souboru provázány. Editovatelné pole jsou zvýrazněny žlutým podbarvením, ostatní pole neslouží k editaci a nesmí být jakkoliv
modifikovány.
Uchazeč je pro podání nabídky povinen vyplnit žlutě podbarvená pole:
Pole Uchazeč v sestavě Rekapitulace stavby - zde uchazeč vyplní svůj název (název subjektu)
Pole IČ a DIČ v sestavě Rekapitulace stavby - zde uchazeč vyplní svoje IČ a DIČ
Datum v sestavě Rekapitulace stavby - zde uchazeč vyplní datum vytvoření nabídky
J.cena = jednotková cena v sestavě Soupis prací o maximálním počtu desetinných míst uvedených v poli
- pokud sestavy soupisů prací obsahují pole J.cena, měla by být všechna tato pole vyplněna nenulovými
Poznámka - nepovinný údaj pro položku soupisu
V případě, že sestavy soupisů prací neobsahují pole J.cena, potom ve všech soupisech prací obsahují pole:
- J.materiál - jednotková cena materiálu
- J.montáž - jednotková cena montáže
Uchazeč v tomto případě by měl vyplnit všechna pole J.materiál a pole J.montáž nenulovými kladnými číslicemi. V případech, kdy položka
neobsahuje žádný materiál je přípustné, aby pole J.materiál bylo vyplněno nulou. V případech, kdy položka neobsahuje žádnou montáž je přípustné,
aby pole J.montáž bylo vyplněno nulou. Obě pole - J.materiál, J.Montáž u jedné položky by však neměly být vyplněny nulou.
Rekapitulace stavby
Název |  |  | Povinný |  | Popis | Typ | Max. počet
atributu |  |  | (A/N) |  |  |  | znaků
Kód |  |  | A |  | Kód stavby | String | 20
Stavba |  |  | A |  | Název stavby | String | 120
Místo |  |  | N |  | Místo stavby | String | 50
Datum |  |  | A |  | Datum vykonaného exportu | Date
KSO |  |  | N |  | Klasifikace stavebního objektu | String | 15
CC-CZ |  |  | N |  | Klasifikace stavbeních děl | String | 15
CZ-CPV |  |  | N |  | Společný slovník pro veřejné zakázky | String | 20
CZ-CPA |  |  | N |  | Klasifikace produkce podle činností | String | 20
Zadavatel |  |  | N |  | Zadavatel zadaní | String | 50
IČ |  |  | N |  | IČ zadavatele zadaní | String | 20
DIČ |  |  | N |  | DIČ zadavatele zadaní | String | 20
Uchazeč |  |  | N |  | Uchazeč veřejné zakázky | String | 50
Projektant |  |  | N |  | Projektant | String | 50
Poznámka |  |  | N |  | Poznámka k zadání | String | 255
Sazba DPH |  |  | A |  | Rekapitulace sazeb DPH u položek soupisů | eGSazbaDph
Základna DPH |  |  | A |  | Základna DPH určena součtem celkové ceny z položek soupisů | Double
Hodnota DPH |  |  | A |  | Hodnota DPH | Double
Cena bez DPH |  |  | A |  | Celková cena bez DPH za celou stavbu. Sčítává se ze všech listů. | Double
Cena s DPH |  |  | A |  | Celková cena s DPH za celou stavbu | Double
Rekapitulace objektů stavby a soupisů prací
Název |  |  | Povinný |  | Popis | Typ | Max. počet
atributu |  |  | (A/N) |  |  |  | znaků
Kód |  |  | A |  | Přebírá se z Rekapitulace stavby | String | 20
Stavba |  |  | A |  | Přebírá se z Rekapitulace stavby | String | 120
Místo |  |  | N |  | Přebírá se z Rekapitulace stavby | String | 50
Datum |  |  | A |  | Přebírá se z Rekapitulace stavby | Date
Zadavatel |  |  | N |  | Přebírá se z Rekapitulace stavby | String | 50
Projektant |  |  | N |  | Přebírá se z Rekapitulace stavby | String | 50
Uchazeč |  |  | N |  | Přebírá se z Rekapitulace stavby | String | 50
Kód |  |  | A |  | Kód objektu | String | 20
Objektu, Soupis prací |  |  | A |  | Název objektu | String | 120
Cena bez DPH |  |  | A |  | Cena bez DPH za daný objekt | Double
Cena s DPH |  |  | A |  | Cena spolu s DPH za daný objekt | Double
Typ |  |  | A |  | Typ zakázky | eGTypZakazky
Krycí list soupisu
Název |  |  | Povinný |  | Popis | Typ | Max. počet
atributu |  |  | (A/N) |  |  |  | znaků
Stavba |  |  | A |  | Přebírá se z Rekapitulace stavby | String | 120
Objekt |  |  | A |  | Kód a název objektu | String | 20 + 120
Soupis |  |  | A |  | Kód a název soupisu | String | 20 + 120
KSO |  |  | N |  | Klasifikace stavebního objektu | String | 15
CC-CZ |  |  | N |  | Klasifikace stavbeních děl | String | 15
CZ-CPV |  |  | N |  | Společný slovník pro veřejné zakázky | String | 20
CZ-CPA |  |  | N |  | Klasifikace produkce podle činností | String | 20
Místo |  |  | N |  | Přebírá se z Rekapitulace stavby | String | 50
Zadavatel |  |  | N |  | Přebírá se z Rekapitulace stavby | String | 50
Uchazeč |  |  | N |  | Přebírá se z Rekapitulace stavby | String | 50
Projektant |  |  | N |  | Přebírá se z Rekapitulace stavby | String | 50
Poznámka |  |  | N |  | Poznámka k soupisu prací | String | 255
Sazba DPH |  |  | A |  | Rekapitulace sazeb DPH na položkách aktuálního soupisu | eGSazbaDph
Základna DPH |  |  | A |  | Základna DPH určena součtem celkové ceny z položek aktuálního soupisu | Double
Hodnota DPH |  |  | A |  | Hodnota DPH | Double
Cena bez DPH |  |  | A |  | Cena bez DPH za daný soupis | Double
Cena s DPH |  |  | A |  | Cena s DPH za daný soupis | Double
Rekapitulace členění soupisu prací
Název |  |  | Povinný |  | Popis | Typ | Max. počet
atributu |  |  | (A/N) |  |  |  | znaků
Stavba |  |  | A |  | Přebírá se z Rekapitulace stavby | String | 120
Objekt |  |  | A |  | Kód a název objektu, přebírá se z Krycího listu soupisu | String | 20 + 120
Soupis |  |  | A |  | Kód a název objektu, přebírá se z Krycího listu soupisu | String | 20 + 120
Místo |  |  | N |  | Přebírá se z Rekapitulace stavby | String | 50
Datum |  |  | A |  | Přebírá se z Rekapitulace stavby | Date
Zadavatel |  |  | N |  | Přebírá se z Rekapitulace stavby | String | 50
Projektant |  |  | N |  | Přebírá se z Rekapitulace stavby | String | 50
Uchazeč |  |  | N |  | Přebírá se z Rekapitulace stavby | String | 50
Kód dílu - Popis |  |  | A |  | Kód a název dílu ze soupisu | String | 20 + 100
Cena celkem |  |  | A |  | Cena celkem za díl ze soupisu | Double
Soupis prací
Název |  |  | Povinný |  | Popis | Typ | Max. počet
atributu |  |  | (A/N) |  |  |  | znaků
Stavba |  |  | A |  | Přebírá se z Rekapitulace stavby | String | 120
Objekt |  |  | A |  | Kód a název objektu | String | 20 + 120
Soupis |  |  | A |  | Přebírá se z Krycího listu soupisu | String | 20 + 120
Místo |  |  | N |  | Přebírá se z Krycího listu soupisu | String | 50
Datum |  |  | A |  | Přebírá se z Krycího listu soupisu | Date
Zadavatel |  |  | N |  | Přebírá se z Krycího listu soupisu | String | 50
Projektant |  |  | N |  | Přebírá se z Krycího listu soupisu | String | 50
Uchazeč |  |  | N |  | Přebírá se z Krycího listu soupisu | String | 50
PČ |  |  | A |  | Pořadové číslo položky soupisu | Long
Typ |  |  | A |  | Typ položky soupisu | eGTypPolozky | 1
Kód |  |  | A |  | Kód položky ze soupisu | String | 20
Popis |  |  | A |  | Popis položky ze soupisu | String | 255
MJ |  |  | A |  | Měrná jednotka položky | String | 10
Množství |  |  | A |  | Množství položky soupisu | Double
J.Cena |  |  | A |  | Jednotková cena položky | Double
Cena celkem |  |  | A |  | Cena celkem vyčíslena jako J.Cena * Množství | Double
Cenová soustava |  |  | N |  | Zařazení položky do cenové soustavy | String | 50
p |  |  | N |  | Poznámka položky ze soupisu | Memo
psc |  |  | N |  | Poznámka k souboru cen ze soupisu | Memo
pp |  |  | N |  | Plný popis položky ze soupisu | Memo
vv |  |  | N |  | Výkaz výměr (figura, výraz, výměra) ze soupisu | Text,Text,Double | 20, 150
DPH |  |  | A |  | Sazba DPH pro položku | eGSazbaDPH
Hmotnost |  |  | A |  | Hmotnost položky ze soupisu | Double
Suť |  |  | A |  | Suť položky ze soupisu | Double
Nh |  |  | N |  | Normohodiny položky ze soupisu | Double
Datová věta
Typ věty |  |  | Hodnota |  | Význam
eGSazbaDPH |  |  | základní |  | Základní sazba DPH
|  |  | snížená |  | Snížená sazba DPH
|  |  | nulová |  | Nulová sazba DPH
|  |  | zákl. přenesená |  | Základní sazba DPH přenesená
|  |  | sníž. přenesená |  | Snížená sazba DPH přenesená
eGTypZakazky |  |  | STA |  | Stavební objekt
|  |  | PRO |  | Provozní soubor
|  |  | ING |  | Inženýrský objekt
|  |  | VON |  | Vedlejší a ostatní náklady
|  |  | OST |  | Ostatní náklady
eGTypPolozky |  |  | 1 |  | Položka typu HSV
|  |  | 2 |  | Položka typu PSV
|  |  | 3 |  | Položka typu M
|  |  | 4 |  | Položka typu OST