## Rekapitulace stavby
Export Komplet | [24 empty] | VZ | 2.0 | ZAMOK |  |  |  |  | False | False | {d33f8098-e1ea-4a28-922d-ab4002a4af72}
[31 empty] | 0,01 | 21
[31 empty] | 0,01 | 15
|  | REKAPITULACE STAVBY | [15 empty] | v --- níže se nacházejí doplnkové a pomocné údaje k sestavám --- v | [11 empty] | Návod na vyplnění | 0,001
|  | Kód: |  |  |  |  | 2019/034 | [22 empty] | Měnit lze pouze buňky se žlutým podbarvením! 1) v Rekapitulaci stavby vyplňte údaje o Uchazeči (přenesou se do ostatních sestav i v jiných listech) 2) na vybraných listech vyplňte v sestavě Soupis prací ceny u položek | 0,01
|  | Stavba: |  |  |  |  | Energeticky úsporná opatření ZŠ Podmostní 1 | [23 empty] | 0,01
|  | KSO: |  |  |  |  | 801 32 12 | [6 empty] | CC-CZ: |  | 12631 | [14 empty] | 0,01
|  | Místo: |  |  |  |  | Plzeň | [6 empty] | Datum: |  | 12. 12. 2020 | [14 empty] | 0,01
|  | CZ-CPV: |  |  |  |  | 45000000-7 | [6 empty] | CZ-CPA: |  | 41.00.28 | [14 empty] | 0,01
|  | Zadavatel: | [11 empty] | IČ: | [16 empty] | 0,01
|  |  | Krajský úřad Plzeňského kraje | [10 empty] | DIČ: | [16 empty] | 0,01
0,01
|  | Uchazeč: | [11 empty] | IČ: |  | Vyplň údaj | [14 empty] | 0,01
|  |  | Vyplň údaj | [10 empty] | DIČ: |  | Vyplň údaj | [14 empty] | 0,01
False
|  | Projektant: | [11 empty] | IČ: | [16 empty] | False
|  |  | Area Projekt | [10 empty] | DIČ: | [16 empty] | True
0,01
|  | Zpracovatel: | [11 empty] | IČ: | [16 empty] | 0,01
|  |  | Area Projekt | [10 empty] | DIČ: | [16 empty] | False
Poznámka:
Soupis prací je sestaven s využitím Cenové soustavy ÚRS. Položky, které pochází z této cenové soustavy, jsou ve sloupci 'Cenová soustava' označeny popisem 'CS ÚRS' a úrovní příslušného kalendářního pololetí. Veškeré další informace vymezující popis a podmínky použití těchto položek z Cenové soustavy, které nejsou uvedeny přímo v soupisu prací, jsou neomezeně dálkově k dispozici na https://podminky.urs.cz.
|  | Cena bez DPH | [11 empty] | 0
[8 empty] | Sazba daně |  | Základ daně |  |  |  | Výše daně
|  | DPH |  | základní |  |  |  | 21% |  | 0 |  |  |  | 0
|  |  |  | snížená |  |  |  | 15% |  | 0 |  |  |  | 0
|  |  |  | zákl. přenesená |  |  |  | 21% |  | 0 |  |  |  | 0
|  |  |  | sníž. přenesená |  |  |  | 15% |  | 0 |  |  |  | 0
|  |  |  | nulová |  |  |  | 0% |  | 0 |  |  |  | 0
|  | Cena s DPH | [6 empty] | v |  | CZK |  |  | 0
REKAPITULACE OBJEKTŮ STAVBY A SOUPISŮ PRACÍ
| Kód: | [6 empty] | 2019/034
| Stavba: | [6 empty] | Energeticky úsporná opatření ZŠ Podmostní 1
| Místo: | [6 empty] | Plzeň |  |  |  |  | Datum: |  | 12. 12. 2020
| Zadavatel: | [6 empty] | Krajský úřad Plzeňského kraje |  |  |  |  | Projektant: |  | Area Projekt |  |  | Informatívní údaje z listů zakázek
| Uchazeč: | [11 empty] | Zpracovatel: |  | Area Projekt
| Kód |  |  |  | Popis | [6 empty] | Cena bez DPH [CZK] |  |  |  | Cena s DPH [CZK] | Typ | z toho Ostat. náklady [CZK] | DPH [CZK] | Normohodiny [h] | DPH základní [CZK] | DPH snížená [CZK] | DPH základní přenesená [CZK] | DPH snížená přenesená [CZK] | Základna DPH základní | Základna DPH snížená | Základna DPH zákl. přenesená | Základna DPH sníž. přenesená | Základna DPH nulová
| Náklady stavby celkem | [10 empty] | 0 |  |  |  | 0 |  | 0 | 0 | 0 | 0 | 0 | 0 | 0 | 0 | 0 | 0 | 0 | 0 |  | D | 0 | ###NOIMPORT### | IMPORT | {d33f8098-e1ea-4a28-922d-ab4002a4af72} | {00000000-0000-0000-0000-000000000000} | 801 32 12
|  | 5.1.b |  |  |  | Samostatná opatření | [5 empty] | 0 |  |  |  | 0 | STA | 0 | 0 | 0 | 0 | 0 | 0 | 0 | 0 | 0 | 0 | 0 | 0 |  | D | 1 | ###NOIMPORT### | IMPORT | {30a4245e-0c08-472f-972d-5e8eec092f39} | {d33f8098-e1ea-4a28-922d-ab4002a4af72} | 801 32 12 | 2
/ |  |  | 01 |  |  |  | Nucené větrání, rekuperace |  |  |  |  | 0 |  |  |  | 0 | Soupis | 0 | 0 | 0 | 0 | 0 | 0 | 0 | 0 | 0 | 0 | 0 | 0 |  |  | 2 |  | IMPORT | {5b63d923-3a9b-4d66-8598-babda3d79e6d} | {30a4245e-0c08-472f-972d-5e8eec092f39}
/ |  |  | 02 |  |  |  | Topné rozvody |  |  |  |  | 0 |  |  |  | 0 | Soupis | 0 | 0 | 0 | 0 | 0 | 0 | 0 | 0 | 0 | 0 | 0 | 0 |  |  | 2 |  | IMPORT | {db7973ed-7ff5-4c77-8030-8a19862b2265} | {30a4245e-0c08-472f-972d-5e8eec092f39}
/ |  |  | 03 |  |  |  | M+R a elektroinstalace |  |  |  |  | 0 |  |  |  | 0 | Soupis | 0 | 0 | 0 | 0 | 0 | 0 | 0 | 0 | 0 | 0 | 0 | 0 |  |  | 2 |  | IMPORT | {9aed5d9f-0c4c-46cd-8ccd-518fdf6b18ab} | {30a4245e-0c08-472f-972d-5e8eec092f39}
/ |  |  | 04 |  |  |  | Stavební úpravy pro VZT 1.-4.NP |  |  |  |  | 0 |  |  |  | 0 | Soupis | 0 | 0 | 0 | 0 | 0 | 0 | 0 | 0 | 0 | 0 | 0 | 0 |  |  | 2 |  | IMPORT | {646b8935-51c8-4ac2-9f7b-050c2963cfa7} | {30a4245e-0c08-472f-972d-5e8eec092f39} | 801 32 12
/ |  |  | 05 |  |  |  | Stavební úpravy pro PBŘ |  |  |  |  | 0 |  |  |  | 0 | Soupis | 0 | 0 | 0 | 0 | 0 | 0 | 0 | 0 | 0 | 0 | 0 | 0 |  |  | 2 |  | IMPORT | {5adf41d3-c74f-45c3-a79a-a6a3d8fa2dca} | {30a4245e-0c08-472f-972d-5e8eec092f39} | 801 32 12
/ |  |  | 06 |  |  |  | Strojovny VZT - podkroví |  |  |  |  | 0 |  |  |  | 0 | Soupis | 0 | 0 | 0 | 0 | 0 | 0 | 0 | 0 | 0 | 0 | 0 | 0 |  |  | 2 |  | IMPORT | {f373b3cc-7202-433a-9fe5-5f0c9e38ee7f} | {30a4245e-0c08-472f-972d-5e8eec092f39} | 801 32 12
/ |  |  | 07 |  |  |  | Ostatní a vedlejší náklady |  |  |  |  | 0 |  |  |  | 0 | Soupis | 0 | 0 | 0 | 0 | 0 | 0 | 0 | 0 | 0 | 0 | 0 | 0 |  |  | 2 |  | IMPORT | {a5d9f3e0-c0e9-43ad-8478-8cb2ab018457} | {30a4245e-0c08-472f-972d-5e8eec092f39} | 801 32 12

## 01 - Nucené větrání, reku...
{5b63d923-3a9b-4d66-8598-babda3d79e6d}
2
| KRYCÍ LIST SOUPISU PRACÍ | [7 empty] | v --- níže se nacházejí doplnkové a pomocné údaje k sestavám --- v | [8 empty] | False
Stavba:
Energeticky úsporná opatření ZŠ Podmostní 1
Objekt:
5.1.b - Samostatná opatření
Soupis:
01 - Nucené větrání, rekuperace
| KSO: |  |  |  |  | CC-CZ:
| Místo: |  |  |  |  | Datum: | 12. 12. 2020
| Zadavatel: |  |  |  |  | IČ:
|  | Krajský úřad Plzeňského kraje |  |  |  | DIČ:
| Uchazeč: |  |  |  |  | IČ: | Vyplň údaj
|  | Vyplň údaj |  |  |  | DIČ: | Vyplň údaj
| Projektant: |  |  |  |  | IČ:
|  | Area Projekt |  |  |  | DIČ:
| Zpracovatel: |  |  |  |  | IČ:
|  | SEAP |  |  |  | DIČ:
Poznámka:
| Cena bez DPH | [5 empty] | 0
|  |  | Základ daně |  |  | Sazba daně | Výše daně
| DPH | základní | 0 |  |  | 21% | 0
|  | snížená | 0 |  |  | 15% | 0
|  | zákl. přenesená | 0 |  |  | 21% | 0
|  | sníž. přenesená | 0 |  |  | 15% | 0
|  | nulová | 0 |  |  | 0% | 0
| Cena s DPH |  |  | v | CZK |  | 0
REKAPITULACE ČLENĚNÍ SOUPISU PRACÍ
Stavba:
Energeticky úsporná opatření ZŠ Podmostní 1
Objekt:
5.1.b - Samostatná opatření
Soupis:
01 - Nucené větrání, rekuperace
Místo: | [5 empty] | Datum: | 12. 12. 2020
Zadavatel: |  |  | Krajský úřad Plzeňského kraje |  |  | Projektant: | Area Projekt
Uchazeč: |  |  | Vyplň údaj |  |  | Zpracovatel: | SEAP
Kód dílu - Popis | [6 empty] | Cena celkem [CZK]
Náklady stavby celkem | [6 empty] | 0 | [11 empty] | -1
| D1 - ZAŘÍZENÍ Č.1 | [5 empty] | 0
| D12 - KRUHOVÉ POTRUBÍ SPIRO | [5 empty] | 0
| D13 - ZÁVĚSY, ZÁVĚSNÉ LIŠTY, ZÁVITOVÉ TYČE,ZÁVĚSY, KRUHOVÉ ZÁVĚSY,HMOŽDINKY | [5 empty] | 0
| D10 - HLAVICE | [5 empty] | 0
| D11 - ČTYŘHRANNÉ POTRUBÍ SKUPINY I. MATERIÁL POZINKOVANÝ PLECH | [5 empty] | 0
| D14 - ZAŘÍZENÍ Č.2 | [5 empty] | 0
| D15 - TLUMIČ HLUKU KRUHOVÝ | [5 empty] | 0
| D16 - SAMOTAHOVÁ HLAVICE /s přírubou/ | [5 empty] | 0
| D17 - ZAŘÍZENÍ Č.3 | [5 empty] | 0
| D18 - ZAŘÍZENÍ Č.4 | [5 empty] | 0
| D19 - TEXTILNÍ VYÚSTKA KRUHOVÁ Tvar Kruhový, Rozměr 500 mm, Celková délka 4000 mm, První konec Začátek, Dr | [5 empty] | 0
| D2 - REGULAČNÍ KLAPKA JEDNOLISTÁ KRUHOVÁ ovládání servopohonem LM 230A-5Nm-S | [5 empty] | 0
| D20 - Demontáže | [5 empty] | 0
| D21 - Izolace tepelné | [5 empty] | 0
| D22 - TEPELNÉ IZOLACE POTRUBÍ SAMOLEPÍCÍ KAUČUKOVOU IZOLACÍ S AL. POLEPEM | [5 empty] | 0
| D23 - Izolace protipožární | [5 empty] | 0
| D24 - PROTIPOŽ.IZOLACE POTRUBÍ DLE OZNAČENÍ NA VÝKRESU: IZOLACE DESKOU Z MIN.PLSTI 1x POLEP. AL FOLIÍ | [5 empty] | 0
| D25 - Lešení | [5 empty] | 0
| D26 - Hodinové zúčtovací sazby | [5 empty] | 0
| D3 - TLUMIČ HLUKU | [5 empty] | 0
| D4 - KOMFORTNÍ VYÚSTKA PRO KRUHOVÉ POTRUBÍ | [5 empty] | 0
| D5 - DÝZA OTOČNÁ | [5 empty] | 0
| D6 - POŽÁRNÍ KLAPKA | [5 empty] | 0
| D7 - PROTIDEŠŤOVÉ ŽALUZIE HLINÍKOVÉ | [5 empty] | 0
| D8 - STĚNOVÉ MŘÍŽKY /typ lamely 1/ | [5 empty] | 0
| D9 - TLUMIČE HLUKU S POTRUBÍM /šírka vložky 10/ | [5 empty] | 0
SOUPIS PRACÍ
Stavba:
Energeticky úsporná opatření ZŠ Podmostní 1
Objekt:
5.1.b - Samostatná opatření
Soupis:
01 - Nucené větrání, rekuperace
Místo: | [5 empty] | Datum: | 12. 12. 2020
Zadavatel: |  |  | Krajský úřad Plzeňského kraje |  |  | Projektant: | Area Projekt
Uchazeč: |  |  | Vyplň údaj |  |  | Zpracovatel: | SEAP
PČ | Typ | Kód | Popis | MJ | Množství | J.cena [CZK] | Cena celkem [CZK] | Cenová soustava |  | DPH | J. Nh [h] | Nh celkem [h] | J. hmotnost [t] | Hmotnost celkem [t] | J. suť [t] | Suť Celkem [t]
Náklady soupisu celkem | [6 empty] | 0 |  |  |  |  | 0 |  | 4420.14 |  | 0 |  | D | -1 | [7 empty] | 0
| D | D1 | ZAŘÍZENÍ Č.1 |  |  |  | 0 |  |  |  |  | 0 |  | 2199 |  | 0 | 1 | D | 0 | ROZPOCET | [6 empty] | 0
1 | K | 1.1 | VZT JEDNOTKA Vnit􀄜ní s protiproudým rekuperátorem, Jednotka spl􀄖uje ErP (Ecodesign) - na􀄜ízení EU 1253/2014, platné od 1.1.2016 i 1.1.2018, Vp=Vo=4800m3/hod, tlak 400 Pa, napětí 400 V, příkon 2x1,5 kW (max 2x3,3 kW), proud 2x5,4 A, SFP 0,308/,0292 W.h/m3, typ ventilátorů s proměnlivými otáčkami, účinnost rekuperačního výměníku 91 %, vodní ohřívač výkon 7,5 kW, teplotní spád 60/40°C, tlaková ztráta media 0,79 kPa, regulační a uzavírací klapky se servopohony (4x), filtrace přívod F7, odtah F5, integrovaná digitální regulace, dálkové ovládání, dodání v rozloženém stavu, montáž na stavbě. | ks | 1 |  | 0 |  |  | základní |  | 0 | 747 | 747 | 0 | 0 | 64 | K | 1 | ROZPOCET | 0 | 0 | 0 | 0 | 0 | 1 | 0 | 64 | 436767823
| D | D12 | KRUHOVÉ POTRUBÍ SPIRO |  |  |  | 0 |  |  |  |  | 0 |  | 1452 |  | 0 | 1 | D | 1 | ROZPOCET | [6 empty] | 0
2 | K | 1021-1229 | do průměru200 rovné | bm | 5 |  | 0 |  |  | základní |  | 0 | 0 | 0 | 0 | 0 | 64 | K | 2 | ROZPOCET | 0 | 0 | 0 | 0 | 0 | 1 | 0 | 64 | -1086269551
3 | K | 1021-1230 | do průměru200 10% tvarovek | bm | 78 |  | 0 |  |  | základní |  | 0 | 0 | 0 | 0 | 0 | 64 | K | 2 | ROZPOCET | 0 | 0 | 0 | 0 | 0 | 1 | 0 | 64 | 2125170974
4 | K | 1021-1230 | do průměru200 10% tvarovek | bm | 227 |  | 0 |  |  | základní |  | 0 | 0 | 0 | 0 | 0 | 64 | K | 2 | ROZPOCET | 0 | 0 | 0 | 0 | 0 | 1 | 0 | 64 | -922283928
5 | K | 1021-1230 | do průměru200 10% tvarovek | bm | 165 |  | 0 |  |  | základní |  | 0 | 0 | 0 | 0 | 0 | 64 | K | 2 | ROZPOCET | 0 | 0 | 0 | 0 | 0 | 1 | 0 | 64 | 231943126
6 | K | 1021-1240 | do průměru280 rovné | bm | 4 |  | 0 |  |  | základní |  | 0 | 0 | 0 | 0 | 0 | 64 | K | 2 | ROZPOCET | 0 | 0 | 0 | 0 | 0 | 1 | 0 | 64 | -1663585655
7 | K | 1021-1241 | do průměru280 10% tvarovek | bm | 65 |  | 0 |  |  | základní |  | 0 | 0 | 0 | 0 | 0 | 64 | K | 2 | ROZPOCET | 0 | 0 | 0 | 0 | 0 | 1 | 0 | 64 | 475070618
8 | K | 1021-1241 | do průměru280 10% tvarovek | bm | 77 |  | 0 |  |  | základní |  | 0 | 0 | 0 | 0 | 0 | 64 | K | 2 | ROZPOCET | 0 | 0 | 0 | 0 | 0 | 1 | 0 | 64 | -1118909825
9 | K | 1021-1252 | do průměru400 10% tvarovek | bm | 18 |  | 0 |  |  | základní |  | 0 | 0 | 0 | 0 | 0 | 64 | K | 2 | ROZPOCET | 0 | 0 | 0 | 0 | 0 | 1 | 0 | 64 | 321892329
10 | K | 1021-1253 | do průměru400 20% tvarovek | bm | 26 |  | 0 |  |  | základní |  | 0 | 0 | 0 | 0 | 0 | 64 | K | 2 | ROZPOCET | 0 | 0 | 0 | 0 | 0 | 1 | 0 | 64 | -571621654
11 | K | 1021-1254 | do průměru400 30% tvarovek | bm | 23 |  | 0 |  |  | základní |  | 0 | 0 | 0 | 0 | 0 | 64 | K | 2 | ROZPOCET | 0 | 0 | 0 | 0 | 0 | 1 | 0 | 64 | -1020120321
12 | K | 1021-1264 | do průměru560 20% tvarovek | bm | 25 |  | 0 |  |  | základní |  | 0 | 0 | 0 | 0 | 0 | 64 | K | 2 | ROZPOCET | 0 | 0 | 0 | 0 | 0 | 1 | 0 | 64 | 645678934
13 | K | 1021-1266 | do průměru560 40% tvarovek | bm | 20 |  | 0 |  |  | základní |  | 0 | 0 | 0 | 0 | 0 | 64 | K | 2 | ROZPOCET | 0 | 0 | 0 | 0 | 0 | 1 | 0 | 64 | 1276864654
14 | K | 1021-1272 | do průměru560 100% tvarovek | bm | 1 |  | 0 |  |  | základní |  | 0 | 0 | 0 | 0 | 0 | 64 | K | 2 | ROZPOCET | 0 | 0 | 0 | 0 | 0 | 1 | 0 | 64 | 1483018400
15 | K | 1021-1277 | do průměru710 40% tvarovek | bm | 20 |  | 0 |  |  | základní |  | 0 | 0 | 0 | 0 | 0 | 64 | K | 2 | ROZPOCET | 0 | 0 | 0 | 0 | 0 | 1 | 0 | 64 | -630448304
16 | K | 1021-1277 | do průměru710 40% tvarovek | bm | 22 |  | 0 |  |  | základní |  | 0 | 0 | 0 | 0 | 0 | 64 | K | 2 | ROZPOCET | 0 | 0 | 0 | 0 | 0 | 1 | 0 | 64 | 1737226865
17 | K | Pol12 | Napojeno na stávající potrubí sání čerstvého vzduchu. Přesný rozměr bude změřen na stavbě | ks | 1 |  | 0 |  |  | základní |  | 0 | 0 | 0 | 0 | 0 | 64 | K | 2 | ROZPOCET | 0 | 0 | 0 | 0 | 0 | 1 | 0 | 64 | 559777205
18 | K | Pol13 | Napojeno na stávající potrubí výfuku odpadního vzduchu. Přesný rozměr bude změřen na stavbě | ks | 1 |  | 0 |  |  | základní |  | 0 | 0 | 0 | 0 | 0 | 64 | K | 2 | ROZPOCET | 0 | 0 | 0 | 0 | 0 | 1 | 0 | 64 | -1690004930
19 | K | Pol73 | do průměru200 10% tvarovek | bm | 68 |  | 0 |  |  | základní |  | 0 | 5 | 340 | 0 | 0 | 64 | K | 2 | ROZPOCET | 0 | 0 | 0 | 0 | 0 | 1 | 0 | 64 | -1315572358
20 | K | Pol74 | do průměru280 rovné | bm | 25 |  | 0 |  |  | základní |  | 0 | 7 | 175 | 0 | 0 | 64 | K | 2 | ROZPOCET | 0 | 0 | 0 | 0 | 0 | 1 | 0 | 64 | 66583336
21 | K | Pol75 | do průměru280 20% tvarovek | bm | 40 |  | 0 |  |  | základní |  | 0 | 7 | 280 | 0 | 0 | 64 | K | 2 | ROZPOCET | 0 | 0 | 0 | 0 | 0 | 1 | 0 | 64 | -1619994937
22 | K | Pol76 | do průměru560 30% tvarovek | bm | 5 |  | 0 |  |  | základní |  | 0 | 16 | 80 | 0 | 0 | 64 | K | 2 | ROZPOCET | 0 | 0 | 0 | 0 | 0 | 1 | 0 | 64 | 603390679
23 | K | Pol76 | do průměru560 30% tvarovek | bm | 7 |  | 0 |  |  | základní |  | 0 | 16 | 112 | 0 | 0 | 64 | K | 2 | ROZPOCET | 0 | 0 | 0 | 0 | 0 | 1 | 0 | 64 | -1860865430
24 | K | Pol80 | do průměru200 rovné | bm | 23 |  | 0 |  |  | základní |  | 0 | 5 | 115 | 0 | 0 | 64 | K | 2 | ROZPOCET | 0 | 0 | 0 | 0 | 0 | 1 | 0 | 64 | -268860377
25 | K | Pol80 | do průměru200 rovné | bm | 6 |  | 0 |  |  | základní |  | 0 | 5 | 30 | 0 | 0 | 64 | K | 2 | ROZPOCET | 0 | 0 | 0 | 0 | 0 | 1 | 0 | 64 | 1693573512
26 | K | Pol83 | do průměru560 20% tvarovek | bm | 5 |  | 0 |  |  | základní |  | 0 | 16 | 80 | 0 | 0 | 64 | K | 2 | ROZPOCET | 0 | 0 | 0 | 0 | 0 | 1 | 0 | 64 | 960988288
27 | K | Pol84 | do průměru560 60% tvarovek | bm | 15 |  | 0 |  |  | základní |  | 0 | 16 | 240 | 0 | 0 | 64 | K | 2 | ROZPOCET | 0 | 0 | 0 | 0 | 0 | 1 | 0 | 64 | 818133248
| D | D13 | ZÁVĚSY, ZÁVĚSNÉ LIŠTY, ZÁVITOVÉ TYČE,ZÁVĚSY, KRUHOVÉ ZÁVĚSY,HMOŽDINKY |  |  |  | 0 |  |  |  |  | 0 |  | 0 |  | 0 | 1 | D | 1 | ROZPOCET | [6 empty] | 0
28 | K | Pol77 | ( 2,6% z dodávky potrubí) | ks | 2.6 |  | 0 |  |  | základní |  | 0 | 0 | 0 | 0 | 0 | 64 | K | 2 | ROZPOCET | 0 | 0 | 0 | 0 | 0 | 1 | 0 | 64 | 1106721867
29 | K | Pol81 | ( 2,6% z dodávky potrubí) | ks | 2.6 |  | 0 |  |  | základní |  | 0 | 0 | 0 | 0 | 0 | 64 | K | 2 | ROZPOCET | 0 | 0 | 0 | 0 | 0 | 1 | 0 | 64 | -851000669
30 | K | Pol85 | ( 2,6% z dodávky potrubí) | ks | 2.6 |  | 0 |  |  | základní |  | 0 | 0 | 0 | 0 | 0 | 64 | K | 2 | ROZPOCET | 0 | 0 | 0 | 0 | 0 | 1 | 0 | 64 | -641091255
31 | K | Pol86 | ( 2,6% z dodávky potrubí) | ks | 2.6 |  | 0 |  |  | základní |  | 0 | 0 | 0 | 0 | 0 | 64 | K | 2 | ROZPOCET | 0 | 0 | 0 | 0 | 0 | 1 | 0 | 64 | 25801745
| D | D10 | HLAVICE |  |  |  | 0 |  |  |  |  | 0 |  | 135 |  | 0 | 1 | D | 0 | ROZPOCET | [6 empty] | 0
32 | K | 2.11 | VÝFUKOVÁ 630 TT 18-12-72 | ks | 1 |  | 0 |  |  | základní |  | 0 | 50 | 50 | 0 | 0 | 64 | K | 1 | ROZPOCET | 0 | 0 | 0 | 0 | 0 | 1 | 0 | 64 | 192418104
33 | K | 3.42 | VÝFUKOVÁ 630 TT 18-12-72 | ks | 1 |  | 0 |  |  | základní |  | 0 | 50 | 50 | 0 | 0 | 64 | K | 1 | ROZPOCET | 0 | 0 | 0 | 0 | 0 | 1 | 0 | 64 | 310693033
34 | K | Pol71 | VÝFUKOVÁ 500 TT 18-12-72 | ks | 1 |  | 0 |  |  | základní |  | 0 | 35 | 35 | 0 | 0 | 64 | K | 1 | ROZPOCET | 0 | 0 | 0 | 0 | 0 | 1 | 0 | 64 | -4389846
| D | D11 | ČTYŘHRANNÉ POTRUBÍ SKUPINY I. MATERIÁL POZINKOVANÝ PLECH |  |  |  | 0 |  |  |  |  | 0 |  | 570 |  | 0 | 1 | D | 0 | ROZPOCET | [6 empty] | 0
35 | K | 1020-14 | do obvodu 1050 rovné | bm | 3 |  | 0 |  |  | základní |  | 0 | 0 | 0 | 0 | 0 | 64 | K | 1 | ROZPOCET | 0 | 0 | 0 | 0 | 0 | 1 | 0 | 64 | -1867278885
36 | K | 1020-27 | do obvodu 1500 20% tvarovek | bm | 15 |  | 0 |  |  | základní |  | 0 | 0 | 0 | 0 | 0 | 64 | K | 1 | ROZPOCET | 0 | 0 | 0 | 0 | 0 | 1 | 0 | 64 | -669857850
37 | K | 1020-36 | do obvodu 1890 rovné | bm | 10 |  | 0 |  |  | základní |  | 0 | 0 | 0 | 0 | 0 | 64 | K | 1 | ROZPOCET | 0 | 0 | 0 | 0 | 0 | 1 | 0 | 64 | -659672237
38 | K | 1020-38 | do obvodu 1890 20% tvarovek | bm | 7 |  | 0 |  |  | základní |  | 0 | 0 | 0 | 0 | 0 | 64 | K | 1 | ROZPOCET | 0 | 0 | 0 | 0 | 0 | 1 | 0 | 64 | 1606504717
39 | K | 1020-48 | do obvodu 2630 10% tvarovek | bm | 61 |  | 0 |  |  | základní |  | 0 | 0 | 0 | 0 | 0 | 64 | K | 1 | ROZPOCET | 0 | 0 | 0 | 0 | 0 | 1 | 0 | 64 | 392144017
40 | K | 1020-49 | do obvodu 2630 20% tvarovek | bm | 58 |  | 0 |  |  | základní |  | 0 | 0 | 0 | 0 | 0 | 64 | K | 1 | ROZPOCET | 0 | 0 | 0 | 0 | 0 | 1 | 0 | 64 | -292712166
41 | K | 1020-49 | do obvodu 2630 20% tvarovek | bm | 45 |  | 0 |  |  | základní |  | 0 | 0 | 0 | 0 | 0 | 64 | K | 1 | ROZPOCET | 0 | 0 | 0 | 0 | 0 | 1 | 0 | 64 | -226050245
42 | K | 1020-51 | do obvodu 2630 40% tvarovek | bm | 20 |  | 0 |  |  | základní |  | 0 | 0 | 0 | 0 | 0 | 64 | K | 1 | ROZPOCET | 0 | 0 | 0 | 0 | 0 | 1 | 0 | 64 | 2002485804
43 | K | 1020-68 | do obvodu 3500 100% tvarovek | bm | 1 |  | 0 |  |  | základní |  | 0 | 0 | 0 | 0 | 0 | 64 | K | 1 | ROZPOCET | 0 | 0 | 0 | 0 | 0 | 1 | 0 | 64 | -339173585
44 | K | 1020-68 | do obvodu 3500 100% tvarovek | bm | 2 |  | 0 |  |  | základní |  | 0 | 0 | 0 | 0 | 0 | 64 | K | 1 | ROZPOCET | 0 | 0 | 0 | 0 | 0 | 1 | 0 | 64 | 1169809719
45 | K | Pol72 | do obvodu 3500 70% tvarovek | bm | 5 |  | 0 |  |  | základní |  | 0 | 38 | 190 | 0 | 0 | 64 | K | 1 | ROZPOCET | 0 | 0 | 0 | 0 | 0 | 1 | 0 | 64 | 1354068973
46 | K | Pol78 | do obvodu 1890 60% tvarovek | bm | 7 |  | 0 |  |  | základní |  | 0 | 19 | 133 | 0 | 0 | 64 | K | 1 | ROZPOCET | 0 | 0 | 0 | 0 | 0 | 1 | 0 | 64 | 2108940869
47 | K | Pol79 | do obvodu 3500 80% tvarovek | bm | 4 |  | 0 |  |  | základní |  | 0 | 38 | 152 | 0 | 0 | 64 | K | 1 | ROZPOCET | 0 | 0 | 0 | 0 | 0 | 1 | 0 | 64 | -113352212
48 | K | Pol82 | do obvodu 1890 80% tvarovek | bm | 5 |  | 0 |  |  | základní |  | 0 | 19 | 95 | 0 | 0 | 64 | K | 1 | ROZPOCET | 0 | 0 | 0 | 0 | 0 | 1 | 0 | 64 | 33468880
| D | D14 | ZAŘÍZENÍ Č.2 |  |  |  | 0 |  |  |  |  | 0 |  | 321.4 |  | 0 | 1 | D | 0 | ROZPOCET | [6 empty] | 0
49 | K | 2.1 | VZT JEDNOTKA Vnit􀄜ní s protiproudým rekuperátorem, Jednotka spl􀄖uje ErP (Ecodesign) - na􀄜ízení EU 1253/2014, platné od 1.1.2016 i 1.1.2018, Vp=Vo=4400m3/hod, tlak 400 Pa, napětí 400 V, příkon 2x1,5 kW (max 2x3,3 kW), proud 2x5,4 A, SFP 0,308/,0292 W.h/m3, typ ventilátorů s proměnlivými otáčkami, účinnost rekuperačního výměníku 91 %, vodní ohřívač výkon 7,5 kW, teplotní spád 60/40°C, tlaková ztráta media 0,79 kPa, regulační a uzavírací klapky se servopohony (4x), filtrace přívod F7, odtah F5, integrovaná digitální regulace, dálkové ovládání, dodání v rozloženém stavu, montáž na stavbě. | ks | 1 |  | 0 |  |  | základní |  | 0 | 0 | 0 | 0 | 0 | 64 | K | 1 | ROZPOCET | 0 | 0 | 0 | 0 | 0 | 1 | 0 | 64 | 1536469152
| D | D15 | TLUMIČ HLUKU KRUHOVÝ |  |  |  | 0 |  |  |  |  | 0 |  | 191.4 |  | 0 | 1 | D | 1 | ROZPOCET | [6 empty] | 0
50 | K | 2.10 | TAA 630 tlumič hluku kruhový | ks | 2 |  | 0 |  |  | základní |  | 0 | 0 | 0 | 0 | 0 | 64 | K | 2 | ROZPOCET | 0 | 0 | 0 | 0 | 0 | 1 | 0 | 64 | 1657049843
51 | K | 2.6 | MAA 200/600 ED tlumič hluku | ks | 22 |  | 0 |  |  | základní |  | 0 | 8.7 | 191.4 | 0 | 0 | 64 | K | 2 | ROZPOCET | 0 | 0 | 0 | 0 | 0 | 1 | 0 | 64 | 1764907849
52 | K | 2.9 | TAA 710 tlumič hluku kruhový | ks | 2 |  | 0 |  |  | základní |  | 0 | 0 | 0 | 0 | 0 | 64 | K | 2 | ROZPOCET | 0 | 0 | 0 | 0 | 0 | 1 | 0 | 64 | 963668125
| D | D16 | SAMOTAHOVÁ HLAVICE /s přírubou/ |  |  |  | 0 |  |  |  |  | 0 |  | 130 |  | 0 | 1 | D | 1 | ROZPOCET | [6 empty] | 0
53 | K | 2.12 | SH-1-630 | ks | 1 |  | 0 |  |  | základní |  | 0 | 65 | 65 | 0 | 0 | 64 | K | 2 | ROZPOCET | 0 | 0 | 0 | 0 | 0 | 1 | 0 | 64 | -600569589
54 | K | 3.43 | SH-1-630 | ks | 1 |  | 0 |  |  | základní |  | 0 | 65 | 65 | 0 | 0 | 64 | K | 2 | ROZPOCET | 0 | 0 | 0 | 0 | 0 | 1 | 0 | 64 | 631855555
| D | D17 | ZAŘÍZENÍ Č.3 |  |  |  | 0 |  |  |  |  | 0 |  | 0 |  | 0 | 1 | D | 0 | ROZPOCET | [6 empty] | 0
55 | K | 3.1 | VZT JEDNOTKA Vnit􀄜ní s protiproudým rekuperátorem, Jednotka spl􀄖uje ErP (Ecodesign) - na􀄜ízení EU 1253/2014, platné od 1.1.2016 i 1.1.2018, Vp=Vo=4930m3/hod, tlak 400 Pa, napětí 400 V, příkon 2x1,5 kW (max 2x3,3 kW), proud 2x5,4 A, SFP 0,308/,0292 W.h/m3, typ ventilátorů s proměnlivými otáčkami, účinnost rekuperačního výměníku 91 %, vodní ohřívač výkon 7,5 kW, teplotní spád 60/40°C, tlaková ztráta media 0,79 kPa, regulační a uzavírací klapky se servopohony (4x), filtrace přívod F7, odtah F5, integrovaná digitální regulace, dálkové ovládání, dodání v rozloženém stavu, montáž na stavbě. | ks | 1 |  | 0 |  |  | základní |  | 0 | 0 | 0 | 0 | 0 | 64 | K | 1 | ROZPOCET | 0 | 0 | 0 | 0 | 0 | 1 | 0 | 64 | 219542870
| D | D18 | ZAŘÍZENÍ Č.4 |  |  |  | 0 |  |  |  |  | 0 |  | 355.84 |  | 0 | 1 | D | 0 | ROZPOCET | [6 empty] | 0
56 | K | 4.1 | VZT JEDNOTKA Vnitřní s protiproudým rekuperátorem, Vp=Vo=3000m3/hod, tlak 300 Pa, napětí 400 V, příkon 2x1,41 kW (max 2x2,5 kW), proud 2x4 A, SFP 0,471/,418 W.h/m3, typ ventilátorů s proměnlivými otáčkami, účinnost rekuperačního výměníku 89 %, elektrický ohřívač výkon 4,2 kW, regulační a uzavírací klapky se servopohony (3x), filtrace přívod F7, odtah F5, integrovaná digitální regulace, dálkové ovládání, dodání v celku. | ks | 1 |  | 0 |  |  | základní |  | 0 | 355 | 355 | 0 | 0 | 64 | K | 1 | ROZPOCET | 0 | 0 | 0 | 0 | 0 | 1 | 0 | 64 | 1459232288
| D | D19 | TEXTILNÍ VYÚSTKA KRUHOVÁ Tvar Kruhový, Rozměr 500 mm, Celková délka 4000 mm, První konec Začátek, Dr |  |  |  | 0 |  |  |  |  | 0 |  | 0.84 |  | 0 | 1 | D | 1 | ROZPOCET | [6 empty] | 0
57 | K | 4.8 | 1 - C500/4000 FB/PMS-4/WH | ks | 1 |  | 0 |  |  | základní |  | 0 | 0.84 | 0.84 | 0 | 0 | 64 | K | 2 | ROZPOCET | 0 | 0 | 0 | 0 | 0 | 1 | 0 | 64 | -1482503717
| D | D2 | REGULAČNÍ KLAPKA JEDNOLISTÁ KRUHOVÁ ovládání servopohonem LM 230A-5Nm-S |  |  |  | 0 |  |  |  |  | 0 |  | 7 |  | 0 | 1 | D | 0 | ROZPOCET | [6 empty] | 0
58 | K | 1.2 | DN 200 TPJ 68-12-92 | ks | 12 |  | 0 |  |  | základní |  | 0 | 0 | 0 | 0 | 0 | 64 | K | 1 | ROZPOCET | 0 | 0 | 0 | 0 | 0 | 1 | 0 | 64 | 876117434
59 | K | 1.35 | DN 400 TPJ 68-12-92 | ks | 1 |  | 0 |  |  | základní |  | 0 | 0 | 0 | 0 | 0 | 64 | K | 1 | ROZPOCET | 0 | 0 | 0 | 0 | 0 | 1 | 0 | 64 | -622690969
60 | K | 1.6 | DN 250 TPJ 68-12-92 | ks | 1 |  | 0 |  |  | základní |  | 0 | 0 | 0 | 0 | 0 | 64 | K | 1 | ROZPOCET | 0 | 0 | 0 | 0 | 0 | 1 | 0 | 64 | 782827479
61 | K | 1.9 | DN 400 TPJ 68-12-92 | ks | 1 |  | 0 |  |  | základní |  | 0 | 0 | 0 | 0 | 0 | 64 | K | 1 | ROZPOCET | 0 | 0 | 0 | 0 | 0 | 1 | 0 | 64 | 885466383
62 | K | 2.7 | DN 200 TPJ 68-12-92 | ks | 22 |  | 0 |  |  | základní |  | 0 | 0 | 0 | 0 | 0 | 64 | K | 1 | ROZPOCET | 0 | 0 | 0 | 0 | 0 | 1 | 0 | 64 | 1843272071
63 | K | 3.10 | DN 315 TPJ 68-12-92 | ks | 1 |  | 0 |  |  | základní |  | 0 | 0 | 0 | 0 | 0 | 64 | K | 1 | ROZPOCET | 0 | 0 | 0 | 0 | 0 | 1 | 0 | 64 | -454641154
64 | K | 3.11 | DN 250 TPJ 68-12-92 | ks | 1 |  | 0 |  |  | základní |  | 0 | 0 | 0 | 0 | 0 | 64 | K | 1 | ROZPOCET | 0 | 0 | 0 | 0 | 0 | 1 | 0 | 64 | -1642334314
65 | K | 3.12 | DN 200 TPJ 68-12-92 | ks | 6 |  | 0 |  |  | základní |  | 0 | 0 | 0 | 0 | 0 | 64 | K | 1 | ROZPOCET | 0 | 0 | 0 | 0 | 0 | 1 | 0 | 64 | 1020955886
66 | K | 3.13 | DN 160 TPJ 68-12-92 | ks | 8 |  | 0 |  |  | základní |  | 0 | 0 | 0 | 0 | 0 | 64 | K | 1 | ROZPOCET | 0 | 0 | 0 | 0 | 0 | 1 | 0 | 64 | 2137660429
67 | K | 3.23 | DN 200 TPJ 68-12-92 | ks | 1 |  | 0 |  |  | základní |  | 0 | 0 | 0 | 0 | 0 | 64 | K | 1 | ROZPOCET | 0 | 0 | 0 | 0 | 0 | 1 | 0 | 64 | -1746533041
68 | K | 3.25 | DN 200 TPJ 68-12-92 | ks | 1 |  | 0 |  |  | základní |  | 0 | 0 | 0 | 0 | 0 | 64 | K | 1 | ROZPOCET | 0 | 0 | 0 | 0 | 0 | 1 | 0 | 64 | -636425819
69 | K | 3.26 | DN 250 TPJ 68-12-92 | ks | 1 |  | 0 |  |  | základní |  | 0 | 0 | 0 | 0 | 0 | 64 | K | 1 | ROZPOCET | 0 | 0 | 0 | 0 | 0 | 1 | 0 | 64 | -1228993702
70 | K | 3.27 | DN 315 TPJ 68-12-92 | ks | 1 |  | 0 |  |  | základní |  | 0 | 0 | 0 | 0 | 0 | 64 | K | 1 | ROZPOCET | 0 | 0 | 0 | 0 | 0 | 1 | 0 | 64 | -764609142
71 | K | 3.31 | DN 200 TPJ 68-12-92 | ks | 1 |  | 0 |  |  | základní |  | 0 | 0 | 0 | 0 | 0 | 64 | K | 1 | ROZPOCET | 0 | 0 | 0 | 0 | 0 | 1 | 0 | 64 | -1503402022
72 | K | 3.32 | DN 200 TPJ 68-12-92 | ks | 1 |  | 0 |  |  | základní |  | 0 | 0 | 0 | 0 | 0 | 64 | K | 1 | ROZPOCET | 0 | 0 | 0 | 0 | 0 | 1 | 0 | 64 | -1031285861
73 | K | 3.33 | DN 200 TPJ 68-12-92 | ks | 2 |  | 0 |  |  | základní |  | 0 | 0 | 0 | 0 | 0 | 64 | K | 1 | ROZPOCET | 0 | 0 | 0 | 0 | 0 | 1 | 0 | 64 | -457497864
74 | K | 4.2 | DN 160 TPJ 68-12-92 | ks | 2 |  | 0 |  |  | základní |  | 0 | 0 | 0 | 0 | 0 | 64 | K | 1 | ROZPOCET | 0 | 0 | 0 | 0 | 0 | 1 | 0 | 64 | 1827784926
75 | K | 4.3 | DN 250 TPJ 68-12-92 | ks | 2 |  | 0 |  |  | základní |  | 0 | 0 | 0 | 0 | 0 | 64 | K | 1 | ROZPOCET | 0 | 0 | 0 | 0 | 0 | 1 | 0 | 64 | 30409231
76 | K | 4.6 | DN 315 TPJ 68-12-92 | ks | 1 |  | 0 |  |  | základní |  | 0 | 0 | 0 | 0 | 0 | 64 | K | 1 | ROZPOCET | 0 | 0 | 0 | 0 | 0 | 1 | 0 | 64 | 1729431878
77 | K | 4.7 | DN 500 TPJ 68-12-92 | ks | 1 |  | 0 |  |  | základní |  | 0 | 7 | 7 | 0 | 0 | 64 | K | 1 | ROZPOCET | 0 | 0 | 0 | 0 | 0 | 1 | 0 | 64 | 1325775151
| D | D20 | Demontáže |  |  |  | 0 |  |  |  |  | 0 |  | 0 |  | 0 | 1 | D | 0 | ROZPOCET | [6 empty] | 0
78 | K | Pol14 | Demontáž stávající VZT jednotky včetně ovládání a regulace | ks | 1 |  | 0 |  |  | základní |  | 0 | 0 | 0 | 0 | 0 | 64 | K | 1 | ROZPOCET | 0 | 0 | 0 | 0 | 0 | 1 | 0 | 64 | -1601747555
79 | K | Pol15 | Demontáž stávajícího potrubí | m | 40 |  | 0 |  |  | základní |  | 0 | 0 | 0 | 0 | 0 | 64 | K | 1 | ROZPOCET | 0 | 0 | 0 | 0 | 0 | 1 | 0 | 64 | 1334539086
| D | D21 | Izolace tepelné |  |  |  | 0 |  |  |  |  | 0 |  | 0 |  | 0 | 1 | D | 0 | ROZPOCET | [6 empty] | 0
| D | D22 | TEPELNÉ IZOLACE POTRUBÍ SAMOLEPÍCÍ KAUČUKOVOU IZOLACÍ S AL. POLEPEM |  |  |  | 0 |  |  |  |  | 0 |  | 0 |  | 0 | 1 | D | 1 | ROZPOCET | [6 empty] | 0
80 | K | 1.33 | tl 30mm | m2 | 15 |  | 0 |  |  | základní |  | 0 | 0 | 0 | 0 | 0 | 64 | K | 2 | ROZPOCET | 0 | 0 | 0 | 0 | 0 | 1 | 0 | 64 | -220608796
81 | K | 1.33 | tl 30mm | m2 | 15 |  | 0 |  |  | základní |  | 0 | 0 | 0 | 0 | 0 | 64 | K | 2 | ROZPOCET | 0 | 0 | 0 | 0 | 0 | 1 | 0 | 64 | 986931855
82 | K | 1.40 | tl 30mm | m2 | 45 |  | 0 |  |  | základní |  | 0 | 0 | 0 | 0 | 0 | 64 | K | 2 | ROZPOCET | 0 | 0 | 0 | 0 | 0 | 1 | 0 | 64 | -1741017533
83 | K | 2.13 | tl 30mm | m2 | 40 |  | 0 |  |  | základní |  | 0 | 0 | 0 | 0 | 0 | 64 | K | 2 | ROZPOCET | 0 | 0 | 0 | 0 | 0 | 1 | 0 | 64 | -614288131
84 | K | 3.39 | tl 30mm | m2 | 15 |  | 0 |  |  | základní |  | 0 | 0 | 0 | 0 | 0 | 64 | K | 2 | ROZPOCET | 0 | 0 | 0 | 0 | 0 | 1 | 0 | 64 | 1405543699
85 | K | 3.39 | tl 30mm | m2 | 25 |  | 0 |  |  | základní |  | 0 | 0 | 0 | 0 | 0 | 64 | K | 2 | ROZPOCET | 0 | 0 | 0 | 0 | 0 | 1 | 0 | 64 | 252937824
86 | K | 3.39 | tl 30mm | m2 | 72 |  | 0 |  |  | základní |  | 0 | 0 | 0 | 0 | 0 | 64 | K | 2 | ROZPOCET | 0 | 0 | 0 | 0 | 0 | 1 | 0 | 64 | 407007079
| D | D23 | Izolace protipožární |  |  |  | 0 |  |  |  |  | 0 |  | 0 |  | 0 | 1 | D | 0 | ROZPOCET | [6 empty] | 0
| D | D24 | PROTIPOŽ.IZOLACE POTRUBÍ DLE OZNAČENÍ NA VÝKRESU: IZOLACE DESKOU Z MIN.PLSTI 1x POLEP. AL FOLIÍ |  |  |  | 0 |  |  |  |  | 0 |  | 0 |  | 0 | 1 | D | 1 | ROZPOCET | [6 empty] | 0
87 | K | 1.34 | tl. 60 mm odolnost 30 min | m2 | 20 |  | 0 |  |  | základní |  | 0 | 0 | 0 | 0 | 0 | 64 | K | 2 | ROZPOCET | 0 | 0 | 0 | 0 | 0 | 1 | 0 | 64 | -661870205
88 | K | 1.34 | tl. 60 mm odolnost 30 min | m2 | 35 |  | 0 |  |  | základní |  | 0 | 0 | 0 | 0 | 0 | 64 | K | 2 | ROZPOCET | 0 | 0 | 0 | 0 | 0 | 1 | 0 | 64 | -485337344
89 | K | 2.12.1 | tl. 60 mm odolnost 30 min | m2 | 92 |  | 0 |  |  | základní |  | 0 | 0 | 0 | 0 | 0 | 64 | K | 2 | ROZPOCET | 0 | 0 | 0 | 0 | 0 | 1 | 0 | 64 | -521024274
90 | K | 3.40 | tl. 60 mm odolnost 30 min | m2 | 120 |  | 0 |  |  | základní |  | 0 | 0 | 0 | 0 | 0 | 64 | K | 2 | ROZPOCET | 0 | 0 | 0 | 0 | 0 | 1 | 0 | 64 | -850261783
| D | D25 | Lešení |  |  |  | 0 |  |  |  |  | 0 |  | 0 |  | 0 | 1 | D | 0 | ROZPOCET | [6 empty] | 0
91 | K | Pol87 | LEŠENÍ, ZVEDACÍ PLOŠINA | ks | 1 |  | 0 |  |  | základní |  | 0 | 0 | 0 | 0 | 0 | 64 | K | 1 | ROZPOCET | 0 | 0 | 0 | 0 | 0 | 1 | 0 | 64 | -1596542850
| D | D26 | Hodinové zúčtovací sazby |  |  |  | 0 |  |  |  |  | 0 |  | 0 |  | 0 | 1 | D | 0 | ROZPOCET | [6 empty] | 0
92 | K | Pol17 | Zprovoznění, seřízení a vyzkoušení zařízení-Před předáním. Vyhotovení zápisu s popisem postupu zprovoznění, výsledků seřízení, výsledků zkoušek, atd. Zařízení musí být před předáním bez závad. | hod | 48 |  | 0 |  |  | základní |  | 0 | 0 | 0 | 0 | 0 | 512 | K | 1 | ROZPOCET | 0 | 0 | 0 | 0 | 0 | 1 | 0 | 512 | -1656619845
93 | K | Pol18 | Funkční zkoušky včetně vystavení protokolů o zkouškách | hod | 72 |  | 0 |  |  | základní |  | 0 | 0 | 0 | 0 | 0 | 512 | K | 1 | ROZPOCET | 0 | 0 | 0 | 0 | 0 | 1 | 0 | 512 | 1332133245
94 | K | Pol19 | Vyregulování průtoků vzduchu včetně vystavení protokolu | hod | 48 |  | 0 |  |  | základní |  | 0 | 0 | 0 | 0 | 0 | 512 | K | 1 | ROZPOCET | 0 | 0 | 0 | 0 | 0 | 1 | 0 | 512 | 362451122
95 | K | Pol88 | Ostatní zúčtovatelný drobný, pomocný, doplňkový a ostatní materiál v potřebném rozsahu pro řádné dokončení díla-Např. přizpůsobování nových rozvodů a zařízení ostatním stávajícícm zařízením a stavební části, drobný materiál jako např. těsnění, atd., tedy veškerý ostatní materiál a výrobky potřebné pro řádné dokončení díla - přizpůsobování, práce a koordinace se stavební částí a TZB stávajícího stavu). | ks | 1 |  | 0 |  |  | základní |  | 0 | 0 | 0 | 0 | 0 | 512 | K | 1 | ROZPOCET | 0 | 0 | 0 | 0 | 0 | 1 | 0 | 512 | -601798211
96 | K | Pol89 | Ostatní zúčtovatelné stavební, montážní, pomocné a doplňkové práce v potřebném rozsahu-např. přizpůsobování nových rozvodů a zařízení ostatním zařízením a stavební části, provádění funkčních zkoušek a montáže s vazbou na zkoušky a montáž ostatních částí stavby, atd., tedy veškeré ostatní práce potřebné pro řádné dokončení díla (mimo jiné ohled na nutnost přizpůsobování, práce a koordinace se stavební částí a TZB stávajícího stavu) - čáska bude podrobně zúčtována a dodavatelem využita pouze do objektivně doložené výše | ks | 1 |  | 0 |  |  | základní |  | 0 | 0 | 0 | 0 | 0 | 512 | K | 1 | ROZPOCET | 0 | 0 | 0 | 0 | 0 | 1 | 0 | 512 | -1450955958
97 | K | Pol92 | D+M Popisy a označení rozvodů a zařízení-Popisy a označení především rozvodů, ventilátorů, klapek, filtrů a ovládacích prvků MaR, atd. a např. ČSN 13 0072, tak aby byla umožněna snadná orientace v zařízení VZT pro obsluhu, údržbu a servis | ks | 1 |  | 0 |  |  | základní |  | 0 | 0 | 0 | 0 | 0 | 512 | K | 1 | ROZPOCET | 0 | 0 | 0 | 0 | 0 | 1 | 0 | 512 | -1835749251
98 | K | Pol93 | Likvidace odpadů-Kompletní systém sběru, třídění, odvozu a likvidace odpadu v souladu se zák. č.185/2001 Sb. v platném znění a vyhl. č.381/2001 Sb. v platném znění | ks | 1 |  | 0 |  |  | základní |  | 0 | 0 | 0 | 0 | 0 | 512 | K | 1 | ROZPOCET | 0 | 0 | 0 | 0 | 0 | 1 | 0 | 512 | -454231099
99 | K | Pol94 | Závěrečný úklid-Provedení komplexního úklidu po provádění vytápění na úroveň min. původního stavu v návaznosti na likvidaci odpadů a úklid celé stavby | ks | 1 |  | 0 |  |  | základní |  | 0 | 0 | 0 | 0 | 0 | 512 | K | 1 | ROZPOCET | 0 | 0 | 0 | 0 | 0 | 1 | 0 | 512 | -208941705
100 | K | Pol95 | Koordinační činnost | ks | 1 |  | 0 | CS ÚRS 2020 02 |  | základní |  | 0 | 0 | 0 | 0 | 0 | 512 | K | 1 | ROZPOCET | 0 | 0 | 0 | 0 | 0 | 1 | 0 | 512 | 1868936501
| D | D3 | TLUMIČ HLUKU |  |  |  | 0 |  |  |  |  | 0 |  | 252.9 |  | 0 | 1 | D | 0 | ROZPOCET | [6 empty] | 0
101 | K | 1.3 | MAA 200/600 ED tlumič hluku | ks | 10 |  | 0 |  |  | základní |  | 0 | 8.7 | 87 | 0 | 0 | 64 | K | 1 | ROZPOCET | 0 | 0 | 0 | 0 | 0 | 1 | 0 | 64 | 1847070483
102 | K | 1.7 | MAA 250/600 ED tlumič hluku | ks | 3 |  | 0 |  |  | základní |  | 0 | 0 | 0 | 0 | 0 | 64 | K | 1 | ROZPOCET | 0 | 0 | 0 | 0 | 0 | 1 | 0 | 64 | 1441878030
103 | K | 1.8 | TAA 500 tlumič hluku kruhový | ks | 1 |  | 0 |  |  | základní |  | 0 | 0 | 0 | 0 | 0 | 64 | K | 1 | ROZPOCET | 0 | 0 | 0 | 0 | 0 | 1 | 0 | 64 | -1047698209
104 | K | 3.14 | MAA 200/600 ED tlumič hluku | ks | 4 |  | 0 |  |  | základní |  | 0 | 8.7 | 34.8 | 0 | 0 | 64 | K | 1 | ROZPOCET | 0 | 0 | 0 | 0 | 0 | 1 | 0 | 64 | 1348546305
105 | K | 3.15 | MAA 315/600 ED tlumič hluku | ks | 1 |  | 0 |  |  | základní |  | 0 | 0 | 0 | 0 | 0 | 64 | K | 1 | ROZPOCET | 0 | 0 | 0 | 0 | 0 | 1 | 0 | 64 | 1401736253
106 | K | 3.16 | MAA 250/600 ED tlumič hluku | ks | 1 |  | 0 |  |  | základní |  | 0 | 0 | 0 | 0 | 0 | 64 | K | 1 | ROZPOCET | 0 | 0 | 0 | 0 | 0 | 1 | 0 | 64 | -102817916
107 | K | 3.17 | MAA 315/600 ED tlumič hluku | ks | 1 |  | 0 |  |  | základní |  | 0 | 0 | 0 | 0 | 0 | 64 | K | 1 | ROZPOCET | 0 | 0 | 0 | 0 | 0 | 1 | 0 | 64 | -261372693
108 | K | 3.18 | MAA 250/600 ED tlumič hluku | ks | 1 |  | 0 |  |  | základní |  | 0 | 0 | 0 | 0 | 0 | 64 | K | 1 | ROZPOCET | 0 | 0 | 0 | 0 | 0 | 1 | 0 | 64 | 730741098
109 | K | 3.19 | MAA 200/600 ED tlumič hluku | ks | 8 |  | 0 |  |  | základní |  | 0 | 8.7 | 69.6 | 0 | 0 | 64 | K | 1 | ROZPOCET | 0 | 0 | 0 | 0 | 0 | 1 | 0 | 64 | -517457035
110 | K | 3.20 | MAA 160/600 ED tlumič hluku | ks | 2 |  | 0 |  |  | základní |  | 0 | 6.6 | 13.2 | 0 | 0 | 64 | K | 1 | ROZPOCET | 0 | 0 | 0 | 0 | 0 | 1 | 0 | 64 | -2091488395
111 | K | 3.21 | MAA 200/600 ED tlumič hluku | ks | 1 |  | 0 |  |  | základní |  | 0 | 8.7 | 8.7 | 0 | 0 | 64 | K | 1 | ROZPOCET | 0 | 0 | 0 | 0 | 0 | 1 | 0 | 64 | 53650574
112 | K | 3.22 | MAA 160/600 ED tlumič hluku | ks | 5 |  | 0 |  |  | základní |  | 0 | 6.6 | 33 | 0 | 0 | 64 | K | 1 | ROZPOCET | 0 | 0 | 0 | 0 | 0 | 1 | 0 | 64 | -25321054
113 | K | 3.34 | MAA 160/600 ED tlumič hluku | ks | 1 |  | 0 |  |  | základní |  | 0 | 6.6 | 6.6 | 0 | 0 | 64 | K | 1 | ROZPOCET | 0 | 0 | 0 | 0 | 0 | 1 | 0 | 64 | 1640092301
114 | K | 3.35 | TAA 630 tlumič hluku kruhový | ks | 2 |  | 0 |  |  | základní |  | 0 | 0 | 0 | 0 | 0 | 64 | K | 1 | ROZPOCET | 0 | 0 | 0 | 0 | 0 | 1 | 0 | 64 | 900630574
115 | K | 3.36 | TAA 710 tlumič hluku kruhový | ks | 2 |  | 0 |  |  | základní |  | 0 | 0 | 0 | 0 | 0 | 64 | K | 1 | ROZPOCET | 0 | 0 | 0 | 0 | 0 | 1 | 0 | 64 | -1175667444
| D | D4 | KOMFORTNÍ VYÚSTKA PRO KRUHOVÉ POTRUBÍ |  |  |  | 0 |  |  |  |  | 0 |  | 0 |  | 0 | 1 | D | 0 | ROZPOCET | [6 empty] | 0
116 | K | 1.29 | KV-K1-R3 625*125 vyústka TPJ 48-12-95 s regulací | ks | 4 |  | 0 |  |  | základní |  | 0 | 0 | 0 | 0 | 0 | 64 | K | 1 | ROZPOCET | 0 | 0 | 0 | 0 | 0 | 1 | 0 | 64 | 1673858281
117 | K | 1.30 | KV-K1-R1 425*125 vyústka TPJ 48-12-95 s regulací | ks | 3 |  | 0 |  |  | základní |  | 0 | 0 | 0 | 0 | 0 | 64 | K | 1 | ROZPOCET | 0 | 0 | 0 | 0 | 0 | 1 | 0 | 64 | -638855402
118 | K | 1.4 | KV-K1-R1 325*75 vyústka TPJ 48-12-95 s regulací | ks | 23 |  | 0 |  |  | základní |  | 0 | 0 | 0 | 0 | 0 | 64 | K | 1 | ROZPOCET | 0 | 0 | 0 | 0 | 0 | 1 | 0 | 64 | -2024928134
119 | K | 1.5 | KV-K1-R1 425*75 vyústka TPJ 48-12-95 s regulací | ks | 18 |  | 0 |  |  | základní |  | 0 | 0 | 0 | 0 | 0 | 64 | K | 1 | ROZPOCET | 0 | 0 | 0 | 0 | 0 | 1 | 0 | 64 | -1224978150
120 | K | 2.5 | KV-K1-R1 425*75 vyústka TPJ 48-12-95 s regulací | ks | 66 |  | 0 |  |  | základní |  | 0 | 0 | 0 | 0 | 0 | 64 | K | 1 | ROZPOCET | 0 | 0 | 0 | 0 | 0 | 1 | 0 | 64 | -1054213189
121 | K | 3.2 | KV-K1-R3 525*125 vyústka TPJ 48-12-95 s regulací | ks | 5 |  | 0 |  |  | základní |  | 0 | 0 | 0 | 0 | 0 | 64 | K | 1 | ROZPOCET | 0 | 0 | 0 | 0 | 0 | 1 | 0 | 64 | 1016431215
122 | K | 3.29 | KV-K1-R1 325*75 vyústka TPJ 48-12-95 s regulací | ks | 3 |  | 0 |  |  | základní |  | 0 | 0 | 0 | 0 | 0 | 64 | K | 1 | ROZPOCET | 0 | 0 | 0 | 0 | 0 | 1 | 0 | 64 | -27289150
123 | K | 3.3 | KV-K1-R3 625*75 vyústka TPJ 48-12-95 s regulací | ks | 5 |  | 0 |  |  | základní |  | 0 | 0 | 0 | 0 | 0 | 64 | K | 1 | ROZPOCET | 0 | 0 | 0 | 0 | 0 | 1 | 0 | 64 | 1267687485
124 | K | 3.30 | KV-K1-R1 325*75 vyústka TPJ 48-12-95 s regulací | ks | 3 |  | 0 |  |  | základní |  | 0 | 0 | 0 | 0 | 0 | 64 | K | 1 | ROZPOCET | 0 | 0 | 0 | 0 | 0 | 1 | 0 | 64 | -1424823210
125 | K | 3.4 | KV-K1-R1 325*75 vyústka TPJ 48-12-95 s regulací | ks | 29 |  | 0 |  |  | základní |  | 0 | 0 | 0 | 0 | 0 | 64 | K | 1 | ROZPOCET | 0 | 0 | 0 | 0 | 0 | 1 | 0 | 64 | -1571848146
126 | K | 3.5 | KV-K1-R3 825*75 vyústka TPJ 48-12-95 s regulací | ks | 1 |  | 0 |  |  | základní |  | 0 | 0 | 0 | 0 | 0 | 64 | K | 1 | ROZPOCET | 0 | 0 | 0 | 0 | 0 | 1 | 0 | 64 | 1955045108
127 | K | 3.6 | KV-K1-R1 325*125 vyústka TPJ 48-12-95 s regulací | ks | 3 |  | 0 |  |  | základní |  | 0 | 0 | 0 | 0 | 0 | 64 | K | 1 | ROZPOCET | 0 | 0 | 0 | 0 | 0 | 1 | 0 | 64 | -234939045
128 | K | 3.7 | KV-K1-R3 525*125 vyústka TPJ 48-12-95 s regulací | ks | 4 |  | 0 |  |  | základní |  | 0 | 0 | 0 | 0 | 0 | 64 | K | 1 | ROZPOCET | 0 | 0 | 0 | 0 | 0 | 1 | 0 | 64 | -1693565447
129 | K | 3.8 | KV-K1-R1 325*75 vyústka TPJ 48-12-95 s regulací | ks | 11 |  | 0 |  |  | základní |  | 0 | 0 | 0 | 0 | 0 | 64 | K | 1 | ROZPOCET | 0 | 0 | 0 | 0 | 0 | 1 | 0 | 64 | 530119735
130 | K | 3.9 | KV-K1-R3 825*75 vyústka TPJ 48-12-95 s regulací | ks | 1 |  | 0 |  |  | základní |  | 0 | 0 | 0 | 0 | 0 | 64 | K | 1 | ROZPOCET | 0 | 0 | 0 | 0 | 0 | 1 | 0 | 64 | 1923499862
131 | K | 4.9 | KV-K1-R1 325*125 vyústka TPJ 48-12-95 s regulací | ks | 5 |  | 0 |  |  | základní |  | 0 | 0 | 0 | 0 | 0 | 64 | K | 1 | ROZPOCET | 0 | 0 | 0 | 0 | 0 | 1 | 0 | 64 | 777909287
| D | D5 | DÝZA OTOČNÁ |  |  |  | 0 |  |  |  |  | 0 |  | 0 |  | 0 | 1 | D | 0 | ROZPOCET | [6 empty] | 0
132 | K | 1.10 | DUK-V 160 | ks | 5 |  | 0 |  |  | základní |  | 0 | 0 | 0 | 0 | 0 | 64 | K | 1 | ROZPOCET | 0 | 0 | 0 | 0 | 0 | 1 | 0 | 64 | 2110310909
| D | D6 | POŽÁRNÍ KLAPKA |  |  |  | 0 |  |  |  |  | 0 |  | 0 |  | 0 | 1 | D | 0 | ROZPOCET | [6 empty] | 0
133 | K | 1.11 | 710x560-.01 TPM 018/01 | ks | 1 |  | 0 |  |  | základní |  | 0 | 0 | 0 | 0 | 0 | 64 | K | 1 | ROZPOCET | 0 | 0 | 0 | 0 | 0 | 1 | 0 | 64 | 821338138
134 | K | 1.12 | 710x400-.01 TPM 018/01 | ks | 1 |  | 0 |  |  | základní |  | 0 | 0 | 0 | 0 | 0 | 64 | K | 1 | ROZPOCET | 0 | 0 | 0 | 0 | 0 | 1 | 0 | 64 | 1022703459
135 | K | 2.8 | 710x315-.01 TPM 018/01 | ks | 8 |  | 0 |  |  | základní |  | 0 | 0 | 0 | 0 | 0 | 64 | K | 1 | ROZPOCET | 0 | 0 | 0 | 0 | 0 | 1 | 0 | 64 | 257576586
136 | K | 3.37 | 710x315-.01 TPM 018/01 | ks | 8 |  | 0 |  |  | základní |  | 0 | 0 | 0 | 0 | 0 | 64 | K | 1 | ROZPOCET | 0 | 0 | 0 | 0 | 0 | 1 | 0 | 64 | -1278089481
137 | K | 3.37 | 710x315-.01 TPM 018/01 | ks | 6 |  | 0 |  |  | základní |  | 0 | 0 | 0 | 0 | 0 | 64 | K | 1 | ROZPOCET | 0 | 0 | 0 | 0 | 0 | 1 | 0 | 64 | 2051690422
138 | K | 3.38 | d 280-01 TPM 140/19 | ks | 4 |  | 0 |  |  | základní |  | 0 | 0 | 0 | 0 | 0 | 64 | K | 1 | ROZPOCET | 0 | 0 | 0 | 0 | 0 | 1 | 0 | 64 | 1265862202
139 | K | Pol2 | Uvedení požární klapky do provozu, revize oprávněnou osobou, vystavení protokolu | ks | 10 |  | 0 |  |  | základní |  | 0 | 0 | 0 | 0 | 0 | 64 | K | 1 | ROZPOCET | 0 | 0 | 0 | 0 | 0 | 1 | 0 | 64 | -356609553
140 | K | Pol4 | Uvedení požární klapky do provozu, revize oprávněnou osobou, vystavení protokolu | ks | 10 |  | 0 |  |  | základní |  | 0 | 0 | 0 | 0 | 0 | 64 | K | 1 | ROZPOCET | 0 | 0 | 0 | 0 | 0 | 1 | 0 | 64 | -348222553
| D | D7 | PROTIDEŠŤOVÉ ŽALUZIE HLINÍKOVÉ |  |  |  | 0 |  |  |  |  | 0 |  | 0 |  | 0 | 1 | D | 0 | ROZPOCET | [6 empty] | 0
141 | K | 1.14 | PZAL-1000x500 | ks | 1 |  | 0 |  |  | základní |  | 0 | 0 | 0 | 0 | 0 | 64 | K | 1 | ROZPOCET | 0 | 0 | 0 | 0 | 0 | 1 | 0 | 64 | -570629502
| D | D8 | STĚNOVÉ MŘÍŽKY /typ lamely 1/ |  |  |  | 0 |  |  |  |  | 0 |  | 0 |  | 0 | 1 | D | 0 | ROZPOCET | [6 empty] | 0
142 | K | 1.31 | SMH-1-12,5-625x325-1 | ks | 2 |  | 0 |  |  | základní |  | 0 | 0 | 0 | 0 | 0 | 64 | K | 1 | ROZPOCET | 0 | 0 | 0 | 0 | 0 | 1 | 0 | 64 | 1865427115
| D | D9 | TLUMIČE HLUKU S POTRUBÍM /šírka vložky 10/ |  |  |  | 0 |  |  |  |  | 0 |  | 579 |  | 0 | 1 | D | 0 | ROZPOCET | [6 empty] | 0
143 | K | 1.36 | THP-710x400-500/4 4 vložky | ks | 1 |  | 0 |  |  | základní |  | 0 | 29 | 29 | 0 | 0 | 64 | K | 1 | ROZPOCET | 0 | 0 | 0 | 0 | 0 | 1 | 0 | 64 | -1046941084
144 | K | 1.37 | THP-900x400-500/5 5 vložiek | ks | 1 |  | 0 |  |  | základní |  | 0 | 34 | 34 | 0 | 0 | 64 | K | 1 | ROZPOCET | 0 | 0 | 0 | 0 | 0 | 1 | 0 | 64 | -319405266
145 | K | 1.38 | THP-710x450-1000/4 4 vložky | ks | 1 |  | 0 |  |  | základní |  | 0 | 52 | 52 | 0 | 0 | 64 | K | 1 | ROZPOCET | 0 | 0 | 0 | 0 | 0 | 1 | 0 | 64 | -1660494869
146 | K | 1.39 | THP-900x560-1000/5 5 vložiek | ks | 1 |  | 0 |  |  | základní |  | 0 | 70 | 70 | 0 | 0 | 64 | K | 1 | ROZPOCET | 0 | 0 | 0 | 0 | 0 | 1 | 0 | 64 | 371819141
147 | K | 4.11 | THP-710x300-1000/4 4 vložky | ks | 2 |  | 0 |  |  | základní |  | 0 | 41 | 82 | 0 | 0 | 64 | K | 1 | ROZPOCET | 0 | 0 | 0 | 0 | 0 | 1 | 0 | 64 | -508229140
148 | K | 4.12 | THP-710x450-1000/4 4 vložky | ks | 6 |  | 0 |  |  | základní |  | 0 | 52 | 312 | 0 | 0 | 64 | K | 1 | ROZPOCET | 0 | 0 | 0 | 0 | 0 | 1 | 0 | 64 | 1438396404

## 02 - Topné rozvody
{db7973ed-7ff5-4c77-8030-8a19862b2265}
2
| KRYCÍ LIST SOUPISU PRACÍ | [7 empty] | v --- níže se nacházejí doplnkové a pomocné údaje k sestavám --- v | [8 empty] | False
Stavba:
Energeticky úsporná opatření ZŠ Podmostní 1
Objekt:
5.1.b - Samostatná opatření
Soupis:
02 - Topné rozvody
| KSO: |  |  |  |  | CC-CZ:
| Místo: |  |  |  |  | Datum: | 12. 12. 2020
| Zadavatel: |  |  |  |  | IČ:
|  | Krajský úřad Plzeňského kraje |  |  |  | DIČ:
| Uchazeč: |  |  |  |  | IČ: | Vyplň údaj
|  | Vyplň údaj |  |  |  | DIČ: | Vyplň údaj
| Projektant: |  |  |  |  | IČ:
|  | Area Projekt |  |  |  | DIČ:
| Zpracovatel: |  |  |  |  | IČ:
|  | Area Projekt |  |  |  | DIČ:
Poznámka:
| Cena bez DPH | [5 empty] | 0
|  |  | Základ daně |  |  | Sazba daně | Výše daně
| DPH | základní | 0 |  |  | 21% | 0
|  | snížená | 0 |  |  | 15% | 0
|  | zákl. přenesená | 0 |  |  | 21% | 0
|  | sníž. přenesená | 0 |  |  | 15% | 0
|  | nulová | 0 |  |  | 0% | 0
| Cena s DPH |  |  | v | CZK |  | 0
REKAPITULACE ČLENĚNÍ SOUPISU PRACÍ
Stavba:
Energeticky úsporná opatření ZŠ Podmostní 1
Objekt:
5.1.b - Samostatná opatření
Soupis:
02 - Topné rozvody
Místo: | [5 empty] | Datum: | 12. 12. 2020
Zadavatel: |  |  | Krajský úřad Plzeňského kraje |  |  | Projektant: | Area Projekt
Uchazeč: |  |  | Vyplň údaj |  |  | Zpracovatel: | Area Projekt
Kód dílu - Popis | [6 empty] | Cena celkem [CZK]
Náklady stavby celkem | [6 empty] | 0 | [11 empty] | -1
| D1 - TOPNÁ TĚLESA | [5 empty] | 0
| D2 - POTRUBÍ | [5 empty] | 0
| D3 - ARMATURY, ČERPADLA, … | [5 empty] | 0
| D4 - ROZDĚLOVAČ A SBĚRAČ | [5 empty] | 0
| D5 - ODVOD KONDENZÁTU Z VZT JEDNOTEK | [5 empty] | 0
| D6 - OSTATNÍ | [5 empty] | 0
SOUPIS PRACÍ
Stavba:
Energeticky úsporná opatření ZŠ Podmostní 1
Objekt:
5.1.b - Samostatná opatření
Soupis:
02 - Topné rozvody
Místo: | [5 empty] | Datum: | 12. 12. 2020
Zadavatel: |  |  | Krajský úřad Plzeňského kraje |  |  | Projektant: | Area Projekt
Uchazeč: |  |  | Vyplň údaj |  |  | Zpracovatel: | Area Projekt
PČ | Typ | Kód | Popis | MJ | Množství | J.cena [CZK] | Cena celkem [CZK] | Cenová soustava |  | DPH | J. Nh [h] | Nh celkem [h] | J. hmotnost [t] | Hmotnost celkem [t] | J. suť [t] | Suť Celkem [t]
Náklady soupisu celkem | [6 empty] | 0 |  |  |  |  | 0 |  | 0 |  | 0 |  | D | -1 | [7 empty] | 0
| D | D1 | TOPNÁ TĚLESA |  |  |  | 0 |  |  |  |  | 0 |  | 0 |  | 0 | 1 | D | 0 | ROZPOCET | [6 empty] | 0
1 | K | Pol97 | D+M Ocelové deskové těleso s bočním připojením tzv. Klasik. Nominální výkon min. 600 W při teplotě topné vody 60/40 °C a teplotě prostoru 15 °C. Napojení ventilu a šroubení 1/2" pro připojení topného a vratného potrubí. Integrovaný ruční odvzdušňovací ventil. S bočními kryty a horní mřížkou.Výrobní parametry min. 90 °C a 0.6 MPa. Vrchní lak epoxypolyesterový nebo jiný stejně nebo více kvalitní v barvě RAL 9016 (bílá). | ks | 3 |  | 0 |  |  | základní |  | 0 | 0 | 0 | 0 | 0 | 64 | K | 1 | ROZPOCET | 0 | 0 | 0 | 0 | 0 | 1 | 0 | 64 | 331400535
| P |  | Poznámka k položce: Rozměry upřesnit dle výkonu tělesa podle podkladů výrobce a dále dispozičním možnostem umístění. Včetně veškerého příslušenství dle návodu a doporučení výrobce (systém upevnění ke stěně, …). Záruka na těsnost min. 5 roků. | [14 empty] | P | 1
| D | D2 | POTRUBÍ |  |  |  | 0 |  |  |  |  | 0 |  | 0 |  | 0 | 1 | D | 0 | ROZPOCET | [6 empty] | 0
2 | K | Pol27 | D+M Rozvod z trubek a PRESS fitinek z uhlíkové oceli vně pozinkované 22x1.5 mm, včetně spojovacích prvků, tvarovek a příslušenství + Izolace tepelná pro potrubí, tloušťka izolační vrstvy min. 30 mm | m | 44 |  | 0 |  |  | základní |  | 0 | 0 | 0 | 0 | 0 | 64 | K | 1 | ROZPOCET | 0 | 0 | 0 | 0 | 0 | 1 | 0 | 64 | -1529464017
| P |  | Poznámka k položce: Pro rozvody topné vody. Vedeno ve vytápěných prostorách. Komplexní lisovaný systém. Izolace tepelná dle vyhl. 193/2007 Sb. např. s minerální plstí a kašírovaným hliníkovým povrchem, včetně montážního příslušenství a doplňků, λmax.=0,045 W*m-1*K-1 při 50 °C po celé délce potrubí a příslušenství. | [14 empty] | P | 1
3 | K | Pol28 | D+M Rozvod z trubek a PRESS fitinek z uhlíkové oceli vně pozinkované 22x1.5 mm, včetně spojovacích prvků, tvarovek a příslušenství + Izolace tepelná pro potrubí, zesílená tloušťka izolační vrstvy min. 150mm | m | 175 |  | 0 |  |  | základní |  | 0 | 0 | 0 | 0 | 0 | 64 | K | 1 | ROZPOCET | 0 | 0 | 0 | 0 | 0 | 1 | 0 | 64 | 2099415407
| P |  | Poznámka k položce: Pro rozvody topné vody - vedeno v nevytápěných prostorách půdy. Komplexní lisovaný systém. Izolace tepelná dle vyhl. 193/2007 Sb. např. s minerální plstí a kašírovaným hliníkovým povrchem, včetně montážního příslušenství a doplňků, λmax.=0,045 W*m-1*K-1 při 50 °C po celé délce potrubí a příslušenství. | [14 empty] | P | 1
4 | K | Pol29 | D+M Rozvod z trubek a PRESS fitinek z uhlíkové oceli vně pozinkované 28x1.5 mm, včetně spojovacích prvků, tvarovek a příslušenství + Izolace tepelná pro potrubí, tloušťka izolační vrstvy min. 30 mm | m | 7 |  | 0 |  |  | základní |  | 0 | 0 | 0 | 0 | 0 | 64 | K | 1 | ROZPOCET | 0 | 0 | 0 | 0 | 0 | 1 | 0 | 64 | -218425037
| P |  | Poznámka k položce: Pro rozvody topné vody. Vedeno ve vytápěných prostorách. Komplexní lisovaný systém. Izolace tepelná dle vyhl. 193/2007 Sb. např. s minerální plstí a kašírovaným hliníkovým povrchem, včetně montážního příslušenství a doplňků, λmax.=0,045 W*m-1*K-1 při 50 °C po celé délce potrubí a příslušenství. | [14 empty] | P | 1
5 | K | Pol30 | D+M Rozvod z trubek a PRESS fitinek z uhlíkové oceli vně pozinkované 28x1.5 mm, včetně spojovacích prvků, tvarovek a příslušenství + Izolace tepelná pro potrubí, zesílená tloušťka izolační vrstvy min. 150mm | m | 8 |  | 0 |  |  | základní |  | 0 | 0 | 0 | 0 | 0 | 64 | K | 1 | ROZPOCET | 0 | 0 | 0 | 0 | 0 | 1 | 0 | 64 | -241243076
| P |  | Poznámka k položce: Pro rozvody topné vody. Vedeno ve vytápěných prostorách. Komplexní lisovaný systém. Izolace tepelná dle vyhl. 193/2007 Sb. např. s minerální plstí a kašírovaným hliníkovým povrchem, včetně montážního příslušenství a doplňků, λmax.=0,045 W*m-1*K-1 při 50 °C po celé délce potrubí a příslušenství. | [14 empty] | P | 1
6 | K | Pol31 | D+M Rozvod z trubek a PRESS fitinek z uhlíkové oceli vně pozinkované 35x1.5 mm, včetně spojovacích prvků, tvarovek a příslušenství + Izolace tepelná pro potrubí, tloušťka izolační vrstvy min. 30 mm | m | 53 |  | 0 |  |  | základní |  | 0 | 0 | 0 | 0 | 0 | 64 | K | 1 | ROZPOCET | 0 | 0 | 0 | 0 | 0 | 1 | 0 | 64 | 1847040288
| P |  | Poznámka k položce: Pro rozvody topné vody. Vedeno ve vytápěných prostorách. Komplexní lisovaný systém. Izolace tepelná dle vyhl. 193/2007 Sb. např. s minerální plstí a kašírovaným hliníkovým povrchem, včetně montážního příslušenství a doplňků, λmax.=0,045 W*m-1*K-1 při 50 °C po celé délce potrubí a příslušenství. | [14 empty] | P | 1
7 | K | Pol32 | D+M Rozvod z trubek a PRESS fitinek z uhlíkové oceli vně pozinkované 35x1.5 mm, včetně spojovacích prvků, tvarovek a příslušenství + Izolace tepelná pro potrubí, zesílená tloušťka izolační vrstvy min. 150mm | m | 6 |  | 0 |  |  | základní |  | 0 | 0 | 0 | 0 | 0 | 64 | K | 1 | ROZPOCET | 0 | 0 | 0 | 0 | 0 | 1 | 0 | 64 | -688580109
| P |  | Poznámka k položce: Pro rozvody topné vody. Vedeno ve vytápěných prostorách. Komplexní lisovaný systém. Izolace tepelná dle vyhl. 193/2007 Sb. např. s minerální plstí a kašírovaným hliníkovým povrchem, včetně montážního příslušenství a doplňků, λmax.=0,045 W*m-1*K-1 při 50 °C po celé délce potrubí a příslušenství. | [14 empty] | P | 1
8 | K | Pol33 | D+M Požární ucpávka potrubí do vnějšího průměru potrubí 35 mm | ks | 20 |  | 0 |  |  | základní |  | 0 | 0 | 0 | 0 | 0 | 64 | K | 1 | ROZPOCET | 0 | 0 | 0 | 0 | 0 | 1 | 0 | 64 | 1953383184
| P |  | Poznámka k položce: pro prostupy potrubí požárně dělícími konstrukcemi dle PBŘ, včetně těsnění chráničky | [14 empty] | P | 1
9 | K | Pol34 | D+M ocelová chránička pro prostupy potrubí nosnými stěnami a dilatačními spárami, l= do 500 mm, pro potrubí do vnějšího průměr 32 s izolací | ks | 20 |  | 0 |  |  | základní |  | 0 | 0 | 0 | 0 | 0 | 64 | K | 1 | ROZPOCET | 0 | 0 | 0 | 0 | 0 | 1 | 0 | 64 | -1665079384
| P |  | Poznámka k položce: pro prostupy potrubí stavebními konstrukcemi. Koordinovat s PBŘ a požárními ucpávkami. | [14 empty] | P | 1
10 | K | Pol35 | D+M Pevný bod pro potrubí do DN 32 | ks | 24 |  | 0 |  |  | základní |  | 0 | 0 | 0 | 0 | 0 | 64 | K | 1 | ROZPOCET | 0 | 0 | 0 | 0 | 0 | 1 | 0 | 64 | -55455149
| P |  | Poznámka k položce: Komplexní upevňovací systém pro potrubí a příslušenství dle potřeb montáže s respektováním dilatačních potřeb kompenzace potrubí. | [14 empty] | P | 1
11 | K | Pol36 | Závěsy, profilové konzole, objímky, atd. pro potrubí do DN 32 | ks | 146 |  | 0 |  |  | základní |  | 0 | 0 | 0 | 0 | 0 | 64 | K | 1 | ROZPOCET | 0 | 0 | 0 | 0 | 0 | 1 | 0 | 64 | -637587638
| P |  | Poznámka k položce: Komplexní upevňovací systém pro potrubí a příslušenství dle potřeb montáže s respektováním dilatačních potřeb délkové kompenzace potrubí. | [14 empty] | P | 1
12 | K | Pol98 | D+M Rozvod z trubek a PRESS fitinek z uhlíkové oceli vně pozinkované 15x1.2 mm, včetně spojovacích prvků, tvarovek a příslušenství + Izolace tepelná pro potrubí, tloušťka izolační vrstvy min. 25 mm | m | 12 |  | 0 |  |  | základní |  | 0 | 0 | 0 | 0 | 0 | 64 | K | 1 | ROZPOCET | 0 | 0 | 0 | 0 | 0 | 1 | 0 | 64 | 1262730090
| P |  | Poznámka k položce: Pro rozvody topné vody. Vedeno ve vytápěných prostorách. Komplexní lisovaný systém. Izolace tepelná dle vyhl. 193/2007 Sb. např. s minerální plstí a kašírovaným hliníkovým povrchem, včetně montážního příslušenství a doplňků, λmax.=0,045 W*m-1*K-1 při 50 °C po celé délce potrubí a příslušenství. | [14 empty] | P | 1
| D | D3 | ARMATURY, ČERPADLA, … |  |  |  | 0 |  |  |  |  | 0 |  | 0 |  | 0 | 1 | D | 0 | ROZPOCET | [6 empty] | 0
13 | K | Pol100 | D+M Tlakově nezávislý regulační a vyvažovací ventil pro plynulou regulaci s automatickým omezením průtoku, cca DN 15 - 1/2" (pro průtok 50 kg/h) | ks | 3 |  | 0 |  |  | základní |  | 0 | 0 | 0 | 0 | 0 | 64 | K | 1 | ROZPOCET | 0 | 0 | 0 | 0 | 0 | 1 | 0 | 64 | 1930140198
| P |  | Poznámka k položce: Vč. těsnícího a montážního materiálu. Dimenzi armatury je možno upravit návrhem v dodavatelské realizační a dílenské dokumentaci s ohledem na tlakové ztráty a průtoky a především skutečně použité zařízení jako např. spotřebiče, další armatury, čerpadla, atd. | [14 empty] | P | 1
14 | K | Pol101 | D+M Plnoprůtokový kulový kohout s koulí proti usazování nečistot na funkční ploše koule při zavřeném stavu, závitový, 5/4" s pákou | ks | 4 |  | 0 |  |  | základní |  | 0 | 0 | 0 | 0 | 0 | 64 | K | 1 | ROZPOCET | 0 | 0 | 0 | 0 | 0 | 1 | 0 | 64 | -81244669
| P |  | Poznámka k položce: Na rozvodu topné a vratné vody. Dimenzi armatury je možno upravit návrhem v dodavatelské realizační a dílenské dokumentaci s ohledem na tlakové ztráty a průtoky a především skutečně použité zařízení jako např. spotřebiče, další armatury, čerpadla, atd. | [14 empty] | P | 1
15 | K | Pol102 | D+M Vyvažovací ventil závitový s možností měření průtoku, 1/2", kv= cca 2,56 s možností aretace nastavení + typové izolační pouzdro | ks | 3 |  | 0 |  |  | základní |  | 0 | 0 | 0 | 0 | 0 | 64 | K | 1 | ROZPOCET | 0 | 0 | 0 | 0 | 0 | 1 | 0 | 64 | 390020664
| P |  | Poznámka k položce: Pro přesné hydronické vyvažování s možností měření průtoků, tlaků a teploty a s vypouštěním. Nastavení s aretací, možnost uzavření. Dimenzi ventilu je možno upravit návrhem v dalším stupni dokumentace s ohledem na tlakové ztráty a průtoky a především skutečně použité zařízení jako armatury, čerpadla, atd. | [14 empty] | P | 1
16 | K | Pol103 | D+M Termostatická hlavice pro veřejné prostory - umožnění aretace max. a min. teploty volitelnou pouze povolanou osobou speciálním nástrojem, zvýšené zabezpečení proti odcizení, zvýšená odolnost proti poškození (obdobně jako dle TL4520-0014 pro Bundeswehr), rozsah nastavení min v rozmezí od 6 °C do 27 °C | ks | 3 |  | 0 |  |  | základní |  | 0 | 0 | 0 | 0 | 0 | 64 | K | 1 | ROZPOCET | 0 | 0 | 0 | 0 | 0 | 1 | 0 | 64 | 1136296459
| P |  | Poznámka k položce: Pro všechna topná tělesa. Předběžná aretace nastavení na teploty uvedené ve výkresové části. Osazení na všechna topná tělesa. Včetně speciálního klíče pro možnost sejmutí a změny nastavení hlavice. | [14 empty] | P | 1
17 | K | Pol104 | D+M elektronické čerpadlo pro cirkulaci teplé vody s vysokou účinností (EEI≤0.21), návrhový průtok min. 747 kg/h při výtlaku 35 kPa, cca DN25, 230 V, PN6 | ks | 1 |  | 0 |  |  | základní |  | 0 | 0 | 0 | 0 | 0 | 64 | K | 1 | ROZPOCET | 0 | 0 | 0 | 0 | 0 | 1 | 0 | 64 | -701835754
| P |  | Poznámka k položce: Dodávku a montáž koordinovat s distribuční společností. Pracovní průtok a výtlak čerpadla je nutno upravit návrhem v dodavatelské realizační a dílenské dokumentaci s ohledem na tlakové ztráty a průtoky skutečně použitého potrubí, armatur, atd. Snímatelná typová tepelná izolace jako výlisek, splňující vyhl. č. 193/2007 sb. Včetně připojovacích šroubení, popř. přírub a těsnění. | [14 empty] | P | 1
18 | K | Pol105 | D+M elektronické čerpadlo pro cirkulaci teplé vody s vysokou účinností (EEI≤0.21), návrhový průtok min. 173 kg/h při výtlaku 15 kPa, cca DN25, 230 V, PN6 | ks | 3 |  | 0 |  |  | základní |  | 0 | 0 | 0 | 0 | 0 | 64 | K | 1 | ROZPOCET | 0 | 0 | 0 | 0 | 0 | 1 | 0 | 64 | -518690144
| P |  | Poznámka k položce: Pracovní průtok a výtlak čerpadla je nutno upravit návrhem v dodavatelské realizační a dílenské dokumentaci s ohledem na tlakové ztráty a průtoky skutečně použitého potrubí, armatur, atd. Snímatelná typová tepelná izolace jako výlisek, splňující vyhl. č. 193/2007 sb. Včetně připojovacích šroubení, popř. přírub a těsnění. | [14 empty] | P | 1
19 | K | Pol40 | D+M Plnoprůtokový kulový kohout s koulí proti usazování nečistot na funkční ploše koule při zavřeném stavu, závitový, 3/4" s pákou | ks | 6 |  | 0 |  |  | základní |  | 0 | 0 | 0 | 0 | 0 | 64 | K | 1 | ROZPOCET | 0 | 0 | 0 | 0 | 0 | 1 | 0 | 64 | -1155071315
| P |  | Poznámka k položce: Na rozvodu topné a vratné vody. Dimenzi armatury je možno upravit návrhem v dodavatelské realizační a dílenské dokumentaci s ohledem na tlakové ztráty a průtoky a především skutečně použité zařízení jako např. spotřebiče, další armatury, čerpadla, atd. | [14 empty] | P | 1
20 | K | Pol41 | D+M Závitový pryžový kompenzátor - pružný prvek EPDM, šroubení, 3/4" | ks | 6 |  | 0 |  |  | základní |  | 0 | 0 | 0 | 0 | 0 | 64 | K | 1 | ROZPOCET | 0 | 0 | 0 | 0 | 0 | 1 | 0 | 64 | 688159094
| P |  | Poznámka k položce: Vč. těsnícího a montážního materiálu. Dimenzi upravit dle napojovacího potrubí teplovodního výměníku skutečně dodané VZT jednotky | [14 empty] | P | 1
21 | K | Pol42 | D+M filtr topné vody, nerezové sítko, 3/4", kv min. = 7,8, včetně příslušenství | ks | 3 |  | 0 |  |  | základní |  | 0 | 0 | 0 | 0 | 0 | 64 | K | 1 | ROZPOCET | 0 | 0 | 0 | 0 | 0 | 1 | 0 | 64 | -156427341
| P |  | Poznámka k položce: Vč. montážního a těsnícího materilálu | [14 empty] | P | 1
22 | K | Pol43 | D+M Zpětná klapka s pružinou, 5/4", kv=min. 21 | ks | 1 |  | 0 |  |  | základní |  | 0 | 0 | 0 | 0 | 0 | 64 | K | 1 | ROZPOCET | 0 | 0 | 0 | 0 | 0 | 1 | 0 | 64 | 721787507
| P |  | Poznámka k položce: Vč. montážního a těsnícího materilálu | [14 empty] | P | 1
23 | K | Pol44 | D+M Zpětná klapka s pružinou, 3/4", kv=min. 5 | ks | 3 |  | 0 |  |  | základní |  | 0 | 0 | 0 | 0 | 0 | 64 | K | 1 | ROZPOCET | 0 | 0 | 0 | 0 | 0 | 1 | 0 | 64 | -984129176
| P |  | Poznámka k položce: Vč. montážního a těsnícího materilálu | [14 empty] | P | 1
24 | K | Pol45 | D+M Zpětná klapka s pružinou, 1/2", kv=min. 2 | ks | 3 |  | 0 |  |  | základní |  | 0 | 0 | 0 | 0 | 0 | 64 | K | 1 | ROZPOCET | 0 | 0 | 0 | 0 | 0 | 1 | 0 | 64 | 194208405
| P |  | Poznámka k položce: Vč. montážního a těsnícího materilálu | [14 empty] | P | 1
25 | K | Pol47 | D+M Vlnovcový axiální kompenzátor s nerezovým měchem, DN 32 - 5/4" + upevnění pro osové vedení včetně příslušenství, zdvih min. 20 mm | ks | 2 |  | 0 |  |  | základní |  | 0 | 0 | 0 | 0 | 0 | 64 | K | 1 | ROZPOCET | 0 | 0 | 0 | 0 | 0 | 1 | 0 | 64 | 1910722924
| P |  | Poznámka k položce: Armatury na stoupačkách. Vč. těsnícího a montážního materiálu. Montáž bude provedena dle návodu výrobce. Dodávku a montáž dvířek pro servisní přístup ke kompenzátorům koordinovat se stavební částí. | [14 empty] | P | 1
26 | K | Pol48 | D+M Vypouštěcí kulový kohout s hadicovou vývodkou a zátkou 1/2" | ks | 16 |  | 0 |  |  | základní |  | 0 | 0 | 0 | 0 | 0 | 64 | K | 1 | ROZPOCET | 0 | 0 | 0 | 0 | 0 | 1 | 0 | 64 | -405669516
| P |  | Poznámka k položce: Vč. těsnícího a montážního materiálu. | [14 empty] | P | 1
27 | K | Pol49 | D+M Automatický odvzdušňovací ventil 1/2“, PN10, s uzávěrem + návarek | ks | 11 |  | 0 |  |  | základní |  | 0 | 0 | 0 | 0 | 0 | 64 | K | 1 | ROZPOCET | 0 | 0 | 0 | 0 | 0 | 1 | 0 | 64 | 1661756638
| P |  | Poznámka k položce: Vč. montážního a těsnícího materilálu. Na všechna nejvyšší místa topného systému. Pro automatické účinné a trvalé odstraňování plynů z topné soustavy. Na nejvyšší místa soustavy. Velká komora pro shromažďování plynů, plovákový systém, systém nesmí připustit, aby se unášené nečistoty dostaly k samotné odvzdušňovací části ventilu. Možnost čištění za provozu. | [14 empty] | P | 1
28 | K | Pol50 | D+M Teploměr bimetalový ručičkový, min. ø100mm, 0-120 °C + nerezová jímka + návarek | ks | 14 |  | 0 |  |  | základní |  | 0 | 0 | 0 | 0 | 0 | 64 | K | 1 | ROZPOCET | 0 | 0 | 0 | 0 | 0 | 1 | 0 | 64 | -741983178
| P |  | Poznámka k položce: Vč. montážního a těsnícího materilálu. Kovové nerezové pouzdro. Vyznačení provozních stavů. | [14 empty] | P | 1
29 | K | Pol51 | D+M Termostatický ventil s automatickým omezením průtoku, 1/2", PN 10, povrch niklovaný. | ks | 3 |  | 0 |  |  | základní |  | 0 | 0 | 0 | 0 | 0 | 64 | K | 1 | ROZPOCET | 0 | 0 | 0 | 0 | 0 | 1 | 0 | 64 | 1277631436
| P |  | Poznámka k položce: Pro topná tělesa. Pozor, nejedná se o standartní ventil topných těles a je nutné tomuto přizpůsobit odbornou montáž a nabídkovou cenu. Na všechna topná tělesa. Ventil bude vybaven integrovaným regulátorem průtoku, který pracuje zcela automaticky. Požadovaný průtok lze přímo nastavit na tělese termostatického ventilu nastavením odpovídající hodnoty na stupnici | [14 empty] | P | 1
30 | K | Pol52 | D+M Uzavírací šroubení pro otopná tělesa, rohové provedení, 1/2", PN 10, povrch niklovaný. | ks | 3 |  | 0 |  |  | základní |  | 0 | 0 | 0 | 0 | 0 | 64 | K | 1 | ROZPOCET | 0 | 0 | 0 | 0 | 0 | 1 | 0 | 64 | -606788845
| P |  | Poznámka k položce: Pro topná tělesa. | [14 empty] | P | 1
31 | K | Pol99 | D+M Tlakově nezávislý regulační a vyvažovací ventil pro plynulou regulaci s automatickým omezením průtoku, cca DN 15 - 1/2" (pro průtok cca 173 kg/h) + servopohon dle požadavku MaR VZT jednotek na napájení a ovládání - nutno koordinovat s VZT | ks | 3 |  | 0 |  |  | základní |  | 0 | 0 | 0 | 0 | 0 | 64 | K | 1 | ROZPOCET | 0 | 0 | 0 | 0 | 0 | 1 | 0 | 64 | -477737431
| P |  | Poznámka k položce: Vč. těsnícího a montážního materiálu. Dimenzi armatury je možno upravit návrhem v dodavatelské realizační a dílenské dokumentaci s ohledem na tlakové ztráty a průtoky a především skutečně použité zařízení jako např. spotřebiče, další armatury, čerpadla, atd. | [14 empty] | P | 1
| D | D4 | ROZDĚLOVAČ A SBĚRAČ |  |  |  | 0 |  |  |  |  | 0 |  | 0 |  | 0 | 1 | D | 0 | ROZPOCET | [6 empty] | 0
32 | K | Pol106 | Prodloužení stávající kombinovaného rozdělovače a sběrače (délka cca 2250 mm) o další dva potrubní vývody DN32, včetně úpravy tepelné izolace s oplechováním a nové konzole. | ks | 1 |  | 0 |  |  | základní |  | 0 | 0 | 0 | 0 | 0 | 64 | K | 1 | ROZPOCET | 0 | 0 | 0 | 0 | 0 | 1 | 0 | 64 | 1389364820
| P |  | Poznámka k položce: Provedení, dodávku a montáž koordinovat s distribuční společností. Předpoklad odstrojení konce stávajícího rozdělovače, úprava a prodloužení těla rozdělovače, provedení potrubních vývodů topné a vratné vody - 5/4" ze závitovým zkončením, základní a vrchní nátěr, tepelná izolace těla rozdělovače a potrubních vývodů, oplechování tepelné izolace těla rozdělovače, osazení další podpěry pod novu část, atd. | [14 empty] | P | 1
| D | D5 | ODVOD KONDENZÁTU Z VZT JEDNOTEK |  |  |  | 0 |  |  |  |  | 0 |  | 0 |  | 0 | 1 | D | 0 | ROZPOCET | [6 empty] | 0
33 | K | Pol107 | D+M Typová malá, kompaktní automatická čerpací stanice pro čerpání šedé odpadní vody, 230 V (cca 300 W). Extrémně nízká zapínací hladina - koordinovat s napojovacím potrubím pro odvod kondenzátu z VZT jednotek. Pracovní bod cca 1 l/s při 3,5 m výtlačné výšky. | ks | 1 |  | 0 |  |  | základní |  | 0 | 0 | 0 | 0 | 0 | 64 | K | 1 | ROZPOCET | 0 | 0 | 0 | 0 | 0 | 1 | 0 | 64 | 1812555343
| P |  | Poznámka k položce: pro odvod kondenzátu z VZT jednotek. Kompaktní čerpací stanice je vybavena : - kabel s nebo bez zástrčky (viz technická dokumentace) - připojení výtlačného potrubí s adaptéry pro potrubí Ø22-40mm - integrovaný zpětný ventil - výkonný motor vč. tepelné ochrany, hladinového spínače a řízení - flexibilní připojení vstupu (výškově nastavitelné) pro potrubí Ø36 nebo 40 - možnost ručního odstranění usazením (zablokování) - odvzdušňovací ventil s ochranou proti přetečení - fixační komponenty | [14 empty] | P | 1
34 | K | Pol108 | D+M Rozvod z trubek plastových kanalizačních HT, d32, včetně redukcí, kolen a jiných tvarovek, závěsů, podpěr, … | m | 14 |  | 0 |  |  | základní |  | 0 | 0 | 0 | 0 | 0 | 64 | K | 1 | ROZPOCET | 0 | 0 | 0 | 0 | 0 | 1 | 0 | 64 | -786976904
| P |  | Poznámka k položce: Včetně těsnícího, montážního a ostatního příslušenství. Gravitační odvod kondenzátu. Vedeno ve spádu 3%. | [14 empty] | P | 1
35 | K | Pol109 | D+M Rozvod z trubek PPR, d32, včetně redukcí, kolen a jiných tvarovek, izolace tl. 50 mm, závěsů, podpěr, … | m | 32 |  | 0 |  |  | základní |  | 0 | 0 | 0 | 0 | 0 | 64 | K | 1 | ROZPOCET | 0 | 0 | 0 | 0 | 0 | 1 | 0 | 64 | -323379068
| P |  | Poznámka k položce: Včetně těsnícího, montážního a ostatního příslušenství. Tlakový odvod kondenzátu. Vedeno ve spádu 3%. | [14 empty] | P | 1
| D | D6 | OSTATNÍ |  |  |  | 0 |  |  |  |  | 0 |  | 0 |  | 0 | 1 | D | 0 | ROZPOCET | [6 empty] | 0
36 | K | Pol110 | Konzultace, projednávání, schvalování, koordinace a řešení subdodávek s Plzeňská teplárenská a.s. | ks | 1 |  | 0 |  |  | základní |  | 0 | 0 | 0 | 0 | 0 | 64 | K | 1 | ROZPOCET | 0 | 0 | 0 | 0 | 0 | 1 | 0 | 64 | 1479770768
| P |  | Poznámka k položce: Stávající zařízení výměníkové stanice v 1. PP jak po topenářské stránce, tak po stránce MaR, je v majetku distribuční teplárenské společnosti, a proto je nutné toto respektovat a dodržovat minimálně: ­ jakékoli zásahy do tohoto zařízení a jeho rozšiřování musí být prováděny po předchozím návrhu a projednání, resp. schválení jak řešení, tak postupu s touto společností ­ toto projektové řešení bylo předjednáno ­ distribuční společnost může mít požadavek, aby části díla a to opět jak po topenářské stránce, tak po stránce MaR, která navazují na jejich zařízení nebo budou v jejich budoucí správě nebo i majetku, mělo konkrétní parametry nebo byly použity konkrétní výrobky a postupy, atd. a bylo dodáváno, resp. realizováno jejich dodavateli. Zhotovitel stavby toto musí projednat s distribuční společností již v období zpracování cenové nabídky, aby toto bylo v jeho nabídce zohledněno ­ rámcový kontakt na technika Plzeňská teplárenská a.s. - Aleš Panzer 604 294 481 | [14 empty] | P | 1
37 | K | Pol57 | Zřízení a odstranění pracovní podlahy dle montáže, např. lešení, pomocné lešení, práce na žebříku, práce na plošině atd. - dle potřeb montáže-mimo jiné dle NV č. 362/2005 Sb. | ks | 1 |  | 0 |  |  | základní |  | 0 | 0 | 0 | 0 | 0 | 64 | K | 1 | ROZPOCET | 0 | 0 | 0 | 0 | 0 | 1 | 0 | 64 | 1784028039
38 | K | Pol58 | Vypuštění, napuštění a opakované propláchnutí topného systému | ks | 2 |  | 0 |  |  | základní |  | 0 | 0 | 0 | 0 | 0 | 64 | K | 1 | ROZPOCET | 0 | 0 | 0 | 0 | 0 | 1 | 0 | 64 | -755369258
| P |  | Poznámka k položce: Opakované, včetně spotřeby vody, čl. 8.1. ČSN 06 0310. Propláchnutí bude zaznamenáno do stavebního deníku a k jeho provedení bude vyzván investor pro kontrolu provedení. Včetně spotřeby vody | [14 empty] | P | 1
39 | K | Pol59 | Konečné napuštění topné soustavy - upravená topná voda | ks | 1 |  | 0 |  |  | základní |  | 0 | 0 | 0 | 0 | 0 | 64 | K | 1 | ROZPOCET | 0 | 0 | 0 | 0 | 0 | 1 | 0 | 64 | -609164536
| P |  | Poznámka k položce: Včetně spotřeby vody a použití. | [14 empty] | P | 1
40 | K | Pol60 | Zprovoznění, seřízení a vyzkoušení zařízení | ks | 1 |  | 0 |  |  | základní |  | 0 | 0 | 0 | 0 | 0 | 64 | K | 1 | ROZPOCET | 0 | 0 | 0 | 0 | 0 | 1 | 0 | 64 | -1958387472
| P |  | Poznámka k položce: Pro část stavby D.1.4.1.2 Topné rozvody. Před předáním. Dle kap. 9, ČSN 060830. Vyhotovení zápisu s popisem postupu zprovoznění, výsledků seřízení, výsledků zkoušek, atd. Zařízení musí být před předáním bez závad. Postup musí být předem odsouhlasem s investorem, který musí být k provádění přizván. | [14 empty] | P | 1
41 | K | Pol61 | Zaučení obsluhy | hod. | 4 |  | 0 |  |  | základní |  | 0 | 0 | 0 | 0 | 0 | 64 | K | 1 | ROZPOCET | 0 | 0 | 0 | 0 | 0 | 1 | 0 | 64 | -1872253243
| P |  | Poznámka k položce: Pro část stavby D.1.4.1.2 Topné rozvody. Zaučení obsluhy mimo jiné dle návodů výrobců, ČSN 06 0310, ČSN EN 12171, atd. tak, aby obsluha měla celkové technické a funkční informace o zařízení vytápění a uměla jej obsluhovat a reagovat na možné problémy a závady. O zaučení musí být mezi stranami sepsán protokol s obsahem bodů zaučení. Zaučen musí být v úměrném rozsahu jak pověřený zástupce Billy, tak zástupce majitele budovy | [14 empty] | P | 1
42 | K | Pol62 | Zkoušky např. dle ČSN 06 0310 včetně vystavení protokolů o zkouškách | hod. | 72 |  | 0 |  |  | základní |  | 0 | 0 | 0 | 0 | 0 | 64 | K | 1 | ROZPOCET | 0 | 0 | 0 | 0 | 0 | 1 | 0 | 64 | -227979777
| P |  | Poznámka k položce: Pro část stavby D.1.4.1.2 Topné rozvody. Např. čl. 8, ČSN 06 0310, topný systém v topném období 72 hodin. Vyhotovení zápisu s popisem postupu zkoušky, výsledků zkoušek, atd. Zařízení musí být před předáním bez závad. Postup musí být předem odsouhlasem s investorem, který musí být k provádění zkoušky přizván. Topná zkouška může být provedena pouze v průběhu topného období. Pokud bude stavba dokončována mimo topné období, bude před předáním provedena zkouška dle odběrových možností topného systému a zkouška se bude plně opakovat v nejbližším možném termínu, kdy budou pro provedení zkoušky vhodné klimatické podmínky. | [14 empty] | P | 1
43 | K | Pol63 | Seřízení průtoků topné vody včetně vystavení protokolu | ks | 1 |  | 0 |  |  | základní |  | 0 | 0 | 0 | 0 | 0 | 64 | K | 1 | ROZPOCET | 0 | 0 | 0 | 0 | 0 | 1 | 0 | 64 | 1045190095
| P |  | Poznámka k položce: Kompletní hydraulické vyregulování dle §7 (6), vyhl. 193/2007 sb. celé topné větve od vývodu z rozdělovače a sběrače v technické místnostzi. Upozorňuji, že seřízení bude časově a odborně náročné!!! | [14 empty] | P | 1
44 | K | Pol64 | Uvedení do provozu | ks | 1 |  | 0 |  |  | základní |  | 0 | 0 | 0 | 0 | 0 | 64 | K | 1 | ROZPOCET | 0 | 0 | 0 | 0 | 0 | 1 | 0 | 64 | -993620435
| P |  | Poznámka k položce: Pro část stavby D.1.4.1.2 Topné rozvody. Veškeré činnosti nutné pro uvedení dokončeného díla do provozního stavu včetně deklarace provozních parametrů investorovi | [14 empty] | P | 1
45 | K | Pol65 | Likvidace odpadů-Kompletní systém sběru, třídění, odvozu a likvidace odpadu v souladu se zák. č.185/2001 Sb. v platném znění a vyhl. č.381/2001 Sb. v platném znění | ks | 1 |  | 0 |  |  | základní |  | 0 | 0 | 0 | 0 | 0 | 64 | K | 1 | ROZPOCET | 0 | 0 | 0 | 0 | 0 | 1 | 0 | 64 | 1026049156
| P |  | Poznámka k položce: Pro část stavby D.1.4.1.2 Topné rozvody. Kompletní systém sběru, třídění, odvozu a likvidace odpadu v souladu se zák. č.185/2001 Sb. v platném znění a vyhl. č.381/2001 Sb. v platném znění | [14 empty] | P | 1
46 | K | Pol66 | Závěrečný úklid | ks | 1 |  | 0 |  |  | základní |  | 0 | 0 | 0 | 0 | 0 | 64 | K | 1 | ROZPOCET | 0 | 0 | 0 | 0 | 0 | 1 | 0 | 64 | -1985945417
| P |  | Poznámka k položce: Pro část stavby D.1.4.1.2 Topné rozvody. Provedení komplexního úklidu po stavbě na úroveň min. původního stavu v návaznosti na likvidaci odpadů | [14 empty] | P | 1
47 | K | Pol67 | Ostatní drobný, pomocný, doplňkový materiál a ostatní výrobky a zařízení v potřebném rozsahu pro řádné dokončení díla | ks | 1 |  | 0 |  |  | základní |  | 0 | 0 | 0 | 0 | 0 | 64 | K | 1 | ROZPOCET | 0 | 0 | 0 | 0 | 0 | 1 | 0 | 64 | -1382626454
| P |  | Poznámka k položce: Především materiál, výrobky a zařízení vyplývající z návodů výrobců dodavatelem zvolených a na stavbu dodaných materiálů, výrobků a zařízení (např. zohledňuje skutečná doporučení a požadavky výrobců vůči zadávací dokumentaci, kde konkrétní výrobky nemohou být deklarovány). Dále náklady na přizpůsobování instalovaných materiálů, výrobků a zařízení ostatním technickým zařízením stavby i její stavební části, atd. Také se jedná o veškerý a většinou běžný drobný materiál jako jsou např. šroubení, těsnění, spojovací materiál, atd. Dále se jedná o další náklady na materiál, výrobky a zařízení vyplývající z uplatňování vlastních firemních pracovních, montážních a stavebních postupů, tedy na uplatnění firemního know-how zhotovitele, které např. může být odchylné od postupů jiných firem nebo běžných postupů a vyžaduje vyšší náklady než je obvyklé. Dále je to veškerý ostatní materiál a výrobky potřebné pro řádné dokončení díla tak, aby dodavatel mohl např. naplnit svoje povinnost dle NOZ. Při tomto se mimo jiné vychází z toho, že dodavatel je odborná firma a má tzv. „odpovědnost profesionála“ např. dle §5, odst. 1 nebo §2912, odst. 2, atd. zákona č. 89/2016 Sb. vše dle zákona č. 89/2012 Sb. (tzv. NOZ). | [14 empty] | P | 1
48 | K | Pol68 | Ostatní stavební, montážní, pomocné a doplňkové práce v potřebném rozsahu pro řádné dokončení díla | ks | 1 |  | 0 |  |  | základní |  | 0 | 0 | 0 | 0 | 0 | 64 | K | 1 | ROZPOCET | 0 | 0 | 0 | 0 | 0 | 1 | 0 | 64 | -1049902487
| P |  | Poznámka k položce: Především stavební, montážní, pomocné a doplňkové práce vyplývající z návodů výrobců dodavatelem zvolených a na stavbu dodaných materiálů výrobků a zařízení (např. zohledňuje skutečná doporučení a požadavky výrobců vůči zadávací dokumentaci, kde konkrétní výrobky nemohou být deklarovány). Dále náklady na stavební, montážní, pomocné a doplňkové práce na přizpůsobování instalovaných materiálů, výrobků a zařízení ostatním technickým zařízením stavby i její stavební části, atd. Také se jedná o náklady na stavební, montážní, pomocné a doplňkové práce pro veškerý a většinou běžný drobný materiál jako jsou např. šroubení, těsnění, spojovací materiál, atd. a dále pro materiál, výrobky a zařízení vyplývající z uplatňování vlastních firemních pracovních, montážních a stavebních postupů, tedy na uplatnění firemního know-how zhotovitele, které např. může být odchylné od postupů jiných firem nebo běžných postupů a vyžaduje vyšší náklady než je obvyklé. Dále jsou to stavební, montážní, pomocné a doplňkové práce pro veškerý ostatní materiál a výrobky potřebné pro řádné dokončení díla tak, aby dodavatel mohl např. naplnit svoje povinnost dle NOZ. Při tomto se mimo jiné vychází z toho, že dodavatel je odborná firma a má tzv. „odpovědnost profesionála“ např. dle §5, odst. 1 nebo §2912, odst. 2, atd. zákona č. 89/2016 Sb. vše dle zákona č. 89/2012 Sb. (tzv. NOZ). | [14 empty] | P | 1
49 | K | Pol69 | D+M Popisy a označení rozvodů a zařízení | ks | 1 |  | 0 |  |  | základní |  | 0 | 0 | 0 | 0 | 0 | 64 | K | 1 | ROZPOCET | 0 | 0 | 0 | 0 | 0 | 1 | 0 | 64 | -586186834
| P |  | Poznámka k položce: Pro část stavby D.1.4.1.2 Topné rozvody. Popisy a označení především zařízení ovládaných MaR, hlavních uzávěrů, topných okruhů, potrubí se směrem proudění, atd. a např. ČSN 13 0072, tak aby byla umožněna snadná orientace v zařízení vytápění pro obsluhu, údržbu a servis | [14 empty] | P | 1
50 | K | Pol70 | Koordinace prací a montáží s teplárenskou společností jako vlastníka výměníkové stanice | ks | 1 |  | 0 |  |  | základní |  | 0 | 0 | 0 | 0 | 0 | 64 | K | 1 | ROZPOCET | 0 | 0 | 0 | 0 | 0 | 1 | 0 | 64 | -811855092
51 | K | Pol71 | Přesun hmot pro topné rozvody | t | 2 |  | 0 |  |  | základní |  | 0 | 0 | 0 | 0 | 0 | 64 | K | 1 | ROZPOCET | 0 | 0 | 0 | 0 | 0 | 1 | 0 | 64 | 1293673258

## 03 - M+R a elektroinstalace
{9aed5d9f-0c4c-46cd-8ccd-518fdf6b18ab}
2
| KRYCÍ LIST SOUPISU PRACÍ | [7 empty] | v --- níže se nacházejí doplnkové a pomocné údaje k sestavám --- v | [8 empty] | False
Stavba:
Energeticky úsporná opatření ZŠ Podmostní 1
Objekt:
5.1.b - Samostatná opatření
Soupis:
03 - M+R a elektroinstalace
| KSO: |  |  |  |  | CC-CZ:
| Místo: |  |  |  |  | Datum: | 12. 12. 2020
| Zadavatel: |  |  |  |  | IČ:
|  | Krajský úřad Plzeňského kraje |  |  |  | DIČ:
| Uchazeč: |  |  |  |  | IČ: | Vyplň údaj
|  | Vyplň údaj |  |  |  | DIČ: | Vyplň údaj
| Projektant: |  |  |  |  | IČ:
|  | Area Projekt |  |  |  | DIČ:
| Zpracovatel: |  |  |  |  | IČ:
|  | Area Projekt |  |  |  | DIČ:
Poznámka:
| Cena bez DPH | [5 empty] | 0
|  |  | Základ daně |  |  | Sazba daně | Výše daně
| DPH | základní | 0 |  |  | 21% | 0
|  | snížená | 0 |  |  | 15% | 0
|  | zákl. přenesená | 0 |  |  | 21% | 0
|  | sníž. přenesená | 0 |  |  | 15% | 0
|  | nulová | 0 |  |  | 0% | 0
| Cena s DPH |  |  | v | CZK |  | 0
REKAPITULACE ČLENĚNÍ SOUPISU PRACÍ
Stavba:
Energeticky úsporná opatření ZŠ Podmostní 1
Objekt:
5.1.b - Samostatná opatření
Soupis:
03 - M+R a elektroinstalace
Místo: | [5 empty] | Datum: | 12. 12. 2020
Zadavatel: |  |  | Krajský úřad Plzeňského kraje |  |  | Projektant: | Area Projekt
Uchazeč: |  |  | Vyplň údaj |  |  | Zpracovatel: | Area Projekt
Kód dílu - Popis | [6 empty] | Cena celkem [CZK]
Náklady stavby celkem | [6 empty] | 0 | [11 empty] | -1
| 1 - demontáže el. zařízení | [5 empty] | 0
| 2 - montáž nových el. zařízení | [5 empty] | 0
| 3 - montáž a dodávka el. části MaR VZT kuchyně | [5 empty] | 0
| 4 - montáž a dodávka el. části MaR VZT učeben - zařízení č.1 | [5 empty] | 0
| 5 - montáž a dodávka el. části MaR VZT učeben - zařízení č.2 | [5 empty] | 0
| 6 - montáž a dodávka el. části MaR VZT učeben - zařízení č.3 | [5 empty] | 0
| 7 - montáž a dodávka el. části - elektroinstalace | [5 empty] | 0
| 8 - vedlejší a ostatní položky zařízení elektroinstalace - osvětlení | [5 empty] | 0
SOUPIS PRACÍ
Stavba:
Energeticky úsporná opatření ZŠ Podmostní 1
Objekt:
5.1.b - Samostatná opatření
Soupis:
03 - M+R a elektroinstalace
Místo: | [5 empty] | Datum: | 12. 12. 2020
Zadavatel: |  |  | Krajský úřad Plzeňského kraje |  |  | Projektant: | Area Projekt
Uchazeč: |  |  | Vyplň údaj |  |  | Zpracovatel: | Area Projekt
PČ | Typ | Kód | Popis | MJ | Množství | J.cena [CZK] | Cena celkem [CZK] | Cenová soustava |  | DPH | J. Nh [h] | Nh celkem [h] | J. hmotnost [t] | Hmotnost celkem [t] | J. suť [t] | Suť Celkem [t]
Náklady soupisu celkem | [6 empty] | 0 |  |  |  |  | 0 |  | 0 |  | 0 |  | D | -1 | [7 empty] | 0
| D | 1 | demontáže el. zařízení |  |  |  | 0 |  |  |  |  | 0 |  | 0 |  | 0 | 1 | D | 0 | ROZPOCET | [6 empty] | 0
1 | K | 1,001 | Provedení odkrytí a zpřístupnění všech stávajících rozvodů elektro vytápění včetně odpojení ve stávajícím rozvaděči NN objektu a mimo - trasa venkovních kabelů včetně vytýčení | hod | 18 |  | 0 |  |  | základní |  | 0 | 0 | 0 | 0 | 0 | 4 | K | 1 | ROZPOCET | 0 | 0 | 0 | 0 | 0 | 1 | 0 | 4 | -55008400
2 | K | 1,002 | Demontáž a odpojení stávající VZT kuchyně včetně propojovacích kabelů | ks | 24 |  | 0 |  |  | základní |  | 0 | 0 | 0 | 0 | 0 | 4 | K | 1 | ROZPOCET | 0 | 0 | 0 | 0 | 0 | 1 | 0 | 4 | -180871990
3 | K | 1,003 | Provede se provizorní připojení staveništního rozvaděče. | ks | 1 |  | 0 |  |  | základní |  | 0 | 0 | 0 | 0 | 0 | 4 | K | 1 | ROZPOCET | 0 | 0 | 0 | 0 | 0 | 1 | 0 | 4 | -63239099
| D | 2 | montáž nových el. zařízení |  |  |  | 0 |  |  |  |  | 0 |  | 0 |  | 0 | 1 | D | 0 | ROZPOCET | [6 empty] | 0
4 | K | 2,001 | Provedení průrazú a rýh pro uložení kabelových tras a opětné zahození včetně základních hrubých povrchových úprav | ks | 10 |  | 0 |  |  | základní |  | 0 | 0 | 0 | 0 | 0 | 4 | K | 1 | ROZPOCET | 0 | 0 | 0 | 0 | 0 | 1 | 0 | 4 | 138002897
| P |  | Poznámka k položce: Kompletní dodávka a montáž | [14 empty] | P | 1
5 | K | 2,002 | Pro montáže - ostatní spojovacé a upevňovací materiál vč. instalece - kryty, apod. | ks | 3 |  | 0 |  |  | základní |  | 0 | 0 | 0 | 0 | 0 | 4 | K | 1 | ROZPOCET | 0 | 0 | 0 | 0 | 0 | 1 | 0 | 4 | -147177563
| P |  | Poznámka k položce: Kompletní soubot montážní práce s dopolěním drobných el. provků | [14 empty] | P | 1
| D | 3 | montáž a dodávka el. části MaR VZT kuchyně |  |  |  | 0 |  |  |  |  | 0 |  | 0 |  | 0 | 1 | D | 0 | ROZPOCET | [6 empty] | 0
6 | K | 3,001 | Připojení nové části el. rozvaděče VZT kuchyně na stávající vývod původní VZT z rozvaděče RK | ks | 1 |  | 0 |  |  | základní |  | 0 | 0 | 0 | 0 | 0 | 4 | K | 1 | ROZPOCET | 0 | 0 | 0 | 0 | 0 | 1 | 0 | 4 | 345814564
| P |  | Poznámka k položce: Rozvaděč RMaR VZT je součástí dodávky VZT | [14 empty] | P | 1
7 | K | 3,002 | Nové kabelové propojení el. částí VZT s rozvaděčem VZT - dodávka a montáž | ks | 1 |  | 0 |  |  | základní |  | 0 | 0 | 0 | 0 | 0 | 4 | K | 1 | ROZPOCET | 0 | 0 | 0 | 0 | 0 | 1 | 0 | 4 | -1417340469
| P |  | Poznámka k položce: soubor obsahuje i dodávky a montáže kabelového propojení VZT: - zapínání VZT jednotky bude podle potřeb přípravy jídel - odvod vzduchu bude ruční, na povel od tlačítek jednotlivých digestoří. Budou otevírány příslušné klapky. - Přívod vzduchu bude záviset na dvou režimech provozu. Jednak bude záviset na provozu kuchyně při přípravě potravy a jednak na provozu jídelny při výdeji potravy. Režim bude určen ručním ovladačem. V režimu přípravy stravy bude klapka do jídelny zcela uzavřená a klapka přívodu vzduchu do kuchyně bude otevírána podle počtu otevřených klapek na odvodu vzduchu. V režimu vydávání stravy bude klapka do jídelny zcela otevřena a klapka do kuchyně nastavena pro začátek na 50%. Klapky odvodu vzduchu z kuchyně budou zcela otevřeny. Konkrétní velikost otevření klapek bude nastavena při zkušebním provozu na základě skutečných poměrů v místnostech. Otevření klapek bude pomocí servopohonů vybavených pozicionérem (zadání velikosti otevření 0-10V). Velikost krouticího momentu pohonu bude koordinována podle skutečně dodaných VZT klapek. - při změně tlakových poměrů v potrubní síti (otevření/zavření klapek) dojde k automatickému zvýšení/snížení výkonu VZT jednotky | [14 empty] | P | 1
8 | K | 3,003 | Provedení nové hlavní pospojení HP rozvodů VZT kuchyně a připojení na stávající vedení původví PE. | ks | 1 |  | 0 |  |  | základní |  | 0 | 0 | 0 | 0 | 0 | 4 | K | 1 | ROZPOCET | 0 | 0 | 0 | 0 | 0 | 1 | 0 | 4 | -1975724422
| P |  | Poznámka k položce: Dodávka a montáž kompletního systému pospojení včetně bodiče a připojovacích svorek | [14 empty] | P | 1
9 | K | 3,004 | Uvedení zařízení do chodu, včetně provedených zkoušek a oživení. | 1m | 1 |  | 0 |  |  | základní |  | 0 | 0 | 0 | 0 | 0 | 4 | K | 1 | ROZPOCET | 0 | 0 | 0 | 0 | 0 | 1 | 0 | 4 | -39037455
10 | K | 3,005 | D+M Ostatní spojovací a upevňovací materiál vč. instalece svítidel - kryty, apod. | ks | 1 |  | 0 |  |  | základní |  | 0 | 0 | 0 | 0 | 0 | 4 | K | 1 | ROZPOCET | 0 | 0 | 0 | 0 | 0 | 1 | 0 | 4 | -874888812
| P |  | Poznámka k položce: Kompletní soubot montážní práce s dopolěním drobných el. provků | [14 empty] | P | 1
| D | 4 | montáž a dodávka el. části MaR VZT učeben - zařízení č.1 |  |  |  | 0 |  |  |  |  | 0 |  | 0 |  | 0 | 1 | D | 0 | ROZPOCET | [6 empty] | 0
11 | K | 4,001 | Kabelové připojení z rozvaděče elektroinstalace půdy RS7/5 včetně kavelu CYKY 5x2,5 mm2 | ka | 1 |  | 0 |  |  | základní |  | 0 | 0 | 0 | 0 | 0 | 4 | K | 1 | ROZPOCET | 0 | 0 | 0 | 0 | 0 | 1 | 0 | 4 | 1301218501
| P |  | Poznámka k položce: dodávka a montáž včetně vedení v chráničkách a s držáky | [14 empty] | P | 1
12 | K | 4,002 | Kabelové propojení el. částí VZT jednotky s rozvaděčem RVZT 1 - dodávka a montáž | ks | 1 |  | 0 |  |  | základní |  | 0 | 0 | 0 | 0 | 0 | 4 | K | 1 | ROZPOCET | 0 | 0 | 0 | 0 | 0 | 1 | 0 | 4 | 1430915610
| P |  | Poznámka k položce: soubor obsahuje i dodávky a montáže kabelového propojení VZT | [14 empty] | P | 1
13 | K | 4,003 | Napájení ovládacích rozvodnic ovládání klapek v jednotlivých NP. CYKY 5x1,5 mm2 | m | 112 |  | 0 |  |  | základní |  | 0 | 0 | 0 | 0 | 0 | 4 | K | 1 | ROZPOCET | 0 | 0 | 0 | 0 | 0 | 1 | 0 | 4 | 1494199743
| P |  | Poznámka k položce: včetně připojení v rozvaděčích a uložení vedení včetně chráviček a držáků pro zařízení č.1 | [14 empty] | P | 1
14 | K | 4,004 | D+M Přepěťová ochrana kategorie "D" napěťové hladiny 275 V, jednofázová s přepěťovou ochranou směru N-PE | ks | 1 |  | 0 |  |  | základní |  | 0 | 0 | 0 | 0 | 0 | 4 | K | 1 | ROZPOCET | 0 | 0 | 0 | 0 | 0 | 1 | 0 | 4 | -1561984549
15 | K | 4,005 | Kompletní regulace ovládání klapek učeben a vybraných ostatních prostor ve 4.NP včetně ovládacího rozvaděče a kobelového propojení | ks | 1 |  | 0 |  |  | základní |  | 0 | 0 | 0 | 0 | 0 | 4 | K | 1 | ROZPOCET | 0 | 0 | 0 | 0 | 0 | 1 | 0 | 4 | 207691533
| P |  | Poznámka k položce: Kompletní dodávka a montáž souboru zařízení. Součástí jsou kontaktní snímače 0-2000 ppm CO2, tlačítka pro ruční sepnutí otevření klapek a rozvaděč s relé SR101 v plastové skříní umístěné pod stropem s přívodem 230V AC. Dodávka a zapojení 5 Nm / 230V AC servopohonů klapek na přívodních i odtahových VZT potrubí. | [14 empty] | P | 1
16 | K | 4,006 | Kompletní regulace ovládání klapek učeben a vybraných ostatních prostor ve 3.NP včetně ovládacího rozvaděče a kobelového propojení | ks | 1 |  | 0 |  |  | základní |  | 0 | 0 | 0 | 0 | 0 | 4 | K | 1 | ROZPOCET | 0 | 0 | 0 | 0 | 0 | 1 | 0 | 4 | -1457505206
| P |  | Poznámka k položce: Kompletní dodávka a montáž souboru zařízení. Součástí jsou kontaktní snímače 0-2000 ppm CO2, tlačítka pro ruční sepnutí otevření klapek a rozvaděč s relé SR101 v plastové skříní umístěné pod stropem s přívodem 230V AC. Dodávka a zapojení 5 Nm / 230V AC servopohonů klapek na přívodních i odtahových VZT potrubí. | [14 empty] | P | 1
17 | K | 4,007 | Kompletní regulace ovládání klapek učeben a vybraných ostatních prostor ve 2.NP včetně ovládacího rozvaděče a kobelového propojení | ks | 1 |  | 0 |  |  | základní |  | 0 | 0 | 0 | 0 | 0 | 4 | K | 1 | ROZPOCET | 0 | 0 | 0 | 0 | 0 | 1 | 0 | 4 | 1586466318
| P |  | Poznámka k položce: Kompletní dodávka a montáž souboru zařízení. Součástí jsou kontaktní snímače 0-2000 ppm CO2, tlačítka pro ruční sepnutí otevření klapek a rozvaděč s relé SR101 v plastové skříní umístěné pod stropem s přívodem 230V AC. Dodávka a zapojení 5 Nm / 230V AC servopohonů klapek na přívodních i odtahových VZT potrubí. | [14 empty] | P | 1
18 | K | 4,008 | Kompletní regulace ovládání klapek učeben a vybraných ostatních prostor v 1.NP včetně ovládacího rozvaděče a kobelového propojení | ks | 1 |  | 0 |  |  | základní |  | 0 | 0 | 0 | 0 | 0 | 4 | K | 1 | ROZPOCET | 0 | 0 | 0 | 0 | 0 | 1 | 0 | 4 | -1018943804
| P |  | Poznámka k položce: Kompletní dodávka a montáž souboru zařízení. Součástí jsou kontaktní snímače 0-2000 ppm CO2, tlačítka pro ruční sepnutí otevření klapek a rozvaděč s relé SR101 v plastové skříní umístěné pod stropem s přívodem 230V AC. Dodávka a zapojení 5 Nm / 230V AC servopohonů klapek na přívodních i odtahových VZT potrubí. | [14 empty] | P | 1
19 | K | 4,009 | D+M Ostatní spojovací a upevňovací materiál vč. | ks | 5 |  | 0 |  |  | základní |  | 0 | 0 | 0 | 0 | 0 | 4 | K | 1 | ROZPOCET | 0 | 0 | 0 | 0 | 0 | 1 | 0 | 4 | -410821703
| P |  | Poznámka k položce: Kompletní soubot montážní práce s dopolěním drobných el. provků | [14 empty] | P | 1
| D | 5 | montáž a dodávka el. části MaR VZT učeben - zařízení č.2 |  |  |  | 0 |  |  |  |  | 0 |  | 0 |  | 0 | 1 | D | 0 | ROZPOCET | [6 empty] | 0
20 | K | 5,001 | Kabelové připojení z rozvaděče elektroinstalace půdy RS7/5 včetně kavelu CYKY 5x2,5 mm2 | ka | 1 |  | 0 |  |  | základní |  | 0 | 0 | 0 | 0 | 0 | 4 | K | 1 | ROZPOCET | 0 | 0 | 0 | 0 | 0 | 1 | 0 | 4 | -1062005203
| P |  | Poznámka k položce: dodávka a montáž | [14 empty] | P | 1
21 | K | 5,002 | Kabelové propojení el. částí VZT jednotky s rozvaděčem RVZT 2 - dodávka a montáž | ks | 1 |  | 0 |  |  | základní |  | 0 | 0 | 0 | 0 | 0 | 4 | K | 1 | ROZPOCET | 0 | 0 | 0 | 0 | 0 | 1 | 0 | 4 | 243717212
| P |  | Poznámka k položce: soubor obsahuje i dodávky a montáže kabelového propojení VZT | [14 empty] | P | 1
22 | K | 5,003 | Napájení ovládacích rozvodnic ovládání klapek v jednotlivých NP. CYKY 5x1,5 mm2 | m | 123 |  | 0 |  |  | základní |  | 0 | 0 | 0 | 0 | 0 | 4 | K | 1 | ROZPOCET | 0 | 0 | 0 | 0 | 0 | 1 | 0 | 4 | 1307894384
| P |  | Poznámka k položce: včetně připojení v rozvaděčích a uložení vedení včetně chráviček a držáků pro zařízení č.2 | [14 empty] | P | 1
23 | K | 5,004 | D+M Přepěťová ochrana kategorie "D" napěťové hladiny 275 V, jednofázová s přepěťovou ochranou směru N-PE | ks | 1 |  | 0 |  |  | základní |  | 0 | 0 | 0 | 0 | 0 | 4 | K | 1 | ROZPOCET | 0 | 0 | 0 | 0 | 0 | 1 | 0 | 4 | -377637278
24 | K | 5,005 | Kompletní regulace ovládání klapek učeben a vybraných ostatních prostor ve 4.NP včetně ovládacího rozvaděče a kobelového propojení | ks | 1 |  | 0 |  |  | základní |  | 0 | 0 | 0 | 0 | 0 | 4 | K | 1 | ROZPOCET | 0 | 0 | 0 | 0 | 0 | 1 | 0 | 4 | 1468234390
| P |  | Poznámka k položce: Kompletní dodávka a montáž souboru zařízení. Součástí jsou kontaktní snímače 0-2000 ppm CO2, tlačítka pro ruční sepnutí otevření klapek a rozvaděč s relé SR261 v plastové skříní umístěné pod stropem s přívodem 230V AC. Dodávka a zapojení 5 Nm / 230V AC servopohonů klapek na přívodních i odtahových VZT potrubí. | [14 empty] | P | 1
25 | K | 5,006 | Kompletní regulace ovládání klapek učeben a vybraných ostatních prostor ve 3.NP včetně ovládacího rozvaděče a kobelového propojení | ks | 1 |  | 0 |  |  | základní |  | 0 | 0 | 0 | 0 | 0 | 4 | K | 1 | ROZPOCET | 0 | 0 | 0 | 0 | 0 | 1 | 0 | 4 | -1014400884
| P |  | Poznámka k položce: Kompletní dodávka a montáž souboru zařízení. Součástí jsou kontaktní snímače 0-2000 ppm CO2, tlačítka pro ruční sepnutí otevření klapek a rozvaděč s relé SR261 v plastové skříní umístěné pod stropem s přívodem 230V AC. Dodávka a zapojení 5 Nm / 230V AC servopohonů klapek na přívodních i odtahových VZT potrubí. | [14 empty] | P | 1
26 | K | 5,007 | Kompletní regulace ovládání klapek učeben a vybraných ostatních prostor ve 2.NP včetně ovládacího rozvaděče a kobelového propojení | ks | 1 |  | 0 |  |  | základní |  | 0 | 0 | 0 | 0 | 0 | 4 | K | 1 | ROZPOCET | 0 | 0 | 0 | 0 | 0 | 1 | 0 | 4 | 2042035135
| P |  | Poznámka k položce: Kompletní dodávka a montáž souboru zařízení. Součástí jsou kontaktní snímače 0-2000 ppm CO2, tlačítka pro ruční sepnutí otevření klapek a rozvaděč s relé SR261 v plastové skříní umístěné pod stropem s přívodem 230V AC. Dodávka a zapojení 5 Nm / 230V AC servopohonů klapek na přívodních i odtahových VZT potrubí. | [14 empty] | P | 1
27 | K | 5,008 | Kompletní regulace ovládání klapek učeben a vybraných ostatních prostor v 1.NP včetně ovládacího rozvaděče a kobelového propojení | ks | 1 |  | 0 |  |  | základní |  | 0 | 0 | 0 | 0 | 0 | 4 | K | 1 | ROZPOCET | 0 | 0 | 0 | 0 | 0 | 1 | 0 | 4 | 1908063373
| P |  | Poznámka k položce: Kompletní dodávka a montáž souboru zařízení. Součástí jsou kontaktní snímače 0-2000 ppm CO2, tlačítka pro ruční sepnutí otevření klapek a rozvaděč s relé SR261 v plastové skříní umístěné pod stropem s přívodem 230V AC. Dodávka a zapojení 5 Nm / 230V AC servopohonů klapek na přívodních i odtahových VZT potrubí. | [14 empty] | P | 1
28 | K | 5,009 | D+M Ostatní spojovací a upevňovací materiál vč. | ks | 5 |  | 0 |  |  | základní |  | 0 | 0 | 0 | 0 | 0 | 4 | K | 1 | ROZPOCET | 0 | 0 | 0 | 0 | 0 | 1 | 0 | 4 | 2531934
| P |  | Poznámka k položce: Kompletní soubot montážní práce s dopolěním drobných el. provků | [14 empty] | P | 1
| D | 6 | montáž a dodávka el. části MaR VZT učeben - zařízení č.3 |  |  |  | 0 |  |  |  |  | 0 |  | 0 |  | 0 | 1 | D | 0 | ROZPOCET | [6 empty] | 0
29 | K | 6,001 | Kabelové připojení z rozvaděče elektroinstalace půdy RS7/5 včetně kavelu CYKY 5x2,5 mm2 | ka | 1 |  | 0 |  |  | základní |  | 0 | 0 | 0 | 0 | 0 | 4 | K | 1 | ROZPOCET | 0 | 0 | 0 | 0 | 0 | 1 | 0 | 4 | -753281968
| P |  | Poznámka k položce: dodávka a montáž | [14 empty] | P | 1
30 | K | 6,002 | Kabelové propojení el. částí VZT jednotky s rozvaděčem RVZT 3 - dodávka a montáž | ks | 1 |  | 0 |  |  | základní |  | 0 | 0 | 0 | 0 | 0 | 4 | K | 1 | ROZPOCET | 0 | 0 | 0 | 0 | 0 | 1 | 0 | 4 | -510174519
| P |  | Poznámka k položce: soubor obsahuje i dodávky a montáže kabelového propojení VZT | [14 empty] | P | 1
31 | K | 6,003 | Napájení ovládacích rozvodnic ovládání klapek v jednotlivých NP. CYKY 5x1,5 mm2 | m | 127 |  | 0 |  |  | základní |  | 0 | 0 | 0 | 0 | 0 | 4 | K | 1 | ROZPOCET | 0 | 0 | 0 | 0 | 0 | 1 | 0 | 4 | -1314942515
| P |  | Poznámka k položce: včetně připojení v rozvaděčích a uložení vedení včetně chráviček a držáků pro zařízení č.3 | [14 empty] | P | 1
32 | K | 6,004 | D+M Přepěťová ochrana kategorie "D" napěťové hladiny 275 V, jednofázová s přepěťovou ochranou směru N-PE | ks | 1 |  | 0 |  |  | základní |  | 0 | 0 | 0 | 0 | 0 | 4 | K | 1 | ROZPOCET | 0 | 0 | 0 | 0 | 0 | 1 | 0 | 4 | -103200968
33 | K | 6,005 | Kompletní regulace ovládání klapek učeben a vybraných ostatních prostor ve 4.NP včetně ovládacího rozvaděče a kobelového propojení | ks | 1 |  | 0 |  |  | základní |  | 0 | 0 | 0 | 0 | 0 | 4 | K | 1 | ROZPOCET | 0 | 0 | 0 | 0 | 0 | 1 | 0 | 4 | -172471316
| P |  | Poznámka k položce: Kompletní dodávka a montáž souboru zařízení. Součástí jsou kontaktní snímače 0-2000 ppm CO2, tlačítka pro ruční sepnutí otevření klapek a rozvaděč s relé SR261 v plastové skříní umístěné pod stropem s přívodem 230V AC. Dodávka a zapojení 5 Nm / 230V AC servopohonů klapek na přívodních i odtahových VZT potrubí. | [14 empty] | P | 1
34 | K | 6,006 | Kompletní regulace ovládání klapek učeben a vybraných ostatních prostor ve 3.NP včetně ovládacího rozvaděče a kobelového propojení | ks | 1 |  | 0 |  |  | základní |  | 0 | 0 | 0 | 0 | 0 | 4 | K | 1 | ROZPOCET | 0 | 0 | 0 | 0 | 0 | 1 | 0 | 4 | -1452199668
| P |  | Poznámka k položce: Kompletní dodávka a montáž souboru zařízení. Součástí jsou kontaktní snímače 0-2000 ppm CO2, tlačítka pro ruční sepnutí otevření klapek a rozvaděč s relé SR261 v plastové skříní umístěné pod stropem s přívodem 230V AC. Dodávka a zapojení 5 Nm / 230V AC servopohonů klapek na přívodních i odtahových VZT potrubí. | [14 empty] | P | 1
35 | K | 6,007 | Kompletní regulace ovládání klapek učeben a vybraných ostatních prostor ve 2.NP včetně ovládacího rozvaděče a kobelového propojení | ks | 1 |  | 0 |  |  | základní |  | 0 | 0 | 0 | 0 | 0 | 4 | K | 1 | ROZPOCET | 0 | 0 | 0 | 0 | 0 | 1 | 0 | 4 | -2111577712
| P |  | Poznámka k položce: Kompletní dodávka a montáž souboru zařízení. Součástí jsou kontaktní snímače 0-2000 ppm CO2, tlačítka pro ruční sepnutí otevření klapek a rozvaděč s relé SR261 v plastové skříní umístěné pod stropem s přívodem 230V AC. Dodávka a zapojení 5 Nm / 230V AC servopohonů klapek na přívodních i odtahových VZT potrubí. | [14 empty] | P | 1
36 | K | 6,008 | D+M Ostatní spojovací a upevňovací materiál vč. | ks | 5 |  | 0 |  |  | základní |  | 0 | 0 | 0 | 0 | 0 | 4 | K | 1 | ROZPOCET | 0 | 0 | 0 | 0 | 0 | 1 | 0 | 4 | -2079381982
| P |  | Poznámka k položce: Kompletní soubot montážní práce s dopolěním drobných el. provků | [14 empty] | P | 1
| D | 7 | montáž a dodávka el. části - elektroinstalace |  |  |  | 0 |  |  |  |  | 0 |  | 0 |  | 0 | 1 | D | 0 | ROZPOCET | [6 empty] | 0
37 | K | 7,001 | Kompletní dodávka a montáž nového typového rozvaděče půdy s přívodním jističem a celkem 3 vývody 16A/3/003 mmA, 11 vývodů 10A/1, 1 vývod 16A/3/003 mmA, 1 vývod 10/1/003 mmA. | ka | 1 |  | 0 |  |  | základní |  | 0 | 0 | 0 | 0 | 0 | 4 | K | 1 | ROZPOCET | 0 | 0 | 0 | 0 | 0 | 1 | 0 | 4 | -1243328615
| P |  | Poznámka k položce: dodávka a montáž | [14 empty] | P | 1
38 | K | 7,002 | Úprava stávajícího rozvaděče 1.NP RS8/1 pro vývod pro RS 7/5 půda 25A/3 | ka | 1 |  | 0 |  |  | základní |  | 0 | 0 | 0 | 0 | 0 | 4 | K | 1 | ROZPOCET | 0 | 0 | 0 | 0 | 0 | 1 | 0 | 4 | -668384720
39 | K | 7,003 | Kabelové vedení CYKY 5x10 mm2 | m | 133 |  | 0 |  |  | základní |  | 0 | 0 | 0 | 0 | 0 | 4 | K | 1 | ROZPOCET | 0 | 0 | 0 | 0 | 0 | 1 | 0 | 4 | -2000951374
| P |  | Poznámka k položce: propojení rozvaděčů RS8/1 a RS7/5 včetně dodávky a montáže včetně uložení | [14 empty] | P | 1
40 | K | 7,004 | Propojení hlavního pospojení HP CY 6 | m | 268 |  | 0 |  |  | základní |  | 0 | 0 | 0 | 0 | 0 | 4 | K | 1 | ROZPOCET | 0 | 0 | 0 | 0 | 0 | 1 | 0 | 4 | -299018981
| P |  | Poznámka k položce: dodávka a montáž | [14 empty] | P | 1
41 | K | 7,005 | Instalace nástěnných zásuvek 230V/16A, IP44 | ka | 3 |  | 0 |  |  | základní |  | 0 | 0 | 0 | 0 | 0 | 4 | K | 1 | ROZPOCET | 0 | 0 | 0 | 0 | 0 | 1 | 0 | 4 | -1719818095
| P |  | Poznámka k položce: dodávka a montáž | [14 empty] | P | 1
42 | K | 7,006 | Kabel CYKY 3x2,5 mm2 | m | 105 |  | 0 |  |  | základní |  | 0 | 0 | 0 | 0 | 0 | 4 | K | 1 | ROZPOCET | 0 | 0 | 0 | 0 | 0 | 1 | 0 | 4 | -34385904
| P |  | Poznámka k položce: dodávka a montáž | [14 empty] | P | 1
43 | K | 7,007 | Instalace nástěnných LED svítidel, IP44 | ka | 12 |  | 0 |  |  | základní |  | 0 | 0 | 0 | 0 | 0 | 4 | K | 1 | ROZPOCET | 0 | 0 | 0 | 0 | 0 | 1 | 0 | 4 | -1234321191
| P |  | Poznámka k položce: dodávka a montáž | [14 empty] | P | 1
44 | K | 7,008 | Instalace a připojení přepínačů naomítku IP44, řazení 6 | ka | 2 |  | 0 |  |  | základní |  | 0 | 0 | 0 | 0 | 0 | 4 | K | 1 | ROZPOCET | 0 | 0 | 0 | 0 | 0 | 1 | 0 | 4 | 561861816
| P |  | Poznámka k položce: dodávka a montáž | [14 empty] | P | 1
45 | K | 7,009 | D+M Ostatní spojovací a upevňovací materiál vč. | ks | 1 |  | 0 |  |  | základní |  | 0 | 0 | 0 | 0 | 0 | 4 | K | 1 | ROZPOCET | 0 | 0 | 0 | 0 | 0 | 1 | 0 | 4 | 114038250
| P |  | Poznámka k položce: Kompletní soubot montážní práce s dopolěním drobných el. provků | [14 empty] | P | 1
| D | 8 | vedlejší a ostatní položky zařízení elektroinstalace - osvětlení |  |  |  | 0 |  |  |  |  | 0 |  | 0 |  | 0 | 1 | D | 0 | ROZPOCET | [6 empty] | 0
46 | K | 8,001 | Zřízení a odstranění pracovní podlahy dle montáže, např. lešení, pomocné lešení, práce na žebříku, práce na plošině atd. - dle potřeb montáže elektro části | ks | 5 |  | 0 |  |  | základní |  | 0 | 0 | 0 | 0 | 0 | 4 | K | 1 | ROZPOCET | 0 | 0 | 0 | 0 | 0 | 1 | 0 | 4 | -1706007412
47 | K | 8,002 | Zprovoznění, seřízení a vyzkoušení zařízení spojené s elektroinstalací - výměnou osvětlení | hod. | 32 |  | 0 |  |  | základní |  | 0 | 0 | 0 | 0 | 0 | 4 | K | 1 | ROZPOCET | 0 | 0 | 0 | 0 | 0 | 1 | 0 | 4 | -843630634
| P |  | Poznámka k položce: Před předáním. Vyhotovení zápisu s popisem postupu zprovoznění, výsledků seřízení, výsledků zkoušek, atd. Zařízení musí být před předáním bez závad. | [14 empty] | P | 1
48 | K | 8,002.3 | Úprava rozvaděče MaR předávací stanice v suterénu školy.tak aby ovládal dopravní čerpadlo pro jednotky VZT a řídil modulaci výkonu výměníku podle potřev kterékoli, ale i všech jednotek VZT tak, aby byla pro potřebu tepla ve vodních ohřívácích vždy dostatečné množství správně teplé topné vody. | ks | 1 |  | 0 |  |  | základní |  | 0 | 0 | 0 | 0 | 0 | 4 | K | 1 | ROZPOCET | 0 | 0 | 0 | 0 | 0 | 1 | 0 | 4 | 1408633304
| P |  | Poznámka k položce: Kompletní dodávka nezbytných rozšiřujících modulů stávající podstanice, nezbytných relé pro bezpotenciálové oddělení nebo výkonové posílení, připojení, nastavení a oživení zařízení nesměšovaného vývodu pro potřeby VZT. Veškeré tyto úpravy tak, jak byly předjednány s dodavatelem tepelné energie, jak v rozvaděči MaR patní stanice, tak i v prostoru stanice jako kabelové trasy a kabely budou provedeny po dohodě s majitelem technologie předávací stanice což je Plzeňská teplárenská a. s.. Kontakt viz TZ odst. 3 | [14 empty] | P | 1
49 | K | 8,003 | Ostatní zůčtovatelný drobný, pomocný, doplňkový a ostatní materiál , v potřebném rozsahu pro řádné dokončení díla.Především materiál, výrobky a zařízení vyplývající z návodů výrobců dodavatelem zvolených a na stavbu dodaných materiálů, výrobků a zařízení (např. zohledňuje skutečná doporučení a požadavky výrobců vůči zadávací dokumentaci, kde konkrétní výrobky nemohou být deklarovány). Dále náklady na přizpůsobování instalovaných materiálů, výrobků a zařízení ostatním technickým zařízením stavby i její stavební části, atd. Také se jedná o veškerý a většinou běžný drobný materiál jako jsou např. šroubení, těsnění, spojovací materiál, atd. Dále se jedná o další náklady na materiál, výrobky a zařízení vyplývající z uplatňování vlastních firemních pracovních, montážních a stavebních postupů, tedy na uplatnění firemního know-how zhotovitele, které např. může být odchylné od postupů jiných firem nebo běžných postupů a vyžaduje vyšší náklady než je obvyklé. Dále je to veškerý ostatní materiál a výrobky potřebné pro řádné dokončení díla tak, aby dodavatel mohl např. naplnit svoje povinnost dle NOZ. Při tomto se mimo jiné vychází z toho, že dodavatel je odborná firma a má tzv. „odpovědnost profesionála“ např. dle §5, odst. 1 nebo §2912, odst. 2, atd. zákona č. 89/2012 Sb. vše dle zákona č. 89/2012 Sb. (tzv. NOZ), | ks | 1 |  | 0 |  |  | základní |  | 0 | 0 | 0 | 0 | 0 | 4 | K | 1 | ROZPOCET | 0 | 0 | 0 | 0 | 0 | 1 | 0 | 4 | 1612446221
50 | K | 8,003.3 | Dodávka a montáž diferenčního převodníku tlak/napětí snímající tlakový zisk na přívodním a odtahovém potrubí VZT k učebnám. Výstupní signál převodníku bude řídit výkon ventilátorů jednotky VZT. | ks | 4 |  | 0 |  |  | základní |  | 0 | 0 | 0 | 0 | 0 | 4 | K | 1 | ROZPOCET | 0 | 0 | 0 | 0 | 0 | 1 | 0 | 4 | 2041628680
| P |  | Poznámka k položce: Kompletní dodávka, připojení, nastavení a oživení zařízení snímání diferenčního tlaku podle požadavků regulace jednotek VZT s volbou maxima v osmi podrozsazích -100 až 2500 Pa s převodem na 0 až 10 V DC, automatickým nulováním, napájení 24V DC a krytí IP 54, vč. veškerého příslušenství. | [14 empty] | P | 1
51 | K | 8,004 | Elektro část celého zařízení, musí být prohlédnuto, přeměřeno, vyzkoušeno a bude podle této vyhlášky vypracována zpráva o výchozí revizi elektroinstalace včetně upravy rozvaděčů. | hod. | 18 |  | 0 |  |  | základní |  | 0 | 0 | 0 | 0 | 0 | 4 | K | 1 | ROZPOCET | 0 | 0 | 0 | 0 | 0 | 1 | 0 | 4 | 1902710534
| P |  | Poznámka k položce: Po dokončení výstavby musí být elektroinstalace podle vyhlášky 73/2010 Sb. část 2 prohlédnuta, přeměřena, vyzkoušena a bude podle této vyhlášky vypracována zpráva o výchozí revizi elektroinstalace. Součástí výchozí revize bude revizní zpráva s konstatováním, že zařízení je schopné bezpečného provozu. Zařízení před předáním díla musí být bezpečné bez závad. Výchozí revize musí být provedena před tím, než je stavba uvedena do provozu a připojena na veřejnou elektrizační síť. Účelem této činnosti je ověření, zda jsou splněny požadavky ČSN 33 2000-6 a ČSN 33 1500.. | [14 empty] | P | 1
52 | K | 8,004.3 | Připojení vývodů Web serverů VZT jednotek na datové (ethernetové) rozvody školy | ks | 4 |  | 0 |  |  | základní |  | 0 | 0 | 0 | 0 | 0 | 4 | K | 1 | ROZPOCET | 0 | 0 | 0 | 0 | 0 | 1 | 0 | 4 | 563393130
| P |  | Poznámka k položce: Kompletní dodávka souboru zařízení pro datovou komunikaci (datové zásuvky, datové přepínače, UTP vodiče vč. jejich uložení a ukončení). Oživení komunikace a zaškolení oprávněných pracovníků. | [14 empty] | P | 1
53 | K | 8,005 | Osvědčení bezpečnosti dle přílohy č. 2, vyhl. č. 73/2010 Sb. - vyhláška o vyhrazených elektrických zařízeních | hod. | 20 |  | 0 |  |  | základní |  | 0 | 0 | 0 | 0 | 0 | 4 | K | 1 | ROZPOCET | 0 | 0 | 0 | 0 | 0 | 1 | 0 | 4 | 2086025263
| P |  | Poznámka k položce: Dle přílohy č. 2 vyhl. č. 73/2010 Sb. včetně vystavení zprávy o revizi s deklarací bezpečného provozu bez závad. Včetně provedení kontroly dle zařazení do tříd a skupin k § 2. odst.2 Vyprcuje revizní technik spolu i instektorem - TIČR. | [14 empty] | P | 1
54 | K | 8,006 | D+M Popisy a označení rozvodů a zařízení | ks | 15 |  | 0 |  |  | základní |  | 0 | 0 | 0 | 0 | 0 | 4 | K | 1 | ROZPOCET | 0 | 0 | 0 | 0 | 0 | 1 | 0 | 4 | 341658267
| P |  | Poznámka k položce: Popisy a označení především rozvodů systému, tak aby byla umožněna snadná orientace v el. zařízení pro obsluhu, údržbu a servis. | [14 empty] | P | 1
55 | K | 8,007 | Likvidace odpadů - kompletní systém sběru, třídění, odvozu a likvidace odpadu v souladu se zák. č.185/2001 Sb. v platném znění a vyhl. č.381/2001 Sb. v platném znění | ks | 1 |  | 0 |  |  | základní |  | 0 | 0 | 0 | 0 | 0 | 4 | K | 1 | ROZPOCET | 0 | 0 | 0 | 0 | 0 | 1 | 0 | 4 | 981640953
| P |  | Poznámka k položce: Kompletní systém sběru, třídění, odvozu a likvidace odpadu v souladu se zák. č.185/2001 Sb. v platném znění a vyhl. č.381/2001 Sb. v platném znění | [14 empty] | P | 1
56 | K | 8,008 | Závěrečný úklid-Provedení komplexního úklidu po provádění vytápění na úroveň min. původního stavu v návaznosti na likvidaci odpadů a úklid celé stavby | ks | 1 |  | 0 |  |  | základní |  | 0 | 0 | 0 | 0 | 0 | 4 | K | 1 | ROZPOCET | 0 | 0 | 0 | 0 | 0 | 1 | 0 | 4 | -284486482
| P |  | Poznámka k položce: Dle přílohy č. 2 vyhl. č. 73/2010 Sb. včetně vystavení zprávy o revizi s deklarací bezpečného provozu bez závad. Včetně provedení kontroly dle zařazení do tříd a skupin k § 2. odst.2 Vyprcuje revizní technik spolu i instektorem - TIČR. | [14 empty] | P | 1
57 | K | 8,012 | Koordinační činnost | ks | 1 |  | 0 | CS ÚRS 2020 02 |  | základní |  | 0 | 0 | 0 | 0 | 0 | 4 | K | 1 | ROZPOCET | 0 | 0 | 0 | 0 | 0 | 1 | 0 | 4 | -387167265
58 | K | 8,013 | Doprava | ks | 1 |  | 0 |  |  | základní |  | 0 | 0 | 0 | 0 | 0 | 4 | K | 1 | ROZPOCET | 0 | 0 | 0 | 0 | 0 | 1 | 0 | 4 | -668755720
59 | K | 8,014 | Stavební přípomoci pro elektro část - výměna osvětlení | ks | 1 |  | 0 |  |  | základní |  | 0 | 0 | 0 | 0 | 0 | 4 | K | 1 | ROZPOCET | 0 | 0 | 0 | 0 | 0 | 1 | 0 | 4 | -1248563326

## 04 - Stavební úpravy pro ...
{646b8935-51c8-4ac2-9f7b-050c2963cfa7}
2
| KRYCÍ LIST SOUPISU PRACÍ | [7 empty] | v --- níže se nacházejí doplnkové a pomocné údaje k sestavám --- v | [8 empty] | False
Stavba:
Energeticky úsporná opatření ZŠ Podmostní 1
Objekt:
5.1.b - Samostatná opatření
Soupis:
04 - Stavební úpravy pro VZT 1.-4.NP
| KSO: |  | 801 32 12 |  |  | CC-CZ:
| Místo: |  | Plzeň |  |  | Datum: | 12. 12. 2020
| Zadavatel: |  |  |  |  | IČ:
|  | Krajský úřad Plzeňského kraje |  |  |  | DIČ:
| Uchazeč: |  |  |  |  | IČ: | Vyplň údaj
|  | Vyplň údaj |  |  |  | DIČ: | Vyplň údaj
| Projektant: |  |  |  |  | IČ:
|  | Area Projekt |  |  |  | DIČ:
| Zpracovatel: |  |  |  |  | IČ:
|  | Area Projekt |  |  |  | DIČ:
Poznámka:
| Cena bez DPH | [5 empty] | 0
|  |  | Základ daně |  |  | Sazba daně | Výše daně
| DPH | základní | 0 |  |  | 21% | 0
|  | snížená | 0 |  |  | 15% | 0
|  | zákl. přenesená | 0 |  |  | 21% | 0
|  | sníž. přenesená | 0 |  |  | 15% | 0
|  | nulová | 0 |  |  | 0% | 0
| Cena s DPH |  |  | v | CZK |  | 0
REKAPITULACE ČLENĚNÍ SOUPISU PRACÍ
Stavba:
Energeticky úsporná opatření ZŠ Podmostní 1
Objekt:
5.1.b - Samostatná opatření
Soupis:
04 - Stavební úpravy pro VZT 1.-4.NP
Místo: |  |  | Plzeň |  |  | Datum: | 12. 12. 2020
Zadavatel: |  |  | Krajský úřad Plzeňského kraje |  |  | Projektant: | Area Projekt
Uchazeč: |  |  | Vyplň údaj |  |  | Zpracovatel: | Area Projekt
Kód dílu - Popis | [6 empty] | Cena celkem [CZK]
Náklady stavby celkem | [6 empty] | 0 | [11 empty] | -1
| HSV - Práce a dodávky HSV | [5 empty] | 0
| 6 - Úpravy povrchů, podlahy a osazování výplní | [5 empty] | 0
| 9 - Ostatní konstrukce a práce, bourání | [5 empty] | 0
| 997 - Přesun sutě | [5 empty] | 0
| 998 - Přesun hmot | [5 empty] | 0
| PSV - Práce a dodávky PSV | [5 empty] | 0
| 713 - Izolace tepelné | [5 empty] | 0
| 727 - Zdravotechnika - požární ochrana | [5 empty] | 0
| 762 - Konstrukce tesařské | [5 empty] | 0
| 763 - Konstrukce suché výstavby | [5 empty] | 0
| 776 - Podlahy povlakové | [5 empty] | 0
| 784 - Dokončovací práce - malby a tapety | [5 empty] | 0
| HZS - Hodinové zúčtovací sazby | [5 empty] | 0
SOUPIS PRACÍ
Stavba:
Energeticky úsporná opatření ZŠ Podmostní 1
Objekt:
5.1.b - Samostatná opatření
Soupis:
04 - Stavební úpravy pro VZT 1.-4.NP
Místo: |  |  | Plzeň |  |  | Datum: | 12. 12. 2020
Zadavatel: |  |  | Krajský úřad Plzeňského kraje |  |  | Projektant: | Area Projekt
Uchazeč: |  |  | Vyplň údaj |  |  | Zpracovatel: | Area Projekt
PČ | Typ | Kód | Popis | MJ | Množství | J.cena [CZK] | Cena celkem [CZK] | Cenová soustava |  | DPH | J. Nh [h] | Nh celkem [h] | J. hmotnost [t] | Hmotnost celkem [t] | J. suť [t] | Suť Celkem [t]
Náklady soupisu celkem | [6 empty] | 0 |  |  |  |  | 0 |  | 9.0995 |  | 9.0493 |  | D | -1 | [10 empty] | 0
| D | HSV | Práce a dodávky HSV |  |  |  | 0 |  |  |  |  | 0 |  | 1.1586 |  | 8.556 | 1 | D | 0 |  |  |  | ROZPOCET | [6 empty] | 0
| D | 6 | Úpravy povrchů, podlahy a osazování výplní |  |  |  | 0 |  |  |  |  | 0 |  | 1.1378 |  | 0 | 1 | D | 1 |  |  |  | ROZPOCET | [6 empty] | 0
1 | K | 611335222 | Cementová omítka jednotlivých malých ploch štuková na stropech, plochy jednotlivě přes 0,09 do 0,25 m2 | kus | 24 |  | 0 | CS ÚRS 2021 01 |  | základní |  | 0 | 0.01323 | 0.31752 | 0 | 0 | 4 | K | 2 |  |  |  | ROZPOCET | 0 | 0 | 0 | 0 | 0 | 1 | 0 | 4 | -1004994543
| VV |  | "u prostupů" 24 |  | 24 | [12 empty] | VV | 2 | 2 | True | 1 | ROZPOCET
2 | K | 612335222 | Cementová omítka jednotlivých malých ploch štuková na stěnách, plochy jednotlivě přes 0,09 do 0,25 m2 | kus | 62 |  | 0 | CS ÚRS 2021 01 |  | základní |  | 0 | 0.01323 | 0.82026 | 0 | 0 | 4 | K | 2 |  |  |  | ROZPOCET | 0 | 0 | 0 | 0 | 0 | 1 | 0 | 4 | -708417338
| VV |  | "u prostupů" 31*2 |  | 62 | [12 empty] | VV | 2 | 2 | True | 1 | ROZPOCET
| D | 9 | Ostatní konstrukce a práce, bourání |  |  |  | 0 |  |  |  |  | 0 |  | 0.0208 |  | 8.556 | 1 | D | 1 |  |  |  | ROZPOCET | [6 empty] | 0
3 | K | 949101111 | Lešení pomocné pracovní pro objekty pozemních staveb pro zatížení do 150 kg/m2, o výšce lešeňové podlahy do 1,9 m | m2 | 160 |  | 0 | CS ÚRS 2021 01 |  | základní |  | 0 | 0.00013 | 0.0208 | 0 | 0 | 4 | K | 2 |  |  |  | ROZPOCET | 0 | 0 | 0 | 0 | 0 | 1 | 0 | 4 | 2128502721
| VV |  | 40,0*4 |  | 160 | [12 empty] | VV | 2 | 2 | True | 1 | ROZPOCET
4 | K | 971033461 | Vybourání otvorů ve zdivu základovém nebo nadzákladovém z cihel, tvárnic, příčkovek z cihel pálených na maltu vápennou nebo vápenocementovou plochy do 0,25 m2, tl. do 600 mm | kus | 31 |  | 0 | CS ÚRS 2021 01 |  | základní |  | 0 | 0 | 0 | 0.276 | 8.556 | 4 | K | 2 |  |  |  | ROZPOCET | 0 | 0 | 0 | 0 | 0 | 1 | 0 | 4 | -1459340455
| D | 997 | Přesun sutě |  |  |  | 0 |  |  |  |  | 0 |  | 0 |  | 0 | 1 | D | 1 |  |  |  | ROZPOCET | [6 empty] | 0
5 | K | 997013116 | Vnitrostaveništní doprava suti a vybouraných hmot vodorovně do 50 m svisle s použitím mechanizace pro budovy a haly výšky přes 18 do 21 m | t | 9.049 |  | 0 | CS ÚRS 2021 01 |  | základní |  | 0 | 0 | 0 | 0 | 0 | 4 | K | 2 |  |  |  | ROZPOCET | 0 | 0 | 0 | 0 | 0 | 1 | 0 | 4 | 156112493
6 | K | 997013501 | Odvoz suti a vybouraných hmot na skládku nebo meziskládku se složením, na vzdálenost do 1 km | t | 9.049 |  | 0 | CS ÚRS 2021 01 |  | základní |  | 0 | 0 | 0 | 0 | 0 | 4 | K | 2 |  |  |  | ROZPOCET | 0 | 0 | 0 | 0 | 0 | 1 | 0 | 4 | -190686011
7 | K | 997013509 | Odvoz suti a vybouraných hmot na skládku nebo meziskládku se složením, na vzdálenost Příplatek k ceně za každý další i započatý 1 km přes 1 km | t | 271.47 |  | 0 | CS ÚRS 2021 01 |  | základní |  | 0 | 0 | 0 | 0 | 0 | 4 | K | 2 |  |  |  | ROZPOCET | 0 | 0 | 0 | 0 | 0 | 1 | 0 | 4 | 672010668
| VV |  | 9,049*30 'Přepočtené koeficientem množství |  | 271.47 | [12 empty] | VV | 2 | 2 | False | 1 | ROZPOCET
8 | K | 997013803 | Poplatek za uložení stavebního odpadu na skládce (skládkovné) cihelného zatříděného do Katalogu odpadů pod kódem 170 102 | t | 8.809 |  | 0 | CS ÚRS 2019 02 |  | základní |  | 0 | 0 | 0 | 0 | 0 | 4 | K | 2 |  |  |  | ROZPOCET | 0 | 0 | 0 | 0 | 0 | 1 | 0 | 4 | -1767605304
| D | 998 | Přesun hmot |  |  |  | 0 |  |  |  |  | 0 |  | 0 |  | 0 | 1 | D | 1 |  |  |  | ROZPOCET | [6 empty] | 0
9 | K | 998011003 | Přesun hmot pro budovy občanské výstavby, bydlení, výrobu a služby s nosnou svislou konstrukcí zděnou z cihel, tvárnic nebo kamene vodorovná dopravní vzdálenost do 100 m pro budovy výšky přes 12 do 24 m | t | 1.159 |  | 0 | CS ÚRS 2021 01 |  | základní |  | 0 | 0 | 0 | 0 | 0 | 4 | K | 2 |  |  |  | ROZPOCET | 0 | 0 | 0 | 0 | 0 | 1 | 0 | 4 | -1570616041
| D | PSV | Práce a dodávky PSV |  |  |  | 0 |  |  |  |  | 0 |  | 7.9409 |  | 0.49334 | 2 | D | 0 |  |  |  | ROZPOCET | [6 empty] | 0
| D | 713 | Izolace tepelné |  |  |  | 0 |  |  |  |  | 0 |  | 0.28898 |  | 0 | 2 | D | 1 |  |  |  | ROZPOCET | [6 empty] | 0
10 | K | 713411111 | Montáž izolace tepelné potrubí a ohybů pásy nebo rohožemi bez povrchové úpravy (izolační materiál ve specifikaci) ovinutými kolem potrubí a staženými ocelovým drátem potrubí jednovrstvá | m2 | 83.52 |  | 0 | CS ÚRS 2021 01 |  | základní |  | 0 | 0.0001 | 0.008352 | 0 | 0 | 16 | K | 2 |  |  |  | ROZPOCET | 0 | 0 | 0 | 0 | 0 | 1 | 0 | 16 | 171127521
| VV |  | "těsnění prostupů ve stropech" | [14 empty] | VV | 2 | 1 | True | 0 | ROZPOCET
| VV |  | 0,60*(0,85*2+0,50*2)*24 |  | 38.88 | [12 empty] | VV | 2 | 2 | True | 0 | ROZPOCET
| VV |  | "těsnění prostupú ve stěnách" 0,6*4*0,60*31 |  | 44.64 | [12 empty] | VV | 2 | 2 | True | 0 | ROZPOCET
| VV |  | Součet |  | 83.52 | [12 empty] | VV | 2 | 4 | True | 1 | ROZPOCET
11 | M | 63148103 | deska tepelně izolační minerální univerzální λ=0,038-0,039 tl 80mm | m2 | 100.224 |  | 0 | CS ÚRS 2021 01 |  | základní |  | 0 | 0.0028 | 0.28063 | 0 | 0 | 32 | M | 2 |  |  |  | ROZPOCET | 0 | 0 | 0 | 0 | 0 | 1 | 0 | 16 | -1422337139
| VV |  | 83,52*1,2 'Přepočtené koeficientem množství |  | 100.224 | [12 empty] | VV | 2 | 2 | False | 1 | ROZPOCET
12 | K | 998713103 | Přesun hmot pro izolace tepelné stanovený z hmotnosti přesunovaného materiálu vodorovná dopravní vzdálenost do 50 m v objektech výšky přes 12 m do 24 m | t | 0.289 |  | 0 | CS ÚRS 2021 01 |  | základní |  | 0 | 0 | 0 | 0 | 0 | 16 | K | 2 |  |  |  | ROZPOCET | 0 | 0 | 0 | 0 | 0 | 1 | 0 | 16 | -1069328048
| D | 727 | Zdravotechnika - požární ochrana |  |  |  | 0 |  |  |  |  | 0 |  | 0.00312 |  | 0 | 2 | D | 1 |  |  |  | ROZPOCET | [6 empty] | 0
13 | K | 727111544 | Protipožární trubní ucpávky kovové potrubí bez izolace prostup stropem tloušťky 150 mm požární odolnost EI 120 D 50 | kus | 8 |  | 0 | CS ÚRS 2021 01 |  | základní |  | 0 | 0.00039 | 0.00312 | 0 | 0 | 16 | K | 2 |  |  |  | ROZPOCET | 0 | 0 | 0 | 0 | 0 | 1 | 0 | 16 | -655636966
| VV |  | "Stupačka topné vody" 4*2 |  | 8 | [12 empty] | VV | 2 | 2 | True | 1 | ROZPOCET
| D | 762 | Konstrukce tesařské |  |  |  | 0 |  |  |  |  | 0 |  | 0.3615 |  | 0.21869 | 2 | D | 1 |  |  |  | ROZPOCET | [6 empty] | 0
14 | K | 762191911 | Zabednění otvorů ve stěnách prkny nebo fošnami (materiál v ceně) tl. do 32 mm, otvoru plochy jednotlivě do 1 m2 | m2 | 6.5 |  | 0 | CS ÚRS 2021 01 |  | základní |  | 0 | 0.01963 | 0.1276 | 0 | 0 | 16 | K | 2 |  |  |  | ROZPOCET | 0 | 0 | 0 | 0 | 0 | 1 | 0 | 16 | 1790660225
| VV |  | "boky prostupů - stabilizace násypu podlahy" | [14 empty] | VV | 2 | 1 | True | 0 | ROZPOCET
| VV |  | 0,85*2+0,50*2*0,20*(4*4+4*2) |  | 6.5 | [12 empty] | VV | 2 | 2 | True | 1 | ROZPOCET
15 | K | 762521922 | Vyřezání části podlahy tesařské bez vyřezání polštářů z prken tl. do 32 mm, plochy otvoru jednotlivě přes 0,25 do 1,00 m2 | m | 12.24 |  | 0 | CS ÚRS 2021 01 |  | základní |  | 0 | 0 | 0 | 0.0044 | 0.053856 | 16 | K | 2 |  |  |  | ROZPOCET | 0 | 0 | 0 | 0 | 0 | 1 | 0 | 16 | 1507758360
| VV |  | 0,5*0,85*4*4 |  | 6.8 | [12 empty] | VV | 2 | 2 | True | 0 | ROZPOCET
| VV |  | 0,8*0,85*4*2 |  | 5.44 | [12 empty] | VV | 2 | 2 | True | 0 | ROZPOCET
| VV |  | Součet |  | 12.24 | [12 empty] | VV | 2 | 4 | True | 1 | ROZPOCET
16 | K | 762522911 | Vyřezání části podlahy tesařské vyřezání polštářů tl. do 100 mm | m | 20.4 |  | 0 | CS ÚRS 2021 01 |  | základní |  | 0 | 0 | 0 | 0.00544 | 0.11098 | 16 | K | 2 |  |  |  | ROZPOCET | 0 | 0 | 0 | 0 | 0 | 1 | 0 | 16 | 2037751765
| VV |  | 0,85*4*4 |  | 13.6 | [12 empty] | VV | 2 | 2 | True | 0 | ROZPOCET
| VV |  | 0,85*4*2 |  | 6.8 | [12 empty] | VV | 2 | 2 | True | 0 | ROZPOCET
| VV |  | Součet |  | 20.4 | [12 empty] | VV | 2 | 4 | True | 1 | ROZPOCET
17 | K | 762811922 | Vyřezání záklopu nebo podbíjení stropů z prken tl. do 32 mm, plochy jednotlivě přes 0,25 do 1,00 m2 | m | 12.24 |  | 0 | CS ÚRS 2021 01 |  | základní |  | 0 | 0 | 0 | 0.0044 | 0.053856 | 16 | K | 2 |  |  |  | ROZPOCET | 0 | 0 | 0 | 0 | 0 | 1 | 0 | 16 | -2139713988
| VV |  | 0,5*0,85*4*4 |  | 6.8 | [12 empty] | VV | 2 | 2 | True | 0 | ROZPOCET
| VV |  | 0,8*0,85*4*2 |  | 5.44 | [12 empty] | VV | 2 | 2 | True | 0 | ROZPOCET
| VV |  | Součet |  | 12.24 | [12 empty] | VV | 2 | 4 | True | 1 | ROZPOCET
18 | K | 762841932R1 | Výřez části podbíjení z hrubých prken plochy jednotlivě do 1 m2 | m2 | 12.24 |  | 0 | CS ÚRS 2019 02 |  | základní |  | 0 | 0.01911 | 0.23391 | 0 | 0 | 16 | K | 2 |  |  |  | ROZPOCET | 0 | 0 | 0 | 0 | 0 | 1 | 0 | 16 | -1654286422
| VV |  | 0,5*0,85*4*4 |  | 6.8 | [12 empty] | VV | 2 | 2 | True | 0 | ROZPOCET
| VV |  | 0,8*0,85*4*2 |  | 5.44 | [12 empty] | VV | 2 | 2 | True | 0 | ROZPOCET
| VV |  | Součet |  | 12.24 | [12 empty] | VV | 2 | 4 | True | 1 | ROZPOCET
19 | K | 998762103 | Přesun hmot pro konstrukce tesařské stanovený z hmotnosti přesunovaného materiálu vodorovná dopravní vzdálenost do 50 m v objektech výšky přes 12 do 24 m | t | 0.362 |  | 0 | CS ÚRS 2021 01 |  | základní |  | 0 | 0 | 0 | 0 | 0 | 16 | K | 2 |  |  |  | ROZPOCET | 0 | 0 | 0 | 0 | 0 | 1 | 0 | 16 | 592272780
| D | 763 | Konstrukce suché výstavby |  |  |  | 0 |  |  |  |  | 0 |  | 6.9676 |  | 0 | 2 | D | 1 |  |  |  | ROZPOCET | [6 empty] | 0
20 | K | 763122413 | Stěna šachtová ze sádrokartonových desek s nosnou konstrukcí z ocelových profilů CW, UW dvojitě opláštěná deskami protipožárními DF tl. 2 x 12,5 mm bez izolace, EI 30, stěna tl. 100 mm, profil 75 | m2 | 102 |  | 0 | CS ÚRS 2021 01 |  | základní |  | 0 | 0.02547 | 2.5979 | 0 | 0 | 16 | K | 2 |  |  |  | ROZPOCET | 0 | 0 | 0 | 0 | 0 | 1 | 0 | 16 | -632131159
| VV |  | "podstropní zakrytí potrubí v neestetických částech" 20+20+31+31 |  | 102 | [12 empty] | VV | 2 | 2 | True | 1 | ROZPOCET
21 | K | 763122415 | Stěna šachtová ze sádrokartonových desek s nosnou konstrukcí z ocelových profilů CW, UW dvojitě opláštěná deskami protipožárními DF tl. 2 x 12,5 mm bez izolace, EI 30, stěna tl. 125 mm, profil 100 | m2 | 144 |  | 0 | CS ÚRS 2021 01 |  | základní |  | 0 | 0.02614 | 3.7642 | 0 | 0 | 16 | K | 2 |  |  |  | ROZPOCET | 0 | 0 | 0 | 0 | 0 | 1 | 0 | 16 | 2012508946
| VV |  | "opláštění stupaček VZT" 24+24+48+48 |  | 144 | [12 empty] | VV | 2 | 2 | True | 1 | ROZPOCET
22 | K | 763171112 | Montáž klapek pro konstrukce ze sádrokartonových desek revizních pro příčky nebo předsazené stěny, velikost do 0,25 m2 | kus | 48 |  | 0 | CS ÚRS 2021 01 |  | základní |  | 0 | 3e-05 | 0.00144 | 0 | 0 | 16 | K | 2 |  |  |  | ROZPOCET | 0 | 0 | 0 | 0 | 0 | 1 | 0 | 16 | 689130458
| VV |  | "pro stupačky" 48 |  | 48 | [12 empty] | VV | 2 | 2 | True | 1 | ROZPOCET
23 | M | 59030165 | klapka revizní protipožární pro stěny a podhledy tl 12,5mm 500x500mm | kus | 48 |  | 0 | CS ÚRS 2021 01 |  | základní |  | 0 | 0.0075 | 0.36 | 0 | 0 | 32 | M | 2 |  |  |  | ROZPOCET | 0 | 0 | 0 | 0 | 0 | 1 | 0 | 16 | 697371011
24 | K | 763431001 | Montáž podhledu minerálního včetně zavěšeného roštu viditelného s panely vyjímatelnými, velikosti panelů do 0,36 m2 | m2 | 100 |  | 0 | CS ÚRS 2021 01 |  | základní |  | 0 | 0.00117 | 0.117 | 0 | 0 | 16 | K | 2 |  |  |  | ROZPOCET | 0 | 0 | 0 | 0 | 0 | 1 | 0 | 16 | -937114032
| P |  | Poznámka k položce: panely z tahokovu | [14 empty] | P | 2
| VV |  | "zákryty částí potrubí neestetického" | [14 empty] | VV | 2 | 1 | True | 0 | ROZPOCET
| VV |  | 20,00+20,00+30,00+30,00 |  | 100 | [12 empty] | VV | 2 | 2 | True | 1 | ROZPOCET
25 | M | 59036010R1 | kazeta podhledová 600/600 mm, z tahokovu, tmavě šedé barvy | m2 | 105 |  | 0 |  |  | základní |  | 0 | 0.00121 | 0.12705 | 0 | 0 | 32 | M | 2 |  |  |  | ROZPOCET | 0 | 0 | 0 | 0 | 0 | 1 | 0 | 16 | 1836890441
| P |  | Poznámka k položce: zákryty v místnostech vzt rozvodů | [14 empty] | P | 2
| VV |  | 100*1,05 'Přepočtené koeficientem množství |  | 105 | [12 empty] | VV | 2 | 2 | False | 1 | ROZPOCET
26 | K | 998763303 | Přesun hmot pro konstrukce montované z desek sádrokartonových, sádrovláknitých, cementovláknitých nebo cementových stanovený z hmotnosti přesunovaného materiálu vodorovná dopravní vzdálenost do 50 m v objektech výšky přes 12 do 24 m | t | 6.968 |  | 0 | CS ÚRS 2021 01 |  | základní |  | 0 | 0 | 0 | 0 | 0 | 16 | K | 2 |  |  |  | ROZPOCET | 0 | 0 | 0 | 0 | 0 | 1 | 0 | 16 | -1317289798
| D | 776 | Podlahy povlakové |  |  |  | 0 |  |  |  |  | 0 |  | 0.078864 |  | 0.27465 | 2 | D | 1 |  |  |  | ROZPOCET | [6 empty] | 0
27 | K | 776201811 | Demontáž povlakových podlahovin lepených ručně bez podložky | m2 | 13.86 |  | 0 | CS ÚRS 2021 01 |  | základní |  | 0 | 0 | 0 | 0.0025 | 0.03465 | 16 | K | 2 |  |  |  | ROZPOCET | 0 | 0 | 0 | 0 | 0 | 1 | 0 | 16 | 435331266
| VV |  | "prostupy stropem: | [14 empty] | VV | 2 | 1 | True | 0 | ROZPOCET
| VV |  | 0,75*2,1*3 |  | 4.725 | [12 empty] | VV | 2 | 2 | True | 0 | ROZPOCET
| VV |  | 1,8*1,0*3 |  | 5.4 | [12 empty] | VV | 2 | 2 | True | 0 | ROZPOCET
| VV |  | 0,75*2,1*1 |  | 1.575 | [12 empty] | VV | 2 | 2 | True | 0 | ROZPOCET
| VV |  | 1,8*1,2*1 |  | 2.16 | [12 empty] | VV | 2 | 2 | True | 0 | ROZPOCET
| VV |  | Součet |  | 13.86 | [12 empty] | VV | 2 | 4 | True | 1 | ROZPOCET
28 | K | 776201913 | Ostatní opravy výměna poškozené povlakové podlahoviny bez podložky, s vyříznutím a očistěním podkladu plochy přes 1,00 do 2,00 m2 | kus | 24 |  | 0 | CS ÚRS 2021 01 |  | základní |  | 0 | 0.00139 | 0.03336 | 0.01 | 0.24 | 16 | K | 2 |  |  |  | ROZPOCET | 0 | 0 | 0 | 0 | 0 | 1 | 0 | 16 | -344265890
29 | K | 776201921 | Ostatní opravy údržba stávajících podlahovin elastických čištění základní | m2 | 101.5 |  | 0 | CS ÚRS 2021 01 |  | základní |  | 0 | 0 | 0 | 0 | 0 | 16 | K | 2 |  |  |  | ROZPOCET | 0 | 0 | 0 | 0 | 0 | 1 | 0 | 16 | -459961146
30 | K | 776411111 | Montáž soklíků lepením obvodových, výšky do 80 mm | m | 144 |  | 0 | CS ÚRS 2021 01 |  | základní |  | 0 | 1e-05 | 0.00144 | 0 | 0 | 16 | K | 2 |  |  |  | ROZPOCET | 0 | 0 | 0 | 0 | 0 | 1 | 0 | 16 | 1941347237
| VV |  | 24*4+2*24 |  | 144 | [12 empty] | VV | 2 | 2 | True | 1 | ROZPOCET
31 | M | 28411008 | lišta soklová PVC 16x60mm | m | 146.88 |  | 0 | CS ÚRS 2021 01 |  | základní |  | 0 | 0.0003 | 0.044064 | 0 | 0 | 32 | M | 2 |  |  |  | ROZPOCET | 0 | 0 | 0 | 0 | 0 | 1 | 0 | 16 | 749859054
| VV |  | 144*1,02 'Přepočtené koeficientem množství |  | 146.88 | [12 empty] | VV | 2 | 2 | False | 1 | ROZPOCET
32 | K | 998776103 | Přesun hmot pro podlahy povlakové stanovený z hmotnosti přesunovaného materiálu vodorovná dopravní vzdálenost do 50 m v objektech výšky přes 12 do 24 m | t | 0.079 |  | 0 | CS ÚRS 2021 01 |  | základní |  | 0 | 0 | 0 | 0 | 0 | 16 | K | 2 |  |  |  | ROZPOCET | 0 | 0 | 0 | 0 | 0 | 1 | 0 | 16 | -1103878486
| D | 784 | Dokončovací práce - malby a tapety |  |  |  | 0 |  |  |  |  | 0 |  | 0.24085 |  | 0 | 2 | D | 1 |  |  |  | ROZPOCET | [6 empty] | 0
33 | K | 784161533 | Celoplošné vyrovnání podkladu disperzní stěrkou, tloušťky do 3 mm příplatek za každý další 1 mm tloušťky přes 3 mm v místnostech výšky přes 3,80 do 5,00 m | m2 | 159.5 |  | 0 | CS ÚRS 2021 01 |  | základní |  | 0 | 0.0015 | 0.23925 | 0 | 0 | 16 | K | 2 |  |  |  | ROZPOCET | 0 | 0 | 0 | 0 | 0 | 1 | 0 | 16 | 1994338520
34 | K | 784191007 | Čištění vnitřních ploch hrubý úklid po provedení malířských prací omytím podlah | m2 | 159.5 |  | 0 | CS ÚRS 2021 01 |  | základní |  | 0 | 1e-05 | 0.001595 | 0 | 0 | 16 | K | 2 |  |  |  | ROZPOCET | 0 | 0 | 0 | 0 | 0 | 1 | 0 | 16 | -1513923451
35 | R | 784A2011 | Malby a tapety malby ze směsí neotěruvzdorných bílá barva | m2 | 492 |  | 0 | ÚRS RYRO 2020 01 |  | základní |  | 0 | 0 | 0 | 0 | 0 | 16 | K | 2 |  |  |  | ROZPOCET | 0 | 0 | 0 | 0 | 0 | 1 | 0 | 16 | -750229179
| VV |  | 246*2 |  | 492 | [12 empty] | VV | 2 | 2 | True | 1 | ROZPOCET
| D | HZS | Hodinové zúčtovací sazby |  |  |  | 0 |  |  |  |  | 0 |  | 0 |  | 0 | 4 | D | 0 |  |  |  | ROZPOCET | [6 empty] | 0
36 | K | HZS1301 | Hodinové zúčtovací sazby profesí HSV provádění konstrukcí zedník | hod | 20 |  | 0 | CS ÚRS 2021 01 |  | základní |  | 0 | 0 | 0 | 0 | 0 | 512 | K | 1 |  |  |  | ROZPOCET | 0 | 0 | 0 | 0 | 0 | 1 | 0 | 512 | 314829365
37 | K | HZS2111 | Hodinové zúčtovací sazby profesí PSV provádění stavebních konstrukcí tesař | hod | 10 |  | 0 | CS ÚRS 2021 01 |  | základní |  | 0 | 0 | 0 | 0 | 0 | 512 | K | 1 |  |  |  | ROZPOCET | 0 | 0 | 0 | 0 | 0 | 1 | 0 | 512 | -1403821713
38 | K | HZS2121 | Hodinové zúčtovací sazby profesí PSV provádění stavebních konstrukcí truhlář | hod | 15 |  | 0 | CS ÚRS 2021 01 |  | základní |  | 0 | 0 | 0 | 0 | 0 | 512 | K | 1 |  |  |  | ROZPOCET | 0 | 0 | 0 | 0 | 0 | 1 | 0 | 512 | 1036396701
39 | K | HZS2331 | Hodinové zúčtovací sazby profesí PSV úpravy povrchů a podlahy podlahář | hod | 20 |  | 0 | CS ÚRS 2021 01 |  | základní |  | 0 | 0 | 0 | 0 | 0 | 512 | K | 1 |  |  |  | ROZPOCET | 0 | 0 | 0 | 0 | 0 | 1 | 0 | 512 | 819151085
40 | K | HZS2491 | Hodinové zúčtovací sazby profesí PSV zednické výpomoci a pomocné práce PSV dělník zednických výpomocí | hod | 21 |  | 0 | CS ÚRS 2021 01 |  | základní |  | 0 | 0 | 0 | 0 | 0 | 512 | K | 1 |  |  |  | ROZPOCET | 0 | 0 | 0 | 0 | 0 | 1 | 0 | 512 | 764950458

## 05 - Stavební úpravy pro PBŘ
{5adf41d3-c74f-45c3-a79a-a6a3d8fa2dca}
2
| KRYCÍ LIST SOUPISU PRACÍ | [7 empty] | v --- níže se nacházejí doplnkové a pomocné údaje k sestavám --- v | [8 empty] | False
Stavba:
Energeticky úsporná opatření ZŠ Podmostní 1
Objekt:
5.1.b - Samostatná opatření
Soupis:
05 - Stavební úpravy pro PBŘ
| KSO: |  | 801 32 12 |  |  | CC-CZ:
| Místo: |  | Plzeň |  |  | Datum: | 12. 12. 2020
| Zadavatel: |  |  |  |  | IČ:
|  | Krajský úřad Plzeňského kraje |  |  |  | DIČ:
| Uchazeč: |  |  |  |  | IČ: | Vyplň údaj
|  | Vyplň údaj |  |  |  | DIČ: | Vyplň údaj
| Projektant: |  |  |  |  | IČ:
|  | Area Projekt |  |  |  | DIČ:
| Zpracovatel: |  |  |  |  | IČ:
|  | Area Projekt |  |  |  | DIČ:
Poznámka:
| Cena bez DPH | [5 empty] | 0
|  |  | Základ daně |  |  | Sazba daně | Výše daně
| DPH | základní | 0 |  |  | 21% | 0
|  | snížená | 0 |  |  | 15% | 0
|  | zákl. přenesená | 0 |  |  | 21% | 0
|  | sníž. přenesená | 0 |  |  | 15% | 0
|  | nulová | 0 |  |  | 0% | 0
| Cena s DPH |  |  | v | CZK |  | 0
REKAPITULACE ČLENĚNÍ SOUPISU PRACÍ
Stavba:
Energeticky úsporná opatření ZŠ Podmostní 1
Objekt:
5.1.b - Samostatná opatření
Soupis:
05 - Stavební úpravy pro PBŘ
Místo: |  |  | Plzeň |  |  | Datum: | 12. 12. 2020
Zadavatel: |  |  | Krajský úřad Plzeňského kraje |  |  | Projektant: | Area Projekt
Uchazeč: |  |  | Vyplň údaj |  |  | Zpracovatel: | Area Projekt
Kód dílu - Popis | [6 empty] | Cena celkem [CZK]
Náklady stavby celkem | [6 empty] | 0 | [11 empty] | -1
| HSV - Práce a dodávky HSV | [5 empty] | 0
| 3 - Svislé a kompletní konstrukce | [5 empty] | 0
| 6 - Úpravy povrchů, podlahy a osazování výplní | [5 empty] | 0
| 9 - Ostatní konstrukce a práce, bourání | [5 empty] | 0
| 997 - Přesun sutě | [5 empty] | 0
| 998 - Přesun hmot | [5 empty] | 0
| PSV - Práce a dodávky PSV | [5 empty] | 0
| 722 - Zdravotechnika - vnitřní vodovod | [5 empty] | 0
| 766 - Konstrukce truhlářské | [5 empty] | 0
| 784 - Dokončovací práce - malby a tapety | [5 empty] | 0
| HZS - Hodinové zúčtovací sazby | [5 empty] | 0
SOUPIS PRACÍ
Stavba:
Energeticky úsporná opatření ZŠ Podmostní 1
Objekt:
5.1.b - Samostatná opatření
Soupis:
05 - Stavební úpravy pro PBŘ
Místo: |  |  | Plzeň |  |  | Datum: | 12. 12. 2020
Zadavatel: |  |  | Krajský úřad Plzeňského kraje |  |  | Projektant: | Area Projekt
Uchazeč: |  |  | Vyplň údaj |  |  | Zpracovatel: | Area Projekt
PČ | Typ | Kód | Popis | MJ | Množství | J.cena [CZK] | Cena celkem [CZK] | Cenová soustava |  | DPH | J. Nh [h] | Nh celkem [h] | J. hmotnost [t] | Hmotnost celkem [t] | J. suť [t] | Suť Celkem [t]
Náklady soupisu celkem | [6 empty] | 0 |  |  |  |  | 0 |  | 2.8868 |  | 1.2542 |  | D | -1 | [10 empty] | 0
| D | HSV | Práce a dodávky HSV |  |  |  | 0 |  |  |  |  | 0 |  | 2.5718 |  | 1.2542 | 1 | D | 0 |  |  |  | ROZPOCET | [6 empty] | 0
| D | 3 | Svislé a kompletní konstrukce |  |  |  | 0 |  |  |  |  | 0 |  | 2.0761 |  | 0 | 1 | D | 1 |  |  |  | ROZPOCET | [6 empty] | 0
1 | K | 310236241 | Zazdívka otvorů ve zdivu nadzákladovém cihlami pálenými plochy přes 0,0225 m2 do 0,09 m2, ve zdi tl. do 300 mm | kus | 1 |  | 0 | CS ÚRS 2021 01 |  | základní |  | 0 | 0.04843 | 0.04843 | 0 | 0 | 4 | K | 2 |  |  |  | ROZPOCET | 0 | 0 | 0 | 0 | 0 | 1 | 0 | 4 | -1147059305
| VV |  | "zazdívka niky po hydrantu" 1 |  | 1 | [12 empty] | VV | 2 | 2 | True | 1 | ROZPOCET
2 | K | 310239211 | Zazdívka otvorů ve zdivu nadzákladovém cihlami pálenými plochy přes 1 m2 do 4 m2 na maltu vápenocementovou | m3 | 1.08 |  | 0 | CS ÚRS 2021 01 |  | základní |  | 0 | 1.8775 | 2.0277 | 0 | 0 | 4 | K | 2 |  |  |  | ROZPOCET | 0 | 0 | 0 | 0 | 0 | 1 | 0 | 4 | 1455541436
| VV |  | "okno na chodbě u tělocvičny" 1,0*1,8*0,6 |  | 1.08 | [12 empty] | VV | 2 | 2 | True | 1 | ROZPOCET
| D | 6 | Úpravy povrchů, podlahy a osazování výplní |  |  |  | 0 |  |  |  |  | 0 |  | 0.49569 |  | 0 | 1 | D | 1 |  |  |  | ROZPOCET | [6 empty] | 0
3 | K | 612315215 | Vápenná omítka jednotlivých malých ploch hladká na stěnách, plochy jednotlivě přes 1,0 do 4 m2 | kus | 1 |  | 0 | CS ÚRS 2021 01 |  | základní |  | 0 | 0.1436 | 0.1436 | 0 | 0 | 4 | K | 2 |  |  |  | ROZPOCET | 0 | 0 | 0 | 0 | 0 | 1 | 0 | 4 | 1839242089
| VV |  | "okno na chodbě u tělocvičny" 1 |  | 1 | [12 empty] | VV | 2 | 2 | True | 1 | ROZPOCET
4 | K | 612315223 | Vápenná omítka jednotlivých malých ploch štuková na stěnách, plochy jednotlivě přes 0,25 do 1 m2 | kus | 1 |  | 0 | CS ÚRS 2021 01 |  | základní |  | 0 | 0.0406 | 0.0406 | 0 | 0 | 4 | K | 2 |  |  |  | ROZPOCET | 0 | 0 | 0 | 0 | 0 | 1 | 0 | 4 | 952915425
5 | K | 619995001 | Začištění omítek (s dodáním hmot) kolem oken, dveří, podlah, obkladů apod. | m | 82.82 |  | 0 | CS ÚRS 2021 01 |  | základní |  | 0 | 0.0015 | 0.12423 | 0 | 0 | 4 | K | 2 |  |  |  | ROZPOCET | 0 | 0 | 0 | 0 | 0 | 1 | 0 | 4 | -1841861719
| VV |  | "dveře k výměníku" 0,8*2+2,0*2 |  | 5.6 | [12 empty] | VV | 2 | 2 | True | 0 | ROZPOCET
| VV |  | "dveře sklep" 1,37*2+2,15*2 |  | 7.04 | [12 empty] | VV | 2 | 2 | True | 0 | ROZPOCET
| VV |  | "dveře vrátnice" 1,0*2+2,15*2 |  | 6.3 | [12 empty] | VV | 2 | 2 | True | 0 | ROZPOCET
| VV |  | "dveře k jídelně" 0,9*2+2,0*2 |  | 5.8 | [12 empty] | VV | 2 | 2 | True | 0 | ROZPOCET
| VV |  | "dveře schodiště/chodba" (1,25*2+2,47*2)*7 |  | 52.08 | [12 empty] | VV | 2 | 2 | True | 0 | ROZPOCET
| VV |  | "dveře na půdu" 0,9*2+2,1*2 |  | 6 | [12 empty] | VV | 2 | 2 | True | 0 | ROZPOCET
| VV |  | Součet |  | 82.82 | [12 empty] | VV | 2 | 4 | True | 1 | ROZPOCET
6 | K | 642944121 | Osazení ocelových dveřních zárubní lisovaných nebo z úhelníků dodatečně s vybetonováním prahu, plochy do 2,5 m2 | kus | 3 |  | 0 | CS ÚRS 2021 01 |  | základní |  | 0 | 0.04684 | 0.14052 | 0 | 0 | 4 | K | 2 |  |  |  | ROZPOCET | 0 | 0 | 0 | 0 | 0 | 1 | 0 | 4 | -2084812307
| VV |  | "dveře k výměníku" 1 |  | 1 | [12 empty] | VV | 2 | 2 | True | 0 | ROZPOCET
| VV |  | "dveře k jídelně ze zádveří 1.NP" 1 |  | 1 | [12 empty] | VV | 2 | 2 | True | 0 | ROZPOCET
| VV |  | "dveře na půdu"1 |  | 1 | [12 empty] | VV | 2 | 2 | True | 0 | ROZPOCET
| VV |  | Součet |  | 3 | [12 empty] | VV | 2 | 4 | True | 1 | ROZPOCET
7 | M | 55331371 | zárubeň jednokřídlá ocelová pro zdění tl stěny 110-150mm rozměru 800/1970, 2100mm | kus | 1 |  | 0 | CS ÚRS 2021 01 |  | základní |  | 0 | 0.01521 | 0.01521 | 0 | 0 | 8 | M | 2 |  |  |  | ROZPOCET | 0 | 0 | 0 | 0 | 0 | 1 | 0 | 4 | 1290404131
8 | M | 55331373 | zárubeň jednokřídlá ocelová pro zdění tl stěny 110-150mm rozměru 900/1970, 2100mm | kus | 1 |  | 0 | CS ÚRS 2021 01 |  | základní |  | 0 | 0.01553 | 0.01553 | 0 | 0 | 8 | M | 2 |  |  |  | ROZPOCET | 0 | 0 | 0 | 0 | 0 | 1 | 0 | 4 | -884680934
9 | M | 55331377R1 | zárubeň ocelová pro běžné zdění a porobeton 125 - 900 mm | kus | 1 |  | 0 |  |  | základní |  | 0 | 0.016 | 0.016 | 0 | 0 | 8 | M | 2 |  |  |  | ROZPOCET | 0 | 0 | 0 | 0 | 0 | 1 | 0 | 4 | -799205643
| P |  | Poznámka k položce: Výška 2100 | [14 empty] | P | 2
| D | 9 | Ostatní konstrukce a práce, bourání |  |  |  | 0 |  |  |  |  | 0 |  | 0 |  | 1.2542 | 1 | D | 1 |  |  |  | ROZPOCET | [6 empty] | 0
10 | K | 968062355 | Vybourání dřevěných rámů oken s křídly, dveřních zárubní, vrat, stěn, ostění nebo obkladů rámů oken s křídly dvojitých, plochy do 2 m2 | m2 | 1.8 |  | 0 | CS ÚRS 2021 01 |  | základní |  | 0 | 0 | 0 | 0.062 | 0.1116 | 4 | K | 2 |  |  |  | ROZPOCET | 0 | 0 | 0 | 0 | 0 | 1 | 0 | 4 | -516603595
| VV |  | "okno na chodbě u tělocvičny" 1,0*1,8 |  | 1.8 | [12 empty] | VV | 2 | 2 | True | 1 | ROZPOCET
11 | K | 968062456R1 | Vybourání dřevěných rámů oken s křídly, dveřních zárubní, vrat, stěn, ostění nebo obkladů dveřních zárubní, plochy přes 2 m2 | m2 | 8 |  | 0 | CS ÚRS 2021 01 |  | základní |  | 0 | 0 | 0 | 0.067 | 0.536 | 4 | K | 2 |  |  |  | ROZPOCET | 0 | 0 | 0 | 0 | 0 | 1 | 0 | 4 | 1308660351
| P |  | Poznámka k položce: včetně tesařské hrubé zárubně a dřevěného deštění | [14 empty] | P | 2
| VV |  | "dveře do vrátnice" 1 |  | 1 | [12 empty] | VV | 2 | 2 | True | 0 | ROZPOCET
| VV |  | "dveře schodiště/chodba 1.-4.NP"7 |  | 7 | [12 empty] | VV | 2 | 2 | True | 0 | ROZPOCET
| VV |  | Součet |  | 8 | [12 empty] | VV | 2 | 4 | True | 1 | ROZPOCET
12 | K | 968072455 | Vybourání kovových rámů oken s křídly, dveřních zárubní, vrat, stěn, ostění nebo obkladů dveřních zárubní, plochy do 2 m2 | m2 | 5.5 |  | 0 | CS ÚRS 2021 01 |  | základní |  | 0 | 0 | 0 | 0.076 | 0.418 | 4 | K | 2 |  |  |  | ROZPOCET | 0 | 0 | 0 | 0 | 0 | 1 | 0 | 4 | 960006648
| VV |  | "dveře k výměníku" 0,8*2,0 |  | 1.6 | [12 empty] | VV | 2 | 2 | True | 0 | ROZPOCET
| VV |  | "dveře k jídelně ze zádveří 1.NP" 0,9*2,0 |  | 1.8 | [12 empty] | VV | 2 | 2 | True | 0 | ROZPOCET
| VV |  | "dveře na půdu" 1,0*2,1 |  | 2.1 | [12 empty] | VV | 2 | 2 | True | 0 | ROZPOCET
| VV |  | Součet |  | 5.5 | [12 empty] | VV | 2 | 4 | True | 1 | ROZPOCET
13 | K | 968072456 | Vybourání kovových rámů oken s křídly, dveřních zárubní, vrat, stěn, ostění nebo obkladů dveřních zárubní, plochy přes 2 m2 | m2 | 2.946 |  | 0 | CS ÚRS 2021 01 |  | základní |  | 0 | 0 | 0 | 0.063 | 0.1856 | 4 | K | 2 |  |  |  | ROZPOCET | 0 | 0 | 0 | 0 | 0 | 1 | 0 | 4 | 378836838
| VV |  | "dveře do 1.PP" 1,37*2,15 |  | 2.946 | [12 empty] | VV | 2 | 2 | True | 1 | ROZPOCET
14 | K | 971033171 | Vybourání otvorů ve zdivu základovém nebo nadzákladovém z cihel, tvárnic, příčkovek z cihel pálených na maltu vápennou nebo vápenocementovou průměru profilu do 60 mm, tl. do 750 mm | kus | 1 |  | 0 | CS ÚRS 2021 01 |  | základní |  | 0 | 0 | 0 | 0.003 | 0.003 | 4 | K | 2 |  |  |  | ROZPOCET | 0 | 0 | 0 | 0 | 0 | 1 | 0 | 4 | 296006277
| D | 997 | Přesun sutě |  |  |  | 0 |  |  |  |  | 0 |  | 0 |  | 0 | 1 | D | 1 |  |  |  | ROZPOCET | [6 empty] | 0
15 | K | 997013116 | Vnitrostaveništní doprava suti a vybouraných hmot vodorovně do 50 m svisle s použitím mechanizace pro budovy a haly výšky přes 18 do 21 m | t | 1.254 |  | 0 | CS ÚRS 2021 01 |  | základní |  | 0 | 0 | 0 | 0 | 0 | 4 | K | 2 |  |  |  | ROZPOCET | 0 | 0 | 0 | 0 | 0 | 1 | 0 | 4 | 644882588
16 | K | 997013501 | Odvoz suti a vybouraných hmot na skládku nebo meziskládku se složením, na vzdálenost do 1 km | t | 1.254 |  | 0 | CS ÚRS 2021 01 |  | základní |  | 0 | 0 | 0 | 0 | 0 | 4 | K | 2 |  |  |  | ROZPOCET | 0 | 0 | 0 | 0 | 0 | 1 | 0 | 4 | 1760350370
17 | K | 997013509 | Odvoz suti a vybouraných hmot na skládku nebo meziskládku se složením, na vzdálenost Příplatek k ceně za každý další i započatý 1 km přes 1 km | t | 37.62 |  | 0 | CS ÚRS 2021 01 |  | základní |  | 0 | 0 | 0 | 0 | 0 | 4 | K | 2 |  |  |  | ROZPOCET | 0 | 0 | 0 | 0 | 0 | 1 | 0 | 4 | -1272671091
| VV |  | 1,254*30 'Přepočtené koeficientem množství |  | 37.62 | [12 empty] | VV | 2 | 2 | False | 1 | ROZPOCET
18 | K | 997013803 | Poplatek za uložení stavebního odpadu na skládce (skládkovné) cihelného zatříděného do Katalogu odpadů pod kódem 170 102 | t | 1.254 |  | 0 | CS ÚRS 2019 02 |  | základní |  | 0 | 0 | 0 | 0 | 0 | 4 | K | 2 |  |  |  | ROZPOCET | 0 | 0 | 0 | 0 | 0 | 1 | 0 | 4 | 1426380996
| D | 998 | Přesun hmot |  |  |  | 0 |  |  |  |  | 0 |  | 0 |  | 0 | 1 | D | 1 |  |  |  | ROZPOCET | [6 empty] | 0
19 | K | 998011003 | Přesun hmot pro budovy občanské výstavby, bydlení, výrobu a služby s nosnou svislou konstrukcí zděnou z cihel, tvárnic nebo kamene vodorovná dopravní vzdálenost do 100 m pro budovy výšky přes 12 do 24 m | t | 2.682 |  | 0 | CS ÚRS 2021 01 |  | základní |  | 0 | 0 | 0 | 0 | 0 | 4 | K | 2 |  |  |  | ROZPOCET | 0 | 0 | 0 | 0 | 0 | 1 | 0 | 4 | 1628789688
| D | PSV | Práce a dodávky PSV |  |  |  | 0 |  |  |  |  | 0 |  | 0.31498 |  | 0 | 2 | D | 0 |  |  |  | ROZPOCET | [6 empty] | 0
| D | 722 | Zdravotechnika - vnitřní vodovod |  |  |  | 0 |  |  |  |  | 0 |  | 0.10602 |  | 0 | 2 | D | 1 |  |  |  | ROZPOCET | [6 empty] | 0
20 | K | 722130233 | Potrubí z ocelových trubek pozinkovaných závitových svařovaných běžných DN 25 | m | 2 |  | 0 | CS ÚRS 2021 01 |  | základní |  | 0 | 0.00309 | 0.00618 | 0 | 0 | 16 | K | 2 |  |  |  | ROZPOCET | 0 | 0 | 0 | 0 | 0 | 1 | 0 | 16 | -2138931654
21 | K | 722250133 | Požární příslušenství a armatury hydrantový systém s tvarově stálou hadicí celoplechový D 25 x 30 m | soubor | 1 |  | 0 | CS ÚRS 2021 01 |  | základní |  | 0 | 0.0292 | 0.0292 | 0 | 0 | 16 | K | 2 |  |  |  | ROZPOCET | 0 | 0 | 0 | 0 | 0 | 1 | 0 | 16 | -428256137
| VV |  | "1.NP" 1 |  | 1 | [12 empty] | VV | 2 | 2 | True | 1 | ROZPOCET
22 | K | 722250133R1 | Demontáž Hydrantový systém s tvarově stálou hadicí D 25 x 30 m celoplechový | soubor | 1 |  | 0 |  |  | základní |  | 0 | 0.0292 | 0.0292 | 0 | 0 | 16 | K | 2 |  |  |  | ROZPOCET | 0 | 0 | 0 | 0 | 0 | 1 | 0 | 16 | 2023052132
| VV |  | "1.NP" 1 |  | 1 | [12 empty] | VV | 2 | 2 | True | 1 | ROZPOCET
23 | K | 722259115 | Požární příslušenství a armatury hydrantové skříně ostatní příslušenství skříň pro ruční hasicí přístroj | kus | 8 |  | 0 | CS ÚRS 2021 01 |  | základní |  | 0 | 0.00518 | 0.04144 | 0 | 0 | 16 | K | 2 |  |  |  | ROZPOCET | 0 | 0 | 0 | 0 | 0 | 1 | 0 | 16 | 444734868
| P |  | Poznámka k položce: položka využita pro ocenění montáže ručního hasícího přístroje | [14 empty] | P | 2
24 | M | 95688790R1 | přenosný hasící přístroj pěnový s has.schop. 21A | ks | 7 |  | 0 |  |  | základní |  | 0 | 0 | 0 | 0 | 0 | 8 | M | 2 |  |  |  | ROZPOCET | 0 | 0 | 0 | 0 | 0 | 1 | 0 | 4 | 1162340116
25 | M | 95688790R2 | přenosný hasící přístroj pěnový PE2AFB s has.schop. 25F | ks | 1 |  | 0 |  |  | základní |  | 0 | 0 | 0 | 0 | 0 | 8 | M | 2 |  |  |  | ROZPOCET | 0 | 0 | 0 | 0 | 0 | 1 | 0 | 4 | -1858227023
26 | K | 998722103 | Přesun hmot pro vnitřní vodovod stanovený z hmotnosti přesunovaného materiálu vodorovná dopravní vzdálenost do 50 m v objektech výšky přes 12 do 24 m | t | 0.106 |  | 0 | CS ÚRS 2021 01 |  | základní |  | 0 | 0 | 0 | 0 | 0 | 16 | K | 2 |  |  |  | ROZPOCET | 0 | 0 | 0 | 0 | 0 | 1 | 0 | 16 | 611573098
| D | 766 | Konstrukce truhlářské |  |  |  | 0 |  |  |  |  | 0 |  | 0.13147 |  | 0 | 2 | D | 1 |  |  |  | ROZPOCET | [6 empty] | 0
27 | K | 766641131R1 | D+M dřevěných dveří prosklených dvoukřídlových 1370/2150 mm | kus | 1 |  | 0 |  |  | základní |  | 0 | 0.00026 | 0.00026 | 0 | 0 | 16 | K | 2 |  |  |  | ROZPOCET | 0 | 0 | 0 | 0 | 0 | 1 | 0 | 16 | -403143764
| P |  | Poznámka k položce: Dvoukřídlové dveře s požární odolností EW30/DP3-C2 Dvoukřídlové dveře vedoucí ze schodišťového prostoru do suterénu budou tvořit požární uzávěr otvorů o požární odolnosti min. 30 minut s koordinátorem zavírání na obou dveřních křídlech (EW 30/DP3 – C2). Tyto dveře se musí i nadále otevírat ve směru evakuace a nesmí mít práh. Pasivní křídlo, které nebude za běžného provozu používané, bude opatřeno z vnitřní strany chodby tzn. panikovou klikou, která zajistí otevření dveří ze strany chodby i při zajištěném pasivním křídle. | [14 empty] | P | 2
28 | M | 54964150 | vložka zámková cylindrická oboustranná+4 klíče | kus | 1 |  | 0 | CS ÚRS 2021 01 |  | základní |  | 0 | 0.00015 | 0.00015 | 0 | 0 | 32 | M | 2 |  |  |  | ROZPOCET | 0 | 0 | 0 | 0 | 0 | 1 | 0 | 16 | -429357630
29 | M | 54914120 | kování bezpečnostní, klika-klika R4 ASTRA | kus | 1 |  | 0 | CS ÚRS 2021 01 |  | základní |  | 0 | 0.0022 | 0.0022 | 0 | 0 | 32 | M | 2 |  |  |  | ROZPOCET | 0 | 0 | 0 | 0 | 0 | 1 | 0 | 16 | -957790109
30 | M | 54917265 | samozavírač dveří hydraulický K214 č.14 zlatá bronz | kus | 1 |  | 0 | CS ÚRS 2021 01 |  | základní |  | 0 | 0.0047 | 0.0047 | 0 | 0 | 32 | M | 2 |  |  |  | ROZPOCET | 0 | 0 | 0 | 0 | 0 | 1 | 0 | 16 | 1080248623
31 | K | 766641131R2 | D+M dřevěných dveří kazetových historických profilací jednokřídlových 1000/2150 mm | kus | 1 |  | 0 |  |  | základní |  | 0 | 0.00026 | 0.00026 | 0 | 0 | 16 | K | 2 |  |  |  | ROZPOCET | 0 | 0 | 0 | 0 | 0 | 1 | 0 | 16 | -33823182
| P |  | Poznámka k položce: jednokřídlové dveře s požární odolností EW30/DP3-C2, samozavírač včetně dřevěného profilovaného deštění, kování v historickém stylu členění a profilace dle stávajícho stavu dveřní výplně dveře do vrátnice | [14 empty] | P | 2
32 | M | 54917265 | samozavírač dveří hydraulický K214 č.14 zlatá bronz | kus | 1 |  | 0 | CS ÚRS 2021 01 |  | základní |  | 0 | 0.0047 | 0.0047 | 0 | 0 | 32 | M | 2 |  |  |  | ROZPOCET | 0 | 0 | 0 | 0 | 0 | 1 | 0 | 16 | -715474959
33 | M | 54914120 | kování bezpečnostní, klika-klika R4 ASTRA | kus | 1 |  | 0 | CS ÚRS 2021 01 |  | základní |  | 0 | 0.0022 | 0.0022 | 0 | 0 | 32 | M | 2 |  |  |  | ROZPOCET | 0 | 0 | 0 | 0 | 0 | 1 | 0 | 16 | -1309326052
34 | M | 54917265 | samozavírač dveří hydraulický K214 č.14 zlatá bronz | kus | 1 |  | 0 | CS ÚRS 2021 01 |  | základní |  | 0 | 0.0047 | 0.0047 | 0 | 0 | 32 | M | 2 |  |  |  | ROZPOCET | 0 | 0 | 0 | 0 | 0 | 1 | 0 | 16 | 633397974
35 | K | 766641131R3 | D+M dřevěných dveří kazetových historických profilací jednokřídlových 1250/2470 mm | kus | 7 |  | 0 |  |  | základní |  | 0 | 0.00026 | 0.00182 | 0 | 0 | 16 | K | 2 |  |  |  | ROZPOCET | 0 | 0 | 0 | 0 | 0 | 1 | 0 | 16 | -1039654476
| P |  | Poznámka k položce: Včetně dřevěného profilovaného deštění požární uzávěr otvorů o požární odolnosti min. 30 minut s koordinátorem zavírání na obou dveřních křídlech (EW 30/DP3 – C2). Tyto dveře se musí i nadále otevírat ve směru evakuace a nesmí mít práh. Pasivní křídlo, které nebude za běžného provozu používané, bude opatřeno z vnitřní strany chodby tzn. panikovou klikou, která zajistí otevření dveří ze strany chodby i při zajištěném pasivním křídle. kování v historickém stylu | [14 empty] | P | 2
36 | M | 54917260 | samozavírač dveří hydraulický K214 č.13 zlatá bronz | kus | 1 |  | 0 | CS ÚRS 2021 01 |  | základní |  | 0 | 0.0038 | 0.0038 | 0 | 0 | 8 | M | 2 |  |  |  | ROZPOCET | 0 | 0 | 0 | 0 | 0 | 1 | 0 | 4 | 1773180560
37 | M | 54964150 | vložka zámková cylindrická oboustranná+4 klíče | kus | 1 |  | 0 | CS ÚRS 2021 01 |  | základní |  | 0 | 0.00015 | 0.00015 | 0 | 0 | 8 | M | 2 |  |  |  | ROZPOCET | 0 | 0 | 0 | 0 | 0 | 1 | 0 | 4 | 1964412920
38 | M | 54964150 | vložka zámková cylindrická oboustranná+4 klíče | kus | 1 |  | 0 | CS ÚRS 2021 01 |  | základní |  | 0 | 0.00015 | 0.00015 | 0 | 0 | 8 | M | 2 |  |  |  | ROZPOCET | 0 | 0 | 0 | 0 | 0 | 1 | 0 | 4 | -1698342415
39 | K | 766660001 | Montáž dveřních křídel dřevěných nebo plastových otevíravých do ocelové zárubně povrchově upravených jednokřídlových, šířky do 800 mm | kus | 1 |  | 0 | CS ÚRS 2021 01 |  | základní |  | 0 | 0 | 0 | 0 | 0 | 16 | K | 2 |  |  |  | ROZPOCET | 0 | 0 | 0 | 0 | 0 | 1 | 0 | 16 | 812569659
40 | M | 61165610 | dveře vnitřní požárně odolné CPL fólie EW30/DP3-C2 1křídlové 800x1970mm | kus | 1 |  | 0 | CS ÚRS 2019 02 |  | základní |  | 0 | 0.025 | 0.025 | 0 | 0 | 8 | M | 2 |  |  |  | ROZPOCET | 0 | 0 | 0 | 0 | 0 | 1 | 0 | 4 | -1474804070
| VV |  | "dveře k výměníku" 1 |  | 1 | [12 empty] | VV | 2 | 2 | True | 1 | ROZPOCET
41 | M | 54917260 | samozavírač dveří hydraulický K214 č.13 zlatá bronz | kus | 1 |  | 0 | CS ÚRS 2021 01 |  | základní |  | 0 | 0.0038 | 0.0038 | 0 | 0 | 8 | M | 2 |  |  |  | ROZPOCET | 0 | 0 | 0 | 0 | 0 | 1 | 0 | 4 | 107988958
42 | M | 54913652 | kování dveřní vrchní knoflík se štíty pro vložku | sada | 1 |  | 0 | CS ÚRS 2021 01 |  | základní |  | 0 | 0.00042 | 0.00042 | 0 | 0 | 8 | M | 2 |  |  |  | ROZPOCET | 0 | 0 | 0 | 0 | 0 | 1 | 0 | 4 | -1202666254
43 | M | 54913652 | kování dveřní vrchní knoflík se štíty pro vložku | sada | 1 |  | 0 | CS ÚRS 2021 01 |  | základní |  | 0 | 0.00042 | 0.00042 | 0 | 0 | 8 | M | 2 |  |  |  | ROZPOCET | 0 | 0 | 0 | 0 | 0 | 1 | 0 | 4 | 1403188286
44 | K | 766660002 | Montáž dveřních křídel dřevěných nebo plastových otevíravých do ocelové zárubně povrchově upravených jednokřídlových, šířky přes 800 mm | kus | 2 |  | 0 | CS ÚRS 2021 01 |  | základní |  | 0 | 0 | 0 | 0 | 0 | 16 | K | 2 |  |  |  | ROZPOCET | 0 | 0 | 0 | 0 | 0 | 1 | 0 | 16 | 95994745
45 | M | 61165611 | dveře vnitřní požárně odolné CPL fólie EW30/DP3-C2 1křídlové 900x1970mm | kus | 1 |  | 0 | CS ÚRS 2019 02 |  | základní |  | 0 | 0.027 | 0.027 | 0 | 0 | 8 | M | 2 |  |  |  | ROZPOCET | 0 | 0 | 0 | 0 | 0 | 1 | 0 | 4 | -1966711079
| VV |  | "dveře k jídelně ze zádveří 1.NP" 1 |  | 1 | [12 empty] | VV | 2 | 2 | True | 1 | ROZPOCET
46 | M | 61165613R1 | dveře vnitřní požárně odolné HPL laminované EW30/DP3-C2 900x2100mm | kus | 1 |  | 0 |  |  | základní |  | 0 | 0.041 | 0.041 | 0 | 0 | 8 | M | 2 |  |  |  | ROZPOCET | 0 | 0 | 0 | 0 | 0 | 1 | 0 | 4 | -722031187
| P |  | Poznámka k položce: dveř jednokřídlové se samozavíračem o požární odolnosti min. EW 30/DP3 – C2 . Tyto dveře nesmí mít práh a musí se otevírat ve směru evakuace. | [14 empty] | P | 2
| VV |  | "dveře na půdu" 1 |  | 1 | [12 empty] | VV | 2 | 2 | True | 1 | ROZPOCET
47 | M | 54917260 | samozavírač dveří hydraulický K214 č.13 zlatá bronz | kus | 2 |  | 0 | CS ÚRS 2021 01 |  | základní |  | 0 | 0.0038 | 0.0076 | 0 | 0 | 8 | M | 2 |  |  |  | ROZPOCET | 0 | 0 | 0 | 0 | 0 | 1 | 0 | 4 | -1826357132
48 | M | 54913652 | kování dveřní vrchní knoflík se štíty pro vložku | sada | 2 |  | 0 | CS ÚRS 2021 01 |  | základní |  | 0 | 0.00042 | 0.00084 | 0 | 0 | 8 | M | 2 |  |  |  | ROZPOCET | 0 | 0 | 0 | 0 | 0 | 1 | 0 | 4 | 2107370302
49 | M | 54964150 | vložka zámková cylindrická oboustranná+4 klíče | kus | 2 |  | 0 | CS ÚRS 2021 01 |  | základní |  | 0 | 0.00015 | 0.0003 | 0 | 0 | 8 | M | 2 |  |  |  | ROZPOCET | 0 | 0 | 0 | 0 | 0 | 1 | 0 | 4 | 923877709
50 | K | 998766103 | Přesun hmot pro konstrukce truhlářské stanovený z hmotnosti přesunovaného materiálu vodorovná dopravní vzdálenost do 50 m v objektech výšky přes 12 do 24 m | t | 0.021 |  | 0 | CS ÚRS 2021 01 |  | základní |  | 0 | 0 | 0 | 0 | 0 | 16 | K | 2 |  |  |  | ROZPOCET | 0 | 0 | 0 | 0 | 0 | 1 | 0 | 16 | -1878251589
| D | 784 | Dokončovací práce - malby a tapety |  |  |  | 0 |  |  |  |  | 0 |  | 0.07749 |  | 0 | 2 | D | 1 |  |  |  | ROZPOCET | [6 empty] | 0
51 | K | 784181101 | Penetrace podkladu jednonásobná základní akrylátová bezbarvá v místnostech výšky do 3,80 m | m2 | 369 |  | 0 | CS ÚRS 2021 01 |  | základní |  | 0 | 0.0002 | 0.0738 | 0 | 0 | 16 | K | 2 |  |  |  | ROZPOCET | 0 | 0 | 0 | 0 | 0 | 1 | 0 | 16 | 297277063
52 | K | 784191007 | Čištění vnitřních ploch hrubý úklid po provedení malířských prací omytím podlah | m2 | 369 |  | 0 | CS ÚRS 2021 01 |  | základní |  | 0 | 1e-05 | 0.00369 | 0 | 0 | 16 | K | 2 |  |  |  | ROZPOCET | 0 | 0 | 0 | 0 | 0 | 1 | 0 | 16 | -1467716712
53 | R | 784A2011 | Malby a tapety malby ze směsí neotěruvzdorných bílá barva | m2 | 369 |  | 0 | ÚRS RYRO 2020 01 |  | základní |  | 0 | 0 | 0 | 0 | 0 | 16 | K | 2 |  |  |  | ROZPOCET | 0 | 0 | 0 | 0 | 0 | 1 | 0 | 16 | 973079797
| D | HZS | Hodinové zúčtovací sazby |  |  |  | 0 |  |  |  |  | 0 |  | 0 |  | 0 | 4 | D | 0 |  |  |  | ROZPOCET | [6 empty] | 0
54 | K | HZS1301 | Hodinové zúčtovací sazby profesí HSV provádění konstrukcí zedník | hod | 23 |  | 0 | CS ÚRS 2021 01 |  | základní |  | 0 | 0 | 0 | 0 | 0 | 512 | K | 1 |  |  |  | ROZPOCET | 0 | 0 | 0 | 0 | 0 | 1 | 0 | 512 | 1160399089
55 | K | HZS1311 | Hodinové zúčtovací sazby profesí HSV provádění konstrukcí omítkář | hod | 19 |  | 0 | CS ÚRS 2021 01 |  | základní |  | 0 | 0 | 0 | 0 | 0 | 512 | K | 1 |  |  |  | ROZPOCET | 0 | 0 | 0 | 0 | 0 | 1 | 0 | 512 | 2128027402
56 | K | HZS2122 | Hodinové zúčtovací sazby profesí PSV provádění stavebních konstrukcí truhlář odborný | hod | 29 |  | 0 | CS ÚRS 2021 01 |  | základní |  | 0 | 0 | 0 | 0 | 0 | 512 | K | 1 |  |  |  | ROZPOCET | 0 | 0 | 0 | 0 | 0 | 1 | 0 | 512 | -1281567405
57 | K | HZS2491 | Hodinové zúčtovací sazby profesí PSV zednické výpomoci a pomocné práce PSV dělník zednických výpomocí | hod | 28 |  | 0 | CS ÚRS 2021 01 |  | základní |  | 0 | 0 | 0 | 0 | 0 | 512 | K | 1 |  |  |  | ROZPOCET | 0 | 0 | 0 | 0 | 0 | 1 | 0 | 512 | -1214599572
58 | K | HZS4211 | Hodinové zúčtovací sazby ostatních profesí revizní a kontrolní činnost revizní technik | hod | 4 |  | 0 | CS ÚRS 2021 01 |  | základní |  | 0 | 0 | 0 | 0 | 0 | 512 | K | 1 |  |  |  | ROZPOCET | 0 | 0 | 0 | 0 | 0 | 1 | 0 | 512 | -617351269
| VV |  | "revize hydrant" 4 |  | 4 | [12 empty] | VV | 1 | 2 | True | 1 | ROZPOCET

## 06 - Strojovny VZT - podk...
{f373b3cc-7202-433a-9fe5-5f0c9e38ee7f}
2
| KRYCÍ LIST SOUPISU PRACÍ | [7 empty] | v --- níže se nacházejí doplnkové a pomocné údaje k sestavám --- v | [8 empty] | False
Stavba:
Energeticky úsporná opatření ZŠ Podmostní 1
Objekt:
5.1.b - Samostatná opatření
Soupis:
06 - Strojovny VZT - podkroví
| KSO: |  | 801 32 12 |  |  | CC-CZ:
| Místo: |  | Plzeň |  |  | Datum: | 12. 12. 2020
| Zadavatel: |  |  |  |  | IČ:
|  | Krajský úřad Plzeňského kraje |  |  |  | DIČ:
| Uchazeč: |  |  |  |  | IČ: | Vyplň údaj
|  | Vyplň údaj |  |  |  | DIČ: | Vyplň údaj
| Projektant: |  |  |  |  | IČ:
|  | Area Projekt |  |  |  | DIČ:
| Zpracovatel: |  |  |  |  | IČ:
|  | Area Projekt |  |  |  | DIČ:
Poznámka:
| Cena bez DPH | [5 empty] | 0
|  |  | Základ daně |  |  | Sazba daně | Výše daně
| DPH | základní | 0 |  |  | 21% | 0
|  | snížená | 0 |  |  | 15% | 0
|  | zákl. přenesená | 0 |  |  | 21% | 0
|  | sníž. přenesená | 0 |  |  | 15% | 0
|  | nulová | 0 |  |  | 0% | 0
| Cena s DPH |  |  | v | CZK |  | 0
REKAPITULACE ČLENĚNÍ SOUPISU PRACÍ
Stavba:
Energeticky úsporná opatření ZŠ Podmostní 1
Objekt:
5.1.b - Samostatná opatření
Soupis:
06 - Strojovny VZT - podkroví
Místo: |  |  | Plzeň |  |  | Datum: | 12. 12. 2020
Zadavatel: |  |  | Krajský úřad Plzeňského kraje |  |  | Projektant: | Area Projekt
Uchazeč: |  |  | Vyplň údaj |  |  | Zpracovatel: | Area Projekt
Kód dílu - Popis | [6 empty] | Cena celkem [CZK]
Náklady stavby celkem | [6 empty] | 0 | [11 empty] | -1
| HSV - Práce a dodávky HSV | [5 empty] | 0
| 3 - Svislé a kompletní konstrukce | [5 empty] | 0
| 4 - Vodorovné konstrukce | [5 empty] | 0
| 6 - Úpravy povrchů, podlahy a osazování výplní | [5 empty] | 0
| 9 - Ostatní konstrukce a práce, bourání | [5 empty] | 0
| 997 - Přesun sutě | [5 empty] | 0
| 998 - Přesun hmot | [5 empty] | 0
| PSV - Práce a dodávky PSV | [5 empty] | 0
| 713 - Izolace tepelné | [5 empty] | 0
| 762 - Konstrukce tesařské | [5 empty] | 0
| 763 - Konstrukce suché výstavby | [5 empty] | 0
| 766 - Konstrukce truhlářské | [5 empty] | 0
| 767 - Konstrukce zámečnické | [5 empty] | 0
| 776 - Podlahy povlakové | [5 empty] | 0
| 783 - Dokončovací práce - nátěry | [5 empty] | 0
| 784 - Dokončovací práce - malby a tapety | [5 empty] | 0
SOUPIS PRACÍ
Stavba:
Energeticky úsporná opatření ZŠ Podmostní 1
Objekt:
5.1.b - Samostatná opatření
Soupis:
06 - Strojovny VZT - podkroví
Místo: |  |  | Plzeň |  |  | Datum: | 12. 12. 2020
Zadavatel: |  |  | Krajský úřad Plzeňského kraje |  |  | Projektant: | Area Projekt
Uchazeč: |  |  | Vyplň údaj |  |  | Zpracovatel: | Area Projekt
PČ | Typ | Kód | Popis | MJ | Množství | J.cena [CZK] | Cena celkem [CZK] | Cenová soustava |  | DPH | J. Nh [h] | Nh celkem [h] | J. hmotnost [t] | Hmotnost celkem [t] | J. suť [t] | Suť Celkem [t]
Náklady soupisu celkem | [6 empty] | 0 |  |  |  |  | 0 |  | 24.6436 |  | 1.054 |  | D | -1 | [10 empty] | 0
| D | HSV | Práce a dodávky HSV |  |  |  | 0 |  |  |  |  | 0 |  | 5.4521 |  | 1.054 | 1 | D | 0 |  |  |  | ROZPOCET | [6 empty] | 0
| D | 3 | Svislé a kompletní konstrukce |  |  |  | 0 |  |  |  |  | 0 |  | 3.3812 |  | 0 | 1 | D | 1 |  |  |  | ROZPOCET | [6 empty] | 0
1 | K | 317944323 | Válcované nosníky dodatečně osazované do připravených otvorů bez zazdění hlav č. 14 až 22 | t | 3.102 |  | 0 | CS ÚRS 2021 01 |  | základní |  | 0 | 1.09 | 3.3812 | 0 | 0 | 4 | K | 2 |  |  |  | ROZPOCET | 0 | 0 | 0 | 0 | 0 | 1 | 0 | 4 | 657650265
| VV |  | "IPE 160" 0,0158*(5*7,10+6*7,30) |  | 1.253 | [12 empty] | VV | 2 | 2 | True | 0 | ROZPOCET
| VV |  | "HEA 160" 0,0426*(2*7,10+4*7,30) |  | 1.849 | [12 empty] | VV | 2 | 2 | True | 0 | ROZPOCET
| VV |  | Součet |  | 3.102 | [12 empty] | VV | 2 | 4 | True | 1 | ROZPOCET
| D | 4 | Vodorovné konstrukce |  |  |  | 0 |  |  |  |  | 0 |  | 2.006 |  | 0 | 1 | D | 1 |  |  |  | ROZPOCET | [6 empty] | 0
2 | K | 413232221 | Zazdívka zhlaví stropních trámů nebo válcovaných nosníků pálenými cihlami válcovaných nosníků, výšky přes 150 do 300 mm | kus | 34 |  | 0 | CS ÚRS 2021 01 |  | základní |  | 0 | 0.059 | 2.006 | 0 | 0 | 4 | K | 2 |  |  |  | ROZPOCET | 0 | 0 | 0 | 0 | 0 | 1 | 0 | 4 | 1205925299
| VV |  | "nosníky strojoven"( 5+3+3+2+2+2)*2 |  | 34 | [12 empty] | VV | 2 | 2 | True | 1 | ROZPOCET
| D | 6 | Úpravy povrchů, podlahy a osazování výplní |  |  |  | 0 |  |  |  |  | 0 |  | 0.06489 |  | 0 | 1 | D | 1 |  |  |  | ROZPOCET | [6 empty] | 0
3 | K | 642942611 | Osazování zárubní nebo rámů kovových dveřních lisovaných nebo z úhelníků bez dveřních křídel na montážní pěnu, plochy otvoru do 2,5 m2 | kus | 3 |  | 0 | CS ÚRS 2021 01 |  | základní |  | 0 | 0.00048 | 0.00144 | 0 | 0 | 4 | K | 2 |  |  |  | ROZPOCET | 0 | 0 | 0 | 0 | 0 | 1 | 0 | 4 | -1651905986
4 | M | 55331706 | zárubeň jednokřídlá ocelová pro sádrokartonové příčky tl stěny 210-250mm rozměru 900/1970, 2100mm | kus | 3 |  | 0 | CS ÚRS 2021 01 |  | základní |  | 0 | 0.02115 | 0.06345 | 0 | 0 | 8 | M | 2 |  |  |  | ROZPOCET | 0 | 0 | 0 | 0 | 0 | 1 | 0 | 4 | -893180196
| D | 9 | Ostatní konstrukce a práce, bourání |  |  |  | 0 |  |  |  |  | 0 |  | 0 |  | 1.054 | 1 | D | 1 |  |  |  | ROZPOCET | [6 empty] | 0
5 | K | 973031325 | Vysekání výklenků nebo kapes ve zdivu z cihel na maltu vápennou nebo vápenocementovou kapes, plochy do 0,10 m2, hl. do 300 mm | kus | 34 |  | 0 | CS ÚRS 2021 01 |  | základní |  | 0 | 0 | 0 | 0.031 | 1.054 | 4 | K | 2 |  |  |  | ROZPOCET | 0 | 0 | 0 | 0 | 0 | 1 | 0 | 4 | 222899364
| VV |  | "pro nosníky" 34 |  | 34 | [12 empty] | VV | 2 | 2 | True | 1 | ROZPOCET
| D | 997 | Přesun sutě |  |  |  | 0 |  |  |  |  | 0 |  | 0 |  | 0 | 1 | D | 1 |  |  |  | ROZPOCET | [6 empty] | 0
6 | K | 997013117 | Vnitrostaveništní doprava suti a vybouraných hmot vodorovně do 50 m svisle s použitím mechanizace pro budovy a haly výšky přes 21 do 24 m | t | 1.054 |  | 0 | CS ÚRS 2021 01 |  | základní |  | 0 | 0 | 0 | 0 | 0 | 4 | K | 2 |  |  |  | ROZPOCET | 0 | 0 | 0 | 0 | 0 | 1 | 0 | 4 | -1646052376
7 | K | 997013501 | Odvoz suti a vybouraných hmot na skládku nebo meziskládku se složením, na vzdálenost do 1 km | t | 1.054 |  | 0 | CS ÚRS 2021 01 |  | základní |  | 0 | 0 | 0 | 0 | 0 | 4 | K | 2 |  |  |  | ROZPOCET | 0 | 0 | 0 | 0 | 0 | 1 | 0 | 4 | -1997507721
8 | K | 997013509 | Odvoz suti a vybouraných hmot na skládku nebo meziskládku se složením, na vzdálenost Příplatek k ceně za každý další i započatý 1 km přes 1 km | t | 31.62 |  | 0 | CS ÚRS 2021 01 |  | základní |  | 0 | 0 | 0 | 0 | 0 | 4 | K | 2 |  |  |  | ROZPOCET | 0 | 0 | 0 | 0 | 0 | 1 | 0 | 4 | -477825553
| VV |  | 1,054*30 'Přepočtené koeficientem množství |  | 31.62 | [12 empty] | VV | 2 | 2 | False | 1 | ROZPOCET
9 | K | 997013603 | Poplatek za uložení stavebního odpadu na skládce (skládkovné) cihelného zatříděného do Katalogu odpadů pod kódem 17 01 02 | t | 1.054 |  | 0 | CS ÚRS 2021 01 |  | základní |  | 0 | 0 | 0 | 0 | 0 | 4 | K | 2 |  |  |  | ROZPOCET | 0 | 0 | 0 | 0 | 0 | 1 | 0 | 4 | -165717793
| D | 998 | Přesun hmot |  |  |  | 0 |  |  |  |  | 0 |  | 0 |  | 0 | 1 | D | 1 |  |  |  | ROZPOCET | [6 empty] | 0
10 | K | 998011003 | Přesun hmot pro budovy občanské výstavby, bydlení, výrobu a služby s nosnou svislou konstrukcí zděnou z cihel, tvárnic nebo kamene vodorovná dopravní vzdálenost do 100 m pro budovy výšky přes 12 do 24 m | t | 5.452 |  | 0 | CS ÚRS 2021 01 |  | základní |  | 0 | 0 | 0 | 0 | 0 | 4 | K | 2 |  |  |  | ROZPOCET | 0 | 0 | 0 | 0 | 0 | 1 | 0 | 4 | -2056434255
| D | PSV | Práce a dodávky PSV |  |  |  | 0 |  |  |  |  | 0 |  | 19.1916 |  | 0 | 2 | D | 0 |  |  |  | ROZPOCET | [6 empty] | 0
| D | 713 | Izolace tepelné |  |  |  | 0 |  |  |  |  | 0 |  | 2.3156 |  | 0 | 2 | D | 1 |  |  |  | ROZPOCET | [6 empty] | 0
11 | K | 713151121 | Montáž tepelné izolace střech šikmých rohožemi, pásy, deskami (izolační materiál ve specifikaci) kladenými volně pod krokve | m2 | 126.12 |  | 0 | CS ÚRS 2021 01 |  | základní |  | 0 | 0 | 0 | 0 | 0 | 16 | K | 2 |  |  |  | ROZPOCET | 0 | 0 | 0 | 0 | 0 | 1 | 0 | 16 | -1980204406
| VV |  | "strojovny" | [14 empty] | VV | 2 | 1 | True | 0 | ROZPOCET
| VV |  | 8,40*5,30 |  | 44.52 | [12 empty] | VV | 2 | 2 | True | 0 | ROZPOCET
| VV |  | 8,50*4,80*2 |  | 81.6 | [12 empty] | VV | 2 | 2 | True | 0 | ROZPOCET
| VV |  | Součet |  | 126.12 | [12 empty] | VV | 2 | 4 | True | 1 | ROZPOCET
12 | M | 63141195 | deska tepelně izolační minerální do šikmých střech a stěn λ=0,036-0,037 tl 200mm | m2 | 128.642 |  | 0 | CS ÚRS 2021 01 |  | základní |  | 0 | 0.01 | 1.2864 | 0 | 0 | 32 | M | 2 |  |  |  | ROZPOCET | 0 | 0 | 0 | 0 | 0 | 1 | 0 | 16 | -182159457
| VV |  | 126,12*1,02 'Přepočtené koeficientem množství |  | 128.642 | [12 empty] | VV | 2 | 2 | False | 1 | ROZPOCET
13 | M | 63141194 | deska tepelně izolační minerální do šikmých střech a stěn λ=0,036-0,037 tl 160mm | m2 | 128.642 |  | 0 | CS ÚRS 2021 01 |  | základní |  | 0 | 0.008 | 1.0291 | 0 | 0 | 32 | M | 2 |  |  |  | ROZPOCET | 0 | 0 | 0 | 0 | 0 | 1 | 0 | 16 | 913683164
| VV |  | 126,12*1,02 'Přepočtené koeficientem množství |  | 128.642 | [12 empty] | VV | 2 | 2 | False | 1 | ROZPOCET
14 | K | 998713103 | Přesun hmot pro izolace tepelné stanovený z hmotnosti přesunovaného materiálu vodorovná dopravní vzdálenost do 50 m v objektech výšky přes 12 m do 24 m | t | 2.316 |  | 0 | CS ÚRS 2021 01 |  | základní |  | 0 | 0 | 0 | 0 | 0 | 16 | K | 2 |  |  |  | ROZPOCET | 0 | 0 | 0 | 0 | 0 | 1 | 0 | 16 | -1812496078
| D | 762 | Konstrukce tesařské |  |  |  | 0 |  |  |  |  | 0 |  | 4.9871 |  | 0 | 2 | D | 1 |  |  |  | ROZPOCET | [6 empty] | 0
15 | K | 762083111 | Práce společné pro tesařské konstrukce impregnace řeziva máčením proti dřevokaznému hmyzu a houbám, třída ohrožení 1 a 2 (dřevo v interiéru) | m3 | 2.1 |  | 0 | CS ÚRS 2021 01 |  | základní |  | 0 | 0.00122 | 0.002562 | 0 | 0 | 16 | K | 2 |  |  |  | ROZPOCET | 0 | 0 | 0 | 0 | 0 | 1 | 0 | 16 | 1668716676
| VV |  | "trámky podlaha" | [14 empty] | VV | 2 | 1 | True | 0 | ROZPOCET
| VV |  | (0,1*0,12)*(5*11+4*12*2+4*2*3) |  | 2.1 | [12 empty] | VV | 2 | 2 | True | 1 | ROZPOCET
16 | K | 762085103 | Práce společné pro tesařské konstrukce montáž ocelových spojovacích prostředků (materiál ve specifikaci) kotevních želez příložek, patek, táhel | kus | 2.1 |  | 0 | CS ÚRS 2021 01 |  | základní |  | 0 | 0.00267 | 0.005607 | 0 | 0 | 16 | K | 2 |  |  |  | ROZPOCET | 0 | 0 | 0 | 0 | 0 | 1 | 0 | 16 | 1774239873
17 | M | 13611218 | plech ocelový hladký jakost S235JR tl 5mm tabule | t | 0.358 |  | 0 | CS ÚRS 2021 01 |  | základní |  | 0 | 1 | 0.358 | 0 | 0 | 32 | M | 2 |  |  |  | ROZPOCET | 0 | 0 | 0 | 0 | 0 | 1 | 0 | 16 | -424980528
| VV |  | 0,1*0,2*0,005*7,860*76*6 |  | 0.358 | [12 empty] | VV | 2 | 2 | True | 1 | ROZPOCET
18 | K | 762511137 | Podlahové konstrukce podkladové z cementotřískových desek jednovrstvých lepených na pero a drážku broušených, tloušťky desky 24 mm | m2 | 90.21 |  | 0 | CS ÚRS 2021 01 |  | základní |  | 0 | 0.03714 | 3.3504 | 0 | 0 | 16 | K | 2 |  |  |  | ROZPOCET | 0 | 0 | 0 | 0 | 0 | 1 | 0 | 16 | -1223642547
| VV |  | "podlahy strojoven" | [14 empty] | VV | 2 | 1 | True | 0 | ROZPOCET
| VV |  | 34,82+24,44+30,95 "D.1.1.b.8" |  | 90.21 | [12 empty] | VV | 2 | 2 | True | 1 | ROZPOCET
19 | K | 762822110 | Montáž stropních trámů z hraněného a polohraněného řeziva s trámovými výměnami, průřezové plochy do 144 cm2 | m | 175 |  | 0 | CS ÚRS 2021 01 |  | základní |  | 0 | 0 | 0 | 0 | 0 | 16 | K | 2 |  |  |  | ROZPOCET | 0 | 0 | 0 | 0 | 0 | 1 | 0 | 16 | -132848782
| VV |  | "podlaha strojoven" | [14 empty] | VV | 2 | 1 | True | 0 | ROZPOCET
| VV |  | 5*11+4*12*2+4*2*3 |  | 175 | [12 empty] | VV | 2 | 2 | True | 1 | ROZPOCET
20 | M | 60512130 | hranol stavební řezivo průřezu do 224cm2 do dl 6m | m3 | 2.31 |  | 0 | CS ÚRS 2021 01 |  | základní |  | 0 | 0.55 | 1.2705 | 0 | 0 | 32 | M | 2 |  |  |  | ROZPOCET | 0 | 0 | 0 | 0 | 0 | 1 | 0 | 16 | -2118009452
| VV |  | 175,00*0,1*0,12*1,1 |  | 2.31 | [12 empty] | VV | 2 | 2 | True | 1 | ROZPOCET
21 | K | 998762103 | Přesun hmot pro konstrukce tesařské stanovený z hmotnosti přesunovaného materiálu vodorovná dopravní vzdálenost do 50 m v objektech výšky přes 12 do 24 m | t | 4.987 |  | 0 | CS ÚRS 2021 01 |  | základní |  | 0 | 0 | 0 | 0 | 0 | 16 | K | 2 |  |  |  | ROZPOCET | 0 | 0 | 0 | 0 | 0 | 1 | 0 | 16 | -1269402174
| D | 763 | Konstrukce suché výstavby |  |  |  | 0 |  |  |  |  | 0 |  | 9.8646 |  | 0 | 2 | D | 1 |  |  |  | ROZPOCET | [6 empty] | 0
22 | K | 763111313 | Příčka ze sádrokartonových desek s nosnou konstrukcí z jednoduchých ocelových profilů UW, CW jednoduše opláštěná deskou standardní A tl. 12,5 mm, příčka tl. 100 mm, profil 75, bez izolace, EI do 30 | m2 | 25 |  | 0 | CS ÚRS 2021 01 |  | základní |  | 0 | 0.02245 | 0.56125 | 0 | 0 | 16 | K | 2 |  |  |  | ROZPOCET | 0 | 0 | 0 | 0 | 0 | 1 | 0 | 16 | -485226990
| VV |  | "příčka - S1" 25,00 |  | 25 | [12 empty] | VV | 2 | 2 | True | 1 | ROZPOCET
23 | K | 763112318 | Příčka mezibytová ze sádrokartonových desek s nosnou konstrukcí ze zdvojených ocelových profilů UW, CW dvojitě opláštěná deskami standardními A tl. 2 x 12,5 mm s dvojitou izolací, EI 60, příčka tl. 255 mm, profil 100, Rw do 65 dB | m2 | 143.82 |  | 0 | CS ÚRS 2021 01 |  | základní |  | 0 | 0.04599 | 6.6143 | 0 | 0 | 16 | K | 2 |  |  |  | ROZPOCET | 0 | 0 | 0 | 0 | 0 | 1 | 0 | 16 | -916491870
| VV |  | "S2+S3 k nevytápěnému U=0,21 W/m2*K" 28,00*2*2+3,70*4,3*2 |  | 143.82 | [12 empty] | VV | 2 | 2 | True | 1 | ROZPOCET
24 | K | 763161522 | Podkroví ze sádrokartonových desek dvouvrstvá spodní konstrukce z ocelových profilů CD, UD na krokvových nástavcích jednoduše opláštěných deskou protipožární DF, tl. 15 mm, TI tl. 100 mm 15 kg/m3, REI 30 DP3 | m2 | 126.13 |  | 0 | CS ÚRS 2021 01 |  | základní |  | 0 | 0.02132 | 2.6891 | 0 | 0 | 16 | K | 2 |  |  |  | ROZPOCET | 0 | 0 | 0 | 0 | 0 | 1 | 0 | 16 | 1152008878
25 | K | 998763303 | Přesun hmot pro konstrukce montované z desek sádrokartonových, sádrovláknitých, cementovláknitých nebo cementových stanovený z hmotnosti přesunovaného materiálu vodorovná dopravní vzdálenost do 50 m v objektech výšky přes 12 do 24 m | t | 9.865 |  | 0 | CS ÚRS 2021 01 |  | základní |  | 0 | 0 | 0 | 0 | 0 | 16 | K | 2 |  |  |  | ROZPOCET | 0 | 0 | 0 | 0 | 0 | 1 | 0 | 16 | -1650958216
| D | 766 | Konstrukce truhlářské |  |  |  | 0 |  |  |  |  | 0 |  | 0.18006 |  | 0 | 2 | D | 1 |  |  |  | ROZPOCET | [6 empty] | 0
26 | K | 766660002 | Montáž dveřních křídel dřevěných nebo plastových otevíravých do ocelové zárubně povrchově upravených jednokřídlových, šířky přes 800 mm | kus | 2 |  | 0 | CS ÚRS 2021 01 |  | základní |  | 0 | 0 | 0 | 0 | 0 | 16 | K | 2 |  |  |  | ROZPOCET | 0 | 0 | 0 | 0 | 0 | 1 | 0 | 16 | -1637240900
27 | M | 55341156 | dveře jednokřídlé ocelové vchodové 900x1970mm | kus | 2 |  | 0 | CS ÚRS 2021 01 |  | základní |  | 0 | 0.084 | 0.168 | 0 | 0 | 32 | M | 2 |  |  |  | ROZPOCET | 0 | 0 | 0 | 0 | 0 | 1 | 0 | 16 | -72283981
| P |  | Poznámka k položce: položka D.5.2 požární odolnost EX15/DP3-C2 součinitel prostupu tepla celé výplně U=1,2 W/m2*K | [14 empty] | P | 2
28 | K | 766660717 | Montáž dveřních doplňků samozavírače na zárubeň ocelovou | kus | 3 |  | 0 | CS ÚRS 2021 01 |  | základní |  | 0 | 0 | 0 | 0 | 0 | 16 | K | 2 |  |  |  | ROZPOCET | 0 | 0 | 0 | 0 | 0 | 1 | 0 | 16 | -1580546243
29 | M | 54917250 | samozavírač dveří hydraulický K214 č.11 zlatá bronz | kus | 3 |  | 0 | CS ÚRS 2021 01 |  | základní |  | 0 | 0.0024 | 0.0072 | 0 | 0 | 32 | M | 2 |  |  |  | ROZPOCET | 0 | 0 | 0 | 0 | 0 | 1 | 0 | 16 | -1441528233
30 | K | 766660729 | Montáž dveřních doplňků dveřního kování interiérového štítku s klikou | kus | 3 |  | 0 | CS ÚRS 2021 01 |  | základní |  | 0 | 0 | 0 | 0 | 0 | 16 | K | 2 |  |  |  | ROZPOCET | 0 | 0 | 0 | 0 | 0 | 1 | 0 | 16 | 593154127
31 | M | 54913652 | kování dveřní vrchní knoflík se štíty pro vložku | sada | 3 |  | 0 | CS ÚRS 2021 01 |  | základní |  | 0 | 0.00042 | 0.00126 | 0 | 0 | 32 | M | 2 |  |  |  | ROZPOCET | 0 | 0 | 0 | 0 | 0 | 1 | 0 | 16 | -613867726
32 | M | 54914622 | kování dveřní vrchní klika včetně štítu a montážního materiálu BB 72 matný nikl | kus | 3 |  | 0 | CS ÚRS 2021 01 |  | základní |  | 0 | 0.0012 | 0.0036 | 0 | 0 | 32 | M | 2 |  |  |  | ROZPOCET | 0 | 0 | 0 | 0 | 0 | 1 | 0 | 16 | -1722525650
33 | K | 998766103 | Přesun hmot pro konstrukce truhlářské stanovený z hmotnosti přesunovaného materiálu vodorovná dopravní vzdálenost do 50 m v objektech výšky přes 12 do 24 m | t | 0.18 |  | 0 | CS ÚRS 2021 01 |  | základní |  | 0 | 0 | 0 | 0 | 0 | 16 | K | 2 |  |  |  | ROZPOCET | 0 | 0 | 0 | 0 | 0 | 1 | 0 | 16 | 243170031
| D | 767 | Konstrukce zámečnické |  |  |  | 0 |  |  |  |  | 0 |  | 1.368 |  | 0 | 2 | D | 1 |  |  |  | ROZPOCET | [6 empty] | 0
34 | K | 767995111 | Montáž ostatních atypických zámečnických konstrukcí hmotnosti do 5 kg | kg | 124.8 |  | 0 | CS ÚRS 2021 01 |  | základní |  | 0 | 7e-05 | 0.008736 | 0 | 0 | 16 | K | 2 |  |  |  | ROZPOCET | 0 | 0 | 0 | 0 | 0 | 1 | 0 | 16 | 870217230
| VV |  | "spojovací styčník dřevěného roštu a ocel. nosníků" 13*8*3*0,4 |  | 124.8 | [12 empty] | VV | 2 | 2 | True | 1 | ROZPOCET
35 | M | 63255891R1 | Ocelový styčník pro uchycení dřevěného roštu | ks | 312 |  | 0 |  |  | základní |  | 0 | 0.004 | 1.248 | 0 | 0 | 32 | M | 2 |  |  |  | ROZPOCET | 0 | 0 | 0 | 0 | 0 | 1 | 0 | 16 | -223123003
| VV |  | "spojovací styčník dřevěného roštu a ocel. nosníků" 13*8*3 |  | 312 | [12 empty] | VV | 2 | 2 | True | 1 | ROZPOCET
36 | K | 767995111 | Montáž ostatních atypických zámečnických konstrukcí hmotnosti do 5 kg | kg | 5.109 |  | 0 | CS ÚRS 2021 01 |  | základní |  | 0 | 7e-05 | 0.00035763 | 0 | 0 | 16 | K | 2 |  |  |  | ROZPOCET | 0 | 0 | 0 | 0 | 0 | 1 | 0 | 16 | 897428217
| VV |  | "styčníkové plechy IPE/IPE" | [14 empty] | VV | 2 | 1 | True | 0 | ROZPOCET
| VV |  | (0,1*0,05*0,005*7860)*26 |  | 5.109 | [12 empty] | VV | 2 | 2 | True | 1 | ROZPOCET
37 | M | 13611218 | plech ocelový hladký jakost S235JR tl 5mm tabule | t | 0.005 |  | 0 | CS ÚRS 2021 01 |  | základní |  | 0 | 1 | 0.005 | 0 | 0 | 32 | M | 2 |  |  |  | ROZPOCET | 0 | 0 | 0 | 0 | 0 | 1 | 0 | 16 | -775202162
| VV |  | "styčníkové plechy" | [14 empty] | VV | 2 | 1 | True | 0 | ROZPOCET
| VV |  | (0,1*0,05*0,005*7,860)*26 |  | 0.005 | [12 empty] | VV | 2 | 2 | True | 1 | ROZPOCET
38 | M | 30925262 | šroub metrický celozávit DIN 933 8.8 BZ M10x50mm | 100 kus | 0.52 |  | 0 | CS ÚRS 2021 01 |  | základní |  | 0 | 0.00362 | 0.0018824 | 0 | 0 | 32 | M | 2 |  |  |  | ROZPOCET | 0 | 0 | 0 | 0 | 0 | 1 | 0 | 16 | 359394346
39 | M | 31120005 | podložka DIN 125-A ZB D 10mm | 100 kus | 0.52 |  | 0 | CS ÚRS 2021 01 |  | základní |  | 0 | 0.00041 | 0.0002132 | 0 | 0 | 32 | M | 2 |  |  |  | ROZPOCET | 0 | 0 | 0 | 0 | 0 | 1 | 0 | 16 | -1826981928
40 | M | 31111005 | matice přesná šestihranná Pz DIN 934-8 M10 | 100 kus | 0.52 |  | 0 | CS ÚRS 2021 01 |  | základní |  | 0 | 0.00041 | 0.0002132 | 0 | 0 | 32 | M | 2 |  |  |  | ROZPOCET | 0 | 0 | 0 | 0 | 0 | 1 | 0 | 16 | -1379689324
41 | K | 767995112 | Montáž ostatních atypických zámečnických konstrukcí hmotnosti přes 5 do 10 kg | kg | 92.907 |  | 0 | CS ÚRS 2021 01 |  | základní |  | 0 | 6e-05 | 0.0055744 | 0 | 0 | 16 | K | 2 |  |  |  | ROZPOCET | 0 | 0 | 0 | 0 | 0 | 1 | 0 | 16 | -646473158
| VV |  | "rozpěry IPE 100" | [14 empty] | VV | 2 | 1 | True | 0 | ROZPOCET
| VV |  | 8,1*(0,68+0,73+1,20+0,83*2+1,2*2+0,80*6) |  | 92.907 | [12 empty] | VV | 2 | 2 | True | 1 | ROZPOCET
42 | M | 13010742 | ocel profilová IPE 100 jakost 11 375 | t | 0.098 |  | 0 | CS ÚRS 2021 01 |  | základní |  | 0 | 1 | 0.098 | 0 | 0 | 32 | M | 2 |  |  |  | ROZPOCET | 0 | 0 | 0 | 0 | 0 | 1 | 0 | 16 | 964895518
| VV |  | "rozpěry IPE 100" | [14 empty] | VV | 2 | 1 | True | 0 | ROZPOCET
| VV |  | 0,0081*(0,68+0,73+1,20+0,83*2+1,2*2+0,80*6)*1,05 |  | 0.098 | [12 empty] | VV | 2 | 2 | True | 1 | ROZPOCET
43 | K | 998767103 | Přesun hmot pro zámečnické konstrukce stanovený z hmotnosti přesunovaného materiálu vodorovná dopravní vzdálenost do 50 m v objektech výšky přes 12 do 24 m | t | 1.368 |  | 0 | CS ÚRS 2021 01 |  | základní |  | 0 | 0 | 0 | 0 | 0 | 16 | K | 2 |  |  |  | ROZPOCET | 0 | 0 | 0 | 0 | 0 | 1 | 0 | 16 | -1116064944
| D | 776 | Podlahy povlakové |  |  |  | 0 |  |  |  |  | 0 |  | 0.32682 |  | 0 | 2 | D | 1 |  |  |  | ROZPOCET | [6 empty] | 0
44 | K | 776221111 | Montáž podlahovin z PVC lepením standardním lepidlem z pásů standardních | m2 | 90.21 |  | 0 | CS ÚRS 2021 01 |  | základní |  | 0 | 0.0003 | 0.027063 | 0 | 0 | 16 | K | 2 |  |  |  | ROZPOCET | 0 | 0 | 0 | 0 | 0 | 1 | 0 | 16 | -522874572
45 | M | 28412245 | krytina podlahová heterogenní š 1,5m tl 2mm | m2 | 99.231 |  | 0 | CS ÚRS 2021 01 |  | základní |  | 0 | 0.00264 | 0.26197 | 0 | 0 | 32 | M | 2 |  |  |  | ROZPOCET | 0 | 0 | 0 | 0 | 0 | 1 | 0 | 16 | 1164487885
| VV |  | 90,21*1,1 'Přepočtené koeficientem množství |  | 99.231 | [12 empty] | VV | 2 | 2 | False | 1 | ROZPOCET
46 | K | 776411111 | Montáž soklíků lepením obvodových, výšky do 80 mm | m | 111 |  | 0 | CS ÚRS 2021 01 |  | základní |  | 0 | 1e-05 | 0.00111 | 0 | 0 | 16 | K | 2 |  |  |  | ROZPOCET | 0 | 0 | 0 | 0 | 0 | 1 | 0 | 16 | 2001802861
47 | M | 28342001 | lišta ukončovací pro obklady profilovaná v barvě | m | 113.22 |  | 0 | CS ÚRS 2021 01 |  | základní |  | 0 | 0.0003 | 0.033966 | 0 | 0 | 32 | M | 2 |  |  |  | ROZPOCET | 0 | 0 | 0 | 0 | 0 | 1 | 0 | 16 | 682252989
| VV |  | 111*1,02 'Přepočtené koeficientem množství |  | 113.22 | [12 empty] | VV | 2 | 2 | False | 1 | ROZPOCET
48 | K | 776991121 | Ostatní práce údržba nových podlahovin po pokládce čištění základní | m2 | 90.21 |  | 0 | CS ÚRS 2021 01 |  | základní |  | 0 | 0 | 0 | 0 | 0 | 16 | K | 2 |  |  |  | ROZPOCET | 0 | 0 | 0 | 0 | 0 | 1 | 0 | 16 | 121600512
49 | K | 776991221 | Ostatní práce údržba nových podlahovin po pokládce čištění včetně ošetření polymerním nátěrem jednosložkovým jednovrstvým | m2 | 90.21 |  | 0 | CS ÚRS 2021 01 |  | základní |  | 0 | 3e-05 | 0.0027063 | 0 | 0 | 16 | K | 2 |  |  |  | ROZPOCET | 0 | 0 | 0 | 0 | 0 | 1 | 0 | 16 | -2117992502
50 | K | 998776103 | Přesun hmot pro podlahy povlakové stanovený z hmotnosti přesunovaného materiálu vodorovná dopravní vzdálenost do 50 m v objektech výšky přes 12 do 24 m | t | 0.327 |  | 0 | CS ÚRS 2021 01 |  | základní |  | 0 | 0 | 0 | 0 | 0 | 16 | K | 2 |  |  |  | ROZPOCET | 0 | 0 | 0 | 0 | 0 | 1 | 0 | 16 | 2044767536
| D | 783 | Dokončovací práce - nátěry |  |  |  | 0 |  |  |  |  | 0 |  | 0.013619 |  | 0 | 2 | D | 1 |  |  |  | ROZPOCET | [6 empty] | 0
51 | K | 783314101 | Základní nátěr zámečnických konstrukcí jednonásobný syntetický | m2 | 93.682 |  | 0 | CS ÚRS 2021 01 |  | základní |  | 0 | 0.00014 | 0.013115 | 0 | 0 | 16 | K | 2 |  |  |  | ROZPOCET | 0 | 0 | 0 | 0 | 0 | 1 | 0 | 16 | -326983200
| VV |  | "nosníky" | [14 empty] | VV | 2 | 1 | True | 0 | ROZPOCET
| VV |  | 0,62*(5*7,10+6*7,30) |  | 49.166 | [12 empty] | VV | 2 | 2 | True | 0 | ROZPOCET
| VV |  | 0,92*(2*7,10+4*7,30) |  | 39.928 | [12 empty] | VV | 2 | 2 | True | 0 | ROZPOCET
| VV |  | "rozpěry IPE 100" | [14 empty] | VV | 2 | 1 | True | 0 | ROZPOCET
| VV |  | 0,40*(0,68+0,73+1,20+0,83*2+1,2*2+0,80*6) |  | 4.588 | [12 empty] | VV | 2 | 2 | True | 0 | ROZPOCET
| VV |  | Součet |  | 93.682 | [12 empty] | VV | 2 | 4 | True | 1 | ROZPOCET
52 | K | 783317101 | Krycí nátěr (email) zámečnických konstrukcí jednonásobný syntetický standardní | m2 | 4.2 |  | 0 | CS ÚRS 2021 01 |  | základní |  | 0 | 0.00012 | 0.000504 | 0 | 0 | 16 | K | 2 |  |  |  | ROZPOCET | 0 | 0 | 0 | 0 | 0 | 1 | 0 | 16 | -190829770
| VV |  | "zárubně" 5,00*0,28*3 |  | 4.2 | [12 empty] | VV | 2 | 2 | True | 1 | ROZPOCET
| D | 784 | Dokončovací práce - malby a tapety |  |  |  | 0 |  |  |  |  | 0 |  | 0.13586 |  | 0 | 2 | D | 1 |  |  |  | ROZPOCET | [6 empty] | 0
53 | K | 784181103 | Penetrace podkladu jednonásobná základní akrylátová bezbarvá v místnostech výšky přes 3,80 do 5,00 m | m2 | 293.14 |  | 0 | CS ÚRS 2021 01 |  | základní |  | 0 | 0.0002 | 0.058628 | 0 | 0 | 16 | K | 2 |  |  |  | ROZPOCET | 0 | 0 | 0 | 0 | 0 | 1 | 0 | 16 | 478756924
| VV |  | 7,5*4,5*2 |  | 67.5 | [12 empty] | VV | 2 | 2 | True | 0 | ROZPOCET
| VV |  | 25*2 |  | 50 | [12 empty] | VV | 2 | 2 | True | 0 | ROZPOCET
| VV |  | 28,0*2*2+3,7*4,3*4 |  | 175.64 | [12 empty] | VV | 2 | 2 | True | 0 | ROZPOCET
| VV |  | Součet |  | 293.14 | [12 empty] | VV | 2 | 4 | True | 1 | ROZPOCET
54 | K | 784191007 | Čištění vnitřních ploch hrubý úklid po provedení malířských prací omytím podlah | m2 | 101.25 |  | 0 | CS ÚRS 2021 01 |  | základní |  | 0 | 1e-05 | 0.0010125 | 0 | 0 | 16 | K | 2 |  |  |  | ROZPOCET | 0 | 0 | 0 | 0 | 0 | 1 | 0 | 16 | -1613986419
55 | K | 784211103 | Malby z malířských směsí otěruvzdorných za mokra dvojnásobné, bílé za mokra otěruvzdorné výborně v místnostech výšky přes 3,80 do 5,00 m | m2 | 293.14 |  | 0 | CS ÚRS 2021 01 |  | základní |  | 0 | 0.00026 | 0.076216 | 0 | 0 | 16 | K | 2 |  |  |  | ROZPOCET | 0 | 0 | 0 | 0 | 0 | 1 | 0 | 16 | -7514198
| VV |  | 7,5*4,5*2 |  | 67.5 | [12 empty] | VV | 2 | 2 | True | 0 | ROZPOCET
| VV |  | 25*2 |  | 50 | [12 empty] | VV | 2 | 2 | True | 0 | ROZPOCET
| VV |  | 28,0*2*2+3,7*4,3*4 |  | 175.64 | [12 empty] | VV | 2 | 2 | True | 0 | ROZPOCET
| VV |  | Součet |  | 293.14 | [12 empty] | VV | 2 | 4 | True | 1 | ROZPOCET

## 07 - Ostatní a vedlejší n...
{a5d9f3e0-c0e9-43ad-8478-8cb2ab018457}
2
| KRYCÍ LIST SOUPISU PRACÍ | [7 empty] | v --- níže se nacházejí doplnkové a pomocné údaje k sestavám --- v | [8 empty] | False
Stavba:
Energeticky úsporná opatření ZŠ Podmostní 1
Objekt:
5.1.b - Samostatná opatření
Soupis:
07 - Ostatní a vedlejší náklady
| KSO: |  | 801 32 12 |  |  | CC-CZ:
| Místo: |  | Plzeň |  |  | Datum: | 12. 12. 2020
| Zadavatel: |  |  |  |  | IČ:
|  | Krajský úřad Plzeňského kraje |  |  |  | DIČ:
| Uchazeč: |  |  |  |  | IČ: | Vyplň údaj
|  | Vyplň údaj |  |  |  | DIČ: | Vyplň údaj
| Projektant: |  |  |  |  | IČ:
|  | Area Projekt |  |  |  | DIČ:
| Zpracovatel: |  |  |  |  | IČ:
|  | Area Projekt |  |  |  | DIČ:
Poznámka:
| Cena bez DPH | [5 empty] | 0
|  |  | Základ daně |  |  | Sazba daně | Výše daně
| DPH | základní | 0 |  |  | 21% | 0
|  | snížená | 0 |  |  | 15% | 0
|  | zákl. přenesená | 0 |  |  | 21% | 0
|  | sníž. přenesená | 0 |  |  | 15% | 0
|  | nulová | 0 |  |  | 0% | 0
| Cena s DPH |  |  | v | CZK |  | 0
REKAPITULACE ČLENĚNÍ SOUPISU PRACÍ
Stavba:
Energeticky úsporná opatření ZŠ Podmostní 1
Objekt:
5.1.b - Samostatná opatření
Soupis:
07 - Ostatní a vedlejší náklady
Místo: |  |  | Plzeň |  |  | Datum: | 12. 12. 2020
Zadavatel: |  |  | Krajský úřad Plzeňského kraje |  |  | Projektant: | Area Projekt
Uchazeč: |  |  | Vyplň údaj |  |  | Zpracovatel: | Area Projekt
Kód dílu - Popis | [6 empty] | Cena celkem [CZK]
Náklady stavby celkem | [6 empty] | 0 | [11 empty] | -1
| VRN - Vedlejší rozpočtové náklady | [5 empty] | 0
| VRN1 - Průzkumné, geodetické a projektové práce | [5 empty] | 0
| VRN3 - Zařízení staveniště | [5 empty] | 0
| VRN5 - Finanční náklady | [5 empty] | 0
| VRN7 - Provozní vlivy | [5 empty] | 0
| VRN9 - Ostatní náklady | [5 empty] | 0
SOUPIS PRACÍ
Stavba:
Energeticky úsporná opatření ZŠ Podmostní 1
Objekt:
5.1.b - Samostatná opatření
Soupis:
07 - Ostatní a vedlejší náklady
Místo: |  |  | Plzeň |  |  | Datum: | 12. 12. 2020
Zadavatel: |  |  | Krajský úřad Plzeňského kraje |  |  | Projektant: | Area Projekt
Uchazeč: |  |  | Vyplň údaj |  |  | Zpracovatel: | Area Projekt
PČ | Typ | Kód | Popis | MJ | Množství | J.cena [CZK] | Cena celkem [CZK] | Cenová soustava |  | DPH | J. Nh [h] | Nh celkem [h] | J. hmotnost [t] | Hmotnost celkem [t] | J. suť [t] | Suť Celkem [t]
Náklady soupisu celkem | [6 empty] | 0 |  |  |  |  | 0 |  | 0 |  | 0 |  | D | -1 | [7 empty] | 0
| D | VRN | Vedlejší rozpočtové náklady |  |  |  | 0 |  |  |  |  | 0 |  | 0 |  | 0 | 5 | D | 0 | ROZPOCET | [6 empty] | 0
| D | VRN1 | Průzkumné, geodetické a projektové práce |  |  |  | 0 |  |  |  |  | 0 |  | 0 |  | 0 | 5 | D | 1 | ROZPOCET | [6 empty] | 0
1 | K | 011002000 | Hlavní tituly průvodních činností a nákladů průzkumné, geodetické a projektové práce průzkumné práce | hod | 100 |  | 0 | CS ÚRS 2016 02 |  | základní |  | 0 | 0 | 0 | 0 | 0 | 1024 | K | 2 | ROZPOCET | 0 | 0 | 0 | 0 | 0 | 1 | 0 | 1024 | 2036494872
| P |  | Poznámka k položce: Náklady na ověření stavu nepřístupných konstrukcí v době zpracování PD a nutné znalosti jejich stavu s ohledem na navržené stavební úpravy zejménan pro ověření prostorové polohy stávající rozvodů TZB a stavu a geometrii stávajících konstrukcí stavby | [14 empty] | P | 2
2 | K | 013244000 | Dokumentace realizační,výrobní, montážní | ks | 1 |  | 0 | CS ÚRS 2018 01 |  | základní |  | 0 | 0 | 0 | 0 | 0 | 1024 | K | 2 | ROZPOCET | 0 | 0 | 0 | 0 | 0 | 1 | 0 | 1024 | -1822310326
| P |  | Poznámka k položce: Určení užitých materiálů a zařízení předem odsouhlasených zástupcem investora. | [14 empty] | P | 2
3 | K | 013254000 | Průzkumné, geodetické a projektové práce projektové práce dokumentace stavby (výkresová a textová) skutečného provedení stavby | Kč | 1 |  | 0 | CS ÚRS 2016 02 |  | základní |  | 0 | 0 | 0 | 0 | 0 | 1024 | K | 2 | ROZPOCET | 0 | 0 | 0 | 0 | 0 | 1 | 0 | 1024 | 1712770012
| P |  | Poznámka k položce: Dokumentace skutečného provedení stavby v souladu s vyhl.č.499/2006 Sb., příloha č.7,ve třech vyhotoveních a jedenkráte v digitálním provedení v souborech PDF na nosiči CD. - viz požadavky objednatele v zadávací dokumentaci | [14 empty] | P | 2
| D | VRN3 | Zařízení staveniště |  |  |  | 0 |  |  |  |  | 0 |  | 0 |  | 0 | 5 | D | 1 | ROZPOCET | [6 empty] | 0
4 | K | 030001000 | Zařízení staveniště Základní rozdělení průvodních činností a nákladů zařízení staveniště | Kč | 1 |  | 0 | CS ÚRS 2016 02 |  | základní |  | 0 | 0 | 0 | 0 | 0 | 1024 | K | 2 | ROZPOCET | 0 | 0 | 0 | 0 | 0 | 1 | 0 | 1024 | 1304064143
| P |  | Poznámka k položce: Zabezpečení stavby dle požadavků: - Zákona č. 309/2006 Sb. - NV 591/2006 Sb. - Zákona č. 185/2001 Sb. a vyhl.č. 381/2001 Sb. – odpady - NV 101/2005 Sb., NV 361/2007 Sb. – hyg.požadavky - NV 168/2002 Sb. doprava na staveništi - NV 378/2001 Sb. stavební stroje - Zák.č. 133/1985 Sb. a vyhl.č. 246/2001 Sb. – pbř - Vyhl.č. 132/1998 Sb., NV 362/2005 Sb. – zemní práce montáž, provozování a demontáž stavebního výtahu pro přístup do prostoru staveniště dle zpracovaného ZOV | [14 empty] | P | 2
5 | K | 031002000 | Hlavní tituly průvodních činností a nákladů zařízení staveniště související (přípravné) práce | Kč | 1 |  | 0 | CS ÚRS 2016 02 |  | základní |  | 0 | 0 | 0 | 0 | 0 | 1024 | K | 2 | ROZPOCET | 0 | 0 | 0 | 0 | 0 | 1 | 0 | 1024 | -277868178
| P |  | Poznámka k položce: • Identifikace rizik ■ proces zjišťování zdrojů nebezpečí, jejich velikosti, charakteru a umístění. • Součinnost při zpracování , revizi či doplnění plánu BOZP | [14 empty] | P | 2
6 | K | 032603000 | Zařízení staveniště vybavení staveniště ostatní náklady | Kč | 1 |  | 0 | CS ÚRS 2016 02 |  | základní |  | 0 | 0 | 0 | 0 | 0 | 1024 | K | 2 | ROZPOCET | 0 | 0 | 0 | 0 | 0 | 1 | 0 | 1024 | -257969595
| P |  | Poznámka k položce: • veškerá opatření dle plánu BOZP v souladu se zákonem č. 309/2006 Sb. v aktuálním znění v době provádění stavby a oprávněných pokynů (např. podle vyhl. č. 591/2006 Sb., atd.) koordinátora bezpečnosti práce pro bezpečné provádění díla v souladu s legislativními požadavky (např. realizace zabezpečení stavby proti pádům z výšky, vymezování pracovišť nebo pořádání kontrolních dnů KOO BOZP s účastí dotčených osob, atd.), a to i u veškerých subdodavatelů na všech stupních dodavatelské hierarchie (např. včetně dopravců, atd.) | [14 empty] | P | 2
7 | K | 034002000 | Hlavní tituly průvodních činností a nákladů zařízení staveniště zabezpečení staveniště | Kč | 1 |  | 0 | CS ÚRS 2016 02 |  | základní |  | 0 | 0 | 0 | 0 | 0 | 1024 | K | 2 | ROZPOCET | 0 | 0 | 0 | 0 | 0 | 1 | 0 | 1024 | 299881236
| P |  | Poznámka k položce: • provádění povinností zhotovitelů včetně veškerých subdodavatelů na všech stupních dodavatelské hierarchie (např. včetně dopravců, atd.) dle zákona č. 309/2006 Sb. v aktuálním znění v době výstavby | [14 empty] | P | 2
8 | K | 034503000 | Informační tabule na staveništi | ks | 1 |  | 0 | CS ÚRS 2016 02 |  | základní |  | 0 | 0 | 0 | 0 | 0 | 1024 | K | 2 | ROZPOCET | 0 | 0 | 0 | 0 | 0 | 1 | 0 | 1024 | 585624904
| P |  | Poznámka k položce: rozměry a grafické pojednání dle požadavku objednatele v zadávácí dokumentaci | [14 empty] | P | 2
9 | K | 043103000 | Zkoušky bez rozlišení | Kč | 1 |  | 0 | CS ÚRS 2016 02 |  | základní |  | 0 | 0 | 0 | 0 | 0 | 1024 | K | 2 | ROZPOCET | 0 | 0 | 0 | 0 | 0 | 1 | 0 | 1024 | -1905180142
| P |  | Poznámka k položce: Provedení veškerých zkoušek dle platných ČSN pro prováděné práce případně stanovené v zadávací dokumentaci Zkoušky a revize všech součástí stavby tak,aby byla zajištěna její plná funkčnost Zejména statická zkouška pláně a konstrukčních vrstev chodníku Edef,2 | [14 empty] | P | 2
| D | VRN5 | Finanční náklady |  |  |  | 0 |  |  |  |  | 0 |  | 0 |  | 0 | 5 | D | 1 | ROZPOCET | [6 empty] | 0
10 | K | 051002000 | Hlavní tituly průvodních činností a nákladů finanční náklady pojistné | Kč | 1 |  | 0 | CS ÚRS 2016 02 |  | základní |  | 0 | 0 | 0 | 0 | 0 | 1024 | K | 2 | ROZPOCET | 0 | 0 | 0 | 0 | 0 | 1 | 0 | 1024 | 1254647958
| P |  | Poznámka k položce: Poplatky za pojištění stavby požadované v zadávací dokumentaci | [14 empty] | P | 2
11 | K | 053002000 | Správní a místní poplatky | Kč | 1 |  | 0 | CS ÚRS 2016 02 |  | základní |  | 0 | 0 | 0 | 0 | 0 | 1024 | K | 2 | ROZPOCET | 0 | 0 | 0 | 0 | 0 | 1 | 0 | 1024 | 635064192
12 | K | 056002000 | Hlavní tituly průvodních činností a nákladů finanční náklady bankovní záruka | Kč | 1 |  | 0 | CS ÚRS 2016 02 |  | základní |  | 0 | 0 | 0 | 0 | 0 | 1024 | K | 2 | ROZPOCET | 0 | 0 | 0 | 0 | 0 | 1 | 0 | 1024 | 2061466315
| P |  | Poznámka k položce: Poplatky za bankovní záruky požadované v zadávací dokumentaci | [14 empty] | P | 2
| D | VRN7 | Provozní vlivy |  |  |  | 0 |  |  |  |  | 0 |  | 0 |  | 0 | 5 | D | 1 | ROZPOCET | [6 empty] | 0
13 | K | 070001000 | Základní rozdělení průvodních činností a nákladů provozní vlivy | ks | 1 |  | 0 | CS ÚRS 2016 02 |  | základní |  | 0 | 0 | 0 | 0 | 0 | 1024 | K | 2 | ROZPOCET | 0 | 0 | 0 | 0 | 0 | 1 | 0 | 1024 | 813699035
| P |  | Poznámka k položce: Náklady spojené se zvýšením pracnosti či snížením produktivy vlivem respektování provozních vlivů z činností Základní školy | [14 empty] | P | 2
| D | VRN9 | Ostatní náklady |  |  |  | 0 |  |  |  |  | 0 |  | 0 |  | 0 | 5 | D | 1 | ROZPOCET | [6 empty] | 0
14 | K | 091504000 | Ostatní náklady související s objektem náklady související s publikační činností | ks | 1 |  | 0 | CS ÚRS 2016 02 |  | základní |  | 0 | 0 | 0 | 0 | 0 | 1024 | K | 2 | ROZPOCET | 0 | 0 | 0 | 0 | 0 | 1 | 0 | 1024 | 1757281663
| P |  | Poznámka k položce: Pamětní deska - rozměry a grafické pojednání dle požadavku objednatele v zadávací dokumentaci | [14 empty] | P | 2
15 | K | 091704000.2 | Ostatní náklady související s objektem náklady na údržbu | Kč | 1 |  | 0 | CS ÚRS 2016 02 |  | základní |  | 0 | 0 | 0 | 0 | 0 | 1024 | K | 2 | ROZPOCET | 0 | 0 | 0 | 0 | 0 | 1 | 0 | 1024 | 1677909811
| P |  | Poznámka k položce: Náklady na údržbu a čištění stávajících přístupových komunikaci (vně budovy) po dobu výstavby | [14 empty] | P | 2
16 | K | 091704000R | Ostatní náklady související s objektem náklady na údržbu | Kč | 1 |  | 0 |  |  | základní |  | 0 | 0 | 0 | 0 | 0 | 1024 | K | 2 | ROZPOCET | 0 | 0 | 0 | 0 | 0 | 1 | 0 | 1024 | 1600780846
| P |  | Poznámka k položce: Náklady na úklid stávajících přístupových komunikací (uvnitř budovy) po dobu výstavby | [14 empty] | P | 2
17 | K | 092203000 | Ostatní náklady související s provozem náklady na zaškolení | hod | 10 |  | 0 | CS ÚRS 2016 02 |  | základní |  | 0 | 0 | 0 | 0 | 0 | 1024 | K | 2 | ROZPOCET | 0 | 0 | 0 | 0 | 0 | 1 | 0 | 1024 | -103051479
| P |  | Poznámka k položce: Zaškolení a seznámení personálu s plánem užívání a údržby řešené části budovy dle písemného návodu předaného zhotovitelem při předání dokončené stavby | [14 empty] | P | 2

## Pokyny pro vyplnění
Struktura údajů, formát souboru a metodika pro zpracování
Struktura
Soubor je složen ze záložky Rekapitulace stavby a záložek s názvem soupisu prací pro jednotlivé objekty ve formátu XLSX. Každá ze záložek přitom obsahuje
ještě samostatné sestavy vymezené orámovaním a nadpisem sestavy.
Rekapitulace stavby obsahuje sestavu Rekapitulace stavby a Rekapitulace objektů stavby a soupisů prací.
V sestavě Rekapitulace stavby jsou uvedeny informace identifikující předmět veřejné zakázky na stavební práce, KSO, CC-CZ, CZ-CPV, CZ-CPA a rekapitulaci
celkové nabídkové ceny uchazeče.
Termínem "uchazeč" (resp. zhotovitel) se myslí "účastník zadávacího řízení" ve smyslu zákona o zadávání veřejných zakázek.
V sestavě Rekapitulace objektů stavby a soupisů prací je uvedena rekapitulace stavebních objektů, inženýrských objektů, provozních souborů,
vedlejších a ostatních nákladů a ostatních nákladů s rekapitulací nabídkové ceny za jednotlivé soupisy prací. Na základě údaje Typ je možné
identifikovat, zda se jedná o objekt nebo soupis prací pro daný objekt:
|  | STA | Stavební objekt pozemní
|  | ING | Stavební objekt inženýrský
|  | PRO | Provozní soubor
|  | VON | Vedlejší a ostatní náklady
|  | OST | Ostatní
|  | Soupis | Soupis prací pro daný typ objektu
Soupis prací pro jednotlivé objekty obsahuje sestavy Krycí list soupisu prací, Rekapitulace členění soupisu prací, Soupis prací. Za soupis prací může být považován
i objekt stavby v případě, že neobsahuje podřízenou zakázku.
Krycí list soupisu obsahuje rekapitulaci informací o předmětu veřejné zakázky ze sestavy Rekapitulace stavby, informaci o zařazení objektu do KSO,
CC-CZ, CZ-CPV, CZ-CPA a rekapitulaci celkové nabídkové ceny uchazeče za aktuální soupis prací.
Rekapitulace členění soupisu prací obsahuje rekapitulaci soupisu prací ve všech úrovních členění soupisu tak, jak byla tato členění použita (např.
stavební díly, funkční díly, případně jiné členění) s rekapitulací nabídkové ceny.
Soupis prací obsahuje položky veškerých stavebních nebo montážních prací, dodávek materiálů a služeb nezbytných pro zhotovení stavebního objektu,
inženýrského objektu, provozního souboru, vedlejších a ostatních nákladů.
Pro položky soupisu prací se zobrazují následující informace:
|  | PČ |  | Pořadové číslo položky v aktuálním soupisu
|  | TYP |  | Typ položky: K - konstrukce, M - materiál, PP - plný popis, PSC - poznámka k souboru cen, P - poznámka k položce, VV - výkaz výměr
|  | Kód |  | Kód položky
|  | Popis |  | Zkrácený popis položky
|  | MJ |  | Měrná jednotka položky
|  | Množství |  | Množství v měrné jednotce
|  | J.cena |  | Jednotková cena položky. Zadaní může obsahovat namísto J.ceny sloupce J.materiál a J.montáž, jejichž součet definuje
J.cenu položky.
|  | Cena celkem |  | Celková cena položky daná jako součin množství a j.ceny
|  | Cenová soustava |  | Příslušnost položky do cenové soustavy
Ke každé položce soupisu prací se na samostatných řádcích může zobrazovat:
Plný popis položky
Poznámka k souboru cen a poznámka zadavatele
Výkaz výměr
Pokud je k řádku výkazu výměr evidovaný údaj ve sloupci Kód, jedná se o definovaný odkaz, na který se může odvolávat výkaz výměr z jiné položky.
Metodika pro zpracování
Jednotlivé sestavy jsou v souboru provázány. Editovatelné pole jsou zvýrazněny žlutým podbarvením, ostatní pole neslouží k editaci a nesmí být jakkoliv
modifikovány.
Uchazeč je pro podání nabídky povinen vyplnit žlutě podbarvená pole:
Pole Uchazeč v sestavě Rekapitulace stavby - zde uchazeč vyplní svůj název (název subjektu)
Pole IČ a DIČ v sestavě Rekapitulace stavby - zde uchazeč vyplní svoje IČ a DIČ
Datum v sestavě Rekapitulace stavby - zde uchazeč vyplní datum vytvoření nabídky
J.cena = jednotková cena v sestavě Soupis prací o maximálním počtu desetinných míst uvedených v poli
- pokud sestavy soupisů prací obsahují pole J.cena, měla by být všechna tato pole vyplněna nenulovými
Poznámka - nepovinný údaj pro položku soupisu
V případě, že sestavy soupisů prací neobsahují pole J.cena, potom ve všech soupisech prací obsahují pole:
- J.materiál - jednotková cena materiálu
- J.montáž - jednotková cena montáže
Uchazeč v tomto případě by měl vyplnit všechna pole J.materiál a pole J.montáž nenulovými kladnými číslicemi. V případech, kdy položka
neobsahuje žádný materiál je přípustné, aby pole J.materiál bylo vyplněno nulou. V případech, kdy položka neobsahuje žádnou montáž je přípustné,
aby pole J.montáž bylo vyplněno nulou. Obě pole - J.materiál, J.Montáž u jedné položky by však neměly být vyplněny nulou.
Rekapitulace stavby
Název |  |  | Povinný |  | Popis | Typ | Max. počet
atributu |  |  | (A/N) |  |  |  | znaků
Kód |  |  | A |  | Kód stavby | String | 20
Stavba |  |  | A |  | Název stavby | String | 120
Místo |  |  | N |  | Místo stavby | String | 50
Datum |  |  | A |  | Datum vykonaného exportu | Date
KSO |  |  | N |  | Klasifikace stavebního objektu | String | 15
CC-CZ |  |  | N |  | Klasifikace stavbeních děl | String | 15
CZ-CPV |  |  | N |  | Společný slovník pro veřejné zakázky | String | 20
CZ-CPA |  |  | N |  | Klasifikace produkce podle činností | String | 20
Zadavatel |  |  | N |  | Zadavatel zadaní | String | 50
IČ |  |  | N |  | IČ zadavatele zadaní | String | 20
DIČ |  |  | N |  | DIČ zadavatele zadaní | String | 20
Uchazeč |  |  | N |  | Uchazeč veřejné zakázky | String | 50
Projektant |  |  | N |  | Projektant | String | 50
Poznámka |  |  | N |  | Poznámka k zadání | String | 255
Sazba DPH |  |  | A |  | Rekapitulace sazeb DPH u položek soupisů | eGSazbaDph
Základna DPH |  |  | A |  | Základna DPH určena součtem celkové ceny z položek soupisů | Double
Hodnota DPH |  |  | A |  | Hodnota DPH | Double
Cena bez DPH |  |  | A |  | Celková cena bez DPH za celou stavbu. Sčítává se ze všech listů. | Double
Cena s DPH |  |  | A |  | Celková cena s DPH za celou stavbu | Double
Rekapitulace objektů stavby a soupisů prací
Název |  |  | Povinný |  | Popis | Typ | Max. počet
atributu |  |  | (A/N) |  |  |  | znaků
Kód |  |  | A |  | Přebírá se z Rekapitulace stavby | String | 20
Stavba |  |  | A |  | Přebírá se z Rekapitulace stavby | String | 120
Místo |  |  | N |  | Přebírá se z Rekapitulace stavby | String | 50
Datum |  |  | A |  | Přebírá se z Rekapitulace stavby | Date
Zadavatel |  |  | N |  | Přebírá se z Rekapitulace stavby | String | 50
Projektant |  |  | N |  | Přebírá se z Rekapitulace stavby | String | 50
Uchazeč |  |  | N |  | Přebírá se z Rekapitulace stavby | String | 50
Kód |  |  | A |  | Kód objektu | String | 20
Objektu, Soupis prací |  |  | A |  | Název objektu | String | 120
Cena bez DPH |  |  | A |  | Cena bez DPH za daný objekt | Double
Cena s DPH |  |  | A |  | Cena spolu s DPH za daný objekt | Double
Typ |  |  | A |  | Typ zakázky | eGTypZakazky
Krycí list soupisu
Název |  |  | Povinný |  | Popis | Typ | Max. počet
atributu |  |  | (A/N) |  |  |  | znaků
Stavba |  |  | A |  | Přebírá se z Rekapitulace stavby | String | 120
Objekt |  |  | A |  | Kód a název objektu | String | 20 + 120
Soupis |  |  | A |  | Kód a název soupisu | String | 20 + 120
KSO |  |  | N |  | Klasifikace stavebního objektu | String | 15
CC-CZ |  |  | N |  | Klasifikace stavbeních děl | String | 15
CZ-CPV |  |  | N |  | Společný slovník pro veřejné zakázky | String | 20
CZ-CPA |  |  | N |  | Klasifikace produkce podle činností | String | 20
Místo |  |  | N |  | Přebírá se z Rekapitulace stavby | String | 50
Zadavatel |  |  | N |  | Přebírá se z Rekapitulace stavby | String | 50
Uchazeč |  |  | N |  | Přebírá se z Rekapitulace stavby | String | 50
Projektant |  |  | N |  | Přebírá se z Rekapitulace stavby | String | 50
Poznámka |  |  | N |  | Poznámka k soupisu prací | String | 255
Sazba DPH |  |  | A |  | Rekapitulace sazeb DPH na položkách aktuálního soupisu | eGSazbaDph
Základna DPH |  |  | A |  | Základna DPH určena součtem celkové ceny z položek aktuálního soupisu | Double
Hodnota DPH |  |  | A |  | Hodnota DPH | Double
Cena bez DPH |  |  | A |  | Cena bez DPH za daný soupis | Double
Cena s DPH |  |  | A |  | Cena s DPH za daný soupis | Double
Rekapitulace členění soupisu prací
Název |  |  | Povinný |  | Popis | Typ | Max. počet
atributu |  |  | (A/N) |  |  |  | znaků
Stavba |  |  | A |  | Přebírá se z Rekapitulace stavby | String | 120
Objekt |  |  | A |  | Kód a název objektu, přebírá se z Krycího listu soupisu | String | 20 + 120
Soupis |  |  | A |  | Kód a název objektu, přebírá se z Krycího listu soupisu | String | 20 + 120
Místo |  |  | N |  | Přebírá se z Rekapitulace stavby | String | 50
Datum |  |  | A |  | Přebírá se z Rekapitulace stavby | Date
Zadavatel |  |  | N |  | Přebírá se z Rekapitulace stavby | String | 50
Projektant |  |  | N |  | Přebírá se z Rekapitulace stavby | String | 50
Uchazeč |  |  | N |  | Přebírá se z Rekapitulace stavby | String | 50
Kód dílu - Popis |  |  | A |  | Kód a název dílu ze soupisu | String | 20 + 100
Cena celkem |  |  | A |  | Cena celkem za díl ze soupisu | Double
Soupis prací
Název |  |  | Povinný |  | Popis | Typ | Max. počet
atributu |  |  | (A/N) |  |  |  | znaků
Stavba |  |  | A |  | Přebírá se z Rekapitulace stavby | String | 120
Objekt |  |  | A |  | Kód a název objektu | String | 20 + 120
Soupis |  |  | A |  | Přebírá se z Krycího listu soupisu | String | 20 + 120
Místo |  |  | N |  | Přebírá se z Krycího listu soupisu | String | 50
Datum |  |  | A |  | Přebírá se z Krycího listu soupisu | Date
Zadavatel |  |  | N |  | Přebírá se z Krycího listu soupisu | String | 50
Projektant |  |  | N |  | Přebírá se z Krycího listu soupisu | String | 50
Uchazeč |  |  | N |  | Přebírá se z Krycího listu soupisu | String | 50
PČ |  |  | A |  | Pořadové číslo položky soupisu | Long
Typ |  |  | A |  | Typ položky soupisu | eGTypPolozky | 1
Kód |  |  | A |  | Kód položky ze soupisu | String | 20
Popis |  |  | A |  | Popis položky ze soupisu | String | 255
MJ |  |  | A |  | Měrná jednotka položky | String | 10
Množství |  |  | A |  | Množství položky soupisu | Double
J.Cena |  |  | A |  | Jednotková cena položky | Double
Cena celkem |  |  | A |  | Cena celkem vyčíslena jako J.Cena * Množství | Double
Cenová soustava |  |  | N |  | Zařazení položky do cenové soustavy | String | 50
p |  |  | N |  | Poznámka položky ze soupisu | Memo
psc |  |  | N |  | Poznámka k souboru cen ze soupisu | Memo
pp |  |  | N |  | Plný popis položky ze soupisu | Memo
vv |  |  | N |  | Výkaz výměr (figura, výraz, výměra) ze soupisu | Text,Text,Double | 20, 150
DPH |  |  | A |  | Sazba DPH pro položku | eGSazbaDPH
Hmotnost |  |  | A |  | Hmotnost položky ze soupisu | Double
Suť |  |  | A |  | Suť položky ze soupisu | Double
Nh |  |  | N |  | Normohodiny položky ze soupisu | Double
Datová věta
Typ věty |  |  | Hodnota |  | Význam
eGSazbaDPH |  |  | základní |  | Základní sazba DPH
|  |  | snížená |  | Snížená sazba DPH
|  |  | nulová |  | Nulová sazba DPH
|  |  | zákl. přenesená |  | Základní sazba DPH přenesená
|  |  | sníž. přenesená |  | Snížená sazba DPH přenesená
eGTypZakazky |  |  | STA |  | Stavební objekt
|  |  | PRO |  | Provozní soubor
|  |  | ING |  | Inženýrský objekt
|  |  | VON |  | Vedlejší a ostatní náklady
|  |  | OST |  | Ostatní náklady
eGTypPolozky |  |  | 1 |  | Položka typu HSV
|  |  | 2 |  | Položka typu PSV
|  |  | 3 |  | Položka typu M
|  |  | 4 |  | Položka typu OST