## Pokyny pro vyplnění
Pokyny pro vyplnění
Ve všech listech tohoto souboru můžete měnit pouze buňky s modrým pozadím. Jedná se o tyto údaje : - údaje o firmě - jednotkové ceny položek zadané na maximálně dvě desetinná místa

## Stavba
#RTSROZP# | Soupis stavebních prací, dodávek a služeb
| Stavba: |  | 110/2019 | SŠ Horažďovice - 5.1.a_snížení energetické náročnosti budovy_stavební část
| Zadavatel |  | Střední škola, Horažďovice, Blatenská 313 |  |  |  | IČO: | 00077631
|  |  | Blatenská 313 |  |  |  | DIČ:
|  |  | 34101 | Horažďovice
| Projektant: |  | Adestik s.r.o. |  |  |  | IČO: | 25247069
[7 empty] | DIČ: | CZ25247069
| Zhotovitel: | [5 empty] | IČO:
DIČ:
Vypracoval:
| Rozpis ceny | [6 empty] | Celkem
HSV | HSV | [6 empty] | 0
PSV | PSV | [6 empty] | 0
MON | MON | [6 empty] | 0
VN | Vedlejší náklady | [6 empty] | 0
ON | Ostatní náklady | [6 empty] | 0
| Celkem | [6 empty] | 0
Rekapitulace daní
0 | Základ pro sníženou DPH |  |  | 15 | % | 0 |  |  | CZK
0 | Snížená DPH |  |  | 15 | % | 0 |  |  | CZK
0 | Základ pro základní DPH |  |  | 21 | % | 0 |  |  | CZK
0 | Základní DPH |  |  | 21 | % | 0 |  |  | CZK
0 | Zaokrouhlení |  |  |  |  | 0 |  |  | CZK
| Cena celkem bez DPH |  |  |  |  | 0 |  |  | CZK
0 | Cena celkem s DPH |  |  |  |  | 0 |  |  | CZK
|  | v |  |  | dne
|  |  | Za zhotovitele |  |  |  | Za objednatele
Rekapitulace dílčích částí
#CASTI>> | Číslo | Název |  |  | Základ pro sníženou DPH | Základ pro základní DPH | DPH celkem | Cena celkem | %
1 | Stavba |  |  |  | #REF! | #REF! | #REF! | #REF!
2 |  | Ostatní a vedlejší náklady |  |  | 0 | 0 | 0 | 0
3 | 01 | Ostatní a vedlejší náklady |  |  | 0 | 0 | 0 | 0
2 |  | Stavební objekt |  |  |  |  | 0
2 | 1 | Výměna výplní otvorů |  |  | 0 | 0 | 0 | 0
3 | 01 | Výměna výplní otvorů |  |  | 0 | 0 | 0 | 0
| Celkem za stavbu |  |  |  | 0 | 0 | 0 | 0 | #VALUE!
Rekapitulace dílů
| Číslo | Název |  |  | Typ dílu |  |  | Celkem | %
| 3 | Svislé a kompletní konstrukce |  |  | HSV |  |  | 0
| 4 | Vodorovné konstrukce |  |  | HSV |  |  | 0
| 61 | Úpravy povrchů vnitřní |  |  | HSV |  |  | 0
| 62 | Úpravy povrchů vnější |  |  | HSV |  |  | 0
| 63 | Podlahy a podlahové konstrukce |  |  | HSV |  |  | 0
| 64 | Výplně otvorů |  |  | HSV |  |  | 0
| 9 | Ostatní konstrukce, bourání |  |  | HSV |  |  | 0
| 99 | Staveništní přesun hmot |  |  | HSV |  |  | 0
| 766 | Konstrukce truhlářské |  |  | PSV |  |  | 0
| 767 | Konstrukce zámečnické |  |  | PSV |  |  | 0
| 781 | Obklady keramické |  |  | PSV |  |  | 0
| 783 | Nátěry |  |  | PSV |  |  | 0
| 784 | Malby |  |  | PSV |  |  | 0
| 786 | Čalounické úpravy |  |  | PSV |  |  | 0
| M21 | Elektromontáže |  |  | MON |  |  | 0
| D96 | Přesuny suti a vybouraných hmot |  |  | PSU |  |  | 0
| VN | Ostatní a vedlejší náklady |  |  | VN |  |  | 0
| Cena celkem | [6 empty] | 0 | 0
Note on D11: Název
Note on D12: Ulice
Note on D13: PSČ
Note on E13: Místo
Note on I11: IČO
Note on I12: DIČ

## VzorPolozky (hidden)
Položkový rozpočet
S:
O:
R:

## 3 01 Naklady
Soupis vedlejších a ostatních nákladů | [26 empty] | #TypZaznamu#
S: | 110/2019 | SŠ Horažďovice - snížení energetické náročnosti budovy | [24 empty] | STA
O: | 3 | Ostatní a vedlejší náklady | [21 empty] | NAK |  |  | OBJ
R: | 01 | Ostatní a vedlejší náklady | [24 empty] | ROZ
P.č. | Číslo položky | Název položky | MJ | Množství | Cena / MJ | Celkem | Dodávka | Dodávka celk. | Montáž | Montáž celk. | DPH | Cena s DPH | Hmotnost / MJ | Hmotnost celk.(t) | Dem. hmotnost / MJ | Dem. hmotnost celk.(t) | Ceník | Cen. soustava / platnost | Cenová úroveň | Nhod / MJ | Nhod celk. | Dodavatel | Typ položky
Díl: | VN | Vedlejší náklady |  |  |  | 0 |  | 0 |  | 410794.39 |  | 0 |  | 0 |  | 0 |  |  |  |  | 0 | [5 empty] | DIL
1 | 005121 R | Zařízení staveniště | Soubor | 1 |  | 0 | 0 | 0 | 291433.69 | 291433.69 | 21 | 0 | 0 | 0 | 0 | 0 |  | RTS 20/ II | Indiv | 0 | 0 |  | VRN |  |  |  | POL99_2
2 | 005122010R | Provoz objednatele | Soubor | 1 |  | 0 | 0 | 0 | 119360.7 | 119360.7 | 21 | 0 | 0 | 0 | 0 | 0 |  | RTS 20/ II | Indiv | 0 | 0 |  | VRN |  |  |  | POL99_1
3 | 005123 R | Kompletační čnnost | Soubor | 1 |  | 0 |  | 0 |  | 0 | 21 | 0 | 0 | 0 | 0 | 0 |  | RTS 19/ I | Indiv
Díl: | ON | Ostaní náklady |  |  |  | 0 |  | 0 |  | 103304.49 |  | 0 |  | 0 |  | 0
1 | 005241010R | Dokumentace skutečného provedení, vč. fotodokumentace s popisem, doložení splnění požadovaných parametrů oken (Uw) výpočtem | ks | 1 |  | 0 | 0 | 0 | 103304.49 | 103304.49 | 21 | 0 | 0 | 0 | 0 | 0 |  | RTS 19/ I | Indiv
2 | 004111020 R | Zaměření a výrobní dokumentace nových oken | ks | 1 |  | 0 | 0 | 0 | 120521.91 | 120521.91 | 21 | 0 | 0 | 0 | 0 | 0 |  | Vlastní | Indiv
3 | 001 | Výroba vzorového okna typu "P" a "L" k odsouhlasení OPP MěÚ Horažďovice, vč. doložení splnění požadovaných parametrů oken (Uw) výpočtem | ks | 2 |  | 0 | 0 | 0 | 35000 | 70000 | 21 | 0 | 0 | 0 | 0 | 0 |  | Vlastní | Indiv | [5 empty] | 15 | 21 | DPH
| Ostatní a vedlejší náklady celkem |  |  |  |  | 0 | [18 empty] | 0 | 0 | SUM
END
Note on S6: Jedná se o informaci, zda se jedná o položku, která je do rozpočtu zadána z cenové soustavy RTS, nebo vlastní.
Note on T6: Jedná se o název CÚ, která je zadána u položky rozpočtu

## 1 01 Pol
Položkový soupis prací a dodávek | [26 empty] | #TypZaznamu#
S: | 110/2019 | SŠ Horažďovice - snížení energetické náročnosti budovy | [24 empty] | STA
O: | 1 | Výměna výplní otvorů | [21 empty] | STA |  |  | OBJ
R: | 01 | Výměna výplní otvorů | [24 empty] | ROZ
P.č. | Číslo položky | Název položky | MJ | Množství | Cena / MJ | Celkem | Dodávka | Dodávka celk. | Montáž | Montáž celk. | DPH | Cena s DPH | Hmotnost / MJ | Hmotnost celk.(t) | Dem. hmotnost / MJ | Dem. hmotnost celk.(t) | Ceník | Cen. soustava / platnost | Cenová úroveň | Nhod / MJ | Nhod celk. | Dodavatel | Typ položky
Díl: | 3 | Svislé a kompletní konstrukce |  |  |  | 0 |  | 2518.39 |  | 3908.8 |  | 0 |  | 0.53 |  | 0
1 | 317944311RT2 | Dodání a osazení válcovaných nosníků do připravených otvorů I 100 | t | 0.071552 |  | 0 | 29036.43 | 2077.61 | 8963.57 | 641.36 | 21 | 0 | 1.09 | 0.08 | 0 | 0 | 801-4 | RTS 20/ II | RTS 19/ II
bez zazdění hlav, s nařezáním nosníků na potřebný rozměr,
|  | 1,5*2*2*0,00832 |  | 0.04992
|  | 1,3*2*0,00832 |  | 0.021632
2 | 346244371RT2 | Zazdívka rýh, potrubí, nik (výklenků) nebo kapes tloušťka 140 mm | m2 | 0.86 |  | 0 | 512.53 | 440.78 | 514.47 | 442.44 | 21 | 0 | 0.24105 | 0.21 | 0 | 0 | 801-1 | RTS 20/ II | RTS 19/ II
z jakéhokoliv druhu pálených cihel, s pomocným lešením výšky do 1,9 m a pro zatížení do 1,5 kPa.
|  | 1,5*0,1*4 |  | 0.6
|  | 1,3*0,1*2 |  | 0.26
3 | 310271537 R00 | Zazdívka otvorů do 1m2, pórobet.tvárnice | m3 | 0.4056 |  | 0 | 0 | 0 | 6965 | 2825 | 21 | 0 | 0.5807 | 0.24 | 0 | 0 |  | Vlastní | RTS 19/ II
|  | 1,2*0,6*0,5*2 |  | 0.72
|  | 1,0*0,6*0,5*1 |  | 0.3
|  | -0,64*0,4*0,8*2 |  | -0.4096
|  | -0,64*0,4*0,8*1 |  | -0.2048
Díl: | 4 | Vodorovné konstrukce |  |  |  | 0 |  | 813.78 |  | 1616.22 |  | 0 |  | 0.38 |  | 0
4 | 413232211RT2 | Zazdívka zhlaví jakýmikoliv cihlami pálenými válcovaných nosníků výšky do 150 mm | kus | 18 |  | 0 | 45.21 | 813.78 | 89.79 | 1616.22 | 21 | 0 | 0.02094 | 0.38 | 0 | 0 | 801-4 | RTS 20/ II | RTS 19/ II
|  | 6*3 |  | 18
Díl: | 61 | Úpravy povrchů vnitřní |  |  |  | 0 |  | 70939.39 |  | 145389.56 |  | 0 |  | 3.53 |  | 0 |  |  |  |  | 332.76 | [5 empty] | DIL
5 | 610991111R00 | Zakrývání výplní vnitřních otvorů, předmětů apod. fólií Pe 0,05-0,2 mm | m2 | 505.7656 |  | 0 | 13.38 | 6767.14 | 33.62 | 17003.84 | 21 | 0 | 4e-05 | 0.02 | 0 | 0 | 801-1 | RTS 20/ II | RTS 20/ I | 0.08 | 40.46 |  | Práce |  |  |  | POL1_
|  | které se zřizují před úpravami povrchu, a obalení osazených dveřních zárubní před znečištěním při úpravách povrchu nástřikem plastických maltovin včetně pozdějšího odkrytí, | [24 empty] | SPI |  | které se zřizují před úpravami povrchu, a obalení osazených dveřních zárubní před znečištěním při úpravách povrchu nástřikem plastických maltovin včetně pozdějšího odkrytí,
|  | 0,9*1,0*1 |  | 0.9 | [22 empty] | VV | 0
|  | 0,78*1,8*3 |  | 4.212 | [22 empty] | VV | 0
|  | 1,2*1,8*14 |  | 30.24 | [22 empty] | VV | 0
|  | 1,0*1,8*5 |  | 9 | [22 empty] | VV | 0
|  | 2,3*1,8*1 |  | 4.14 | [22 empty] | VV | 0
|  | 0,53*1,12*12 |  | 7.1232 | [22 empty] | VV | 0
|  | 1,0*1,65*8 |  | 13.2 | [22 empty] | VV | 0
|  | 1,2*1,93*5 |  | 11.58 | [22 empty] | VV | 0
|  | 1,2*1,7*4 |  | 8.16 | [22 empty] | VV | 0
|  | 0,9*1,39*1 |  | 1.251 | [22 empty] | VV | 0
|  | 3,14*0,45*0,45/2*1 |  | 0.31793 | [22 empty] | VV | 0
|  | 0,9*1,7*1 |  | 1.53 | [22 empty] | VV | 0
|  | 3,14*0,45*0,45/2*1 |  | 0.31793 | [22 empty] | VV | 0
|  | 1,35*1,8*4 |  | 9.72 | [22 empty] | VV | 0
|  | 1,0*2,0*4 |  | 8 | [22 empty] | VV | 0
|  | 1,3*1,73*11 |  | 24.739 | [22 empty] | VV | 0
|  | 3,14*0,65*0,65/2*11 |  | 7.2966 | [22 empty] | VV | 0
|  | 1,02*1,7*6 |  | 10.404 | [22 empty] | VV | 0
|  | 1,3*1,98*26 |  | 66.924 | [22 empty] | VV | 0
|  | 1,0*1,98*12 |  | 23.76 | [22 empty] | VV | 0
|  | 1,27*1,95*44 |  | 108.966 | [22 empty] | VV | 0
|  | 0,95*1,3*4 |  | 4.94 | [22 empty] | VV | 0
|  | 1,38*1,97*20 |  | 54.372 | [22 empty] | VV | 0
|  | 0,55*1,0*4 |  | 2.2 | [22 empty] | VV | 0
|  | 1,3*1,98*10 |  | 25.74 | [22 empty] | VV | 0
|  | 1,3*1,95*4 |  | 10.14 | [22 empty] | VV | 0
|  | 1,14*1,9*10 |  | 21.66 | [22 empty] | VV | 0
|  | 1,9*3,17*1 |  | 6.023 | [22 empty] | VV | 0
|  | 2,68*2,71*2*1 |  | 14.5256 | [22 empty] | VV | 0
|  | 3,14*1,34*1,34/2*2*1 |  | 5.6382 | [22 empty] | VV | 0
|  | 1,19*2,73*1 |  | 3.2487 | [22 empty] | VV | 0
|  | 3,14*0,595*0,595/2*1 |  | 0.55582 | [22 empty] | VV | 0
|  | 1,5*2,705*1 |  | 4.0575 | [22 empty] | VV | 0
|  | 3,14*0,75*0,75/2*1 |  | 0.88313 | [22 empty] | VV | 0
6 | 610991004R00 | Začišťovací okenní lišta pro omítku tl. 15 mm | m | 1075.6885 |  | 0 | 48.58 | 52256.95 | 21.52 | 23148.82 | 21 | 0 | 0.00023 | 0.25 | 0 | 0 | 801-1 | RTS 20/ II | RTS 20/ I | 0.05 | 53.78 |  | Práce |  |  |  | POL1_
|  | nalepení a odříznutí po dokončení omítek | [24 empty] | SPI
|  | A : (0,9+1,0*2)*1 |  | 2.9 | [22 empty] | VV | 0
|  | B : (0,78+1,6*2)*3 |  | 11.94 | [22 empty] | VV | 0
|  | C : (1,2+1,8*2)*14 |  | 67.2 | [22 empty] | VV | 0
|  | D : (1,0+1,8*2)*5 |  | 23 | [22 empty] | VV | 0
|  | E : (2,3+1,8*2)*1 |  | 5.9 | [22 empty] | VV | 0
|  | F : (0,53+1,12*2)*12 |  | 33.24 | [22 empty] | VV | 0
|  | G : (1,0+1,65*2)*8 |  | 34.4 | [22 empty] | VV | 0
|  | H : (1,2+1,93*2)*5 |  | 25.3 | [22 empty] | VV | 0
|  | I : (1,2+1,7*2)*4 |  | 18.4 | [22 empty] | VV | 0
|  | J : 1,39*2*1 |  | 2.78 | [22 empty] | VV | 0
|  | 3,14*0,9/2*1 |  | 1.413 | [22 empty] | VV | 0
|  | K : 1,7*2*1 |  | 3.4 | [22 empty] | VV | 0
|  | 3,14*0,9/2*1 |  | 1.413 | [22 empty] | VV | 0
|  | L : (1,35+1,8*2)*4 |  | 19.8 | [22 empty] | VV | 0
|  | M : (1,0+2,0*2)*4 |  | 20 | [22 empty] | VV | 0
|  | N : 1,73*2*11 |  | 38.06 | [22 empty] | VV | 0
|  | 3,14*1,3/2*11 |  | 22.451 | [22 empty] | VV | 0
|  | O : (1,02+1,7*2)*6 |  | 26.52 | [22 empty] | VV | 0
|  | P : (1,3+1,98*2)*26 |  | 136.76 | [22 empty] | VV | 0
|  | Q : (1,0+1,98*2)*12 |  | 59.52 | [22 empty] | VV | 0
|  | R : (1,27+1,95*2)*44 |  | 227.48 | [22 empty] | VV | 0
|  | S : (0,95+1,3*2)*4 |  | 14.2 | [22 empty] | VV | 0
|  | T : (1,38+1,97*2)*20 |  | 106.4 | [22 empty] | VV | 0
|  | U : (0,65+1,0*2)*4 |  | 10.6 | [22 empty] | VV | 0
|  | V : (1,3+1,98*2)*10 |  | 52.6 | [22 empty] | VV | 0
|  | W : (1,3+1,95*2)*4 |  | 20.8 | [22 empty] | VV | 0
|  | X : (1,14+1,9*2)*10 |  | 49.4 | [22 empty] | VV | 0
|  | 1 : (1,9+3,17*2)*1 |  | 8.24 | [22 empty] | VV | 0
|  | 3 : 2,73*2*1 |  | 5.46 | [22 empty] | VV | 0
|  | 3,14*1,19/2*1 |  | 1.8683 | [22 empty] | VV | 0
|  | 4 : 2,705*2*1 |  | 5.41 | [22 empty] | VV | 0
|  | 3,14*1,5/2*1 |  | 2.355 | [22 empty] | VV | 0
|  | 2 : 2,71*2*2*1 |  | 10.84 | [22 empty] | VV | 0
|  | 3,14*1,34*1,34/2*2*1 |  | 5.6382 | [22 empty] | VV | 0
7 | 612401391RT2 | Omítky malých ploch vnitřních stěn přes 0,25 do 1 m2, vápennou štukovou omítkou | kus | 3 |  | 0 | 159.93 | 479.79 | 419.07 | 1257.21 | 21 | 0 | 0.03562 | 0.11 | 0 | 0 | 801-4 | RTS 20/ II | RTS 19/ II
jakoukoliv maltou, z pomocného pracovního lešení o výšce podlahy do 1900 mm a pro zatížení do 1,5 kPa,
|  | VZT zazdívka : 3 |  | 3
8 | 612409991RT2 | Začištění omítek kolem oken, dveří a obkladů apod. s použitím suché maltové směsi | m | 1325.0885 |  | 0 | 8.63 | 11435.51 | 78.47 | 103979.69 | 21 | 0 | 0.00238 | 3.15 | 0 | 0 | 801-4 | RTS 20/ II | RTS 20/ I | 0.18 | 238.52 |  | Práce |  |  |  | POL1_
|  | A : (0,9+1,0)*2 |  | 3.8 | [22 empty] | VV | 0
|  | B : (0,78+1,6)*2*3 |  | 14.28 | [22 empty] | VV | 0
|  | C : (1,2+1,8)*2*14 |  | 84 | [22 empty] | VV | 0
|  | D : (1,0+1,8)*2*5 |  | 28 | [22 empty] | VV | 0
|  | E : (2,3+1,8)*2*1 |  | 8.2 | [22 empty] | VV | 0
|  | F : (0,53+1,12)*2*12 |  | 39.6 | [22 empty] | VV | 0
|  | G : (1,0+1,65)*2*8 |  | 42.4 | [22 empty] | VV | 0
|  | H : (1,2+1,93)*2*5 |  | 31.3 | [22 empty] | VV | 0
|  | I : (1,2+1,7)*2*4 |  | 23.2 | [22 empty] | VV | 0
|  | J : (0,9+1,39*2)*1 |  | 3.68 | [22 empty] | VV | 0
|  | 3,14*0,9/2*1 |  | 1.413 | [22 empty] | VV | 0
|  | K : (0,9+1,7*2)*1 |  | 4.3 | [22 empty] | VV | 0
|  | 3,14*0,9/2*1 |  | 1.413 | [22 empty] | VV | 0
|  | L : (1,35+1,8)*2*4 |  | 25.2 | [22 empty] | VV | 0
|  | M : (1,0+2,0)*2*4 |  | 24 | [22 empty] | VV | 0
|  | N : (1,3+1,73*2)*11 |  | 52.36 | [22 empty] | VV | 0
|  | 3,14*1,3/2*11 |  | 22.451 | [22 empty] | VV | 0
|  | O : (1,02+1,7)*2*6 |  | 32.64 | [22 empty] | VV | 0
|  | P : (1,3+1,98)*2*26 |  | 170.56 | [22 empty] | VV | 0
|  | Q : (1,0+1,98)*2*12 |  | 71.52 | [22 empty] | VV | 0
|  | R : (1,27+1,95)*2*44 |  | 283.36 | [22 empty] | VV | 0
|  | S : (0,95+1,3)*2*4 |  | 18 | [22 empty] | VV | 0
|  | T : (1,38+1,97)*2*20 |  | 134 | [22 empty] | VV | 0
|  | U : (0,65+1,0)*2*4 |  | 13.2 | [22 empty] | VV | 0
|  | V : (1,3+1,98)*2*10 |  | 65.6 | [22 empty] | VV | 0
|  | W : (1,3+1,95)*2*4 |  | 26 | [22 empty] | VV | 0
|  | X : (1,14+1,9)*2*10 |  | 60.8 | [22 empty] | VV | 0
|  | 1 : (1,9+3,17*2)*1 |  | 8.24 | [22 empty] | VV | 0
|  | 3 : 2,73*2*1 |  | 5.46 | [22 empty] | VV | 0
|  | 3,14*1,19/2*1 |  | 1.8683 | [22 empty] | VV | 0
|  | 4 : 2,705*2*1 |  | 5.41 | [22 empty] | VV | 0
|  | 3,14*1,5/2*1 |  | 2.355 | [22 empty] | VV | 0
|  | 2 : 2,71*2*2*1 |  | 10.84 | [22 empty] | VV | 0
|  | 3,14*1,34*1,34/2*2*1 |  | 5.6382 | [22 empty] | VV | 0
Díl: | 62 | Úpravy povrchů vnější |  |  |  | 0 |  | 84638.6 |  | 128361.21 |  | 0 |  | 4.3 |  | 0 |  |  |  |  | 292.64 | [5 empty] | DIL
9 | 612409991R00 | Začištění omítek kolem oken, dveří a obkladů apod. maltou vápenou | m | 1059.2103 |  | 0 | 3.64 | 3855.53 | 78.26 | 82893.8 | 21 | 0 | 0.00371 | 3.93 | 0 | 0 | 801-4 | RTS 20/ II | RTS 20/ I | 0.18 | 190.66 |  | Práce |  |  |  | POL1_
|  | A : (0,9+1,0*2)*1 |  | 2.9 | [22 empty] | VV | 0
|  | B : (0,78+1,6*2)*3 |  | 11.94 | [22 empty] | VV | 0
|  | C : (1,2+1,8*2)*14 |  | 67.2 | [22 empty] | VV | 0
|  | D : (1,0+1,8*2)*5 |  | 23 | [22 empty] | VV | 0
|  | E : (2,3+1,8*2)*1 |  | 5.9 | [22 empty] | VV | 0
|  | F : (0,53+1,12*2)*12 |  | 33.24 | [22 empty] | VV | 0
|  | G : (1,0+1,65*2)*8 |  | 34.4 | [22 empty] | VV | 0
|  | H : (1,2+1,93*2)*5 |  | 25.3 | [22 empty] | VV | 0
|  | I : (1,2+1,7*2)*4 |  | 18.4 | [22 empty] | VV | 0
|  | J : 1,39*2*1 |  | 2.78 | [22 empty] | VV | 0
|  | 3,14*0,9/2*1 |  | 1.413 | [22 empty] | VV | 0
|  | K : 1,7*2*1 |  | 3.4 | [22 empty] | VV | 0
|  | 3,14*0,9/2*1 |  | 1.413 | [22 empty] | VV | 0
|  | L : (1,35+1,8*2)*4 |  | 19.8 | [22 empty] | VV | 0
|  | M : (1,0+2,0*2)*4 |  | 20 | [22 empty] | VV | 0
|  | N : 1,73*2*11 |  | 38.06 | [22 empty] | VV | 0
|  | 3,14*1,3/2*11 |  | 22.451 | [22 empty] | VV | 0
|  | O : (1,02+1,7*2)*6 |  | 26.52 | [22 empty] | VV | 0
|  | P : (1,3+1,98*2)*26 |  | 136.76 | [22 empty] | VV | 0
|  | Q : (1,0+1,98*2)*12 |  | 59.52 | [22 empty] | VV | 0
|  | R : (1,27+1,95*2)*44 |  | 227.48 | [22 empty] | VV | 0
|  | S : (0,95+1,3*2)*4 |  | 14.2 | [22 empty] | VV | 0
|  | T : (1,38+1,97*2)*20 |  | 106.4 | [22 empty] | VV | 0
|  | U : (0,65+1,0*2)*4 |  | 10.6 | [22 empty] | VV | 0
|  | V : (1,3+1,98*2)*10 |  | 52.6 | [22 empty] | VV | 0
|  | W : (1,3+1,95*2)*4 |  | 20.8 | [22 empty] | VV | 0
|  | X : (1,14+1,9*2)*10 |  | 49.4 | [22 empty] | VV | 0
|  | 1 : (1,9+3,17*2)*1 |  | 8.24 | [22 empty] | VV | 0
|  | 3 : 2,73*2*1 |  | 5.46 | [22 empty] | VV | 0
|  | 3,14*1,19/2*1 |  | 1.8683 | [22 empty] | VV | 0
|  | 4 : 2,705*2*1 |  | 5.41 | [22 empty] | VV | 0
|  | 3,14*1,5/2*1 |  | 2.355 | [22 empty] | VV | 0
10 | 620991004R00 | Připojovací í lišty začišťovací okenní lišta, , pro omítku tl. 15 mm | m | 1059.2103 |  | 0 | 48.58 | 51456.44 | 21.52 | 22794.21 | 21 | 0 | 0.00023 | 0.24 | 0 | 0 | 801-1 | RTS 20/ II | RTS 20/ I | 0.05 | 52.96 |  | Práce |  |  |  | POL1_
|  | nalepení a odříznutí po dokončení omítek | [24 empty] | SPI
|  | A : (0,9+1,0*2)*1 |  | 2.9 | [22 empty] | VV | 0
|  | B : (0,78+1,6*2)*3 |  | 11.94 | [22 empty] | VV | 0
|  | C : (1,2+1,8*2)*14 |  | 67.2 | [22 empty] | VV | 0
|  | D : (1,0+1,8*2)*5 |  | 23 | [22 empty] | VV | 0
|  | E : (2,3+1,8*2)*1 |  | 5.9 | [22 empty] | VV | 0
|  | F : (0,53+1,12*2)*12 |  | 33.24 | [22 empty] | VV | 0
|  | G : (1,0+1,65*2)*8 |  | 34.4 | [22 empty] | VV | 0
|  | H : (1,2+1,93*2)*5 |  | 25.3 | [22 empty] | VV | 0
|  | I : (1,2+1,7*2)*4 |  | 18.4 | [22 empty] | VV | 0
|  | J : 1,39*2*1 |  | 2.78 | [22 empty] | VV | 0
|  | 3,14*0,9/2*1 |  | 1.413 | [22 empty] | VV | 0
|  | K : 1,7*2*1 |  | 3.4 | [22 empty] | VV | 0
|  | 3,14*0,9/2*1 |  | 1.413 | [22 empty] | VV | 0
|  | L : (1,35+1,8*2)*4 |  | 19.8 | [22 empty] | VV | 0
|  | M : (1,0+2,0*2)*4 |  | 20 | [22 empty] | VV | 0
|  | N : 1,73*2*11 |  | 38.06 | [22 empty] | VV | 0
|  | 3,14*1,3/2*11 |  | 22.451 | [22 empty] | VV | 0
|  | O : (1,02+1,7*2)*6 |  | 26.52 | [22 empty] | VV | 0
|  | P : (1,3+1,98*2)*26 |  | 136.76 | [22 empty] | VV | 0
|  | Q : (1,0+1,98*2)*12 |  | 59.52 | [22 empty] | VV | 0
|  | R : (1,27+1,95*2)*44 |  | 227.48 | [22 empty] | VV | 0
|  | S : (0,95+1,3*2)*4 |  | 14.2 | [22 empty] | VV | 0
|  | T : (1,38+1,97*2)*20 |  | 106.4 | [22 empty] | VV | 0
|  | U : (0,65+1,0*2)*4 |  | 10.6 | [22 empty] | VV | 0
|  | V : (1,3+1,98*2)*10 |  | 52.6 | [22 empty] | VV | 0
|  | W : (1,3+1,95*2)*4 |  | 20.8 | [22 empty] | VV | 0
|  | X : (1,14+1,9*2)*10 |  | 49.4 | [22 empty] | VV | 0
|  | 1 : (1,9+3,17*2)*1 |  | 8.24 | [22 empty] | VV | 0
|  | 3 : 2,73*2*1 |  | 5.46 | [22 empty] | VV | 0
|  | 3,14*1,19/2*1 |  | 1.8683 | [22 empty] | VV | 0
|  | 4 : 2,705*2*1 |  | 5.41 | [22 empty] | VV | 0
|  | 3,14*1,5/2*1 |  | 2.355 | [22 empty] | VV | 0
11 | 622471317RS7 | Nátěry a nástřiky vnějších stěn a pilířů základním a krycím nátěrem (nebo přestřikem povrchu) hmota silikátová, složitost 1 ÷ 2, | m2 | 213.1141 |  | 0 | 137.61 | 29326.63 | 106.39 | 22673.2 | 21 | 0 | 0.00063 | 0.13 | 0 | 0 | 801-1 | RTS 20/ II | RTS 20/ I | 0.23 | 49.02 |  | Práce |  |  |  | POL1_
|  | Penetrace + 2 x krycí nátěr. | [24 empty] | SPI
|  | 1059,2103*0,2 |  | 211.8421 | [22 empty] | VV | 0
|  | VZT : 1,2*0,6*2 |  | 1.44
|  | 1,0*0,6 |  | 0.6
|  | -0,64*0,4*3 |  | -0.768
12 | 622472112R00 | Omítka vnější stěn z hotových maltových směsí štuková ze suché maltové směsi stupeň složitosti 1÷2, ručně, | m2 | 1.272 |  | 0 | 156.24 | 198.74 | 383.76 | 488.14 | 21 | 0 | 0.03575 | 0.05 | 0 | 0 | 801-1 | RTS 20/ II | RTS 19/ II
kompletní omítkové souvrství
|  | VZT : 1,2*0,6*2 |  | 1.44
|  | 1,0*0,6 |  | 0.6
|  | -0,64*0,4*3 |  | -0.768
Díl: | 63 | Podlahy a podlahové konstrukce |  |  |  | 0 |  | 26094.79 |  | 19922.12 |  | 0 |  | 3.71 |  | 0 |  |  |  |  | 42.33 | [5 empty] | DIL
13 | 632451012R00 | Vyrovnávací potěr ze suché směsi v pásu tloušťky 30 mm | m2 | 60.469 |  | 0 | 431.54 | 26094.79 | 329.46 | 19922.12 | 21 | 0 | 0.06142 | 3.71 | 0 | 0 | 801-1 | RTS 20/ II | RTS 20/ I | 0.7 | 42.33 |  | Práce |  |  |  | POL1_
|  | parapety : | [24 empty] | VV | 0
|  | C : 1,2*0,2*7 |  | 1.68 | [22 empty] | VV | 0
|  | D : 1,0*0,2*4 |  | 0.8 | [22 empty] | VV | 0
|  | F : 0,53*0,2*12 |  | 1.272 | [22 empty] | VV | 0
|  | G : 1,0*0,15*8 |  | 1.2 | [22 empty] | VV | 0
|  | H : 1,2*0,2*5 |  | 1.2 | [22 empty] | VV | 0
|  | I : 1,2*0,2*4 |  | 0.96 | [22 empty] | VV | 0
|  | J : 0,9*0,2*1 |  | 0.18 | [22 empty] | VV | 0
|  | K : 0,9*0,2*1 |  | 0.18 | [22 empty] | VV | 0
|  | L : 1,35*0,2*4 |  | 1.08 | [22 empty] | VV | 0
|  | M : 1,0*0,15*4 |  | 0.6 | [22 empty] | VV | 0
|  | O : 1,02*0,2*6 |  | 1.224 | [22 empty] | VV | 0
|  | P : 1,3*0,2*26 |  | 6.76 | [22 empty] | VV | 0
|  | Q : 1,0*0,2*12 |  | 2.4 | [22 empty] | VV | 0
|  | R : 1,27*0,2*44 |  | 11.176 | [22 empty] | VV | 0
|  | S : 0,95*0,2*4 |  | 0.76 | [22 empty] | VV | 0
|  | T : 1,38*0,2*20 |  | 5.52 | [22 empty] | VV | 0
|  | W : 1,3*0,2*4 |  | 1.04 | [22 empty] | VV | 0
|  | A : 0,9*0,35*1 |  | 0.315 | [22 empty] | VV | 0
|  | B : 0,78*0,3*3 |  | 0.702 | [22 empty] | VV | 0
|  | C : 1,2*0,5*7 |  | 4.2 | [22 empty] | VV | 0
|  | D : 1,0*0,3*1 |  | 0.3 | [22 empty] | VV | 0
|  | E : 2,3*0,5*1 |  | 1.15 | [22 empty] | VV | 0
|  | N : 1,3*0,5*11 |  | 7.15 | [22 empty] | VV | 0
|  | V : 1,3*0,4*10 |  | 5.2 | [22 empty] | VV | 0
|  | X : 1,14*0,3*10 |  | 3.42 | [22 empty] | VV | 0
Díl: | 64 | Výplně otvorů |  |  |  | 0 |  | 13509 |  | 179746.02 |  | 0 |  | 1.62 |  | 0 |  |  |  |  | 89.99 | [5 empty] | DIL
14 | 648951411 R | Osazení parapetních desek dřevěných š. do 25 cm, včetně dodávky parapetu z masivu , včetně nátěru | m | 171 |  | 0 | 79 | 13509 | 971 | 166041 | 21 | 0 | 0.00665 | 1.14 | 0 | 0 |  | Vlastní | Indiv | 0.36 | 61.56 |  | Práce |  |  |  | POL1_
|  | C : 1,2*6 |  | 7.2 | [22 empty] | VV | 0
|  | D : 1,0*4 |  | 4 | [22 empty] | VV | 0
|  | F : 0,53*3 |  | 1.59 | [22 empty] | VV | 0
|  | G : 1,0*1 |  | 1 | [22 empty] | VV | 0
|  | H : 1,2*5 |  | 6 | [22 empty] | VV | 0
|  | I : 1,2*4 |  | 4.8 | [22 empty] | VV | 0
|  | J : 0,9*1 |  | 0.9 | [22 empty] | VV | 0
|  | K : 0,9*1 |  | 0.9 | [22 empty] | VV | 0
|  | L : 1,35*4 |  | 5.4 | [22 empty] | VV | 0
|  | O : 1,02*6 |  | 6.12 | [22 empty] | VV | 0
|  | P : 1,3*26 |  | 33.8 | [22 empty] | VV | 0
|  | Q : 1,0*12 |  | 12 | [22 empty] | VV | 0
|  | R : 1,27*41 |  | 52.07 | [22 empty] | VV | 0
|  | S : 0,95*4 |  | 3.8 | [22 empty] | VV | 0
|  | T : 1,38*19 |  | 26.22 | [22 empty] | VV | 0
|  | W : 1,3*4 |  | 5.2 | [22 empty] | VV | 0
15 | 648952421 R | Osazení parapetních desek dřevěných š. do 50 cm, včetně dodávky parapetu z masivu , včetně nátěru | m | 53.64 |  | 0 | 0 | 0 | 255.5 | 13705.02 | 21 | 0 | 0.00887 | 0.48 | 0 | 0 |  | Vlastní | RTS 19/ II | 0.53 | 28.43 |  | Práce |  |  |  | POL1_
|  | A : 0,9*1 |  | 0.9 | [22 empty] | VV | 0
|  | B : 0,78*3 |  | 2.34 | [22 empty] | VV | 0
|  | C : 1,2*7 |  | 8.4 | [22 empty] | VV | 0
|  | D : 1,0*1 |  | 1 | [22 empty] | VV | 0
|  | E : 2,3*1 |  | 2.3 | [22 empty] | VV | 0
|  | N : 1,3*11 |  | 14.3 | [22 empty] | VV | 0
|  | V : 1,3*10 |  | 13 | [22 empty] | VV | 0
|  | X : 1,14*10 |  | 11.4 | [22 empty] | VV | 0
Díl: | 9 | Ostatní konstrukce, bourání |  |  |  | 0 |  | 36754.25 |  | 386559.41 |  | 0 |  | 1.39 |  | 27.35 |  |  |  |  | 987.92 | [5 empty] | DIL
16 | 941955001R00 | Lešení lehké pracovní pomocné pomocné, o výšce lešeňové podlahy do 1,2 m | m2 | 532.4 |  | 0 | 35.76 | 19038.62 | 73.24 | 38992.98 | 21 | 0 | 0.00121 | 0.64 | 0 | 0 | 800-3 | RTS 20/ II | RTS 20/ I | 0.18 | 95.83 |  | Práce |  |  |  | POL1_
|  | 2,0*1,2*1 |  | 2.4 | [22 empty] | VV | 0
|  | 2,0*1,2*3 |  | 7.2 | [22 empty] | VV | 0
|  | 2,0*1,2*14 |  | 33.6 | [22 empty] | VV | 0
|  | 2,0*1,2*5 |  | 12 | [22 empty] | VV | 0
|  | 3,0*1,2*1 |  | 3.6 | [22 empty] | VV | 0
|  | 2,0*1,2*12 |  | 28.8 | [22 empty] | VV | 0
|  | 2,0*1,2*8 |  | 19.2 | [22 empty] | VV | 0
|  | 2,0*1,2*5 |  | 12 | [22 empty] | VV | 0
|  | 2,0*1,2*4 |  | 9.6 | [22 empty] | VV | 0
|  | 2,0*1,2*1 |  | 2.4 | [22 empty] | VV | 0
|  | 2,0*1,2*1 |  | 2.4 | [22 empty] | VV | 0
|  | 2,0*1,2*4 |  | 9.6 | [22 empty] | VV | 0
|  | 2,0*1,2*4 |  | 9.6 | [22 empty] | VV | 0
|  | 2,0*1,2*11 |  | 26.4 | [22 empty] | VV | 0
|  | 2,0*1,2*6 |  | 14.4 | [22 empty] | VV | 0
|  | 2,0*1,2*26 |  | 62.4 | [22 empty] | VV | 0
|  | 2,0*1,2*12 |  | 28.8 | [22 empty] | VV | 0
|  | 2,0*1,2*44 |  | 105.6 | [22 empty] | VV | 0
|  | 2,0*1,2*4 |  | 9.6 | [22 empty] | VV | 0
|  | 2,0*1,2*20 |  | 48 | [22 empty] | VV | 0
|  | 2,0*1,2*4 |  | 9.6 | [22 empty] | VV | 0
|  | 2,0*1,2*10 |  | 24 | [22 empty] | VV | 0
|  | 2,0*1,3*4 |  | 10.4 | [22 empty] | VV | 0
|  | 2,0*1,2*10 |  | 24 | [22 empty] | VV | 0
|  | 3,0*1,2*2 |  | 7.2 | [22 empty] | VV | 0
|  | 2,0*1,2*2 |  | 4.8 | [22 empty] | VV | 0
|  | 2,0*1,2*2 |  | 4.8 | [22 empty] | VV | 0
17 | 952901111R00 | Vyčištění budov a ostatních objektů budov bytové nebo občanské výstavby - zametení a umytí podlah, dlažeb, obkladů, schodů v místnostech, chodbách a schodištích, vyčištění a umytí oken, dveří s rámy, zárubněmi, umytí a vyčištění jiných zasklených a natíraných ploch a zařizovacích předmětů před předáním do užívání světlá výška podlaží do 4 m | m2 | 2023.0622 |  | 0 | 1.43 | 2892.98 | 119.07 | 240886.02 | 21 | 0 | 4e-05 | 0.08 | 0 | 0 | 801-1 | RTS 20/ II | RTS 20/ I | 0.31 | 627.15 |  | Práce |  |  |  | POL1_
|  | 1 m2 okna/ 4 m2 : 505,76555*4,0 |  | 2023.0622 | [22 empty] | VV | 0
17a | 342266111RU9 | Opláštění VZT jednotek v podkroví - 4 ks sádrokartonovými deskami na ocelovou konstrukci z profilů CW 50 tloušťka desky 12, 5 mm, impregnovaná, bez izolace, s otvorem pro odvod vzduchu vel. 0,035 m2 s mřížkou, revizní dviřka 600x600 mm u každé jednotky | m2 | 18 | 0 | 0 | 230.64 | 4151.52 | 352.36 | 6342.48 | 21 | 0 | 0.01199 | 0.22 | 0 | 0 | 801-1 | RTS 20/ I | RTS 20/ I
|  | 4x 4,5 |  | 18
18 | 968061112R00 | Vyvěšení nebo zavěšení dřevěných křídel oken, plochy do 1,5 m2 | kus | 687 |  | 0 | 0 | 0 | 10.1 | 6938.7 | 21 | 0 | 0 | 0 | 0 | 0 | 801-3 | RTS 20/ II | RTS 20/ I | 0.03 | 20.61 |  | Práce |  |  |  | POL1_
|  | oken, dveří a vrat, s uložením a opětovným zavěšením po provedení stavebních změn, | [24 empty] | SPI
|  | 1*2 |  | 2 | [22 empty] | VV | 0
|  | 3*4 |  | 12 | [22 empty] | VV | 0
|  | 14*2 |  | 28 | [22 empty] | VV | 0
|  | 5*2 |  | 10 | [22 empty] | VV | 0
|  | 1*2 |  | 2 | [22 empty] | VV | 0
|  | 12*1 |  | 12 | [22 empty] | VV | 0
|  | 8*4 |  | 32 | [22 empty] | VV | 0
|  | 5*2 |  | 10 | [22 empty] | VV | 0
|  | 4*2 |  | 8 | [22 empty] | VV | 0
|  | 1*2 |  | 2 | [22 empty] | VV | 0
|  | 1*2 |  | 2 | [22 empty] | VV | 0
|  | 4*2 |  | 8 | [22 empty] | VV | 0
|  | 4*2 |  | 8 | [22 empty] | VV | 0
|  | 1*3 |  | 3 | [22 empty] | VV | 0
|  | 6*4 |  | 24 | [22 empty] | VV | 0
|  | 26*4 |  | 104 | [22 empty] | VV | 0
|  | 12*4 |  | 48 | [22 empty] | VV | 0
|  | 44*4 |  | 176 | [22 empty] | VV | 0
|  | 4*4 |  | 16 | [22 empty] | VV | 0
|  | 20*4 |  | 80 | [22 empty] | VV | 0
|  | 4*1 |  | 4 | [22 empty] | VV | 0
|  | 10*4 |  | 40 | [22 empty] | VV | 0
|  | 4*4 |  | 16 | [22 empty] | VV | 0
|  | 10*4 |  | 40 | [22 empty] | VV | 0
19 | 968061126R00 | Vyvěšení nebo zavěšení dřevěných křídel dveří, plochy přes 2 m2 | kus | 7 |  | 0 | 0 | 0 | 30.3 | 212.1 | 21 | 0 | 0 | 0 | 0 | 0 | 801-3 | RTS 20/ II | RTS 20/ I | 0.09 | 0.63 |  | Práce |  |  |  | POL1_
|  | oken, dveří a vrat, s uložením a opětovným zavěšením po provedení stavebních změn, | [24 empty] | SPI
20 | 968062244R00 | Vybourání dřevěných rámů oken jednoduchých, plochy do 1 m2 | m2 | 10.2232 |  | 0 | 50.42 | 515.45 | 201.08 | 2055.68 | 21 | 0 | 0.00219 | 0.02 | 0.041 | 0.42 | 801-3 | RTS 20/ II | RTS 20/ I | 0.52 | 5.32 |  | Práce |  |  |  | POL1_
|  | včetně pomocného lešení o výšce podlahy do 1900 mm a pro zatížení do 1,5 kPa (150 kg/m2), | [24 empty] | SPI
|  | A : 0,9*1,0*1 |  | 0.9 | [22 empty] | VV | 0
|  | F : 0,53*1,12*12 |  | 7.1232 | [22 empty] | VV | 0
|  | U : 0,55*1,0*4 |  | 2.2 | [22 empty] | VV | 0
21 | 968062245R00 | Vybourání dřevěných rámů oken jednoduchých, plochy do 2 m2 | m2 | 20.4169 |  | 0 | 23 | 469.59 | 126.5 | 2582.73 | 21 | 0 | 0.001 | 0.02 | 0.031 | 0.63 | 801-3 | RTS 20/ II | RTS 20/ I | 0.33 | 6.74 |  | Práce |  |  |  | POL1_
|  | včetně pomocného lešení o výšce podlahy do 1900 mm a pro zatížení do 1,5 kPa (150 kg/m2), | [24 empty] | SPI
|  | D : 1,0*1,8*5 |  | 9 | [22 empty] | VV | 0
|  | J : 0,9*1,39*1 |  | 1.251 | [22 empty] | VV | 0
|  | 3,14*0,45*0,45/2*1 |  | 0.31793 | [22 empty] | VV | 0
|  | K : 0,9*1,7*1 |  | 1.53 | [22 empty] | VV | 0
|  | 3,14*0,45*0,45/2 |  | 0.31793 | [22 empty] | VV | 0
|  | M : 1,0*2,0*4 |  | 8 | [22 empty] | VV | 0
22 | 968062246R00 | Vybourání dřevěných rámů oken jednoduchých, plochy do 4 m2 | m2 | 91.7356 |  | 0 | 21.15 | 1940.21 | 100.85 | 9251.53 | 21 | 0 | 0.00092 | 0.08 | 0.027 | 2.48 | 801-3 | RTS 20/ II | RTS 20/ I | 0.26 | 23.85 |  | Práce |  |  |  | POL1_
|  | včetně pomocného lešení o výšce podlahy do 1900 mm a pro zatížení do 1,5 kPa (150 kg/m2), | [24 empty] | SPI
|  | C : 1,2*1,8*14 |  | 30.24 | [22 empty] | VV | 0
|  | H : 1,2*1,93*5 |  | 11.58 | [22 empty] | VV | 0
|  | I : 1,2*1,7*4 |  | 8.16 | [22 empty] | VV | 0
|  | L : 1,35*1,8*4 |  | 9.72 | [22 empty] | VV | 0
|  | N : 1,3*1,73*11 |  | 24.739 | [22 empty] | VV | 0
|  | 3,14*0,65*0,65/2*11 |  | 7.2966 | [22 empty] | VV | 0
23 | 968062247R00 | Vybourání dřevěných rámů oken jednoduchých, plochy přes 4 m2 | m2 | 4.14 |  | 0 | 18.89 | 78.2 | 83.11 | 344.08 | 21 | 0 | 0.00082 | 0 | 0.023 | 0.1 | 801-3 | RTS 20/ II | RTS 20/ I | 0.22 | 0.91 |  | Práce |  |  |  | POL1_
|  | včetně pomocného lešení o výšce podlahy do 1900 mm a pro zatížení do 1,5 kPa (150 kg/m2), | [24 empty] | SPI
|  | E : 2,3*1,8*1 |  | 4.14 | [22 empty] | VV | 0
24 | 968062355R00 | Vybourání dřevěných rámů oken dvojitých nebo zdvojených, plochy do 2 m2 | m2 | 56.516 |  | 0 | 23 | 1299.87 | 231 | 13055.2 | 21 | 0 | 0.001 | 0.06 | 0.062 | 3.5 | 801-3 | RTS 20/ II | RTS 20/ I | 0.61 | 34.47 |  | Práce |  |  |  | POL1_
|  | včetně pomocného lešení o výšce podlahy do 1900 mm a pro zatížení do 1,5 kPa (150 kg/m2), | [24 empty] | SPI
|  | B : 0,78*1,8*3 |  | 4.212 | [22 empty] | VV | 0
|  | G : 1,0*1,65*8 |  | 13.2 | [22 empty] | VV | 0
|  | O : 1,02*1,7*6 |  | 10.404 | [22 empty] | VV | 0
|  | Q : 1,0*1,98*12 |  | 23.76 | [22 empty] | VV | 0
|  | S : 0,95*1,3*4 |  | 4.94 | [22 empty] | VV | 0
25 | 968062356R00 | Vybourání dřevěných rámů oken dvojitých nebo zdvojených, plochy do 4 m2 | m2 | 287.802 |  | 0 | 21.15 | 6087.01 | 175.85 | 50609.98 | 21 | 0 | 0.00092 | 0.26 | 0.054 | 15.54 | 801-3 | RTS 20/ II | RTS 20/ I | 0.465 | 133.83 |  | Práce |  |  |  | POL1_
|  | včetně pomocného lešení o výšce podlahy do 1900 mm a pro zatížení do 1,5 kPa (150 kg/m2), | [24 empty] | SPI
|  | P : 1,3*1,98*26 |  | 66.924 | [22 empty] | VV | 0
|  | R : 1,27*1,95*44 |  | 108.966 | [22 empty] | VV | 0
|  | T : 1,38*1,97*20 |  | 54.372 | [22 empty] | VV | 0
|  | V : 1,3*1,98*10 |  | 25.74 | [22 empty] | VV | 0
|  | W : 1,3*1,95*4 |  | 10.14 | [22 empty] | VV | 0
|  | X : 1,14*1,9*10 |  | 21.66 | [22 empty] | VV | 0
26 | 968062746R00 | Vybourání dřevěných rámů stěn plných, zesklených nebo výkladních, pevných nebo otevíravých, plochy do 4 m2 | m2 | 3.8045 |  | 0 | 11.3 | 42.99 | 73.5 | 279.63 | 21 | 0 | 0.00049 | 0 | 0.017 | 0.06 | 801-3 | RTS 20/ II | RTS 20/ I | 0.21 | 0.8 |  | Práce |  |  |  | POL1_
|  | včetně pomocného lešení o výšce podlahy do 1900 mm a pro zatížení do 1,5 kPa (150 kg/m2), | [24 empty] | SPI
|  | 3 : 1,19*2,73 |  | 3.2487 | [22 empty] | VV | 0
|  | 3,14*0,595*0,595/2 |  | 0.55582 | [22 empty] | VV | 0
27 | 968062747R00 | Vybourání dřevěných rámů stěn plných, zesklených nebo výkladních, pevných nebo otevíravých, plochy přes 4 m2 | m2 | 21.0455 |  | 0 | 11.3 | 237.81 | 63.8 | 1342.7 | 21 | 0 | 0.00049 | 0.01 | 0.015 | 0.32 | 801-3 | RTS 20/ II | RTS 20/ I | 0.18 | 3.79 |  | Práce |  |  |  | POL1_
|  | včetně pomocného lešení o výšce podlahy do 1900 mm a pro zatížení do 1,5 kPa (150 kg/m2), | [24 empty] | SPI
|  | 1 : 1,9*3,17 |  | 6.023 | [22 empty] | VV | 0
|  | 2 : 2,68*2,71 |  | 7.2628 | [22 empty] | VV | 0
|  | 3,14*1,34*1,34/2 |  | 2.8191 | [22 empty] | VV | 0
|  | 4 : 1,5*2,705 |  | 4.0575 | [22 empty] | VV | 0
|  | 3,14*0,75*0,75/2 |  | 0.88313 | [22 empty] | VV | 0
28 | 968095002R00 | Vybourání vnitřních parapetů dřevěných, šířky do 50 cm, | m | 224.64 |  | 0 | 0 | 0 | 45.5 | 10221.12 | 21 | 0 | 0 | 0 | 0.01507 | 3.39 | 801-3 | RTS 20/ II | RTS 20/ I | 0.11 | 24.71 |  | Práce |  |  |  | POL1_
|  | 171,00+53,64 |  | 224.64 | [22 empty] | VV | 0
29 | 978059511R00 | Odsekání a odebrání obkladů stěn z obkládaček vnitřních z jakýchkoliv materiálů, plochy do 1 m2 | m2 | 13.455 |  | 0 | 0 | 0 | 256 | 3444.48 | 21 | 0 | 0 | 0 | 0.068 | 0.91 | 801-3 | RTS 20/ II | RTS 20/ I | 0.69 | 9.28 |  | Práce |  |  |  | POL1_
|  | včetně otlučení podkladní omítky až na zdivo, | [24 empty] | SPI
|  | 598,0*0,15*0,15 |  | 13.455 | [22 empty] | VV | 0
Díl: | 99 | Staveništní přesun hmot |  |  |  | 0 |  | 0 |  | 36094.68 |  | 0 |  | 0 |  | 0 |  |  |  |  | 87.45 | [5 empty] | DIL
30 | 999281151R00 | Přesun hmot pro opravy a údržbu objektů pro opravy a údržbu dosavadních objektů včetně vnějších plášťů výšky do 25 m, nošením | t | 15.9007 |  | 0 | 0 | 0 | 2270 | 36094.68 | 21 | 0 | 0 | 0 | 0 | 0 | 801-4 | RTS 20/ II | RTS 20/ I | 5.5 | 87.45 |  | Přesun hmot |  |  |  | POL7_
|  | oborů 801, 803, 811 a 812 | [24 empty] | SPI
|  | Hmotnosti z položek s pořadovými čísly: : | [24 empty] | VV | 0
|  | 1,2,3,4,5,6,7,8,9,10,11,12,13,14,15,16,17,20,21,22,23,24,25,26,27,29, : | [24 empty] | VV | 0
|  | Součet: : 15,90074 |  | 14.2442 | [22 empty] | VV | 0
Díl: | 766 | Konstrukce truhlářské |  |  |  | 0 |  | 8827820.73 |  | 544266.02 |  | 0 |  | 23.05 |  | 0 |  |  |  |  | 1105.82 | [5 empty] | DIL
31 | 766711001R00 | Montáž otvorových prvků dřev. oken a balkonových dveří, | m | 2204.437 |  | 0 | 16.35 | 36042.54 | 231.65 | 510657.83 | 21 | 0 | 2e-05 | 0.04 | 0 | 0 | 800-766 | RTS 20/ II | RTS 20/ I | 0.47 | 1036.09 |  | Práce |  |  |  | POL1_
|  | A : (0,9+1,0)*2 |  | 3.8 | [22 empty] | VV | 0
|  | B : (0,78+1,6)*2*2*3 |  | 28.56 | [22 empty] | VV | 0
|  | C : (1,2+1,8)*2*14 |  | 84 | [22 empty] | VV | 0
|  | D : (1,0+1,8)*2*5 |  | 28 | [22 empty] | VV | 0
|  | E : (2,3+1,8)*2*1 |  | 8.2 | [22 empty] | VV | 0
|  | F : (0,53+1,12)*2*12 |  | 39.6 | [22 empty] | VV | 0
|  | G : (1,0+1,65)*2*2*8 |  | 84.8 | [22 empty] | VV | 0
|  | H : (1,2+1,93)*2*5 |  | 31.3 | [22 empty] | VV | 0
|  | I : (1,2+1,7)*2*4 |  | 23.2 | [22 empty] | VV | 0
|  | J : (0,9+1,39*2)*1 |  | 3.68 | [22 empty] | VV | 0
|  | 3,14*0,9/2*1 |  | 1.413 | [22 empty] | VV | 0
|  | K : (0,9+1,7*2)*1 |  | 4.3 | [22 empty] | VV | 0
|  | 3,14*0,9/2*1 |  | 1.413 | [22 empty] | VV | 0
|  | L : (1,35+1,8)*2*4 |  | 25.2 | [22 empty] | VV | 0
|  | M : (1,0+2,0)*2*4 |  | 24 | [22 empty] | VV | 0
|  | N : (1,3+1,73*2)*11 |  | 52.36 | [22 empty] | VV | 0
|  | 3,14*1,3/2*11 |  | 22.451 | [22 empty] | VV | 0
|  | O : (1,02+1,7)*2*2*6 |  | 65.28 | [22 empty] | VV | 0
|  | P : (1,3+1,98)*2*2*26 |  | 341.12 | [22 empty] | VV | 0
|  | Q : (1,0+1,98)*2*2*12 |  | 143.04 | [22 empty] | VV | 0
|  | R : (1,27+1,95)*2*2*44 |  | 566.72 | [22 empty] | VV | 0
|  | S : (0,95+1,3)*2*2*4 |  | 36 | [22 empty] | VV | 0
|  | T : (1,38+1,97)*2*2*20 |  | 268 | [22 empty] | VV | 0
|  | U : (0,65+1,0)*2*4 |  | 13.2 | [22 empty] | VV | 0
|  | V : (1,3+1,98)*2*2*10 |  | 131.2 | [22 empty] | VV | 0
|  | W : (1,3+1,95)*2*2*4 |  | 52 | [22 empty] | VV | 0
|  | X : (1,14+1,9)*2*2*10 |  | 121.6 | [22 empty] | VV | 0
32 | 766711021R00 | Montáž otvorových prvků dřev. vstupních dveří, | m | 27.9233 |  | 0 | 23.18 | 647.26 | 374.32 | 10452.25 | 21 | 0 | 2e-05 | 0 | 0 | 0 | 800-766 | RTS 20/ II | RTS 20/ I | 0.757 | 21.14 |  | Práce |  |  |  | POL1_
|  | 1 : (1,9+3,17)*2*1 |  | 10.14 | [22 empty] | VV | 0
|  | 3 : (1,19+2,73*2)*1 |  | 6.65 | [22 empty] | VV | 0
|  | 3,14*1,19/2*1 |  | 1.8683 | [22 empty] | VV | 0
|  | 4 : (1,5+2,705*2)*1 |  | 6.91 | [22 empty] | VV | 0
|  | 3,14*1,5/2*1 |  | 2.355 | [22 empty] | VV | 0
33 | 766711031R00 | Montáž otvorových prvků dřev. stěn prosklených, | m | 8.1 |  | 0 | 22.46 | 181.93 | 263.04 | 2130.62 | 21 | 0 | 0.0003 | 0 | 0 | 0 | 800-766 | RTS 20/ II | RTS 20/ I | 0.532 | 4.31 |  | Práce |  |  |  | POL1_
|  | 2 : (2,68+2,71*2)*1 |  | 8.1 | [22 empty] | VV | 0
34 | 61101 | Okno dřevěné jednoduché zasklené dvojsklem A 900/1000 mm, členěné dle PD, min. Uw = 1,2 W/m2K, zasklené dvojsklem 4-14-4mm, opatřeno voustup.těsněním, barva světle hnědá dle odsouhl. vzorku OPP MěÚ Horažďovice | ks | 1 |  | 0 | 9315 | 9315 | 0 | 0 | 21 | 0 | 0.023 | 0.02 | 0 | 0 |  | Vlastní | Indiv | 0 | 0 |  | Specifikace |  |  |  | POL3_
podrobný popis všech výplní otvorů viz Tabulka výplní otvorů, vykr. č. D.1.1.20
35 | 61115 | Okno dřevěné špaletové vnější křídla zasklená dvojsklem,vnitřní jednosklo B 780/1800 mm, členěné dle PD, vč. deštění, zasklené dvojsklem 4-14-4mm, opatřeno voustup.těsněním, barva světle hnědá dle odsouhl. vzorku OPP MěÚ Horažďovice | ks | 3 |  | 0 | 21114 | 63342 | 0 | 0 | 21 | 0 | 0.054 | 0.16 | 0 | 0 |  | Vlastní | Indiv | 0 | 0 |  | Specifikace |  |  |  | POL3_
36 | 61102 | Okno dřevěné jednoduché zasklené dvojsklem C1200/1800 mm, členěné dle PD,zasklené dvojsklem 4-14-4mm, opatřeno voustup.těsněním, barva světle hnědá dle odsouhl. vzorku OPP MěÚ Horažďovice | ks | 5 |  | 0 | 14000 | 70000 | 0 | 0 | 21 | 0 | 0.036 | 0.18 | 0 | 0 |  | Vlastní | Indiv | 0 | 0 |  | Specifikace |  |  |  | POL3_
37 | 61102b | Okno dřevěné jednoduché zasklené dvojsklem C'1200/1150 mm, členěné dle PD, zasklené dvojsklem 4-14-4mm, opatřeno voustup.těsněním, barva světle hnědá dle odsouhl. vzorku OPP MěÚ Horažďovice | ks | 2 |  | 0 | 17595 | 35190 | 0 | 0 | 21 | 0 | 0.048 | 0.1 | 0 | 0 |  | Vlastní | Indiv | 0 | 0 |  | Specifikace |  |  |  | POL3_
38 | 61102c | Okno dřevěné jednoduché zasklené dvojsklem C1 1200/1800 mm, členěné dle PD, zasklené dvojsklem 4-14-4mm, opatřeno voustup.těsněním, barva světle hnědá dle odsouhl. vzorku OPP MěÚ Horažďovice | ks | 2 |  | 0 | 12000 | 24000 | 0 | 0 | 21 | 0 | 0.032 | 0.06 | 0 | 0 |  | Vlastní | Indiv | 0 | 0 |  | Specifikace |  |  |  | POL3_
39 | 61102d | Okno dřevěné jednoduché zasklené dvojsklem C2 1200/1750 mm, členěné dle PD, zasklené dvojsklem 4-14-4mm, opatřeno voustup.těsněním, barva světle hnědá dle odsouhl. vzorku OPP MěÚ Horažďovice | ks | 5 |  | 0 | 38088 | 190440 | 0 | 0 | 21 | 0 | 0.104 | 0.52 | 0 | 0 |  | Vlastní | Indiv | 0 | 0 |  | Specifikace |  |  |  | POL3_
40 | 61102c | Okno dřevěné jednoduché zasklené dvojsklem C3 1200/1870 mm, členěné dle PD, zasklené dvojsklem 4-14-4mm, opatřeno voustup.těsněním, barva světle hnědá dle odsouhl. vzorku OPP MěÚ Horažďovice | ks | 2 |  | 0 | 6826 | 13652 | 0 | 0 | 21 | 0 | 0.015 | 0.03 | 0 | 0 |  | Vlastní | Indiv | 0 | 0 |  | Specifikace |  |  |  | POL3_
41 | 61103 | Okno dřevěné jednoduché zasklené dvojsklem D 1000/1800 mm, členěné dle PD, členěné dle PD, zasklené dvojsklem 4-14-4mm, opatřeno voustup.těsněním, barva světle hnědá dle odsouhl. vzorku OPP MěÚ Horažďovice | ks | 4 |  | 0 | 22639 | 90556 | 0 | 0 | 21 | 0 | 0.058 | 0.23 | 0 | 0 |  | Vlastní | Indiv | 0 | 0 |  | Specifikace |  |  |  | POL3_
42 | 61103b | Okno dřevěné jednoduché zasklené dvojsklem D' 1000/1150 mm, členěné dle PD, členěné dle PD, zasklené dvojsklem 4-14-4mm, opatřeno voustup.těsněním, barva světle hnědá dle odsouhl. vzorku OPP MěÚ Horažďovice | ks | 1 |  | 0 | 19941 | 19941 | 0 | 0 | 21 | 0 | 0.051 | 0.05 | 0 | 0 |  | Vlastní | Indiv | 0 | 0 |  | Specifikace |  |  |  | POL3_
43 | 61104 | Okno dřevěné jednoduché zasklené dvojsklem E 2300/1800 mm, členěné dle PD,členěné dle PD, zasklené dvojsklem 4-14-4mm, opatřeno voustup.těsněním, barva světle hnědá dle odsouhl. vzorku OPP MěÚ Horažďovice | ks | 1 |  | 0 | 19044 | 19044 | 0 | 0 | 21 | 0 | 0.041 | 0.04 | 0 | 0 |  | Vlastní | Indiv | 0 | 0 |  | Specifikace |  |  |  | POL3_
44 | 61105 | Okno dřevěné jednoduché zasklené dvojsklem F 530/1120 mm, členěné dle PD, členěné dle PD, zasklené dvojsklem 4-14-4mm, opatřeno voustup.těsněním, barva světle hnědá dle odsouhl. vzorku OPP MěÚ Horažďovice | ks | 12 |  | 0 | 22253 | 267036 | 0 | 0 | 21 | 0 | 0.048 | 0.58 | 0 | 0 |  | Vlastní | Indiv | 0 | 0 |  | Specifikace |  |  |  | POL3_
45 | 61106 | Okno dřevěné jednoduché zasklené dvojsklem H 1200/1930 mm, členěné dle PD, členěné dle PD, zasklené dvojsklem 4-14-4mm, opatřeno voustup.těsněním, barva světle hnědá dle odsouhl. vzorku OPP MěÚ Horažďovice | ks | 2 |  | 0 | 23753 | 47506 | 0 | 0 | 21 | 0 | 0.061 | 0.12 | 0 | 0 |  | Vlastní | Indiv | 0 | 0 |  | Specifikace |  |  |  | POL3_
45 | 61106b | Okno dřevěné jednoduché zasklené dvojsklem H´ 1200/2060 mm, členěné dle PD, členěné dle PD, zasklené dvojsklem 4-14-4mm, opatřeno voustup.těsněním, barva světle hnědá dle odsouhl. vzorku OPP MěÚ Horažďovice | ks | 3 |  | 0 | 16100 | 48300 | 0 | 0 | 21 | 0 | 0.05 | 0.15 | 0 | 0 |  | Vlastní | Indiv | 0 | 0 |  | Specifikace |  |  |  | POL3_
46 | 61107 | Okno dřevěné jednoduché zasklené dvojsklem I 1200/1700 mm, členěné dle PD, členěné dle PD, zasklené dvojsklem 4-14-4mm, opatřeno voustup.těsněním, barva světle hnědá dle odsouhl. vzorku OPP MěÚ Horažďovice | ks | 4 |  | 0 | 35581 | 142324 | 0 | 0 | 21 | 0 | 0.077 | 0.31 | 0 | 0 |  | Vlastní | Indiv | 0 | 0 |  | Specifikace |  |  |  | POL3_
47 | 61108 | Okno dřevěné jednoduché zasklené dvojsklem J 970/1840 mm, členěné dle PD obloukové, členěné dle PD, zasklené dvojsklem 4-14-4mm, opatřeno voustup.těsněním, barva světle hnědá dle odsouhl. vzorku OPP MěÚ Horažďovice | ks | 1 |  | 0 | 36800 | 36800 | 0 | 0 | 21 | 0 | 0.08 | 0.08 | 0 | 0 |  | Vlastní | Indiv | 0 | 0 |  | Specifikace |  |  |  | POL3_
48 | 61109 | Okno dřevěné jednoduché zasklené dvojsklem K 1000/2150 mm, členěné dle PD, obloukové, členěné dle PD, zasklené dvojsklem 4-14-4mm, opatřeno voustup.těsněním, barva světle hnědá dle odsouhl. vzorku OPP MěÚ Horažďovice | ks | 1 |  | 0 | 6325 | 6325 | 0 | 0 | 21 | 0 | 0.014 | 0.01 | 0 | 0 |  | Vlastní | Indiv | 0 | 0 |  | Specifikace |  |  |  | POL3_
49 | 61110 | Okno dřevěné jednoduché zasklené dvojsklem L 1200/1880 mm, členěné dle PD, členěné dle PD, zasklené dvojsklem 4-14-4mm, opatřeno voustup.těsněním, barva světle hnědá dle odsouhl. vzorku OPP MěÚ Horažďovice | ks | 2 |  | 0 | 22604 | 45208 | 0 | 0 | 21 | 0 | 0.063 | 0.13 | 0 | 0 |  | Vlastní | Indiv | 0 | 0 |  | Specifikace |  |  |  | POL3_
50 | 61111 | Okno dřevěné jednoduché zasklené dvojsklem M 1000/2000 mm, členěné dle PD,členěné dle PD, zasklené dvojsklem 4-14-4mm, opatřeno voustup.těsněním, barva světle hnědá dle odsouhl. vzorku OPP MěÚ Horažďovice | ks | 4 |  | 0 | 26565 | 106260 | 0 | 0 | 21 | 0 | 0.066 | 0.26 | 0 | 0 |  | Vlastní | Indiv | 0 | 0 |  | Specifikace |  |  |  | POL3_
51 | 61112 | Okno dřevěné jednoduché zasklené dvojsklem N 1300/2380 mm, členěné dle PD, obloukové, členěné dle PD, zasklené dvojsklem 4-14-4mm, opatřeno voustup.těsněním, barva světle hnědá dle odsouhl. vzorku OPP MěÚ Horažďovice | ks | 7 |  | 0 | 27917 | 195419 | 0 | 0 | 21 | 0 | 0.069 | 0.48 | 0 | 0 |  | Vlastní | Indiv | 0 | 0 |  | Specifikace |  |  |  | POL3_
52 | 61113 | Okno dřevěné jednoduché zasklené dvojsklem N' 1300/2380 mm, členěné dle PD, obloukové s ventilací, členěné dle PD, zasklené dvojsklem 4-14-4mm, opatřeno voustup.těsněním, barva světle hnědá dle odsouhl. vzorku OPP MěÚ Horažďovice | ks | 4 |  | 0 | 41441 | 165764 | 0 | 0 | 21 | 0 | 0.103 | 0.41 | 0 | 0 |  | Vlastní | Indiv | 0 | 0 |  | Specifikace |  |  |  | POL3_
53 | 61114 | Okno dřevěné jednoduché zasklené dvojsklem U 550/1000 mm, členěné dle PD,členěné dle PD, zasklené dvojsklem 4-14-4mm, opatřeno voustup.těsněním, barva světle hnědá dle odsouhl. vzorku OPP MěÚ Horažďovice | ks | 4 |  | 0 | 31878 | 127512 | 0 | 0 | 21 | 0 | 0.079 | 0.32 | 0 | 0 |  | Vlastní | Indiv | 0 | 0 |  | Specifikace |  |  |  | POL3_
54 | 61116 | Okno dřevěné špaletové vnější křídla zasklená dvojsklem,vnitřní jednosklo G 1000/1650 mm, členěné dle PD,vč. deštění, zasklené dvojsklem 4-14-4mm, opatřeno voustup.těsněním, barva světle hnědá dle odsouhl. vzorku OPP MěÚ Horažďovice | ks | 8 |  | 0 | 39872 | 318976 | 0 | 0 | 21 | 0 | 0.099 | 0.79 | 0 | 0 |  | Vlastní | Indiv | 0 | 0 |  | Specifikace |  |  |  | POL3_
55 | 61117 | Okno dřevěné špaletové vnější křídla zasklená dvojsklem,vnitřní jednosklo O 1020/1700 mm, členěné dle PD, vč. deštění, zasklené dvojsklem 4-14-4mm, opatřeno voustup.těsněním, barva světle hnědá dle odsouhl. vzorku OPP MěÚ Horažďovice | ks | 6 |  | 0 | 21304 | 127824 | 0 | 0 | 21 | 0 | 0.049 | 0.29 | 0 | 0 |  | Vlastní | Indiv | 0 | 0 |  | Specifikace |  |  |  | POL3_
56 | 61118 | Okno dřevěné špaletové vnější křídla zasklená dvojsklem,vnitřní jednosklo P 1300/1980 mm, členěné dle PD,vč. deštění, zasklené dvojsklem 4-14-4mm, opatřeno voustup.těsněním, barva světle hnědá dle odsouhl. vzorku OPP MěÚ Horažďovice | ks | 27 |  | 0 | 43769 | 1181763 | 0 | 0 | 21 | 0 | 0.108 | 2.92 | 0 | 0 |  | Vlastní | Indiv | 0 | 0 |  | Specifikace |  |  |  | POL3_
57 | 61119 | Okno dřevěné špaletové vnější křídla zasklená dvojsklem,vnitřní jednosklo Q 1000/1980 mm, členěné dle PD,vč. deštění, zasklené dvojsklem 4-14-4mm, opatřeno voustup.těsněním, barva světle hnědá dle odsouhl. vzorku OPP MěÚ Horažďovice | ks | 26 |  | 0 | 41441 | 1077466 | 0 | 0 | 21 | 0 | 0.103 | 2.68 | 0 | 0 |  | Vlastní | Indiv | 0 | 0 |  | Specifikace |  |  |  | POL3_
58 | 61120 | Okno dřevěné špaletové vnější křídla zasklená dvojsklem,vnitřní jednosklo R 1250/1900 mm, členěné dle PD, vč. deštění, zasklené dvojsklem 4-14-4mm, opatřeno dvoustup.těsněním, barva světle hnědá dle odsouhl. vzorku OPP MěÚ Horažďovice | ks | 33 |  | 0 | 40814 | 1346862 | 0 | 0 | 21 | 0 | 0.101 | 3.33 | 0 | 0 |  | Vlastní | Indiv | 0 | 0 |  | Specifikace |  |  |  | POL3_
59 | 61121 | Okno dřevěné špaletové vnější křídla zasklená dvojsklem,vnitřní jednosklo S 950/1300 mm, členěné dle PD, vč. deštění, zasklené dvojsklem 4-14-4mm, opatřeno voustup.těsněním, barva světle hnědá dle odsouhl. vzorku OPP MěÚ Horažďovice | ks | 4 |  | 0 | 34873 | 139492 | 0 | 0 | 21 | 0 | 0.087 | 0.35 | 0 | 0 |  | Vlastní | Indiv | 0 | 0 |  | Specifikace |  |  |  | POL3_
60 | 61122 | Okno dřevěné špaletové vnější křídla zasklená dvojsklem,vnitřní jednosklo T 1350/1900 mm, členěné dle PD, vč. deštění, zasklené dvojsklem 4-14-4mm, opatřeno dvoustup.těsněním, barva světle hnědá dle odsouhl. vzorku OPP MěÚ Horažďovice | ks | 12 |  | 0 | 124821 | 1497852 | 0 | 0 | 21 | 0 | 0.4 | 4.8 | 0 | 0 |  | Vlastní | Indiv | 0 | 0 |  | Specifikace |  |  |  | POL3_
61 | 61122 | Okno dřevěné špaletové vnější křídla zasklená dvojsklem,vnitřní jednosklo T1 1350/2080 mm, členěné dle PD, vč. deštění, zasklené dvojsklem 4-14-4mm, opatřeno dvoustup.těsněním, barva světle hnědá dle odsouhl. vzorku OPP MěÚ Horažďovice | ks | 5 |  | 0 | 96968 | 484840 | 0 | 0 | 21 | 0 | 0.271 | 1.36 | 0 | 0 |  | Vlastní | Indiv | 0 | 0 |  | Specifikace |  |  |  | POL3_
62 | 61123 | Okno dřevěné špaletové vnější křídla zasklená dvojsklem,vnitřní jednosklo V 1300/1980 mm, členěné dle PD, vč. deštění, zasklené dvojsklem 4-14-4mm, opatřeno dvoustup.těsněním, barva světle hnědá dle odsouhl. vzorku OPP MěÚ Horažďovice | ks | 10 |  | 0 | 71300 | 713000 | 0 | 0 | 21 | 0 | 0.178 | 1.78 | 0 | 0 |  | Vlastní | Indiv | 0 | 0 |  | Specifikace |  |  |  | POL3_
63 | 61124 | Okno dřevěné špaletové vnější křídla zasklená dvojsklem,vnitřní jednosklo W 1250/2080 mm, členěné dle PD, vč. deštění, zasklené dvojsklem 4-14-4mm, opatřeno dvoustup.těsněním, barva světle hnědá dle odsouhl. vzorku OPP MěÚ Horažďovice | ks | 2 |  | 0 | 89470 | 178940 | 0 | 0 | 21 | 0 | 0.233 | 0.47 | 0 | 0 |  | Vlastní | Indiv | 0 | 0 |  | Specifikace |  |  |  | POL3_
64 | 61125 | Okno dřevěné špaletové vnější křídla zasklená dvojsklem,vnitřní jednosklo X 1140/1900 mm, členěné dle PD, vč. deštění, zasklené dvojsklem 4-14-4mm, opatřeno dvoustup.těsněním, barva světle hnědá dle odsouhl. vzorku OPP MěÚ Horažďovice | ks | 10 |  | 0
65 | 61126 | Vnitřní dřevěná stěna s dvoukřídlovými dveřmi a obloukovým nadsvětlíkem č. 2 2680/4050 mm, dle PD , prosklená jednoduchým sklem | ks | 1 |  | 0
66 | 61127 | Dveře vchodové dřevěné dvoukřídlové s nadsvětlíkem,prosklené dvojsklem č. 1 1900/3170 mm, dle PD Uw = 1,7 W/m2K pro všechny vchodové dveře | ks | 1 |  | 0
67 | 61128 | Dveře vchodové dřevěné jednokřídlové s obloukovým nadsvětlíkem,prosklené dvojsklem č.3 1190/3325 mm, dle PD | ks | 1 |  | 0
67 | 61129 | Dveře vchodové dřevěné dvoukřídlové s obloukovým nadsvětlíkem,prosklené dvojsklem č. 4 1500/3455 mm, dle PD | ks | 1 |  | 0
69 | 998766103R00 | Přesun hmot pro konstrukce truhlářské v objektech výšky do 24 m | t | 18.0941 |  | 0 | 0 | 0 | 1162 | 21025.32 | 21 | 0 | 0 | 0 | 0 | 0 | 800-766 | RTS 20/ II | RTS 20/ I | 2.447 | 44.28 |  | Přesun hmot |  |  |  | POL7_
|  | 50 m vodorovně | [24 empty] | SPI
|  | Hmotnosti z položek s pořadovými čísly: : | [24 empty] | VV | 0
|  | 25,26,27,28,29,30,31,32,33,34,35,36,37,38,39,40,41,42,43,44,45,46,47,48,49,50,51,52,53,54,55,56,57,59,60,61,62,63 : | [24 empty] | VV | 0
|  | 58, : | [24 empty] | VV | 0
|  | Součet: : 18,09408 |  | 18.0941 | [22 empty] | VV | 0
Díl: | 767 | Konstrukce zámečnické |  |  |  | 0 |  | 0 |  | 7717.5 |  | 0 |  | 0 |  | 0 |  |  |  |  | 0 | [5 empty] | DIL
70 | 7671 | Demontáž a zpětná montáž sítí před okny v tělocvičně | m2 | 22.05 |  | 0 | 0 | 0 | 350 | 7717.5 | 21 | 0 | 0 | 0 | 0 | 0 |  | Vlastní | Indiv | 0 | 0 |  | Agregovaná položka |  |  |  | POL2_
|  | 1,5*2,1*7 |  | 22.05 | [22 empty] | VV | 0
71 | 7672 | Demontáž ocel. rámů s žaluziemi před okny v kuchyni | ks | 4 |  | 0 | 0 | 0 | 350 | 1400 | 21 | 0 | 0 | 0 | 0 | 0 |  | Vlastní | Indiv
|  | 4 |  | 4
Díl: | 781 | Obklady keramické |  |  |  | 0 |  | 4502.94 |  | 45281.8 |  | 0 |  | 0.83 |  | 0 |  |  |  |  | 90.78 | [5 empty] | DIL
72 | 781411903R00 | Opravy obkladů z obkládaček pórovinových velikosti 150 x 150 mm | kus | 598 |  | 0 | 7.53 | 4502.94 | 74.87 | 44772.26 | 21 | 0 | 0.00139 | 0.83 | 0 | 0 | 800-771 | RTS 20/ II | RTS 20/ I | 0.15 | 89.7 |  | Práce |  |  |  | POL1_
|  | C : 24*1 |  | 24 | [22 empty] | VV | 0
|  | F : 20*7 |  | 140 | [22 empty] | VV | 0
|  | G : 23*7 |  | 161 | [22 empty] | VV | 0
|  | M : 23*4 |  | 92 | [22 empty] | VV | 0
|  | R : 25*3 |  | 75 | [22 empty] | VV | 0
|  | T : 26*1 |  | 26 | [22 empty] | VV | 0
|  | U : 20*4 |  | 80 | [22 empty] | VV | 0
73 | 998781103R00 | Přesun hmot pro obklady keramické v objektech výšky do 24 m | t | 0.83122 |  | 0 | 0 | 0 | 613 | 509.54 | 21 | 0 | 0 | 0 | 0 | 0 | 800-771 | RTS 20/ II | RTS 20/ I | 1.305 | 1.08 |  | Přesun hmot |  |  |  | POL7_
|  | Hmotnosti z položek s pořadovými čísly: : | [24 empty] | VV | 0
|  | 61, : | [24 empty] | VV | 0
|  | Součet: : 0,83122 |  | 0.83122 | [22 empty] | VV | 0
Díl: | 783 | Nátěry |  |  |  | 0 |  | 11614.43 |  | 22664.65 |  | 0 |  | 0.05 |  | 0 |  |  |  |  | 49.94 | [5 empty] | DIL
74 | 783224900R00 | Údržba nátěrů doplňkových konstrukcí, syntetické jednonásobné s 1x emailováním, | m2 | 96.4333 |  | 0 | 29.41 | 2836.1 | 142.59 | 13750.42 | 21 | 0 | 0.00025 | 0.02 | 0 | 0 | 800-783 | RTS 20/ II | RTS 20/ I | 0.31 | 29.89 |  | Práce |  |  |  | POL1_
|  | na vzduchu schnoucích | [24 empty] | SPI
|  | 0,9*1,0*1 |  | 0.9 | [22 empty] | VV | 0
|  | 0,78*1,8*3 |  | 4.212 | [22 empty] | VV | 0
|  | 1,2*1,8*14 |  | 30.24 | [22 empty] | VV | 0
|  | 1,0*1,8*5 |  | 9 | [22 empty] | VV | 0
|  | 2,3*1,8*1 |  | 4.14 | [22 empty] | VV | 0
|  | 0,53*1,12*4 |  | 2.3744 | [22 empty] | VV | 0
|  | 1,0*1,65*2 |  | 3.3 | [22 empty] | VV | 0
|  | 1,2*1,93*5 |  | 11.58 | [22 empty] | VV | 0
|  | 1,2*1,7*4 |  | 8.16 | [22 empty] | VV | 0
|  | 1,9*1,39*1 |  | 2.641 | [22 empty] | VV | 0
|  | 3,14*0,45*0,45/2*1 |  | 0.31793 | [22 empty] | VV | 0
|  | 0,9*1,7*1 |  | 1.53 | [22 empty] | VV | 0
|  | 3,14*0,45*0,45/2*1 |  | 0.31793 | [22 empty] | VV | 0
|  | 1,35*1,8*4 |  | 9.72 | [22 empty] | VV | 0
|  | 1,0*2,0*4 |  | 8 | [22 empty] | VV | 0
75 | 783228990R00 | Údržba nátěrů doplňkových konstrukcí, syntetické příplatek k ceně za nátěry pevných mříží u neotvíravých oken nebo stěn za pevnými mřížemi | m2 | 96.4333 |  | 0 | 0 | 0 | 30.7 | 2960.5 | 21 | 0 | 0 | 0 | 0 | 0 | 800-783 | RTS 20/ II | RTS 20/ I | 0.062 | 5.98 |  | Práce |  |  |  | POL1_
|  | na vzduchu schnoucích | [24 empty] | SPI
76 | 783521001R00 | Nátěry klempířských konstrukcí syntetické základní + jednonásobné | m2 | 82.302 |  | 0 | 106.66 | 8778.33 | 72.34 | 5953.73 | 21 | 0 | 0.0004 | 0.03 | 0 | 0 | 800-783 | RTS 20/ II | RTS 20/ I | 0.171 | 14.07 |  | Práce |  |  |  | POL1_
SPI
|  | parapety : 0,9*0,33*1 |  | 0.297 | [22 empty] | VV | 0
|  | 0,78*0,33*3 |  | 0.7722 | [22 empty] | VV | 0
|  | 1,2*0,33*14 |  | 5.544 | [22 empty] | VV | 0
|  | 1,0*0,33*5 |  | 1.65 | [22 empty] | VV | 0
|  | 2,3*0,33*1 |  | 0.759 | [22 empty] | VV | 0
|  | 0,53*0,33*12 |  | 2.0988 | [22 empty] | VV | 0
|  | 1,0*0,33*8 |  | 2.64 | [22 empty] | VV | 0
|  | 1,2*0,33*5 |  | 1.98 | [22 empty] | VV | 0
|  | 1,3*0,33*4 |  | 1.716 | [22 empty] | VV | 0
|  | 0,9*0,33*1 |  | 0.297 | [22 empty] | VV | 0
|  | 0,9*0,33*1 |  | 0.297 | [22 empty] | VV | 0
|  | 1,35*0,33*4 |  | 1.782 | [22 empty] | VV | 0
|  | 1,0*0,33*4 |  | 1.32 | [22 empty] | VV | 0
|  | 1,3*0,33*11 |  | 4.719 | [22 empty] | VV | 0
|  | 1,02*0,33*6 |  | 2.0196 | [22 empty] | VV | 0
|  | 1,3*0,33*26 |  | 11.154 | [22 empty] | VV | 0
|  | 1,0*0,33*12 |  | 3.96 | [22 empty] | VV | 0
|  | 1,27*0,33*44 |  | 18.4404 | [22 empty] | VV | 0
|  | 0,95*0,33*4 |  | 1.254 | [22 empty] | VV | 0
|  | 1,38*0,33*20 |  | 9.108 | [22 empty] | VV | 0
|  | 0,55*0,33*4 |  | 0.726 | [22 empty] | VV | 0
|  | 1,3*0,33*10 |  | 4.29 | [22 empty] | VV | 0
|  | 1,3*0,33*4 |  | 1.716 | [22 empty] | VV | 0
|  | 1,14*0,33*10 |  | 3.762 | [22 empty] | VV | 0
Díl: | 784 | Malby |  |  |  | 0 |  | 18503.54 |  | 70512.92 |  | 0 |  | 0 |  | 0 |  |  |  |  | 0 | [5 empty] | DIL
77 | 784450030RA0 | Malby z malířských směsí disperzní, penetrace jednonásobná, malba dvojnásobná, bílá | m2 | 1060.9828 |  | 0 | 17.44 | 18503.54 | 66.46 | 70512.92 | 21 | 0 | 0 | 0 | 0 | 0 | AP-PSV | RTS 20/ II | RTS 20/ I | 0 | 0 |  | Agregovaná položka |  |  |  | POL2_
|  | Začátek provozního součtu | [24 empty] | VV
|  | než kolem oken a dveří : | [24 empty] | VV | 2
|  | A : (0,9+1,0)*2 |  | 3.8 | [22 empty] | VV | 2
|  | B : (0,78+1,6)*2*3 |  | 14.28 | [22 empty] | VV | 2
|  | C : (1,2+1,8)*2*14 |  | 84 | [22 empty] | VV | 2
|  | D : (1,0+1,8)*2*5 |  | 28 | [22 empty] | VV | 2
|  | E : (2,3+1,8)*2*1 |  | 8.2 | [22 empty] | VV | 2
|  | F : (0,53+1,12)*2*12 |  | 39.6 | [22 empty] | VV | 2
|  | G : (1,0+1,65)*2*8 |  | 42.4 | [22 empty] | VV | 2
|  | H : (1,2+1,93)*2*5 |  | 31.3 | [22 empty] | VV | 2
|  | I : (1,2+1,7)*2*4 |  | 23.2 | [22 empty] | VV | 2
|  | J : (0,9+1,39*2)*1 |  | 3.68 | [22 empty] | VV | 2
|  | 3,14*0,9/2*1 |  | 1.413 | [22 empty] | VV | 2
|  | K : (0,9+1,7*2)*1 |  | 4.3 | [22 empty] | VV | 2
|  | 3,14*0,9/2*1 |  | 1.413 | [22 empty] | VV | 2
|  | L : (1,35+1,8)*2*4 |  | 25.2 | [22 empty] | VV | 2
|  | M : (1,0+2,0)*2*4 |  | 24 | [22 empty] | VV | 2
|  | N : (1,3+1,73*2)*11 |  | 52.36 | [22 empty] | VV | 2
|  | 3,14*1,3/2*11 |  | 22.451 | [22 empty] | VV | 2
|  | O : (1,02+1,7)*2*6 |  | 32.64 | [22 empty] | VV | 2
|  | P : (1,3+1,98)*2*26 |  | 170.56 | [22 empty] | VV | 2
|  | Q : (1,0+1,98)*2*12 |  | 71.52 | [22 empty] | VV | 2
|  | R : (1,27+1,95)*2*44 |  | 283.36 | [22 empty] | VV | 2
|  | S : (0,95+1,3)*2*4 |  | 18 | [22 empty] | VV | 2
|  | T : (1,38+1,97)*2*20 |  | 134 | [22 empty] | VV | 2
|  | U : (0,65+1,0)*2*4 |  | 13.2 | [22 empty] | VV | 2
|  | V : (1,3+1,98)*2*10 |  | 65.6 | [22 empty] | VV | 2
|  | W : (1,3+1,95)*2*4 |  | 26 | [22 empty] | VV | 2
|  | X : (1,14+1,9)*2*10 |  | 60.8 | [22 empty] | VV | 2
|  | 1 : (1,9+3,17*2)*1 |  | 8.24 | [22 empty] | VV | 2
|  | 3 : 2,73*2*1 |  | 5.46 | [22 empty] | VV | 2
|  | 3,14*1,19/2*1 |  | 1.8683 | [22 empty] | VV | 2
|  | 4 : 2,705*2*1 |  | 5.41 | [22 empty] | VV | 2
|  | 3,14*1,5/2*1 |  | 2.355 | [22 empty] | VV | 2
|  | 2 : 2,71*2*2*1 |  | 10.84 | [22 empty] | VV | 2
|  | 3,14*1,34*1,34/2*2 |  | 5.6382 | [22 empty] | VV | 2
|  | Mezisoučet |  | 1325.0885 | [22 empty] | VV | 3
|  | Konec provozního součtu | [24 empty] | VV
|  | 1325,08848*0,8 |  | 1060.0708 | [22 empty] | VV | 0
|  | zazdívka VZT : 1,2*0,6*2 |  | 1.44
|  | 1,0*0,6 |  | 0.6
|  | -0,94*0,4*3 |  | -1.128
Díl: | 786 | Čalounické úpravy |  |  |  | 0 |  | 68947.47 |  | 284250.26 |  | 0 |  | 0.38 |  | 0 |  |  |  |  | 20.02 | [5 empty] | DIL
78 | 78641 R | Venkovní roleta pro střeční okno 78/118 cm D+M ručně ovládaná | ks | 21 |  | 0 | 0 | 0 | 7500 | 157500 | 21 | 0 | 0.006 | 0.13 | 0 | 0 |  | Vlastní | Indiv | 0 | 0 |  | Práce |  |  |  | POL1_
79 | 78642 R | Venkovní roleta pro střeční okno 78/98 cm D+M ručně ovládaná | ks | 6 |  | 0 | 0 | 0 | 7300 | 43800 | 21 | 0 | 0.005 | 0.03 | 0 | 0 |  | Vlastní | Indiv | 0 | 0 |  | Práce |  |  |  | POL1_
80 | 78644 R | Okenní sítě proti hmyzu D+M | m2 | 29.115 |  | 0 | 0 | 0 | 850 | 24747.75 | 21 | 0 | 0 | 0 | 0 | 0 |  | Vlastní | Indiv | 0 | 0 |  | Práce |  |  |  | POL1_
|  | 1,0*1,8*2 |  | 3.6 | [22 empty] | VV | 0
|  | 1,15*1,8*2 |  | 4.14 | [22 empty] | VV | 0
|  | 1,25*1,9*9 |  | 21.375 | [22 empty] | VV | 0
81 | 786612 R0 | Montáž a dodávka rolet textilních rolet | m2 | 178.6204 |  | 0 | 386 | 68947.47 | 294 | 52514.4 | 21 | 0 | 0.001 | 0.18 | 0 | 0 |  | Vlastní | Indiv | 0.09 | 16.08 |  | Práce |  |  |  | POL1_
|  | 1,15*1,8*2 |  | 4.14 | [22 empty] | VV | 0
|  | 1,38*1,97*19 |  | 51.6534 | [22 empty] | VV | 0
|  | 1,25*1,9*23 |  | 54.625 | [22 empty] | VV | 0
|  | 1,3*1,98*23 |  | 59.202 | [22 empty] | VV | 0
|  | 1,25*1,5*4 |  | 7.5 | [22 empty] | VV | 0
|  | 0,75*1,0*2 |  | 1.5 | [22 empty] | VV | 0
82 | 786622211 RT2 | Žaluzie horizontální vnitřní AL lamely bílé, včetně dodávky žaluzie | m2 | 10.5 |  | 0 | 0 | 0 | 507 | 5323.5 | 21 | 0 | 0.00382 | 0.04 | 0 | 0 |  | Vlastní | RTS 19/ II | 0.3 | 3.15 |  | Práce |  |  |  | POL1_
|  | 0,75*1,0*2 |  | 1.5 | [22 empty] | VV | 0
|  | 1,0*1,0*9 |  | 9 | [22 empty] | VV | 0
83 | 998786103R00 | Přesun hmot pro čalounické úpravy v objektech výšky do 24 m | t | 0.37473 |  | 0 | 0 | 0 | 973 | 364.61 | 21 | 0 | 0 | 0 | 0 | 0 | 800-786 | RTS 20/ II | RTS 20/ I | 2.106 | 0.79 |  | Přesun hmot |  |  |  | POL7_
|  | 50 m vodorovně | [24 empty] | SPI
|  | Hmotnosti z položek s pořadovými čísly: : | [24 empty] | VV | 0
|  | 67,68,70,71, : | [24 empty] | VV | 0
|  | Součet: : 0,37473 |  | 0.37473 | [22 empty] | VV | 0
Díl: | M21 | Elektromontáže |  |  |  | 0 |  | 207000 |  | 19835 |  | 0 |  | 0 |  | 0 |  |  |  |  | 41.49 | [5 empty] | DIL
84 | 210200271R00 | Montáž svítidla žárovkového do bytových nebo společenských místností, stěnové přisazené, s jedním světelným zdrojem | kus | 6 |  | 0 | 0 | 0 | 210.5 | 1263 | 21 | 0 | 0 | 0 | 0 | 0 | M21 | RTS 20/ II | RTS 20/ I | 0.44 | 2.64 |  | Práce |  |  |  | POL1_
|  | 2+4 |  | 6 | [22 empty] | VV | 0
85 | 210200272R00 | Montáž svítidla žárovkového do bytových nebo společenských místností, stěnové přisazené, se dvěma světelnými zdroji | kus | 47 |  | 0 | 0 | 0 | 244 | 11468 | 21 | 0 | 0 | 0 | 0 | 0 | M21 | RTS 20/ II | RTS 20/ I | 0.51 | 23.97 |  | Práce |  |  |  | POL1_
86 | 210201312R00 | Montáž svítidla zářivkového do technických prostor, přisazeného, se dvěma světelnými zdroji | kus | 16 |  | 0 | 0 | 0 | 444 | 7104 | 21 | 0 | 0 | 0 | 0 | 0 | M21 | RTS 20/ II | RTS 20/ I | 0.93 | 14.88 |  | Práce |  |  |  | POL1_
87 | 34801 | Svítidlo nástěnné A LED 2x6W dle PD dodávka | ks | 47 |  | 0 | 3400 | 159800 | 0 | 0 | 21 | 0 | 0 | 0 | 0 | 0 |  | Vlastní | Indiv | 0 | 0 |  | Specifikace |  |  |  | POL3_
88 | 34802 | Svítidlo nástěnné B LED 1x 12W dle PD dodávka | ks | 2 |  | 0 | 2800 | 5600 | 0 | 0 | 21 | 0 | 0 | 0 | 0 | 0 |  | Vlastní | Indiv | 0 | 0 |  | Specifikace |  |  |  | POL3_
89 | 34803 | Svítidlo nástěnné C 1x25W dle PD dodávka | ks | 4 |  | 0 | 2600 | 10400 | 0 | 0 | 21 | 0 | 0 | 0 | 0 | 0 |  | Vlastní | Indiv | 0 | 0 |  | Specifikace |  |  |  | POL3_
90 | 34804 | Svitidlo zářivkové stropní D 2x22W dle PD dodávka | ks | 16 |  | 0 | 1950 | 31200 | 0 | 0 | 21 | 0 | 0 | 0 | 0 | 0 |  | Vlastní | Indiv | 0 | 0 |  | Specifikace |  |  |  | POL3_
Díl: | D96 | Přesuny suti a vybouraných hmot |  |  |  | 0 |  | 0 |  | 73579.92 |  | 0 |  | 0 |  | 0 |  |  |  |  | 86.72 | [5 empty] | DIL
91 | 979011211R00 | Svislá doprava suti a vybouraných hmot nošením za prvé podlaží nad základním podlažím | t | 27.3501 |  | 0 | 0 | 0 | 677 | 18516 | 21 | 0 | 0 | 0 | 0 | 0 | 801-3 | RTS 20/ II | RTS 20/ I | 2.009 | 54.95 |  | Přesun suti |  |  |  | POL8_
|  | Demontážní hmotnosti z položek s pořadovými čísly: : | [24 empty] | VV | 0
|  | 14,15,16,17,18,19,20,21,22,23, : | [24 empty] | VV | 0
|  | Součet: : 27,35008 |  | 27.3501 | [22 empty] | VV | 0
92 | 979082111R00 | Vnitrostaveništní doprava suti a vybouraných hmot do 10 m | t | 27.3501 |  | 0 | 0 | 0 | 317.5 | 8683.65 | 21 | 0 | 0 | 0 | 0 | 0 | 801-3 | RTS 20/ II | RTS 20/ I | 0.942 | 25.76 |  | Přesun suti |  |  |  | POL8_
|  | Demontážní hmotnosti z položek s pořadovými čísly: : | [24 empty] | VV | 0
|  | 14,15,16,17,18,19,20,21,22,23, : | [24 empty] | VV | 0
|  | Součet: : 27,35008 |  | 27.3501 | [22 empty] | VV | 0
93 | 979082121R00 | Vnitrostaveništní doprava suti a vybouraných hmot příplatek k ceně za každých dalších 5 m | t | 54.7002 |  | 0 | 0 | 0 | 35.4 | 1936.39 | 21 | 0 | 0 | 0 | 0 | 0 | 801-3 | RTS 20/ II | RTS 20/ I | 0.105 | 5.74 |  | Přesun suti |  |  |  | POL8_
|  | Demontážní hmotnosti z položek s pořadovými čísly: : | [24 empty] | VV | 0
|  | 14,15,16,17,18,19,20,21,22,23, : | [24 empty] | VV | 0
|  | Součet: : 54,70016 |  | 54.7002 | [22 empty] | VV | 0
94 | 979990162R00 | Poplatek za skládku dřevo+sklo | t | 27.3501 |  | 0 | 0 | 0 | 1245 | 34050.85 | 21 | 0 | 0 | 0 | 0 | 0 | 801-3 | RTS 20/ II | RTS 20/ I | 0 | 0 |  | Přesun suti |  |  |  | POL8_
|  | Demontážní hmotnosti z položek s pořadovými čísly: : | [24 empty] | VV | 0
|  | 14,15,16,17,18,19,20,21,22,23, : | [24 empty] | VV | 0
|  | Součet: : 27,35008 |  | 27.3501 | [22 empty] | VV | 0
95 | 9790822 | Odvoz suti na skládku dle zákona o odpadech, dle možností dodavatele | t | 27.3501 |  | 0 | 0 | 0 | 380 | 10393.03 | 21 | 0 | 0 | 0 | 0 | 0 |  | Vlastní | Indiv | 0.01 | 0.27 |  | Přesun suti |  |  |  | POL8_
|  | Demontážní hmotnosti z položek s pořadovými čísly: : | [24 empty] | VV | 0
|  | 14,15,16,17,18,19,20,21,22,23, : | [24 empty] | VV | 0
|  | Součet: : 27,35008 |  | 27.3501 | [22 empty] | VV | 0
[25 empty] | 15 | 21 | DPH
| Celkem |  |  |  |  | 0 | [18 empty] | 0 | 0 | SUM
END
Note on S6: Jedná se o informaci, zda se jedná o položku, která je do rozpočtu zadána z cenové soustavy RTS, nebo vlastní.
Note on T6: Jedná se o název CÚ, která je zadána u položky rozpočtu