## Rekapitulace
Firma: Pontex, spol. s r.o.
Rekapitulace ceny
Stavba: 1918902HorsoTyn - Most ev č. 193-022b - Horšovský Týn
Varianta: ZŘ - Základní řešení
Celková cena bez DPH:
Celková cena s DPH:
Objekt | Popis | Cena bez DPH | DPH | Cena s DPH
SO 000 | Vedlejší a ostatní náklady
SO 182 | Přechodné dopravní značení
SO 201 | Most ev. č. 193-022b
SO 210 | Provizorní lávka pro přeložku STL
SO 431 | Přeložka kabelu VO
SO 501 | Přeložka STL plynovodu

## SO 000_SO 000
ASPE10 |  |  |  | Firma: Pontex, spol. s r.o. | [6 empty] | 3
|  |  |  | Soupis prací objektu | [6 empty] | 3
S | Stavba: | 1918902HorsoTyn |  | Most ev č. 193-022b - Horšovský Týn |  |  | SO 000 |  |  | 0,00 | 2
O | Objekt: | SO 000 |  | Vedlejší a ostatní náklady | [5 empty] | 15,00 | 2
O1 | Rozpočet: | SO 000 |  | Vedlejší a ostatní náklady | [5 empty] | 21,00 | 2
Typ | Poř. číslo | Kód položky | Varianta | Název položky | MJ | Množství | Jednotková cena |  | Cenová soustava
[7 empty] | Jednotková | Celkem
0 | 1 | 2 | 3 | 4 | 5 | 6 | 9 | 10 | 11
SD |  | 0 |  | Všeobecné konstrukce a práce
P | 1 | 00410R |  | Vedlejší náklady | KPL | 1 | 0 |  |  |  | 2
PP |  |  |  | obsahují zejména náklady na: - ztížené výrobní podmínky související s umístěním stavby, provozními nebo dopravními omezeními - uvedení stavbou dotčených ploch a staveništní dopravou dotčených komunikací do původního nebo projektovaného stavu - zajištění bezpečnosti při provádění stavby ve smyslu bezpečnosti práce a ochrany životního prostředí - likvidace přebytečného stavebního materiálu odpovídajícím způsobem - péče o nepředané objekty a konstrukce stavby, jejich ošetřování - nutný rozsah stavebního pojištění budovaného díla na předmětné stavbě a pojištění odpovědnosti za škodu způsobenou dodavatelem třetí osobě - zajištění bankovních garancí - všechny další nutné náklady k řádnému a úplnému zhotovení předmětu díla zřejmé ze zadávací dokumentace nebo místních podmínek
VV
P | 2 | 00420R |  | Ostatní náklady | KPL | 1 | 0 |  |  |  | 2
PP |  |  |  | obsahují zejména náklady na: - úpravu příslušné dokumentace dle technologických postupů zhotovitele a dle při provádění díla zjištěných skutečností - zpracování Plánu havarijních opatření zařízení staveniště a mechanizace - zpracování Plánu bezpečnosti a ochrany zdraví při práci na staveništi (dle § 15, odst. 2 zákona č. 309/2006 Sb., kterým se upravují další požadavky BOZP) - zpracování technologických postupů a plánů kontrol - pasportizace stavbou dotčených ploch a objektů - všechny další nutné činnosti k řádnému a úplnému zhotovení předmětu díla zřejmé ze zadávací dokumentace nebo místních podmínek
VV
P | 3 | 02520 |  | ZKOUŠENÍ MATERIÁLŮ NEZÁVISLOU ZKUŠEBNOU | KPL | 1 | 0 |  | 2020_OTSKP |  | 2
PP |  |  |  | dle TKP, ZTKP
VV
P | 4 | 02620 |  | ZKOUŠENÍ KONSTRUKCÍ A PRACÍ NEZÁVISLOU ZKUŠEBNOU | KPL | 1 | 0 |  | 2020_OTSKP |  | 2
PP |  |  |  | dle TKP, včetně zkoušení obsahu aromatických uhlovodíků a zatřídění dle vyhlášky č. 130/2019 sb. v aktuálním znění vč.vrtů a odběru vzorků
VV
P | 5 | 02710R | A | PASPORTIZACE OBJEKTŮ V OKOLÍ STAVBY | KPL | 1 | 0 |  |  |  | 2
PP |  |  |  | vč.historických objektů
VV
P | 6 | 02710R | B | PASPORTIZACE OBJÍZDNÝCH TRAS | KPL | 1 | 0 |  |  |  | 2
PP
VV
P | 7 | 02710R | C | PASPORTIZACE DOPRAVNÍHO ZNAČENÍ | KPL | 1 | 0 |  |  |  | 2
PP
VV
P | 8 | 02730 |  | POMOC PRÁCE ZŘÍZ NEBO ZAJIŠŤ OCHRANU INŽENÝRSKÝCH SÍTÍ | KPL | 1 | 0 |  | 2020_OTSKP |  | 2
PP |  |  |  | zajištění ochrany všech stávajících vedení sítí po dobu stavby
VV
P | 9 | 02851 |  | PRŮZKUMNÉ PRÁCE DIAGNOSTIKY KONSTRUKCÍ NA POVRCHU | KPL | 1 | 0 |  | 2020_OTSKP |  | 2
PP |  |  |  | diagnostický průzkum po odbourání a otryskání,
VV
P | 10 | 02910 | A | OSTATNÍ POŽADAVKY - ZEMĚMĚŘIČSKÁ MĚŘENÍ | KPL | 1 | 0 |  | 2020_OTSKP |  | 2
PP |  |  |  | vytyčení stávajících IS
VV
P | 11 | 02910 | B | OSTATNÍ POŽADAVKY - ZEMĚMĚŘIČSKÁ MĚŘENÍ | KPL | 1 | 0 |  | 2020_OTSKP |  | 2
PP |  |  |  | vytyčení hranice staveniště, vč.vyhotovení vytyčovacího protokolu stavby
VV
P | 12 | 029113 | A | OSTATNÍ POŽADAVKY - GEODETICKÉ ZAMĚŘENÍ - CELKY | KUS | 1 | 0 |  | 2020_OTSKP |  | 2
PP |  |  |  | Zaměření skutečného stavu po dokončení stavby vč.zákresu do katastrální mapy a její digitalizace
VV
P | 13 | 029113 | B | OSTATNÍ POŽADAVKY - GEODETICKÉ ZAMĚŘENÍ - CELKY | KUS | 1 | 0 |  | 2020_OTSKP |  | 2
PP |  |  |  | zaměř.opěr po odbourání, zaměření povrchu desky + ložné vrstvy + obrusné vrstvy, vč.vytvoření digitálního modelu
VV
P | 14 | 02940 | A | OSTATNÍ POŽADAVKY - VYPRACOVÁNÍ DOKUMENTACE | KPL | 1 | 0 |  | 2020_OTSKP |  | 2
PP |  |  |  | technické předpisy (betonáž, izolace, sanace, PKO, tryskání apod.)
VV
P | 15 | 02940 | B | OSTATNÍ POŽADAVKY - VYPRACOVÁNÍ DOKUMENTACE | KPL | 1 | 0 |  | 2020_OTSKP |  | 2
PP |  |  |  | VTD prefabrikátů VTD podpěrné skruže NK a další případná VTD
VV |  |  |  | 1=1,000 [A]
P | 16 | 02940 | C | OSTATNÍ POŽADAVKY - VYPRACOVÁNÍ DOKUMENTACE | KPL | 1 | 0 |  | 2020_OTSKP |  | 2
PP |  |  |  | plán sledování a údržby mostu
VV
P | 17 | 02943 |  | OSTATNÍ POŽADAVKY - VYPRACOVÁNÍ RDS | KPL | 1 | 0 |  | 2020_OTSKP |  | 2
PP |  |  |  | RDS-Z-PDS - pro celou stavbu
VV
P | 18 | 02944 |  | OSTAT POŽADAVKY - DOKUMENTACE SKUTEČ PROVEDENÍ V DIGIT FORMĚ | KPL | 1 | 0 |  | 2020_OTSKP |  | 2
PP |  |  |  | skutečného provedení stavby - v digitální i tištěné podobě
VV
P | 19 | 02945 |  | OSTAT POŽADAVKY - GEOMETRICKÝ PLÁN | KPL | 1 | 0 |  | 2020_OTSKP |  | 2
PP |  |  |  | Ve 12-ti vyhotoveních
VV
P | 20 | 02946 |  | OSTAT POŽADAVKY - FOTODOKUMENTACE | KPL | 1 | 0 |  | 2020_OTSKP |  | 2
PP |  |  |  | Včetně zdokumentování stávajícího stavu během demolice a pasportizace přilehlých ploch, okolí a konstrukcí
VV
P | 21 | 02950 | B | OSTATNÍ POŽADAVKY - POSUDKY, KONTROLY, REVIZNÍ ZPRÁVY | KPL | 1 | 0 |  | 2020_OTSKP |  | 2
PP |  |  |  | Povodňový a havarijní plán
VV
P | 22 | 02960 | B | OSTATNÍ POŽADAVKY - ODBORNÝ DOZOR | KPL | 1 | 0 |  | 2020_OTSKP |  | 2
PP |  |  |  | Inženýrská činnost pro DIO
VV
P | 23 | 02960 | C | OSTATNÍ POŽADAVKY - ODBORNÝ DOZOR | KPL | 1 | 0 |  | 2020_OTSKP |  | 2
PP |  |  |  | Geotechnický dohled
VV
P | 24 | 02969R |  | OSTATNÍ POŽADAVKY - ZKUŠEBNÍ VZORKY | KPL | 1 | 0 |  |  |  | 2
PP |  |  |  | vzorky zábradlí ,profilování povrchu římsy, kamenů pro obklad a jiné dle požadavků památkové péče k jejich odsouhlasení
VV
P | 25 | 02991 |  | OSTATNÍ POŽADAVKY - INFORMAČNÍ TABULE | KUS | 2 | 0 |  | 2020_OTSKP |  | 2
PP |  |  |  | Označení stavby dle směrnic investora
VV
P | 26 | 03100 |  | ZAŘÍZENÍ STAVENIŠTĚ - ZŘÍZENÍ, PROVOZ, DEMONTÁŽ | KPL | 1 | 0 |  | 2020_OTSKP |  | 2
PP |  |  |  | vč.oplocení staveniště, proviz.zábradlí a pod. Vč. případného nájmu pozemku, vč. provizorních komunikací a případných záborů vč. buňkoviště, toalet a dalšího zařízení nezbytného pro provoz a řízení stavby po celou dobu její výstavby
VV
P | 27 | 03190R |  | ZPŘÍSTUPNĚNÍ PILÍŘE V ŘECE | KPL | 1 | 0 |  |  |  | 2
PP |  |  |  | Zřízení těžkého pracovního lešení pro odstranění horní části pilíře a vrtání mikropilot (obsluha jeřábem ze břehu vč.přístup.cest)
VV

## SO 182_SO 182
ASPE10 |  |  |  | Firma: Pontex, spol. s r.o. | [6 empty] | 3
|  |  |  | Soupis prací objektu | [6 empty] | 3
S | Stavba: | 1918902HorsoTyn |  | Most ev č. 193-022b - Horšovský Týn |  |  | SO 182 |  |  | 0,00 | 2
O | Objekt: | SO 182 |  | Přechodné dopravní značení | [5 empty] | 15,00 | 2
O1 | Rozpočet: | SO 182 |  | Přechodné dopravní značení | [5 empty] | 21,00 | 2
Typ | Poř. číslo | Kód položky | Varianta | Název položky | MJ | Množství | Jednotková cena |  | Cenová soustava
[7 empty] | Jednotková | Celkem
0 | 1 | 2 | 3 | 4 | 5 | 6 | 9 | 10 | 11
SD |  | 0 |  | Všeobecné konstrukce a práce
P | 1 | 02720 | A | POMOC PRÁCE ZŘÍZ NEBO ZAJIŠŤ REGULACI A OCHRANU DOPRAVY | KPL | 1 | 0 |  | 2020_OTSKP |  | 2
PP |  |  |  | pro objízdnou trasu nad 7,5 t - pouze údržba a odstranění položka zahrnuje dopravně inženýrská opatření v průběhu celé stavby (dle schváleného plánu ZOV a vyjádření DI PČR), zahrnuje osazení, přesuny a odvoz provizorního dopravního značení. Zahrnuje dočasné dopravní značení, dopravní zařízení (např. zvětšené i základní svislé značky, vodorovné značení z fólie, citybloky, provizorní betonová a ocelová svodidla, ochranná zábradlí, světelné výstražné zařízení atd.- viz příloha TZ), oplocení a všechny související práce po dobu trvání stavby Součástí položky je i údržba a péče o dopravně inženýrská opatření v průběhu celé stavby. vč.případné pasportizace v okolí stavby, objízdných tras či dopravního značení Součástí položky je vyřízení DIR včetně jeho projednání.
VV |  |  |  | 1=1,000 [A]
P | 2 | 02720 | B | POMOC PRÁCE ZŘÍZ NEBO ZAJIŠŤ REGULACI A OCHRANU DOPRAVY | KPL | 1 | 0 |  | 2020_OTSKP |  | 2
PP |  |  |  | pro objízdnou trasu do 7,5 t položka zahrnuje dopravně inženýrská opatření v průběhu celé stavby (dle schváleného plánu ZOV a vyjádření DI PČR), zahrnuje osazení, přesuny a odvoz provizorního dopravního značení. Zahrnuje dočasné dopravní značení, dopravní zařízení (např. zvětšené i základní svislé značky, vodorovné značení z fólie, citybloky, provizorní betonová a ocelová svodidla, ochranná zábradlí, světelné výstražné zařízení atd.- viz příloha TZ), oplocení a všechny související práce po dobu trvání stavby Součástí položky je i údržba a péče o dopravně inženýrská opatření v průběhu celé stavby. vč.případné pasportizace v okolí stavby, objízdných tras či dopravního značení Součástí položky je vyřízení DIR včetně jeho projednání.
VV |  |  |  | 1=1,000 [A]
SD |  | 5 |  | Komunikace
P | 3 | 57792A | A | VÝSPRAVA VÝTLUKŮ SMĚSÍ ACO TL. DO 50MM | M2 | 6696 | 0 |  |  |  | 2
PP |  |  |  | ČERPÁNÍ DLE POKYNU TDI celoplošné a lokální výspravy, které budou odsouhlaseny předem objednatelem vozidla nad 7,5 t - délka objízdné trasy cca 77,4 km vozidla do 7,5 t - délka objízdné trasy cca 15,6 km - odfrézování poškozených vozovkových vrstev krytu tl.50 mm - zaříznutí hran - vyčištění - nátěr spojovací - dodání a pokládka předepsanou zhutněnou balenou asfaltovou směsí - asfaltová zálivka
VV |  |  |  | oprava objízdných tras - odhad cca 1,2% plochy (77400*6,0+15600*6,0)*0,012=6 696,000 [A]
P | 4 | 57792A | C | VÝSPRAVA VÝTLUKŮ SMĚSÍ ACO TL. DO 50MM | M2 | 300 | 0 |  |  |  | 2
PP |  |  |  | oprava ul.Plzeňská - dl.1 km ČERPÁNÍ DLE POKYNU TDI celoplošné a lokální výspravy, které budou odsouhlaseny předem objednatelem - odfrézování poškozených vozovkových vrstev krytu tl.50 mm - zaříznutí hran - vyčištění - nátěr spojovací - dodání a pokládka předepsanou zhutněnou balenou asfaltovou směsí - asfaltová zálivka
VV |  |  |  | odhad cca 5% plochy 1000*6,0*0,05=300,000 [A]
P | 5 | 587201 |  | PŘEDLÁŽDĚNÍ KRYTU Z VELKÝCH KOSTEK | M2 | 240 | 0 |  | 2020_OTSKP |  | 2
PP |  |  |  | ul.5.května přes nám Republiky - dl.400 m
VV |  |  |  | odhad cca 10% plochy vč.případného doplnění materiálu 400,0*6,0*0,1=240,000 [A]

## SO 201_SO 201
ASPE10 |  |  |  | Firma: Pontex, spol. s r.o. | [6 empty] | 3
|  |  |  | Soupis prací objektu | [6 empty] | 3
S | Stavba: | 1918902HorsoTyn |  | Most ev č. 193-022b - Horšovský Týn |  |  | SO 201 |  |  | 0,00 | 2
O | Objekt: | SO 201 |  | Most ev. č. 193-022b | [5 empty] | 15,00 | 2
O1 | Rozpočet: | SO 201 |  | Most ev. č. 193-022b | [5 empty] | 21,00 | 2
Typ | Poř. číslo | Kód položky | Varianta | Název položky | MJ | Množství | Jednotková cena |  | Cenová soustava
[7 empty] | Jednotková | Celkem
0 | 1 | 2 | 3 | 4 | 5 | 6 | 9 | 10 | 11
SD |  | 0 |  | Všeobecné konstrukce a práce
P | 1 | 015111 |  | POPLATKY ZA LIKVIDACŮ ODPADŮ NEKONTAMINOVANÝCH - 17 05 04 VYTĚŽENÉ ZEMINY A HORNINY - I. TŘÍDA TĚŽITELNOSTI | T | 93.72 | 0 |  | 2020_OTSKP |  | 2
PP |  |  |  | zemina. kámen, kamenivo
VV |  |  |  | pol.113328 46,86*2,0=93,720 [A]
P | 2 | 015130 |  | POPLATKY ZA LIKVIDACŮ ODPADŮ NEKONTAMINOVANÝCH - 17 03 02 VYBOURANÝ ASFALTOVÝ BETON BEZ DEHTU | T | 36.384 | 0 |  | 2020_OTSKP |  | 2
PP
VV |  |  |  | pol.113338 15,16*2,4=36,384 [A]
P | 3 | 015140 |  | POPLATKY ZA LIKVIDACŮ ODPADŮ NEKONTAMINOVANÝCH - 17 01 01 BETON Z DEMOLIC OBJEKTŮ, ZÁKLADŮ TV | T | 140.312 | 0 |  | 2020_OTSKP |  | 2
PP |  |  |  | beton prostý
VV |  |  |  | pol.966118 6,408*2,5=16,020 [A] pol.966158 20,05*2,3=46,115 [B] pol.97816 6,3*2,3=14,490 [C] pol.113348 27,69*2,3=63,687 [D] Celkem: A+B+C+D=140,312 [E]
P | 4 | 015330 |  | POPLATKY ZA LIKVIDACŮ ODPADŮ NEKONTAMINOVANÝCH - 17 05 04 KAMENNÁ SUŤ | T | 4.368 | 0 |  | 2020_OTSKP |  | 2
PP
VV |  |  |  | pol.113534 48,0*0,1*0,25*2,6=3,120 [A] pol.11355 48,0*0,1*0,1*2,6=1,248 [B] Celkem: A+B=4,368 [C]
P | 5 | 015420 |  | POPLATKY ZA LIKVIDACŮ ODPADŮ NEKONTAMINOVANÝCH - 17 06 04 ZBYTKY IZOLAČNÍCH MATERIÁLŮ | T | 5.201 | 0 |  | 2020_OTSKP |  | 2
PP
VV |  |  |  | pol.97817 216,72*0,01*2,4=5,201 [A]
P | 6 | 02930 |  | OSTATNÍ POŽADAVKY - UMĚLECKÁ DÍLA | KPL | 1 | 0 |  | 2020_OTSKP |  | 2
PP |  |  |  | Opatrné snesení dřevěného kříže z podstavce a odvoz a uložení v mezideponii, zpětné osazení
VV
P | 7 | 02940 |  | OSTATNÍ POŽADAVKY - VYPRACOVÁNÍ DOKUMENTACE | KPL | 1 | 0 |  | 2020_OTSKP |  | 2
PP |  |  |  | plán sledování a údržby mostu
VV
P | 8 | 029412 |  | OSTATNÍ POŽADAVKY - VYPRACOVÁNÍ MOSTNÍHO LISTU | KUS | 1 | 0 |  | 2020_OTSKP |  | 2
PP
VV
P | 9 | 02950 | A | OSTATNÍ POŽADAVKY - POSUDKY, KONTROLY, REVIZNÍ ZPRÁVY | KPL | 1 | 0 |  | 2020_OTSKP |  | 2
PP |  |  |  | výpočet zatížitelnosti vč.vyhodnocení
VV
P | 10 | 02953 |  | OSTATNÍ POŽADAVKY - HLAVNÍ MOSTNÍ PROHLÍDKA | KUS | 1 | 0 |  | 2020_OTSKP |  | 2
PP |  |  |  | 1. HMP vč.zpřístupnění
VV
P | 11 | 02991 | A | OSTATNÍ POŽADAVKY - INFORMAČNÍ TABULE | KUS | 2 | 0 |  | 2020_OTSKP |  | 2
PP |  |  |  | Pamětní destička rozměrů A3 z plastu
VV
SD |  | 1 |  | Zemní práce
P | 12 | 11120 |  | ODSTRANĚNÍ KŘOVIN | M2 | 10 | 0 |  | 2020_OTSKP |  | 2
PP |  |  |  | vč.štěpkování
VV |  |  |  | op.3 10,0=10,000 [A]
P | 13 | 113328 |  | ODSTRAN PODKL ZPEVNĚNÝCH PLOCH Z KAMENIVA NESTMEL, ODVOZ DO 20KM | M3 | 46.86 | 0 |  | 2020_OTSKP |  | 2
PP |  |  |  | vč.odvozu a uložení na skládku
VV |  |  |  | předmostí zámek tl.220 mm (6,0*15,0+33,0m2)*0,22=27,060 [B] předmostí Domažlice tl.220 mm 6,0*15,0*0,22=19,800 [C] Celkem: B+C=46,860 [D]
P | 14 | 113338 |  | ODSTRAN PODKL ZPEVNĚNÝCH PLOCH S ASFALT POJIVEM, ODVOZ DO 20KM | M3 | 15.16 | 0 |  | 2020_OTSKP |  | 2
PP |  |  |  | vč.odvozu a uložení na skládku objednatele Valdorf Horš.Týn
VV |  |  |  | ochrana izolace tl.30 mm 5,6*38,7*0,03=6,502 [A] chodník Domažlice tl.30+50 mm 13,6*(2,8+2,4)*0,08=5,658 [B] nad výkopem za opěrami tl.50 mm 6,0*5,0*0,05*2=3,000 [C] Celkem: A+B+C=15,160 [D]
P | 15 | 113348 |  | ODSTRAN PODKL ZPEVNĚNÝCH PLOCH S CEM POJIVEM, ODVOZ DO 20KM | M3 | 27.69 | 0 |  | 2020_OTSKP |  | 2
PP
VV |  |  |  | předmostí zámek tl.130 mm (6,0*15,0+33,0m2)*0,130=15,990 [B] předmostí Domažlice tl.130 mm 6,0*15,0*0,130=11,700 [C] Celkem: B+C=27,690 [D]
P | 16 | 113534 |  | ODSTRANĚNÍ CHODNÍKOVÝCH KAMENNÝCH OBRUBNÍKŮ, ODVOZ DO 5KM | M | 48 | 0 |  | 2020_OTSKP |  | 2
PP |  |  |  | vč.odvozu a uložení na skládku
VV |  |  |  | podél chodníků na předmostích 8,5+11,5+14,0*2=48,000 [A]
P | 17 | 11355 |  | ODSTRANĚNÍ OBRUB Z DLAŽEBNÍCH KOSTEK JEDNODUCHÝCH | M | 48 | 0 |  | 2020_OTSKP |  | 2
PP |  |  |  | vč.odvozu a uložení na skládku
VV |  |  |  | ve vozovce - podél obrubníku na předmostích 8,5+11,5+14,0*2=48,000 [A]
P | 18 | 113728 |  | FRÉZOVÁNÍ ZPEVNĚNÝCH PLOCH ASFALTOVÝCH, ODVOZ DO 20KM | M3 | 46.789 | 0 |  | 2020_OTSKP |  | 2
PP |  |  |  | vč.odvozu na skládku objednatele Valdorf Horš.Týn
VV |  |  |  | na mostě (rub záv.zídky) - tl.110 mm 5,6*38,7*0,110=23,839 [A] předmostí zámek tl.100 mm 6,0*15,0*0,1=9,000 [D] sjezd Źižkova tl.150 mm 33,0m2*0,15=4,950 [B] předmostí Domažlice tl.100 m 6,0*15,0*0,1=9,000 [C] Celkem: A+D+B+C=46,789 [E]
P | 19 | 113766 |  | FRÉZOVÁNÍ DRÁŽKY PRŮŘEZU DO 800MM2 V ASFALTOVÉ VOZOVCE | M | 21 | 0 |  | 2020_OTSKP |  | 2
PP |  |  |  | napojení vozovky a živ.chodníků
VV |  |  |  | vozovka 6,0*2+3,8=15,800 [B] chodníky 2,6+2,6=5,200 [A] Celkem: B+A=21,000 [C]
P | 20 | 121101 |  | SEJMUTÍ ORNICE NEBO LESNÍ PŮDY S ODVOZEM DO 1KM | M3 | 6 | 0 |  | 2020_OTSKP |  | 2
PP |  |  |  | vč.odvozu na meziskládku - použije se zpět
VV |  |  |  | v místě provizorní lávky a výkopu op.1 8,0*5,0*0,1=4,000 [A] op.3 5,0*4,0*0,1=2,000 [B] Celkem: A+B=6,000 [C]
P | 21 | 125731 |  | VYKOPÁVKY ZE ZEMNÍKŮ A SKLÁDEK TŘ. I, ODVOZ DO 1KM | M3 | 6 | 0 |  | 2020_OTSKP |  | 2
PP |  |  |  | ornice pro zpětné použití
VV |  |  |  | 6,0=6,000 [A]
P | 22 | 131738 |  | HLOUBENÍ JAM ZAPAŽ I NEPAŽ TŘ. I, ODVOZ DO 20KM | M3 | 255.684 | 0 |  | 2020_OTSKP |  | 2
PP |  |  |  | vč.odvozu na skládku
VV |  |  |  | 3,3*2,6*(10,9+2,0*2)*2=255,684 [A]
P | 23 | 17120 |  | ULOŽENÍ SYPANINY DO NÁSYPŮ A NA SKLÁDKY BEZ ZHUTNĚNÍ | M3 | 261.684 | 0 |  | 2020_OTSKP |  | 2
PP
VV |  |  |  | zemina 255,684=255,684 [A] ornice 6,0=6,000 [B] Celkem: A+B=261,684 [C]
P | 24 | 17481 |  | ZÁSYP JAM A RÝH Z NAKUPOVANÝCH MATERIÁLŮ | M3 | 108.098 | 0 |  | 2020_OTSKP |  | 2
PP |  |  |  | přechodová oblast
VV |  |  |  | za opěrami 1,81m2*10,9*2=39,458 [A] boční klíny k opěrám 3,3*2,6*2,0*2*2=68,640 [B] Celkem: A+B=108,098 [C]
P | 25 | 17581 |  | OBSYP POTRUBÍ A OBJEKTŮ Z NAKUPOVANÝCH MATERIÁLŮ | M3 | 44.69 | 0 |  | 2020_OTSKP |  | 2
PP |  |  |  | ochranný zásyp a podkladní přechodový klín
VV |  |  |  | 2,05m2*10,9*2=44,690 [A]
P | 26 | 18221 |  | ROZPROSTŘENÍ ORNICE VE SVAHU V TL DO 0,10M | M2 | 20 | 0 |  | 2020_OTSKP |  | 2
PP
VV |  |  |  | op.3 5,0*4,0=20,000 [A]
P | 27 | 18231 |  | ROZPROSTŘENÍ ORNICE V ROVINĚ V TL DO 0,10M | M2 | 40 | 0 |  | 2020_OTSKP |  | 2
PP
VV |  |  |  | op.1 8,0*5,0=40,000 [A]
P | 28 | 18242 |  | ZALOŽENÍ TRÁVNÍKU HYDROOSEVEM NA ORNICI | M2 | 60 | 0 |  | 2020_OTSKP |  | 2
PP
VV |  |  |  | 40,0+20,0=60,000 [A]
P | 29 | 18247 |  | OŠETŘOVÁNÍ TRÁVNÍKU | M2 | 60 | 0 |  | 2020_OTSKP |  | 2
PP
VV
SD |  | 2 |  | Základy
P | 30 | 21331 |  | DRENÁŽNÍ VRSTVY Z BETONU MEZEROVITÉHO (DRENÁŽNÍHO) | M3 | 1.962 | 0 |  | 2020_OTSKP |  | 2
PP
VV |  |  |  | okolo drenáže opěr 0,3*0,3*10,9*2=1,962 [A]
P | 31 | 21341 |  | DRENÁŽNÍ VRSTVY Z PLASTBETONU (PLASTMALTY) | M3 | 0.815 | 0 |  | 2020_OTSKP |  | 2
PP
VV |  |  |  | podélné žebro 0,15*0,04*39,1*2=0,469 [A] okolo odv.trubiček 0,45*0,4*0,07*16=0,202 [B] okolo odvodňovačů 0,15*0,04*3*8=0,144 [C] Celkem: A+B+C=0,815 [D]
P | 32 | 22501R |  | MIKROZÁPOROVÁ STĚNA DOČASNÁ | M | 4 | 0 |  |  |  | 2
PP |  |  |  | pažení části výkopu za op.3 (zřízení a odstranění vč.odvozu)
VV |  |  |  | 4,0=4,000 [A]
P | 33 | 227831 |  | MIKROPILOTY KOMPLET D DO 150MM NA POVRCHU | M | 483 | 0 |  | 2020_OTSKP |  | 2
PP |  |  |  | 112/20 vč.tlakových hlavic
VV |  |  |  | opěra 1,3 svislé (2+2)*2*10,5=84,000 [A] odkloněné (3+3)*2*10,5=126,000 [B] pilíř 2 svislé (3+3)*10,5=63,000 [C] odkloněné 5*2*2*10,5=210,000 [D] Celkem: A+B+C+D=483,000 [E]
P | 34 | 26115 |  | VRTY PRO KOTVENÍ, INJEKTÁŽ A MIKROPILOTY NA POVRCHU TŘ. I D DO 300MM | M | 249 | 0 |  | 2020_OTSKP |  | 2
PP
VV |  |  |  | opěra 1,3 svislé (2+2)*2*(10,0-3,7-1,0)=42,400 [A] odkloněné (3+3)*2*(10,0-3,7-1,0)=63,600 [B] pilíř 2 svislé (3+3)*(10,0-3,5-1,0)=33,000 [C] odkloněné 5*2*2*(10,0-3,5-1,0)=110,000 [D] Celkem: A+B+C+D=249,000 [E]
P | 35 | 26135 |  | VRTY PRO KOTVENÍ, INJEKTÁŽ A MIKROPILOTY NA POVRCHU TŘ. III D DO 300MM | M | 46 | 0 |  | 2020_OTSKP |  | 2
PP |  |  |  | odhad 1,0m do podloží
VV |  |  |  | opěry 10*2*1,0=20,000 [A] pilíř 26*1,0=26,000 [B] Celkem: A+B=46,000 [C]
P | 36 | 26145 |  | VRTY PRO KOTVENÍ, INJEKTÁŽ A MIKROPILOTY NA POVRCHU TŘ. IV D DO 300MM | M | 165 | 0 |  | 2020_OTSKP |  | 2
PP |  |  |  | skrz stávající opěry, pilíř - jádrový vrt (prům.vrtu 220-240 mm)
VV |  |  |  | opěra 1,3 svislé (2+2)*2*3,7=29,600 [A] odkloněné (3+3)*2*3,7=44,400 [B] pilíř 2 svislé (3+3)*3,5=21,000 [C] odkloněné 5*2*2*3,5=70,000 [D] Celkem: A+B+C+D=165,000 [E]
P | 37 | 261914 |  | VRTY PRO KOTVENÍ A INJEKTÁŽ TŘ V A VI NA POVRCHU D DO 35MM | M | 492.84 | 0 |  | 2020_OTSKP |  | 2
PP |  |  |  | pro injektáž Čerpáno dle skutečného stavu po odsouhlasení TDI
VV |  |  |  | opěry 2,3*10,9*2*6ks/m2*1,0=300,840 [A] pilíř 2,0*8,0*2*6ks/m2*1,0=192,000 [B] Celkem: A+B=492,840 [C]
P | 38 | 281451 |  | INJEKTOVÁNÍ NÍZKOTLAKÉ Z CEMENTOVÉ MALTY NA POVRCHU | M3 | 17.138 | 0 |  | 2020_OTSKP |  | 2
PP |  |  |  | zpevnění opěr a pilíře před vrtáním mikropilot Čerpáno dle skutečného stavu po odsouhlasení TDI
VV |  |  |  | odhad 15% objemu opěry 1,8*2,3*10,9*2*0,15=13,538 [A] pilíř 1,5*2,0*8,0*0,15=3,600 [B] Celkem: A+B=17,138 [C]
P | 39 | 285392 |  | DODATEČNÉ KOTVENÍ VLEPENÍM BETONÁŘSKÉ VÝZTUŽE D DO 16MM DO VRTŮ | KUS | 116 | 0 |  | 2020_OTSKP |  | 2
PP |  |  |  | dodání výztuže, provedení vrtu, vsunutí výztuže do vyvrtaného profilu a její zalepení předepsaným pojivem
VV |  |  |  | ve 2 řadách po 300 mm nová a původní opěra 2*8,7/0,3*2=116,000 [A] nový a původní pilíř 0=0,000 [B] Celkem: A+B=116,000 [C]
P | 40 | 28999 |  | OPLÁŠTĚNÍ (ZPEVNĚNÍ) Z FÓLIE | M2 | 30.52 | 0 |  | 2020_OTSKP |  | 2
PP |  |  |  | těsnící fólie
VV |  |  |  | za rubem opěr 1,4*10,9*2=30,520 [A]
SD |  | 3 |  | Svislé konstrukce
P | 41 | 31717 |  | KOVOVÉ KONSTRUKCE PRO KOTVENÍ ŘÍMSY | KG | 480 | 0 |  | 2020_OTSKP |  | 2
PP
VV |  |  |  | odhad 6 kg/kus po 2 ks/2 m na NK 20*2*6,0*2=480,000 [A]
P | 42 | 317325 |  | ŘÍMSY ZE ŽELEZOBETONU DO C30/37 | M3 | 60.428 | 0 |  | 2020_OTSKP |  | 2
PP
VV |  |  |  | (0,35*0,55+0,5*0,35+1,55*0,25)*(40,7+43,7)=63,722 [A] odpočet chráničky -3,1416*0,055*0,055*(40,72+43,7*7)=-3,294 [B] Celkem: A+B=60,428 [C]
P | 43 | 317365 |  | VÝZTUŽ ŘÍMS Z OCELI 10505, B500B | T | 9.668 | 0 |  | 2020_OTSKP |  | 2
PP |  |  |  | odhad 160 kg/m3
VV |  |  |  | 60,428*0,160=9,668 [A]
P | 44 | 327212 |  | ZDI OPĚRNÉ, ZÁRUBNÍ, NÁBŘEŽNÍ Z LOMOVÉHO KAMENE NA MC | M3 | 0.875 | 0 |  | 2020_OTSKP |  | 2
PP
VV |  |  |  | přizdění stáv.nábřežní zdi op.1 u sjezdu Žižkova, římsa se použije stávající 5,0*0,5*0,5*0,7=0,875 [A]
P | 45 | 327215 |  | PŘEZDĚNÍ ZDÍ Z KAMENNÉHO ZDIVA | M3 | 10.2 | 0 |  | 2020_OTSKP |  | 2
PP |  |  |  | vč.doplnění potřebného materiálu
VV |  |  |  | nábřežní zeď na návodní straně mostu za OP1 pod elektro rozvaděčem 6,0*0,8*2,0=9,600 [A] římsa u sjezdu Žižkova OP1 0,6*0,2*5,0=0,600 [B] Celkem: A+B=10,200 [C]
P | 46 | 333215 |  | PŘEZDĚNÍ OPĚR A KŘÍDEL Z KAMENNÉHO ZDIVA | M3 | 7.916 | 0 |  | 2020_OTSKP |  | 2
PP |  |  |  | části opěr vč.doplnění potřebného materiálu
VV |  |  |  | krajní horní části opěr 0,9*0,9*0,9*4=2,916 [A] oprava obkladu opěr a pilíře pod hladinou 5,0=5,000 [B] Celkem: A+B=7,916 [C]
P | 47 | 333221 |  | OBKLAD MOSTNÍCH OPĚR A KŘÍDEL KVÁDROVÝ A ŘÁDKOVÝ | M3 | 7.056 | 0 |  | 2020_OTSKP |  | 2
PP |  |  |  | použijí se stávající očíslované kameny, vč.kotvení a doplnění cca 30% nového materiálu
VV |  |  |  | opěry tl.400 mm (11,3+8,3)*0,5*0,9*0,4*2=7,056 [C]
P | 48 | 333325 |  | MOSTNÍ OPĚRY A KŘÍDLA ZE ŽELEZOVÉHO BETONU DO C30/37 | M3 | 43.762 | 0 |  | 2020_OTSKP |  | 2
PP |  |  |  | C30/37 -XF2 vč.bednění, výplně a těsnění pracovních a dilatačních spar, vč.nátěru zasypaných ploch proti zemní vlhkosti, vč.ochrany této izolace, vč.odvodnění úl.prahu, vč.letopočtu z obou stran mostu
VV |  |  |  | op.1 2,05m2*8,8+(1,0*0,9+0,67m2)*(10,9-8,8)=21,337 [A] op.3 2,1m2*8,8+(1,0*0,9+0,67m2)*(10,9-8,8)=21,777 [B] bločky 0,9*0,9*0,2*2*2=0,648 [C] Celkem: A+B+C=43,762 [D]
P | 49 | 333365 |  | VÝZTUŽ MOSTNÍCH OPĚR A KŘÍDEL Z OCELI 10505, B500B | T | 8.752 | 0 |  | 2020_OTSKP |  | 2
PP |  |  |  | odhad 200 kg/m3
VV |  |  |  | 43,762*0,200=8,752 [A]
P | 50 | 334221 |  | OBKLAD MOSTNÍCH PILÍŘŮ KVÁDROVÝ A ŘÁDKOVÝ | M3 | 3.351 | 0 |  | 2020_OTSKP |  | 2
PP |  |  |  | použijí se stávající očíslované kameny, vč.kotvení a doplnění cca 30% nového materiálu vč.dopravy materiálu pod most (loď, ponton)
VV |  |  |  | pilíř tl.150 mm 0,15*(5,3*2,8+1,5*2,5*2)=3,351 [B]
P | 51 | 334325 |  | MOSTNÍ PILÍŘE A STATIVA ZE ŽELEZOVÉHO BETONU DO C30/37 | M3 | 8.294 | 0 |  | 2020_OTSKP |  | 2
PP |  |  |  | C30/37 -XF2 vč.bednění, výplně a těsnění pracovních a dilatačních spar,
VV |  |  |  | 0,9m2*8,34+0,9*1,25*0,35*2=8,294 [A]
P | 52 | 334365 |  | VÝZTUŽ MOSTNÍCH PILÍŘŮ A STATIV Z OCELI 10505, B500B | T | 2.074 | 0 |  | 2020_OTSKP |  | 2
PP |  |  |  | odhad 250 kg/m3
VV |  |  |  | 8,294*0,250=2,074 [A]
SD |  | 4 |  | Vodorovné konstrukce
P | 53 | 420325 |  | PŘECHODOVÉ DESKY MOSTNÍCH OPĚR ZE ŽELEZOBETONU C30/37 | M3 | 13.625 | 0 |  | 2020_OTSKP |  | 2
PP
VV |  |  |  | 2,5*0,25*10,9*2=13,625 [A]
P | 54 | 420365 |  | VÝZTUŽ PŘECHODOVÝCH DESEK MOSTNÍCH OPĚR Z OCELI 10505, B500B | T | 2.18 | 0 |  | 2020_OTSKP |  | 2
PP |  |  |  | Odhad 160 kg/m3
VV |  |  |  | 13,625*0,160=2,180 [A]
P | 55 | 422326R |  | MOSTNÍ NOSNÉ TRÁMOVÉ KONSTRUKCE ZE ŽELEZOBETONU C50/60 | M3 | 62.944 | 0 |  |  |  | 2
PP |  |  |  | beton C45/55
VV |  |  |  | monol.dobetonávka 0,28m2*4*18,25*2=40,880 [A] koncové příčníky 7,64m2*1,0*2=15,280 [B] střední příčník 8,48m2*0,8=6,784 [C] Celkem: A+B+C=62,944 [D]
P | 56 | 422365 |  | VÝZTUŽ MOSTNÍ TRÁMOVÉ KONSTRUKCE Z OCELI 10505, B500B | T | 18.883 | 0 |  | 2020_OTSKP |  | 2
PP |  |  |  | odhad 300 kg/m3
VV |  |  |  | 62,944*0,300=18,883 [A]
P | 57 | 424137R |  | MOSTNÍ NOSNÍKY Z DÍLCŮ Z PŘEDPJ BET DO C60/70 | M3 | 177.098 | 0 |  |  |  | 2
PP |  |  |  | předpjaté deskové prefabrikáty z vysokopevnostního betonu C 55/67 – XF2, dodání dílce požadovaného tvaru a vlastností, jeho skladování, doprava a osazení do definitivní polohy, včetně komplexní technologie výroby a montáže dílců, (jeřábem na obou březích), ošetření a ochrana dílců, vč.veškeré výztuže, případně i tuhé kovové prvky a závěsná oka včetně kabelů spojitosti vč.veškerých podpěrných konstrukcí vč.založení v řece
VV |  |  |  | (0,957+0,971+0,996+0,971+0,957)m2*18,25*2=177,098 [A]
P | 58 | 42838 |  | KLOUB ZE ŽELEZOBETONU VČET VÝZTUŽE | M | 21.8 | 0 |  | 2020_OTSKP |  | 2
PP |  |  |  | přechodové desky
VV |  |  |  | 10,9*2=21,800 [A]
P | 59 | 42853 |  | MOSTNÍ LOŽISKA HRNCOVÁ PRO ZATÍŽ DO 5,0MN | KUS | 6 | 0 |  | 2020_OTSKP |  | 2
PP |  |  |  | kompletní vč.PKO
VV |  |  |  | opěry 2+2=4,000 [A] pilíř 2=2,000 [B] Celkem: A+B=6,000 [C]
P | 60 | 451312 |  | PODKLADNÍ A VÝPLŇOVÉ VRSTVY Z PROSTÉHO BETONU C12/15 | M3 | 26.318 | 0 |  | 2020_OTSKP |  | 2
PP
VV |  |  |  | za a pod opěrami 0,7*0,8*10,9*2=12,208 [A] pod přechod.deskami 2,5*11,4*0,15*2=8,550 [B] pod římsou za op.1 3,0*2,0*0,2=1,200 [C] pod drenáží 1,0*0,2*10,9*2=4,360 [D] Celkem: A+B+C+D=26,318 [E]
P | 61 | 45157 |  | PODKLADNÍ A VÝPLŇOVÉ VRSTVY Z KAMENIVA TĚŽENÉHO | M3 | 9.156 | 0 |  | 2020_OTSKP |  | 2
PP |  |  |  | ŚP 0-16
VV |  |  |  | za rubem opěr - okolo těsnící fólie (0,15+0,15)*1,4*10,9*2=9,156 [A]
SD |  | 5 |  | Komunikace
P | 62 | 561431 |  | KAMENIVO ZPEVNĚNÉ CEMENTEM TŘ. I TL. DO 150MM | M2 | 72 | 0 |  | 2020_OTSKP |  | 2
PP |  |  |  | SC C 8/10 tl.130 mm
VV |  |  |  | sjezd Źižkova 33,0m2=33,000 [B] nad výkopem 6,5*3,0*2=39,000 [C] Celkem: B+C=72,000 [D]
P | 63 | 56335 |  | VOZOVKOVÉ VRSTVY ZE ŠTĚRKODRTI TL. DO 250MM | M2 | 136.22 | 0 |  | 2020_OTSKP |  | 2
PP |  |  |  | tl.min.220 mm
VV |  |  |  | chodník Domažlice 13,6*(2,8+2,4)=70,720 [A] sjezd Źižkova 33,0m2=33,000 [B] nad výkopem 6,5*2,5*2=32,500 [C] Celkem: A+B+C=136,220 [D]
P | 64 | 572123 |  | INFILTRAČNÍ POSTŘIK Z EMULZE DO 1,0KG/M2 | M2 | 142.72 | 0 |  | 2020_OTSKP |  | 2
PP |  |  |  | PI-EP 0,6 kg/m2
VV |  |  |  | 70,72+72,0=142,720 [A]
P | 65 | 572214 |  | SPOJOVACÍ POSTŘIK Z MODIFIK EMULZE DO 0,5KG/M2 | M2 | 689.77 | 0 |  | 2020_OTSKP |  | 2
PP |  |  |  | PS-EP 0,35 kg/m3
VV |  |  |  | 70,72+196,8+686,8-264,55=689,770 [A]
P | 66 | 574A21 |  | ASFALTOVÝ BETON PRO OBRUSNÉ VRSTVY ACO 8 TL. 30MM | M2 | 70.72 | 0 |  | 2020_OTSKP |  | 2
PP
VV |  |  |  | chodník Domažlice 13,6*(2,8+2,4)=70,720 [A]
P | 67 | 574B34 |  | ASFALTOVÝ BETON PRO OBRUSNÉ VRSTVY MODIFIK ACO 11+, 11S TL. 40MM | M2 | 686.8 | 0 |  | 2020_OTSKP |  | 2
PP
VV |  |  |  | na mostě (rub záv.zídky) - 2 vrstvy 6,5*(38,0+1,35*2)*2=529,100 [A] odpočet odvod.proužek (dl.NK) -0,5*2*39,1=-39,100 [D] předmostí zámek 6,0*(15,0-1,35)+33,0m2=114,900 [B] předmostí Domažlice 6,0*(15,0-1,35)=81,900 [C] Celkem: A+D+B+C=686,800 [E]
P | 68 | 574D56 |  | ASFALTOVÝ BETON PRO LOŽNÍ VRSTVY MODIFIK ACL 16+, 16S TL. 60MM | M2 | 196.8 | 0 |  | 2020_OTSKP |  | 2
PP
VV |  |  |  | předmostí zámek 6,0*(15,0-1,35)+33,0m2=114,900 [B] předmostí Domažlice 6,0*(15,0-1,35)=81,900 [C] Celkem: B+C=196,800 [D]
P | 69 | 574F46 |  | ASFALTOVÝ BETON PRO PODKLADNÍ VRSTVY MODIFIK ACP 16+, 16S TL. 50MM | M2 | 149.22 | 0 |  | 2020_OTSKP |  | 2
PP
VV |  |  |  | chodník Domažlice 13,6*(2,8+2,4)=70,720 [A] sjezd Źižkova 33,0m2=33,000 [B] nad výkopem 6,5*3,5*2=45,500 [C] Celkem: A+B+C=149,220 [D]
P | 70 | 575B41 |  | LITÝ ASFALT MA II (KŘIŽ, PARKOVIŠTĚ, ZASTÁVKY) 8 TL. 35MM | M2 | 39.1 | 0 |  | 2020_OTSKP |  | 2
PP |  |  |  | odvodňovací proužek
VV |  |  |  | mezi dilatace 0,5*2*39,1=39,100 [A]
P | 71 | 587202 |  | PŘEDLÁŽDĚNÍ KRYTU Z DROBNÝCH KOSTEK | M2 | 10.2 | 0 |  | 2020_OTSKP |  | 2
PP |  |  |  | rozebrání stávající dlažby a pokládka dlažby ze stávajícího dlažebního materiálu (bez dodávky nového) zahrnuje nezbytnou manipulaci s tímto materiálem (nakládání, doprava, složení, očištění) - dodání a rozprostření materiálu pro lože a jeho tloušťku předepsanou dokumentací a pro předepsanou výplň spar
VV |  |  |  | chodník u odbočení ul.Žižkova 8,5*1,2=10,200 [A]
P | 72 | 587203 |  | PŘEDLÁŽDĚNÍ KRYTU Z MOZAIKOVÝCH KOSTEK | M2 | 17.25 | 0 |  | 2020_OTSKP |  | 2
PP |  |  |  | rozebrání stávající dlažby a pokládka dlažby ze stávajícího dlažebního materiálu (bez dodávky nového) zahrnuje nezbytnou manipulaci s tímto materiálem (nakládání, doprava, složení, očištění) - dodání a rozprostření materiálu pro lože a jeho tloušťku předepsanou dokumentací a pro předepsanou výplň spar
VV |  |  |  | chodník u kříže 11,5*1,5=17,250 [A]
SD |  | 6 |  | Úpravy povrchů, podlahy, výplně otvorů
P | 73 | 62745 |  | SPÁROVÁNÍ STARÉHO ZDIVA CEMENTOVOU MALTOU | M2 | 149.92 | 0 |  | 2020_OTSKP |  | 2
PP |  |  |  | očištěné stávající kce
VV |  |  |  | opěry (2,5*14,0+1,7*8,8)*2=99,920 [A] pilíř 2,5*20,0=50,000 [B] Celkem: A+B=149,920 [C]
SD |  | 7 |  | Přidružená stavební výroba
P | 74 | 711432 |  | IZOLACE MOSTOVEK POD ŘÍMSOU ASFALTOVÝMI PÁSY | M2 | 172.04 | 0 |  | 2020_OTSKP |  | 2
PP |  |  |  | Ochrana izolace pod římsou - s kovovou vložkou
VV |  |  |  | 2,2*39,1*2=172,040 [A]
P | 75 | 711442 |  | IZOLACE MOSTOVEK CELOPLOŠNÁ ASFALTOVÝMI PÁSY S PEČETÍCÍ VRSTVOU | M2 | 422.73 | 0 |  | 2020_OTSKP |  | 2
PP
VV |  |  |  | 9,9*(38,0+2,35*2)=422,730 [A]
P | 76 | 711509 |  | OCHRANA IZOLACE NA POVRCHU TEXTILIÍ | M2 | 54.5 | 0 |  | 2020_OTSKP |  | 2
PP
VV |  |  |  | rub opěr 2,5*10,9*2=54,500 [A]
P | 77 | 78382 |  | NÁTĚRY BETON KONSTR TYP S2 (OS-B) | M2 | 53.04 | 0 |  | 2020_OTSKP |  | 2
PP
VV |  |  |  | kraje NK (0,25+0,2)*39,1*2=35,190 [A] čela NK (0,85+0,2)*8,5*2=17,850 [B] Celkem: A+B=53,040 [C]
SD |  | 8 |  | Potrubí
P | 78 | 87533 |  | POTRUBÍ DREN Z TRUB PLAST DN DO 150MM | M | 30 | 0 |  | 2020_OTSKP |  | 2
PP |  |  |  | drenáž za opěrou vč.vyústění skrz stávající (přezděné) zdi
VV |  |  |  | 15,0*2=30,000 [A]
P | 79 | 87627 |  | CHRÁNIČKY Z TRUB PLASTOVÝCH DN DO 100MM | M | 396.3 | 0 |  | 2020_OTSKP |  | 2
PP
VV |  |  |  | (40,7+0,5*2)*2=83,400 [A] (43,7+0,5*2)*7=312,900 [B] Celkem: A+B=396,300 [C]
SD |  | 9 |  | Ostatní konstrukce a práce
P | 80 | 9111A2 |  | ZÁBRADLÍ SILNIČNÍ S VODOR MADLY - MONTÁŽ S PŘESUNEM (BEZ DODÁVKY) | M | 18 | 0 |  | 2020_OTSKP |  | 2
PP |  |  |  | použije se stávající
VV |  |  |  | předmostí 6,0+3,5+2,5+6,0=18,000 [A]
P | 81 | 9111A3 |  | ZÁBRADLÍ SILNIČNÍ S VODOR MADLY - DEMONTÁŽ S PŘESUNEM | M | 18 | 0 |  | 2020_OTSKP |  | 2
PP |  |  |  | vč.odvozu
VV |  |  |  | předmostí 6,0+3,5+2,5+6,0=18,000 [A]
P | 82 | 9112B1 |  | ZÁBRADLÍ MOSTNÍ SE SVISLOU VÝPLNÍ - DODÁVKA A MONTÁŽ | M | 84.4 | 0 |  | 2020_OTSKP |  | 2
PP |  |  |  | z otevřených profilů kompletní vč.kotvení, plastmalty a PKO včetně zkušebního vzorku
VV |  |  |  | 40,7+43,7=84,400 [A]
P | 83 | 9112B3 |  | ZÁBRADLÍ MOSTNÍ SE SVISLOU VÝPLNÍ - DEMONTÁŽ S PŘESUNEM | M | 77.4 | 0 |  | 2020_OTSKP |  | 2
PP |  |  |  | vč.odvozu a uskladnění
VV |  |  |  | na mostě - vně chodníků 38,7*2=77,400 [A]
P | 84 | 91345 |  | NIVELAČNÍ ZNAČKY KOVOVÉ | KUS | 16 | 0 |  | 2020_OTSKP |  | 2
PP |  |  |  | nerezové provedení
VV |  |  |  | spodní stavba 3*2=6,000 [A] římsy (3+2)*2=10,000 [B] Celkem: A+B=16,000 [C]
P | 85 | 91355 |  | EVIDENČNÍ ČÍSLO MOSTU | KUS | 4 | 0 |  | 2020_OTSKP |  | 2
PP |  |  |  | kompletní vč.uchycení
VV |  |  |  | ev.č. 1+1=2,000 [A] název řeky 1+1=2,000 [B] Celkem: A+B=4,000 [C]
P | 86 | 914133 |  | DOPRAVNÍ ZNAČKY ZÁKLADNÍ VELIKOSTI OCELOVÉ FÓLIE TŘ 2 - DEMONTÁŽ | KUS | 2 | 0 |  | 2020_OTSKP |  | 2
PP |  |  |  | vč.odvozu
VV |  |  |  | stávající P7, P8 1+1=2,000 [A]
P | 87 | 917424 | A | CHODNÍKOVÉ OBRUBY Z KAMENNÝCH OBRUBNÍKŮ ŠÍŘ 150MM | M | 84.4 | 0 |  | 2020_OTSKP |  | 2
PP |  |  |  | kotvený kamenný obrubník vč.lože
VV |  |  |  | podél chodníku na mostě 40,7+43,7=84,400 [A]
P | 88 | 917424 | B | CHODNÍKOVÉ OBRUBY Z KAMENNÝCH OBRUBNÍKŮ ŠÍŘ 150MM | M | 38.5 | 0 |  | 2020_OTSKP |  | 2
PP |  |  |  | vč.lože
VV |  |  |  | sjezd ul.Žižkova 8,5=8,500 [A] u vozovky směr Domažlice 15,0*2=30,000 [B] Celkem: A+B=38,500 [C]
P | 89 | 917426 |  | CHODNÍKOVÉ OBRUBY Z KAMENNÝCH OBRUBNÍKŮ ŠÍŘ 250MM | M | 20 | 0 |  | 2020_OTSKP |  | 2
PP
VV |  |  |  | u vozovky směr zámek 8,5+11,5=20,000 [A]
P | 90 | 91772 |  | OBRUBA Z DLAŽEBNÍCH KOSTEK DROBNÝCH | M | 60 | 0 |  | 2020_OTSKP |  | 2
PP
VV |  |  |  | podél obrubníku ve vozovce na předmostí 15,0*2*2=60,000 [A]
P | 91 | 919111 |  | ŘEZÁNÍ ASFALTOVÉHO KRYTU VOZOVEK TL DO 50MM | M | 21 | 0 |  | 2020_OTSKP |  | 2
PP |  |  |  | napojení vozovky a živ.chodníků
VV |  |  |  | vozovka 6,0*2+3,8=15,800 [B] chodníky 2,6+2,6=5,200 [A] Celkem: B+A=21,000 [C]
P | 92 | 91916 |  | ŘEZÁNÍ KAMENNÝCH KONSTRUKCÍ | M2 | 39.98 | 0 |  | 2020_OTSKP |  | 2
PP |  |  |  | ořezání stávajících kamenných obkladů do nového tvaru
VV |  |  |  | opěry (11,3+8,3)*0,5*0,9*2=17,640 [C] pilíř 5,3*2,8+1,5*2,5*2=22,340 [B] Celkem: C+B=39,980 [D]
P | 93 | 931325 |  | TĚSNĚNÍ DILATAČ SPAR ASF ZÁLIVKOU MODIFIK PRŮŘ DO 600MM2 | M | 78.2 | 0 |  | 2020_OTSKP |  | 2
PP
VV |  |  |  | podél odvod.proužku 39,1*2=78,200 [A]
P | 94 | 931326 | A | TĚSNĚNÍ DILATAČ SPAR ASF ZÁLIVKOU MODIFIK PRŮŘ DO 800MM2 | M | 21 | 0 |  | 2020_OTSKP |  | 2
PP |  |  |  | napojení vozovky a živ.chodníků
VV |  |  |  | vozovka 6,0*2+3,8=15,800 [B] chodníky 2,6+2,6=5,200 [A] Celkem: B+A=21,000 [C]
P | 95 | 931326 | B | TĚSNĚNÍ DILATAČ SPAR ASF ZÁLIVKOU MODIFIK PRŮŘ DO 800MM2 | M | 84.4 | 0 |  | 2020_OTSKP |  | 2
PP |  |  |  | vč.předtěsnění
VV |  |  |  | podél říms - horní vrstva 40,7+43,7=84,400 [A]
P | 96 | 93151 |  | MOSTNÍ ZÁVĚRY POVRCHOVÉ POSUN DO 60MM | M | 23.2 | 0 |  | 2020_OTSKP |  | 2
PP |  |  |  | kompletní vč.PKO PŮDORYSNÁ DÉLKA
VV |  |  |  | nad opěrami 11,6*2=23,200 [A]
P | 97 | 93311 |  | ZATĚŽOVACÍ ZKOUŠKA MOSTU STATICKÁ 1. POLE DO 300M2 | KUS | 1 | 0 |  | 2020_OTSKP |  | 2
PP
VV
P | 98 | 93315 |  | ZATĚŽOVACÍ ZKOUŠKA MOSTU STATICKÁ 2. A DALŠÍ POLE DO 300M2 | KUS | 1 | 0 |  | 2020_OTSKP |  | 2
PP
VV
P | 99 | 93640R |  | DROBNÉ DOPLŇK KONSTR KAMENNÉ - PŘESUN KAMENNÝCH SLOUPKŮ | KUS | 4 | 0 |  |  |  | 2
PP |  |  |  | Odstranění stávajícího kamenného sloupku a usazení do nové plohy vč.repase a impregnace
VV |  |  |  | 4=4,000 [A]
P | 100 | 936532 |  | MOSTNÍ ODVODŇOVACÍ SOUPRAVA 300/500 | KUS | 8 | 0 |  | 2020_OTSKP |  | 2
PP |  |  |  | kompletní vč.PKO, vč.vyústění do řeky
VV |  |  |  | 4+4=8,000 [A]
P | 101 | 936541 |  | MOSTNÍ ODVODŇOVACÍ TRUBKA (POVRCHŮ IZOLACE) Z NEREZ OCELI | KUS | 16 | 0 |  | 2020_OTSKP |  | 2
PP |  |  |  | kompletní s volným odkapem pod most
VV |  |  |  | 8+8=16,000 [A]
P | 102 | 938441 |  | OČIŠTĚNÍ ZDIVA OTRYSKÁNÍM TLAKOVOU VODOU DO 200 BARŮ | M2 | 149.92 | 0 |  | 2020_OTSKP |  | 2
PP |  |  |  | stávající nerozebrané zdivo, vč.vyčištění spár
VV |  |  |  | opěry (2,5*14,0+1,7*8,8)*2=99,920 [A] pilíř 2,5*20,0=50,000 [B] Celkem: A+B=149,920 [C]
P | 103 | 94490R |  | OCHRANA KONSTRUKCÍ BEDNĚNÍM | M2 | 38.75 | 0 |  |  |  | 2
PP |  |  |  | Ochrana sochy a podstavce kříže
VV |  |  |  | socha (2,5+1,0)*2*3,0+2,5*1,0=23,500 [B] kříž (3,0+2*1,0)*1,0+(2,0+0,75)*2*1,5+2,0*1,0=15,250 [A] Celkem: B+A=38,750 [C]
P | 104 | 966118 |  | BOURÁNÍ KONSTRUKCÍ Z BETON DÍLCŮ S ODVOZEM DO 20KM | M3 | 6.408 | 0 |  | 2020_OTSKP |  | 2
PP |  |  |  | vč.odvozu a uložení na skládku
VV |  |  |  | svislé beton.panely u vozovky 0,9*0,1*35,6*2=6,408 [A]
P | 105 | 966131 |  | BOURÁNÍ KONSTRUKCÍ Z KAMENE NA MC S ODVOZEM DO 1KM | M3 | 10.407 | 0 |  | 2020_OTSKP |  | 2
PP |  |  |  | vč.odvozu a uložení na meziskládku - ruční rozebrání konstrukcí z kamene vč.očíslování a očištění (použije se zpět)
VV |  |  |  | kamenný obklad opěry tl.400 mm (11,3+8,3)*0,5*0,9*0,4*2=7,056 [C] pilíř tl.150 mm 0,15*(5,3*2,8+1,5*2,5*2)=3,351 [B] Celkem: C+B=10,407 [D]
P | 106 | 966158 |  | BOURÁNÍ KONSTRUKCÍ Z PROST BETONU S ODVOZEM DO 20KM | M3 | 20.05 | 0 |  | 2020_OTSKP |  | 2
PP
VV |  |  |  | opěry (1,1*0,6+1,65*0,9)*8,8-7,056=11,820 [C] pilíř 8,23m2*1,0=8,230 [B] Celkem: C+B=20,050 [D]
P | 107 | 966188R |  | DEMONTÁŽ KONSTRUKCÍ KOVOVÝCH S ODVOZEM DO 20KM | M2 | 351 | 0 |  |  |  | 2
PP |  |  |  | Rozdělení na části a bezpečné snesení např. pomocí jeřábu vč.všech pomocných prací (provizorní zpevněné plochy pro manipulaci s jeřábem) vč.zpevnění (ztužení) jednotlivých částí NK vč.odvozu na skládku zajištěnou objednatelem
VV |  |  |  | 9,36*37,5=351,000 [A]
P | 108 | 97816 |  | ODSEKÁNÍ VRSTVY VYROVNÁVACÍHO BETONU NA MOSTECH | M3 | 6.3 | 0 |  | 2020_OTSKP |  | 2
PP |  |  |  | vč.odvozu a uložení na skládku
VV |  |  |  | prům.tl.30 mm 5,6*37,5*0,03=6,300 [A]
P | 109 | 97817 |  | ODSTRANĚNÍ MOSTNÍ IZOLACE | M2 | 216.72 | 0 |  | 2020_OTSKP |  | 2
PP |  |  |  | vč.odvozu a uložení na skládku
VV |  |  |  | 5,6*38,7=216,720 [A]

## SO 210_SO 210
ASPE10 |  |  |  | Firma: Pontex, spol. s r.o. | [6 empty] | 3
|  |  |  | Soupis prací objektu | [6 empty] | 3
S | Stavba: | 1918902HorsoTyn |  | Most ev č. 193-022b - Horšovský Týn |  |  | SO 210 |  |  | 0,00 | 2
O | Objekt: | SO 210 |  | Provizorní lávka pro přeložku STL | [5 empty] | 15,00 | 2
O1 | Rozpočet: | SO 210 |  | Provizorní lávka pro přeložku STL | [5 empty] | 21,00 | 2
Typ | Poř. číslo | Kód položky | Varianta | Název položky | MJ | Množství | Jednotková cena |  | Cenová soustava
[7 empty] | Jednotková | Celkem
0 | 1 | 2 | 3 | 4 | 5 | 6 | 9 | 10 | 11
SD |  | 0 |  | Všeobecné konstrukce a práce
P | 1 | 015111 |  | POPLATKY ZA LIKVIDACŮ ODPADŮ NEKONTAMINOVANÝCH - 17 05 04 VYTĚŽENÉ ZEMINY A HORNINY - I. TŘÍDA TĚŽITELNOSTI | T | 15 | 0 |  | 2020_OTSKP |  | 2
PP
VV |  |  |  | pol.113328 23,25*2,0=46,500 [A] pol.12960 7,5*2,0=15,000 [B]
SD |  | 1 |  | Zemní práce
P | 2 | 113328 |  | ODSTRAN PODKL ZPEVNĚNÝCH PLOCH Z KAMENIVA NESTMEL, ODVOZ DO 20KM | M3 | 23.25 | 0 |  | 2020_OTSKP |  | 2
PP |  |  |  | Vč.odvozu a uložení na skládku
VV |  |  |  | ŠP podsyp opěr 3,0=3,000 [A] výplň truhlíku pil.2 20,25=20,250 [B] Celkem: A+B=23,250 [C]
P | 3 | 12960 |  | ČIŠTĚNÍ VODOTEČÍ A MELIORAČ KANÁLŮ OD NÁNOSŮ | M3 | 7.5 | 0 |  | 2020_OTSKP |  | 2
PP |  |  |  | vč.odvozu a uložení na skládku
VV |  |  |  | odstranění bahna na dně řeky pro pil.2 5,0*5,0*0,3=7,500 [A]
P | 4 | 17680 |  | VÝPLNĚ Z NAKUPOVANÝCH MATERIÁLŮ | M3 | 20.25 | 0 |  | 2020_OTSKP |  | 2
PP
VV |  |  |  | pil.2 4,5*4,5*1,0=20,250 [A]
SD |  | 2 |  | Základy
P | 5 | 27512 |  | HRANICE PODPĚRNÉ Z DÍLCŮ ŽELEZOBETONOVÝCH | M3 | 23.5 | 0 |  | 2020_OTSKP |  | 2
PP |  |  |  | např.panelová rovnanina
VV |  |  |  | op.1 2,0*2,0*2,0=8,000 [A] op.3 2,0*3,0*2,3+1,0*2,0*0,85=15,500 [B] Celkem: A+B=23,500 [C]
SD |  | 4 |  | Vodorovné konstrukce
P | 6 | 42417 |  | MOSTNÍ NOSNÍKY Z OCELI | T | 7.146 | 0 |  | 2020_OTSKP |  | 2
PP
VV |  |  |  | UPE 400 + diagonály+ konzoly - odhad 180 kg/m 0,180*(21,5+18,2)=7,146 [A]
P | 7 | 45157 |  | PODKLADNÍ A VÝPLŇOVÉ VRSTVY Z KAMENIVA TĚŽENÉHO | M3 | 3 | 0 |  | 2020_OTSKP |  | 2
PP |  |  |  | ŠP podsyp
VV |  |  |  | pod opěrami op.1 2,5*2,5*0,2=1,250 [A] op.3 3,5*2,5*0,2=1,750 [B] Celkem: A+B=3,000 [C]
SD |  | 9 |  | Ostatní konstrukce a práce
P | 8 | 93650 |  | DROBNÉ DOPLŇK KONSTR KOVOVÉ | KG | 432 | 0 |  | 2020_OTSKP |  | 2
PP
VV |  |  |  | ocelový rám U160 (20 kg/m) - pod pil.2 - odhad 4,5*4*20*1,2=432,000 [A]
P | 9 | 94894 |  | PODPĚRNÉ SKRUŽE KOVOVÉ | T | 3.5 | 0 |  | 2020_OTSKP |  | 2
PP |  |  |  | Např PIŽMO Položka zahrnuje dovoz, montáž, údržbu, opotřebení (nájemné), demontáž, konzervaci, odvoz
VV |  |  |  | pilíř 2 - odhad 3,5=3,500 [A]
P | 10 | 966118 |  | BOURÁNÍ KONSTRUKCÍ Z BETON DÍLCŮ S ODVOZEM DO 20KM | M3 | 23.5 | 0 |  | 2020_OTSKP |  | 2
PP |  |  |  | Vč.odvozu na místo určené investorem
VV |  |  |  | 23,5=23,500 [A]
P | 11 | 966188 |  | DEMONTÁŽ KONSTRUKCÍ KOVOVÝCH S ODVOZEM DO 20KM | T | 7.578 | 0 |  | 2020_OTSKP |  | 2
PP |  |  |  | Vč.odvozu na místo určené investorem
VV |  |  |  | ocelový rám pod pil.2 0,432=0,432 [A] nosníky (NK) 7,146=7,146 [B] Celkem: A+B=7,578 [C]

## SO 431_SO 431
ASPE10 |  |  |  | Firma: Pontex, spol. s r.o. | [6 empty] | 3
|  |  |  | Soupis prací objektu | [6 empty] | 3
S | Stavba: | 1918902HorsoTyn |  | Most ev č. 193-022b - Horšovský Týn |  |  | SO 431 |  |  | 0,00 | 2
O | Objekt: | SO 431 |  | Přeložka kabelu VO | [5 empty] | 15,00 | 2
O1 | Rozpočet: | SO 431 |  | Přeložka kabelu VO | [5 empty] | 21,00 | 2
Typ | Poř. číslo | Kód položky | Varianta | Název položky | MJ | Množství | Jednotková cena |  | Cenová soustava
[7 empty] | Jednotková | Celkem
0 | 1 | 2 | 3 | 4 | 5 | 6 | 9 | 10 | 11
SD |  | 0 |  | Všeobecné konstrukce a práce
P | 1 | 014101 |  | POPLATKY ZA SKLÁDKU | M3 | 0.7 | 0 |  | 2020_OTSKP |  | 2
PP |  |  |  | přebytečná zemina
VV |  |  |  | 0,35*0,2*10=0,700 [A]
SD |  | 1 |  | Zemní práce
P | 2 | 125738 |  | VYKOPÁVKY ZE ZEMNÍKŮ A SKLÁDEK TŘ. I, ODVOZ DO 20KM | M3 | 0.7 | 0 |  | 2020_OTSKP |  | 2
PP |  |  |  | přebytečná zemina
VV |  |  |  | 0,35*0,2*10=0,700 [A]
P | 3 | 13173 |  | HLOUBENÍ JAM ZAPAŽ I NEPAŽ TŘ. I | M3 | 0.5 | 0 |  | 2020_OTSKP |  | 2
PP |  |  |  | jáma pro spojku
VV |  |  |  | 0,5=0,500 [A]
P | 4 | 13273 |  | HLOUBENÍ RÝH ŠÍŘ DO 2M PAŽ I NEPAŽ TŘ. I | M3 | 1.53 | 0 |  | 2020_OTSKP |  | 2
PP |  |  |  | kabelová trasa
VV |  |  |  | 0,34*0,45*10=1,530 [A]
P | 5 | 17411 |  | ZÁSYP JAM A RÝH ZEMINOU SE ZHUTNĚNÍM | M3 | 1.375 | 0 |  | 2020_OTSKP |  | 2
PP
VV |  |  |  | 0,35*(0,45-0,2)*10=0,875 [A] 0,5=0,500 [B] Celkem: A+B=1,375 [C]
P | 6 | 17581 |  | OBSYP POTRUBÍ A OBJEKTŮ Z NAKUPOVANÝCH MATERIÁLŮ | M3 | 0.7 | 0 |  | 2020_OTSKP |  | 2
PP |  |  |  | pískové lože
VV |  |  |  | 0,35*0,2*10=0,700 [A]
SD |  | 7 |  | Přidružená stavební výroba
P | 7 | 740001R |  | REPASE STOŽÁRU, SVÍTIDLA A ELEKTRO VÝZBOROJE | KUS | 2 | 0 |  |  |  | 2
PP |  |  |  | očištění stožáru, svítidla elektrovýzboroje, výměna spojovacích prvků (za nerezové), obnova PKO
VV
P | 8 | 741811 |  | UZEMŇOVACÍ VODIČ NA POVRCHU FEZN DO 120 MM2 | M | 3 | 0 |  | 2020_OTSKP |  | 2
PP |  |  |  | propojení strojeného zemniče a stožáru, včetně svorek a PKO
VV |  |  |  | 1,5*2=3,000 [A]
P | 9 | 741911 |  | UZEMŇOVACÍ VODIČ V ZEMI FEZN DO 120 MM2 | M | 58 | 0 |  | 2020_OTSKP |  | 2
PP |  |  |  | drát FeZn pr. 10 mm, včetně svorek a PKO
VV |  |  |  | 58=58,000 [A]
P | 10 | 742H12 |  | KABEL NN ČTYŘ- A PĚTIŽÍLOVÝ CU S PLASTOVOU IZOLACÍ OD 4 DO 16 MM2 | M | 60.9 | 0 |  | 2020_OTSKP |  | 2
PP |  |  |  | kabel CYKY 4-Jx10 dodávka a montáž
VV |  |  |  | 58*1,05=60,900 [A]
P | 11 | 742L12 |  | UKONČENÍ DVOU AŽ PĚTIŽÍLOVÉHO KABELU V ROZVADĚČI NEBO NA PŘÍSTROJI OD 4 DO 16 MM2 | KUS | 3 | 0 |  | 2020_OTSKP |  | 2
PP
VV
P | 12 | 742L22 |  | UKONČENÍ DVOU AŽ PĚTIŽÍLOVÉHO KABELU KABELOVOU SPOJKOU OD 4 DO 16 MM2 | KUS | 1 | 0 |  | 2020_OTSKP |  | 2
PP |  |  |  | teplem smrštitelná, dodávka a montáž
VV
P | 13 | 742Z11 |  | DEMONTÁŽ SLOUPU/STOŽÁRU NN VČETNĚ VEŠKERÉ VÝSTROJE | KUS | 2 | 0 |  | 2020_OTSKP |  | 2
PP |  |  |  | demontáž stožáru VO, včetně odvozu a uskladnění
VV
P | 14 | 742Z23 |  | DEMONTÁŽ KABELOVÉHO VEDENÍ NN | M | 58 | 0 |  | 2020_OTSKP |  | 2
PP |  |  |  | včetně odvozu a likvidace
VV
P | 15 | 743121 |  | OSVĚTLOVACÍ STOŽÁR PEVNÝ ŽÁROVĚ ZINKOVANÝ DÉLKY DO 6 M | KUS | 2 | 0 |  | 2020_OTSKP |  | 2
PP |  |  |  | montáž stáv. stořáru
VV
P | 16 | 747211 |  | CELKOVÁ PROHLÍDKA, ZKOUŠENÍ, MĚŘENÍ A VYHOTOVENÍ VÝCHOZÍ REVIZNÍ ZPRÁVY, PRO OBJEM IN DO 100 TIS. | KUS | 1 | 0 |  | 2020_OTSKP |  | 2
PP
VV
SD |  | 9 |  | Ostatní konstrukce a práce
P | 17 | 936501 |  | DROBNÉ DOPLŇK KONSTR KOVOVÉ NEREZ | KG | 20 | 0 |  | 2020_OTSKP |  | 2
PP |  |  |  | kotevní přípravek do římsy mostu
VV |  |  |  | 2*10=20,000 [A]

## SO 501_SO 501
ASPE10 |  |  |  | Firma: Pontex, spol. s r.o. | [6 empty] | 3
|  |  |  | Soupis prací objektu | [6 empty] | 3
S | Stavba: | 1918902HorsoTyn |  | Most ev č. 193-022b - Horšovský Týn |  |  | SO 501 |  |  | 0,00 | 2
O | Objekt: | SO 501 |  | Přeložka STL plynovodu | [5 empty] | 15,00 | 2
O1 | Rozpočet: | SO 501 |  | Přeložka STL plynovodu | [5 empty] | 21,00 | 2
Typ | Poř. číslo | Kód položky | Varianta | Název položky | MJ | Množství | Jednotková cena |  | Cenová soustava
[7 empty] | Jednotková | Celkem
0 | 1 | 2 | 3 | 4 | 5 | 6 | 9 | 10 | 11
SD |  | 0 |  | Všeobecné konstrukce a práce
P | 1 | 015111 |  | POPLATKY ZA LIKVIDACŮ ODPADŮ NEKONTAMINOVANÝCH - 17 05 04 VYTĚŽENÉ ZEMINY A HORNINY - I. TŘÍDA TĚŽITELNOSTI | T | 311.592 | 0 |  | 2020_OTSKP |  | 2
PP |  |  |  | zemina
VV |  |  |  | pol.132738 111,996*2,0=223,992 [A] pol.131738 43,8*2,0=87,600 [B] Celkem: A+B=311,592 [C]
SD |  | 1 |  | Zemní práce
P | 2 | 113728 |  | FRÉZOVÁNÍ ZPEVNĚNÝCH PLOCH ASFALTOVÝCH, ODVOZ DO 20KM | M3 | 10.159 | 0 |  | 2020_OTSKP |  | 2
PP |  |  |  | povinný odkup zhotovitelem
VV |  |  |  | dočasná přel. tl.110 mm (1,4*(6,0+5,0)+4,6*2,1+0,8*9,0)*0,11=3,549 [A] další tl.120 mm (0,8*(6,0+5,0)+4,0*1,5)*0,12=1,776 [B] Celkem dočasná: A+B=5,325 [C] trvalá přel. tl.110 mm (1,4*(5,5+6,0)+4,6*2,1+0,8*2,0)*0,11=3,010 [D] další tl.120 mm (0,8*(5,5+6,0)+4,0*1,5)*0,12=1,824 [E] Celkem trvalá: D+E=4,834 [F] Celkem: C+F=10,159 [G]
P | 3 | 113766 |  | FRÉZOVÁNÍ DRÁŽKY PRŮŘEZU DO 800MM2 V ASFALTOVÉ VOZOVCE | M | 93.8 | 0 |  | 2020_OTSKP |  | 2
PP |  |  |  | pro napojení asf.vozovky a chodníku
VV |  |  |  | pro dočasnou přeložku 2*6,0+(4,6+2,1)*2=25,400 [A] pro demontáž stáv.potrubí 2*(5,0+9,0)=28,000 [B] pro trvalou přeložku 2*(5,5+2,0)+(4,6+2,1)*2=28,400 [C] pro demontáž dočasné přeložky 2*6,0=12,000 [D] Celkem: A+B+C+D=93,800 [E]
P | 4 | 125731 |  | VYKOPÁVKY ZE ZEMNÍKŮ A SKLÁDEK TŘ. I, ODVOZ DO 1KM | M3 | 26.244 | 0 |  | 2020_OTSKP |  | 2
PP |  |  |  | z meziskládky - zemina z výkopu
VV |  |  |  | pod zatravněné plochy 0,8*(0,63*(18,0+5,5)+1,0*18,0)=26,244 [E]
P | 5 | 12993 |  | ČIŠTĚNÍ POTRUBÍ DN DO 200MM | M | 165.5 | 0 |  | 2020_OTSKP |  | 2
PP
VV |  |  |  | dočasná přel. čištění potrubí (nové) dn 160 42,5=42,500 [A] čištění potrubí (nové) DN 150 51,5=51,500 [B] trvalá přel. čištění potrubí (nové) dn 160 26,0=26,000 [C] čištění potrubí (nové) DN 150 45,5=45,500 [D] Celkem: A+B+C+D=165,500 [E]
P | 6 | 131738 |  | HLOUBENÍ JAM ZAPAŽ I NEPAŽ TŘ. I, ODVOZ DO 20KM | M3 | 43.8 | 0 |  | 2020_OTSKP |  | 2
PP |  |  |  | vč.odvozu na skládku
VV |  |  |  | montážní jáma dočasná přeložka 4,0*1,5*1,4=8,400 [A] 3,0*1,5*1,5*2=13,500 [B] trvalá přeložka 4,0*1,5*1,4=8,400 [C] 3,0*1,5*1,5*2=13,500 [D] Celkem: A+B+C+D=43,800 [E]
P | 7 | 132731 |  | HLOUBENÍ RÝH ŠÍŘ DO 2M PAŽ I NEPAŽ TŘ. I, ODVOZ DO 1KM | M3 | 26.244 | 0 |  | 2020_OTSKP |  | 2
PP |  |  |  | vč.odvozu na meziskládku - zemina z výkopu
VV |  |  |  | pod zatravněné plochy 0,8*(0,63*(18,0+5,5)+1,0*18,0)=26,244 [E]
P | 8 | 132738 |  | HLOUBENÍ RÝH ŠÍŘ DO 2M PAŽ I NEPAŽ TŘ. I, ODVOZ DO 20KM | M3 | 111.996 | 0 |  | 2020_OTSKP |  | 2
PP |  |  |  | vč.odvozu na skládku - ruční výkop
VV |  |  |  | pro dočasnou přeložku 0,8*1,2*(6,0+21,0+18,0)=43,200 [A] pro demontáž stáv.potrubí 0,8*1,2*(5,0+9,0+14)=26,880 [B] pro trvalou přeložku 0,8*1,2*(5,5+2,0+4,5+8,5+5,5)=24,960 [C] pro demontáž dočasné přeložky 0,8*1,2*(6,0+21,0+18,0)=43,200 [D] Celkem: A+B+C+D=138,240 [E] odpočet na meziskládku -26,244=-26,244 [F] Celkem: E+F=111,996 [G]
P | 9 | 17120 |  | ULOŽENÍ SYPANINY DO NÁSYPŮ A NA SKLÁDKY BEZ ZHUTNĚNÍ | M3 | 182.04 | 0 |  | 2020_OTSKP |  | 2
PP
VV |  |  |  | 138,24+43,8=182,040 [A]
P | 10 | 17411 |  | ZÁSYP JAM A RÝH ZEMINOU SE ZHUTNĚNÍM | M3 | 26.244 | 0 |  | 2020_OTSKP |  | 2
PP
VV |  |  |  | pod zatravněné plochy 0,8*(0,63*(18,0+5,5)+1,0*18,0)=26,244 [E]
P | 11 | 17481 |  | ZÁSYP JAM A RÝH Z NAKUPOVANÝCH MATERIÁLŮ | M3 | 96.236 | 0 |  | 2020_OTSKP |  | 2
PP
VV |  |  |  | pro dočasnou přeložku 0,8*0,6*(6,0+21,0+18,0)=21,600 [A] pro demontáž stáv.potrubí 0,8*1,0*(5,0+9,0+14)=22,400 [B] pro trvalou přeložku 0,8*0,6*(5,5+2,0+4,5+8,5+5,5)=12,480 [C] pro demontáž dočasné přeložky 0,8*1,0*(6,0+21,0+18,0)=36,000 [D] odpočet zatravněné plochy -0,8*(0,63*(18,0+5,5)+1,0*18,0)=-26,244 [E] montážní jámy (4,0*1,5+3,0*1,5*2)*1,0*2=30,000 [F] Celkem: A+B+C+D+E+F=96,236 [G]
P | 12 | 17581 |  | OBSYP POTRUBÍ A OBJEKTŮ Z NAKUPOVANÝCH MATERIÁLŮ | M3 | 28.4 | 0 |  | 2020_OTSKP |  | 2
PP |  |  |  | podsyp a obsyp
VV |  |  |  | pro dočasnou přeložku 0,8*0,5*(6,0+21,0+18,0)=18,000 [A] pro trvalou přeložku 0,8*0,5*(5,5+2,0+4,5+8,5+5,5)=10,400 [C] Celkem: A+C=28,400 [D]
SD |  | 5 |  | Komunikace
P | 13 | 56333 |  | VOZOVKOVÉ VRSTVY ZE ŠTĚRKODRTI TL. DO 150MM | M2 | 160.4 | 0 |  | 2020_OTSKP |  | 2
PP
VV |  |  |  | dočasná přel. živič.vozovka 2x150 mm (0,8*(6,0+5,0)+4,0*1,5)*2=29,600 [A] chodník 1x120 mm 0,8*9,0=7,200 [C] dlažba 1x150 mm 1,4*21,0+0,8*14,0+3,0*1,5*2=49,600 [E] trvalá přel. živič.vozovka 2x150 mm (0,8*(5,5+6,0)+4,0*1,5)*2=30,400 [B] chodník 1x120 mm 0,8*2,0=1,600 [D] dlažba 1x150 mm 1,4*21,0+0,8*4,5+3,0*1,5*2=42,000 [F] Celkem: A+C+E+B+D+F=160,400 [G]
P | 14 | 572214 |  | SPOJOVACÍ POSTŘIK Z MODIFIK EMULZE DO 0,5KG/M2 | M2 | 59.62 | 0 |  | 2020_OTSKP |  | 2
PP
VV |  |  |  | dočasná přel. 1,4*(6,0+5,0)+4,6*2,1+0,8*9,0=32,260 [A] trvalá přel. 1,4*(5,5+6,0)+4,6*2,1+0,8*2,0=27,360 [D] Celkem: A+D=59,620 [E]
P | 15 | 574A21 |  | ASFALTOVÝ BETON PRO OBRUSNÉ VRSTVY ACO 8 TL. 30MM | M2 | 8.8 | 0 |  | 2020_OTSKP |  | 2
PP |  |  |  | chodník
VV |  |  |  | dočasná přel. 0,8*9,0=7,200 [A] trvalá přel. 0,8*2,0=1,600 [D] Celkem: A+D=8,800 [E]
P | 16 | 574A33 |  | ASFALTOVÝ BETON PRO OBRUSNÉ VRSTVY ACO 11 TL. 40MM | M2 | 50.82 | 0 |  | 2020_OTSKP |  | 2
PP |  |  |  | vozovka
VV |  |  |  | dočasná přel. 1,4*(6,0+5,0)+4,6*2,1=25,060 [A] trvalá přel. 1,4*(5,5+6,0)+4,6*2,1=25,760 [D] Celkem: A+D=50,820 [E]
P | 17 | 574C67 |  | ASFALTOVÝ BETON PRO LOŽNÍ VRSTVY ACL 22 TL. 70MM | M2 | 50.82 | 0 |  | 2020_OTSKP |  | 2
PP |  |  |  | vozovka
VV |  |  |  | dočasná přel. 1,4*(6,0+5,0)+4,6*2,1=25,060 [A] trvalá přel. 1,4*(5,5+6,0)+4,6*2,1=25,760 [D] Celkem: A+D=50,820 [E]
P | 18 | 574E56 |  | ASFALTOVÝ BETON PRO PODKLADNÍ VRSTVY ACP 16+, 16S TL. 60MM | M2 | 60 | 0 |  | 2020_OTSKP |  | 2
PP |  |  |  | vozovka - 2x 60 mm
VV |  |  |  | dočasná přel. 0,8*(6,0+5,0)+4,0*1,5=14,800 [A] trvalá přel. 0,8*(5,5+6,0)+4,0*1,5=15,200 [D] Celkem: (A+D)*2=60,000 [E]
P | 19 | 574E76 |  | ASFALTOVÝ BETON PRO PODKLADNÍ VRSTVY ACP 16+, 16S TL. 80MM | M2 | 8.8 | 0 |  | 2020_OTSKP |  | 2
PP |  |  |  | chodník
VV |  |  |  | dočasná přel. 0,8*9,0=7,200 [A] trvalá přel. 0,8*2,0=1,600 [D] Celkem: A+D=8,800 [E]
P | 20 | 587201 |  | PŘEDLÁŽDĚNÍ KRYTU Z VELKÝCH KOSTEK | M2 | 67.8 | 0 |  | 2020_OTSKP |  | 2
PP |  |  |  | rozebrání stávající dlažby a pokládka dlažby ze stávajícího dlažebního materiálu (bez dodávky nového) zahrnuje nezbytnou manipulaci s tímto materiálem (nakládání, doprava, složení, očištění) - dodání a rozprostření materiálu pro lože a jeho tloušťku předepsanou dokumentací a pro předepsanou výplň spar
VV |  |  |  | žuková dlažba dočasná přel. 1,4*21,0+3,0*1,5=33,900 [A] trvalá přel. 1,4*21,0+3,0*1,5=33,900 [B] Celkem: A+B=67,800 [C]
P | 21 | 587203 |  | PŘEDLÁŽDĚNÍ KRYTU Z MOZAIKOVÝCH KOSTEK | M2 | 45.4 | 0 |  | 2020_OTSKP |  | 2
PP |  |  |  | rozebrání stávající dlažby a pokládka dlažby ze stávajícího dlažebního materiálu (bez dodávky nového) zahrnuje nezbytnou manipulaci s tímto materiálem (nakládání, doprava, složení, očištění) - dodání a rozprostření materiálu pro lože a jeho tloušťku předepsanou dokumentací a pro předepsanou výplň spar
VV |  |  |  | mozaiková dlažba dočasná přel. 1,6*14,0+3,0*1,5=26,900 [A] trvalá přel. 1,6*4,5+3,0*1,5+0,8*8,5=18,500 [B] Celkem: A+B=45,400 [C]
SD |  | 8 |  | Potrubí
P | 22 | 86333 |  | POTRUBÍ Z TRUB OCELOVÝCH DN DO 150MM | M | 97 | 0 |  | 2020_OTSKP |  | 2
PP |  |  |  | DN 150 - kompletní vč.tvarovek a upevnění (závěsů)
VV |  |  |  | trubky ocelové DN 150 (168,3 x 4,5), s atestem 2.2 izolace PE v provedení N - v dle DIN 30 670 dočasná přel. 4,0=4,000 [A] trvalá přel. 45,5=45,500 [C] trubky ocelové DN 150 (168,3 x 4,5), s atestem 2.2 - černé dočasná přel. 47,5=47,500 [B] Celkem: A+C+B=97,000 [D]
P | 23 | 86344 |  | POTRUBÍ Z TRUB OCELOVÝCH DN DO 250MM | M | 3.2 | 0 |  | 2020_OTSKP |  | 2
PP |  |  |  | DN 250 - kompletní vč.tvarovek a upevnění (prostupy)
VV |  |  |  | trubky ocelové DN 250 (273 x7), s atestem 2.2 izolace PE v provedení N - v dle DIN 30 670 – ochranné trubky trvalá přel. 3,2=3,200 [A]
P | 24 | 87334 |  | POTRUBÍ Z TRUB PLASTOVÝCH TLAKOVÝCH SVAŘOVANÝCH DN DO 200MM | M | 68.5 | 0 |  | 2020_OTSKP |  | 2
PP |  |  |  | kompletní vč.tvarovek a upevnění (závěsů)
VV |  |  |  | trubky PE 100 RC-O, SDR 17,6 (0,4 MPa) – tyče dn 160/9,1 s ochranným pláštěm dočasná přel. 42,5=42,500 [A] trvalá přel. 26,0=26,000 [B] Celkem: A+B=68,500 [C]
P | 25 | 891134 |  | ŠOUPÁTKA DN DO 200MM | KUS | 3 | 0 |  | 2020_OTSKP |  | 2
PP
VV |  |  |  | dočasná přel. Šoupě dn 160 s konci PE 100, SDR 17,6 3=3,000 [A]
P | 26 | 891934 |  | ZEMNÍ SOUPRAVY DN DO 200MM S POKLOPEM | KUS | 3 | 0 |  | 2020_OTSKP |  | 2
PP
VV |  |  |  | dočasná přel. 3=3,000 [A]
P | 27 | 899308 |  | DOPLŇKY NA POTRUBÍ - SIGNALIZAČ VODIČ | M | 87 | 0 |  | 2020_OTSKP |  | 2
PP |  |  |  | vč.vývodu
VV |  |  |  | dočasná 6,0+21,0+18,0+1,0*2*3=51,000 [A] trvalá 5,5+2,0+4,5+8,5+5,5+1,0*2*5=36,000 [B] Celkem: A+B=87,000 [C]
P | 28 | 899309 |  | DOPLŇKY NA POTRUBÍ - VÝSTRAŽNÁ FÓLIE | M | 87 | 0 |  | 2020_OTSKP |  | 2
PP |  |  |  | š.300 mm
VV |  |  |  | dočasná 6,0+21,0+18,0+1,0*2*3=51,000 [A] trvalá 5,5+2,0+4,5+8,5+5,5+1,0*2*5=36,000 [B] Celkem: A+B=87,000 [C]
P | 29 | 899341 |  | DOPLŇKY NA PLYN POTRUBÍ DN DO 200MM - PROPOJE | KUS | 6 | 0 |  | 2020_OTSKP |  | 2
PP
VV |  |  |  | 3+3=6,000 [A]
P | 30 | 89939R |  | Přerušení průtoku plynu pomocí Stoplovacího zařízení RAVETTI PE dn 160 | KUS | 4 | 0 |  |  |  | 2
PP
VV |  |  |  | dočasná přeložka 2=2,000 [A] trvalá přeložka 2=2,000 [B] Celkem: A+B=4,000 [C]
P | 31 | 899641 |  | TLAKOVÉ ZKOUŠKY POTRUBÍ DN DO 200MM | M | 165.5 | 0 |  | 2020_OTSKP |  | 2
PP
VV |  |  |  | tlaková zkouška těsnosti potrubí dn 160, DN 150, 600 kPa dočasná přel. 94,0=94,000 [A] trvalá přel. 71,5=71,500 [B] Celkem: A+B=165,500 [C]
SD |  | 9 |  | Ostatní konstrukce a práce
P | 32 | 919112 |  | ŘEZÁNÍ ASFALTOVÉHO KRYTU VOZOVEK TL DO 100MM | M | 93.8 | 0 |  | 2020_OTSKP |  | 2
PP |  |  |  | zaříznutí hrany pro vybourání asf.vozovky a chodníku
VV |  |  |  | pro dočasnou přeložku 2*6,0+(4,6+2,1)*2=25,400 [A] pro demontáž stáv.potrubí 2*(5,0+9,0)=28,000 [B] pro trvalou přeložku 2*(5,5+2,0)+(4,6+2,1)*2=28,400 [C] pro demontáž dočasné přeložky 2*6,0=12,000 [D] Celkem: A+B+C+D=93,800 [E]
P | 33 | 931326 |  | TĚSNĚNÍ DILATAČ SPAR ASF ZÁLIVKOU MODIFIK PRŮŘ DO 800MM2 | M | 93.8 | 0 |  | 2020_OTSKP |  | 2
PP |  |  |  | napojení asf.vozovky a chodníku
VV |  |  |  | pro dočasnou přeložku 2*6,0+(4,6+2,1)*2=25,400 [A] pro demontáž stáv.potrubí 2*(5,0+9,0)=28,000 [B] pro trvalou přeložku 2*(5,5+2,0)+(4,6+2,1)*2=28,400 [C] pro demontáž dočasné přeložky 2*6,0=12,000 [D] Celkem: A+B+C+D=93,800 [E]
P | 34 | 969333 |  | VYBOURÁNÍ POTRUBÍ DN DO 150MM PLYNOVÝCH | M | 93.5 | 0 |  | 2020_OTSKP |  | 2
PP |  |  |  | vč.odvozu na skládku a poplatku za uložení, vč.stávajících armatur
VV |  |  |  | stávající - DN 150 na mostní konstrukci 42,0=42,000 [A] dočasná přel. trubky ocelové DN 150 izolace PE v zemi 4,0=4,000 [B] trubky ocelové DN 150 na trubním mostě - černé 47,5=47,500 [C] Celkem: A+B+C=93,500 [D]
P | 35 | 969334 |  | VYBOURÁNÍ POTRUBÍ DN DO 200MM PLYNOVÝCH | M | 71 | 0 |  | 2020_OTSKP |  | 2
PP |  |  |  | vč.odvozu na skládku a poplatku za uložení, vč.stávajících armatur
VV |  |  |  | stávající - PE dn 160 28,5=28,500 [A] dočasná přel. - trubky PE 100 RC-O, SDR 17,6 (0,4 MPa) – tyče dn 160/9,1 s ochranným pláštěm 42,5=42,500 [B] Celkem: A+B=71,000 [C]
P | 36 | 969434 |  | PROPLACH PLYN POTRUBÍ DN DO 200MM VZDUCHEM NEBO INERT PLYNEM | M | 163.5 | 0 |  | 2020_OTSKP |  | 2
PP
VV |  |  |  | odplynění a inertizace odpojených plynovodů DN 150, PE d 160 dočasná přel. 70,5=70,500 [A] trvalá přel. 93,0=93,000 [B] Celkem: A+B=163,500 [C]