## 232-007
Most ev.č. 232-007 (Liblín přes Berounku)
popis položky | jedn. | poč.j. | cena za j. | celkem
základy
ověření stavu a způsobu založení - 2 IG vrty | vrt | 2 |  | 0
IG rešerše | hod | 30 |  | 0
laboratoř vývrty (pevnost v tlaku, obj. hmotnost, nasákavost) | sada | 4 |  | 0
potápěčský průzkum | kpl |  |  | 0
spodní stavba
kvalita betonu - odběr vývrtů DN 50 (100) | ks | 8 |  | 0
laboratoř vývrty DN 50 (100) (pevnost v tlaku, obj. hmotnost, nasákavost) | sada | 4 |  | 0
kvalita betonu - odběr vývrtů DN 150 | ks | 4 |  | 0
laboratoř vývrty DN 150 (odolnost vůči vlivu vody a CHRL) | sada | 4 |  | 0
chemický rozbor - ověření příčiny degradace betonu | sada | 2 |  | 0
ověření přítomnosti ASR - mikroskopický rozbor | sada | 2 |  | 0
orientační zjištění obsahu chloridů SS | vzorek | 18 |  | 0
karbonatace SS | zk.m. | 5 |  | 0
odtrhové zkoušky povrchové pevnosti betonu v tahu | zk.m. | 6 |  | 0
nosná konstrukce
kvalita betonu - odběr vývrtů DN 50 (100) | ks | 10 |  | 0
laboratoř vývrty DN 50 (100) (pevnost v tlaku, obj. hmotnost, nasákavost) | sada | 6 |  | 0
kvalita betonu - odběr vývrtů DN 150 | ks | 6 |  | 0
laboratoř vývrty DN 150 (odolnost vůči vlivu vody a CHRL) | sada | 6 |  | 0
chemický rozbor - ověření příčiny degradace betonu | sada | 2 |  | 0
ověření přítomnosti ASR - mikroskopický rozbor | sada | 2 |  | 0
orientační zjištění obsahu chloridů NK | vzorek | 30 |  | 0
karbonatace NK | zk.m. | 10 |  | 0
odtrhové zkoušky povrchové pevnosti betonu v tahu | zk.m. | 10 |  | 0
ověření vyztužení stavu a oslabení betonářské výztuže | hod | 30 |  | 0
ověření tl. krycí bet. vrstvy | zk.m. | 30 |  | 0
ověření stavu konstrukcí v oblasti uložení trámového roštu mostovky na úložné prahy | hod | 20 |  | 0
obecné
analýza dostupné dokumentace, ověření přítomnosti PD v archivech | hod | 20 |  | 0
plán diagnostického průzkumu, projednání se zadavatelem a s NPÚ | hod | 20 |  | 0
mimořádná prohlídka mostu včetně zjištění rozsahu jednotlivých poruch (vizuální z pozice "na dosah ruky") | hod | 60 |  | 0
sanace po provedených vývrtech a sondách | kpl |  |  | 0
pojízd. laboratoř | km | 600 |  | 0
zpřístupnění konstrukce pomocí lešení, žebříků a mostní plošiny ŘSD | kpl |  |  | 0
DIO (značení, projednání, sestavení) | kpl |  |  | 0
vyhodnocení průzkumu | hod | 30 |  | 0
vypracování protokolu o provedeném průzkumu | hod | 30 |  | 0
projednávání dílčích etap se zadavatelem a s NPÚ | hod | 20 |  | 0
reprografie | paré | 3 |  | 0
celkem bez DPH |  |  |  | 0
DPH 21% |  |  |  | 0
celkem s DPH |  |  |  | 0