## Rekapitulace stavby
Export Komplet | [27 empty] | 2.0 | ZAMOK |  |  |  |  | False | False | {18c292c0-0f3b-4e0f-a656-2ee34e4e169f}
[33 empty] | 0,01 | 21
[33 empty] | 0,01 | 15
|  | REKAPITULACE STAVBY | [17 empty] | v --- níže se nacházejí doplnkové a pomocné údaje k sestavám --- v | [11 empty] | Návod na vyplnění | 0,01
|  | Kód: |  |  |  |  | SPR_21_07_20 | [24 empty] | Měnit lze pouze buňky se žlutým podbarvením! 1) na prvním listu Rekapitulace stavby vyplňte v sestavě a) Souhrnný list - údaje o Uchazeči (přenesou se do ostatních sestav i v jiných listech) b) Rekapitulace objektů - potřebné Ostatní náklady 2) na vybraných listech vyplňte v sestavě a) Krycí list - údaje o Uchazeči, pokud se liší od údajů o Uchazeči na Souhrnném listu (údaje se přenesou do ostatních sestav v daném listu) b) Rekapitulace rozpočtu - potřebné Ostatní náklady c) Celkové náklady za stavbu - ceny u položek - množství, pokud má žluté podbarvení - a v případě potřeby poznámku (ta je ve skrytém sloupci) | 0,01
|  | Stavba: |  |  |  |  | III/11745 - ŽDÍREC | [25 empty] | 0,01
|  | KSO: | [13 empty] | CC-CZ: | [16 empty] | 0,01
|  | Místo: |  |  |  |  | Ždírec | [8 empty] | Datum: |  | 13. 6. 2019 | [14 empty] | 0,01
0,01
|  | Zadavatel: | [13 empty] | IČ: | [16 empty] | 0,01
[16 empty] | DIČ: | [16 empty] | 0,01
0,01
|  | Uchazeč: | [13 empty] | IČ: |  | Vyplň údaj | [14 empty] | 0,01
|  |  | Vyplň údaj | [12 empty] | DIČ: |  | Vyplň údaj | [14 empty] | 0,01
False
|  | Projektant: | [13 empty] | IČ: |  | 24662038 | [14 empty] | False
|  |  | U-PROJEKT DOS s.r.o. | [12 empty] | DIČ: | [16 empty] | True
0,1
|  | Zpracovatel: | [13 empty] | IČ: |  | 06324827 | [14 empty] | 0,1
|  |  | SPRINCL s.r.o. | [12 empty] | DIČ: | [16 empty] | True
Poznámka:
|  | Cena bez DPH | [13 empty] | 0
[8 empty] | Sazba daně |  |  | Základ daně |  |  |  |  | Výše daně
|  | DPH |  | základní |  |  |  | 21% |  |  | 0 |  |  |  |  | 0
|  |  |  | snížená |  |  |  | 15% |  |  | 0 |  |  |  |  | 0
|  |  |  | zákl. přenesená |  |  |  | 21% |  |  | 0 |  |  |  |  | 0
|  |  |  | sníž. přenesená |  |  |  | 15% |  |  | 0 |  |  |  |  | 0
|  |  |  | nulová |  |  |  | 0% |  |  | 0 |  |  |  |  | 0
|  | Cena s DPH | [6 empty] | v |  |  | CZK |  |  |  | 0
|  | Projektant | [11 empty] | Zpracovatel
|  | Datum a podpis: | [7 empty] | Razítko |  |  |  | Datum a podpis: |  |  | Razítko
|  | Objednavatel | [11 empty] | Uchazeč
|  | Datum a podpis: | [7 empty] | Razítko |  |  |  | Datum a podpis: |  |  | Razítko
REKAPITULACE OBJEKTŮ STAVBY A SOUPISŮ PRACÍ
| Kód: | [6 empty] | SPR_21_07_20
| Stavba: | [6 empty] | III/11745 - ŽDÍREC
| Místo: | [6 empty] | Ždírec | [6 empty] | Datum: |  | 13. 6. 2019
| Zadavatel: | [13 empty] | Projektant: |  | U-PROJEKT DOS s.r.o. |  |  | Informatívní údaje z listů zakázek
| Uchazeč: | [13 empty] | Zpracovatel: |  | SPRINCL s.r.o.
| Kód |  |  |  | Popis | [7 empty] | Cena bez DPH [CZK] |  |  |  |  | Cena s DPH [CZK] | Typ | z toho Ostat. náklady [CZK] | DPH [CZK] | Normohodiny [h] | DPH základní [CZK] | DPH snížená [CZK] | DPH základní přenesená [CZK] | DPH snížená přenesená [CZK] | Základna DPH základní | Základna DPH snížená | Základna DPH zákl. přenesená | Základna DPH sníž. přenesená | Základna DPH nulová
| Náklady z rozpočtů | [11 empty] | 0 |  |  |  |  | 0 |  | 0 | 0 | 0 | 0 | 0 | 0 | 0 | 0 | 0 | 0 | 0 | 0 |  | D | 0 | ###NOIMPORT### | IMPORT | {18c292c0-0f3b-4e0f-a656-2ee34e4e169f} | {00000000-0000-0000-0000-000000000000}
/ |  | SO 101 |  |  |  | Komunikace intravilán | [6 empty] | 0 |  |  |  |  | 0 | STA | 0 | 0 | 0 | 0 | 0 | 0 | 0 | 0 | 0 | 0 | 0 | 0 |  |  | 1 |  | IMPORT | {ed048ed4-ae75-429c-b772-1f3fd2d74eec} | {18c292c0-0f3b-4e0f-a656-2ee34e4e169f} | 2
/ |  | SO 102 |  |  |  | Komunikace | [6 empty] | 0 |  |  |  |  | 0 | STA | 0 | 0 | 0 | 0 | 0 | 0 | 0 | 0 | 0 | 0 | 0 | 0 |  |  | 1 |  | IMPORT | {fcf262e4-d756-4ead-9455-0717d807efb8} | {18c292c0-0f3b-4e0f-a656-2ee34e4e169f} | 2
/ |  | SO 140 |  |  |  | DIO | [6 empty] | 0 |  |  |  |  | 0 | STA | 0 | 0 | 0 | 0 | 0 | 0 | 0 | 0 | 0 | 0 | 0 | 0 |  |  | 1 |  | IMPORT | {30167ffe-556c-4136-b0b9-3fc6e71eede1} | {18c292c0-0f3b-4e0f-a656-2ee34e4e169f} | 2
/ |  | VRN |  |  |  | Vedlejší rozpočtové náklady | [6 empty] | 0 |  |  |  |  | 0 | STA | 0 | 0 | 0 | 0 | 0 | 0 | 0 | 0 | 0 | 0 | 0 | 0 |  |  | 1 |  | IMPORT | {da080f62-9931-4e97-ba96-fd47c39f1a2d} | {18c292c0-0f3b-4e0f-a656-2ee34e4e169f} | 2

## SO 101 - Komunikace intra...
{ed048ed4-ae75-429c-b772-1f3fd2d74eec}
2
| KRYCÍ LIST SOUPISU PRACÍ | [7 empty] | v --- níže se nacházejí doplnkové a pomocné údaje k sestavám --- v | [8 empty] | False
Stavba:
III/11745 - ŽDÍREC
Objekt:
SO 101 - Komunikace intravilán
| KSO: |  |  |  |  | CC-CZ:
| Místo: |  | Ždírec |  |  | Datum: | 13. 6. 2019
| Zadavatel: |  |  |  |  | IČ:
DIČ:
| Uchazeč: |  |  |  |  | IČ: | Vyplň údaj
|  | Vyplň údaj |  |  |  | DIČ: | Vyplň údaj
| Projektant: |  |  |  |  | IČ: | 24662038
|  | U-PROJEKT DOS s.r.o. |  |  |  | DIČ:
| Zpracovatel: |  |  |  |  | IČ: | 06324827
|  | SPRINCL s.r.o. |  |  |  | DIČ:
Poznámka:
| Cena bez DPH | [5 empty] | 0
|  |  | Základ daně |  |  | Sazba daně | Výše daně
| DPH | základní | 0 |  |  | 21% | 0
|  | snížená | 0 |  |  | 15% | 0
|  | zákl. přenesená | 0 |  |  | 21% | 0
|  | sníž. přenesená | 0 |  |  | 15% | 0
|  | nulová | 0 |  |  | 0% | 0
| Cena s DPH |  |  | v | CZK |  | 0
| Projektant |  |  | Zpracovatel
| Datum a podpis: |  | Razítko | Datum a podpis: |  |  | Razítko
| Objednavatel |  |  | Uchazeč
| Datum a podpis: |  | Razítko | Datum a podpis: |  |  | Razítko
REKAPITULACE ČLENĚNÍ SOUPISU PRACÍ
Stavba:
III/11745 - ŽDÍREC
Objekt:
SO 101 - Komunikace intravilán
Místo: |  |  | Ždírec |  |  | Datum: | 13. 6. 2019
Zadavatel: | [5 empty] | Projektant: | U-PROJEKT DOS s.r.o.
Uchazeč: |  |  | Vyplň údaj |  |  | Zpracovatel: | SPRINCL s.r.o.
Kód dílu - Popis | [6 empty] | Cena celkem [CZK]
Náklady ze soupisu prací | [6 empty] | 0 | [11 empty] | -1
| HSV - Práce a dodávky HSV | [5 empty] | 0
| 1 - Zemní práce | [5 empty] | 0
| 11 - Zemní práce - přípravné a přidružené práce | [5 empty] | 0
| 5 - Komunikace pozemní | [5 empty] | 0
| 57 - Kryty pozemních komunikací letišť a ploch z kameniva nebo živičné | [5 empty] | 0
| 998 - Přesun hmot | [5 empty] | 0
SOUPIS PRACÍ
Stavba:
III/11745 - ŽDÍREC
Objekt:
SO 101 - Komunikace intravilán
Místo: |  |  | Ždírec |  |  | Datum: | 13. 6. 2019
Zadavatel: | [5 empty] | Projektant: | U-PROJEKT DOS s.r.o.
Uchazeč: |  |  | Vyplň údaj |  |  | Zpracovatel: | SPRINCL s.r.o.
PČ | Typ | Kód | Popis | MJ | Množství | J.cena [CZK] | Cena celkem [CZK] | Cenová soustava |  | DPH | J. Nh [h] | Nh celkem [h] | J. hmotnost [t] | Hmotnost celkem [t] | J. suť [t] | Suť Celkem [t]
Náklady soupisu celkem | [6 empty] | 0 |  |  |  |  | 0 |  | 971.1493 |  | 1810.495 |  | D | -1 | [10 empty] | 0
| D | HSV | Práce a dodávky HSV |  |  |  | 0 |  |  |  |  | 0 |  | 971.1493 |  | 1810.495 | 1 | D | 0 |  |  |  | ROZPOCET | [6 empty] | 0
| D | 1 | Zemní práce |  |  |  | 0 |  |  |  |  | 0 |  | 0 |  | 0 | 1 | D | 1 |  |  |  | ROZPOCET | [6 empty] | 0
| D | 11 | Zemní práce - přípravné a přidružené práce |  |  |  | 0 |  |  |  |  | 0 |  | 0.67875 |  | 1810.495 | 1 | D | 1 |  |  |  | ROZPOCET | [6 empty] | 0
1 | K | 113154334 | Frézování živičného krytu tl 100 mm pruh š 2 m pl do 10000 m2 bez překážek v trase | m2 | 5412.1 |  | 0 | CS ÚRS 2020 01 |  | základní |  | 0 | 0.00012541 | 0.67873 | 0.256 | 1385.4976 | 4 | K | 2 |  |  |  | ROZPOCET | 0 | 0 | 0 | 0 | 0 | 1 | 0 | 4 | -859331966
| PP |  | Frézování živičného podkladu nebo krytu s naložením na dopravní prostředek plochy přes 1 000 do 10 000 m2 bez překážek v trase pruhu šířky přes 1 m do 2 m, tloušťky vrstvy 100 mm | [14 empty] | PP | 2
| VV |  | Frézování stávajícího živičného krytu prům. tl 75 mm | [14 empty] | VV | 2 | 1 | True | 0 | ROZPOCET
| VV |  | 5412,10 |  | 5412.1 | [12 empty] | VV | 2 | 2 | True | 0 | ROZPOCET
| VV |  | Součet |  | 5412.1 | [12 empty] | VV | 2 | 4 | True | 1 | ROZPOCET
2 | K | 181152302 | Úprava pláně pro silnice a dálnice v zářezech se zhutněním | m2 | 109.87 |  | 0 | CS ÚRS 2020 01 |  | základní |  | 0 | 0 | 0 | 0 | 0 | 4 | K | 2 |  |  |  | ROZPOCET | 0 | 0 | 0 | 0 | 0 | 1 | 0 | 4 | -785273213
| PP |  | Úprava pláně na stavbách silnic a dálnic strojně v zářezech mimo skalních se zhutněním | [14 empty] | PP | 2
| VV |  | vjezdy | [14 empty] | VV | 2 | 1 | True | 0 | ROZPOCET
| VV |  | 9,6+11,57+8,7+19,83+10+9,31+10,3+8,2+6,64+15,72 |  | 109.87 | [12 empty] | VV | 2 | 2 | True | 0 | ROZPOCET
| VV |  | Součet |  | 109.87 | [12 empty] | VV | 2 | 4 | True | 1 | ROZPOCET
3 | K | 919735111 | Řezání stávajícího živičného krytu hl do 50 mm | m | 7.1 |  | 0 | CS ÚRS 2020 01 |  | základní |  | 0 | 1.295e-06 | 9.1945e-06 | 0 | 0 | 4 | K | 2 |  |  |  | ROZPOCET | 0 | 0 | 0 | 0 | 0 | 1 | 0 | 4 | -161980239
| PP |  | Řezání stávajícího živičného krytu nebo podkladu hloubky do 50 mm | [14 empty] | PP | 2
| VV |  | Řezání stávajícího živičného krytu hl do 50 mm, ZÚ 0,000 | [14 empty] | VV | 2 | 1 | True | 0 | ROZPOCET
| VV |  | 7,10 |  | 7.1 | [12 empty] | VV | 2 | 2 | True | 0 | ROZPOCET
| VV |  | Součet |  | 7.1 | [12 empty] | VV | 2 | 4 | True | 1 | ROZPOCET
4 | K | 919735113 | Řezání stávajícího živičného krytu hl do 150 mm | m | 5.22 |  | 0 | CS ÚRS 2020 01 |  | základní |  | 0 | 1.995e-06 | 1.0414e-05 | 0 | 0 | 4 | K | 2 |  |  |  | ROZPOCET | 0 | 0 | 0 | 0 | 0 | 1 | 0 | 4 | -1586542142
| PP |  | Řezání stávajícího živičného krytu nebo podkladu hloubky přes 100 do 150 mm | [14 empty] | PP | 2
| VV |  | Řezání stávajícího živičného krytu hl do 150 mm, KÚ 1,03 | [14 empty] | VV | 2 | 1 | True | 0 | ROZPOCET
| VV |  | 5,22 |  | 5.22 | [12 empty] | VV | 2 | 2 | True | 0 | ROZPOCET
| VV |  | Součet |  | 5.22 | [12 empty] | VV | 2 | 4 | True | 1 | ROZPOCET
5 | K | 938908411 | Čištění vozovek splachováním vodou | m2 | 5412.1 |  | 0 | CS ÚRS 2020 01 |  | základní |  | 0 | 0 | 0 | 0.02 | 108.242 | 4 | K | 2 |  |  |  | ROZPOCET | 0 | 0 | 0 | 0 | 0 | 1 | 0 | 4 | -869565242
| PP |  | Čištění vozovek splachováním vodou povrchu podkladu nebo krytu živičného, betonového nebo dlážděného | [14 empty] | PP | 2
| VV |  | čištění vozovky vodou | [14 empty] | VV | 2 | 1 | True | 0 | ROZPOCET
| VV |  | 5412,1 |  | 5412.1 | [12 empty] | VV | 2 | 2 | True | 0 | ROZPOCET
| VV |  | Součet |  | 5412.1 | [12 empty] | VV | 2 | 4 | True | 1 | ROZPOCET
6 | K | 938909311 | Čištění vozovek metením strojně podkladu nebo krytu betonového nebo živičného | m2 | 5412.1 |  | 0 | CS ÚRS 2020 01 |  | základní |  | 0 | 0 | 0 | 0.02 | 108.242 | 4 | K | 2 |  |  |  | ROZPOCET | 0 | 0 | 0 | 0 | 0 | 1 | 0 | 4 | -1841226871
| PP |  | Čištění vozovek metením bláta, prachu nebo hlinitého nánosu s odklizením na hromady na vzdálenost do 20 m nebo naložením na dopravní prostředek strojně povrchu podkladu nebo krytu betonového nebo živičného | [14 empty] | PP | 2
| VV |  | čištění vozovky metením | [14 empty] | VV | 2 | 1 | True | 0 | ROZPOCET
| VV |  | 5412,1 |  | 5412.1 | [12 empty] | VV | 2 | 2 | True | 0 | ROZPOCET
| VV |  | Součet |  | 5412.1 | [12 empty] | VV | 2 | 4 | True | 1 | ROZPOCET
7 | K | 938909612 | Odstranění nánosu na krajnicích tl do 200 mm | m2 | 827.43 |  | 0 | CS ÚRS 2020 01 |  | základní |  | 0 | 0 | 0 | 0.252 | 208.5124 | 4 | K | 2 |  |  |  | ROZPOCET | 0 | 0 | 0 | 0 | 0 | 1 | 0 | 4 | -18346162
| PP |  | Čištění krajnic odstraněním nánosu (ulehlého, popř. zaježděného) naneseného vlivem silničního provozu, s přemístěním na hromady na vzdálenost do 50 m nebo s naložením na dopravní prostředek, ale bez složení průměrné tloušťky přes 100 do 200 mm | [14 empty] | PP | 2
| VV |  | odstranění stávající krajnice | [14 empty] | VV | 2 | 1 | True | 0 | ROZPOCET
| VV |  | 3,1+274,332+362,90+187,1 |  | 827.43 | [12 empty] | VV | 2 | 2 | True | 0 | ROZPOCET
| VV |  | Součet |  | 827.43 | [12 empty] | VV | 2 | 4 | True | 1 | ROZPOCET
8 | K | 95290415R | Čištění objektů - pročištění vtoků a výtoků ručně | kpl | 1 |  | 0 |  |  | základní |  | 0 | 0 | 0 | 0.001 | 0.001 | 4 | K | 2 |  |  |  | ROZPOCET | 0 | 0 | 0 | 0 | 0 | 1 | 0 | 4 | -909305032
| PP |  | Čištění objektů - pročištění vtoků a výtoků ručně | [14 empty] | PP | 2
| VV |  | očištění stávajícího nátoku do dešťové kanalizace | [14 empty] | VV | 2 | 1 | True | 0 | ROZPOCET
| VV |  | 1 |  | 1 | [12 empty] | VV | 2 | 2 | True | 0 | ROZPOCET
| VV |  | Součet |  | 1 | [12 empty] | VV | 2 | 4 | True | 1 | ROZPOCET
9 | K | 997221551 | Vodorovná doprava suti ze sypkých materiálů do 1 km | t | 208.51 |  | 0 | CS ÚRS 2020 01 |  | základní |  | 0 | 0 | 0 | 0 | 0 | 4 | K | 2 |  |  |  | ROZPOCET | 0 | 0 | 0 | 0 | 0 | 1 | 0 | 4 | -795000441
| PP |  | Vodorovná doprava suti bez naložení, ale se složením a s hrubým urovnáním ze sypkých materiálů, na vzdálenost do 1 km | [14 empty] | PP | 2
| VV |  | odapd - kamenivo a zemina (nános na krajnici) | [14 empty] | VV | 2 | 1 | True | 0 | ROZPOCET
| VV |  | 208,512 |  | 208.51 | [12 empty] | VV | 2 | 2 | True | 0 | ROZPOCET
| VV |  | Součet |  | 208.51 | [12 empty] | VV | 2 | 4 | True | 1 | ROZPOCET
10 | K | 997221559 | Příplatek ZKD 1 km u vodorovné dopravy suti ze sypkých materiálů | t | 208.51 |  | 0 | CS ÚRS 2020 01 |  | základní |  | 0 | 0 | 0 | 0 | 0 | 4 | K | 2 |  |  |  | ROZPOCET | 0 | 0 | 0 | 0 | 0 | 1 | 0 | 4 | -1541018470
| PP |  | Vodorovná doprava suti bez naložení, ale se složením a s hrubým urovnáním Příplatek k ceně za každý další i započatý 1 km přes 1 km | [14 empty] | PP | 2
| VV |  | odapd - kamenivo a zemina (nános na krajnici) | [14 empty] | VV | 2 | 1 | True | 0 | ROZPOCET
| VV |  | 208,512 |  | 208.51 | [12 empty] | VV | 2 | 2 | True | 0 | ROZPOCET
| VV |  | Součet |  | 208.51 | [12 empty] | VV | 2 | 4 | True | 1 | ROZPOCET
11 | K | 997221611 | Nakládání suti na dopravní prostředky pro vodorovnou dopravu | t | 208.51 |  | 0 | CS ÚRS 2020 01 |  | základní |  | 0 | 0 | 0 | 0 | 0 | 4 | K | 2 |  |  |  | ROZPOCET | 0 | 0 | 0 | 0 | 0 | 1 | 0 | 4 | 273176334
| PP |  | Nakládání na dopravní prostředky pro vodorovnou dopravu suti | [14 empty] | PP | 2
| VV |  | odapd - kamenivo a zemina (nános na krajnici) | [14 empty] | VV | 2 | 1 | True | 0 | ROZPOCET
| VV |  | 208,512 |  | 208.51 | [12 empty] | VV | 2 | 2 | True | 0 | ROZPOCET
| VV |  | Součet |  | 208.51 | [12 empty] | VV | 2 | 4 | True | 1 | ROZPOCET
12 | K | 171201221 | Poplatek za uložení na skládce (skládkovné) zeminy a kamení kód odpadu 17 05 04 | t | 208.51 |  | 0 | CS ÚRS 2020 01 |  | základní |  | 0 | 0 | 0 | 0 | 0 | 4 | K | 2 |  |  |  | ROZPOCET | 0 | 0 | 0 | 0 | 0 | 1 | 0 | 4 | -1822296894
| PP |  | Poplatek za uložení stavebního odpadu na skládce (skládkovné) zeminy a kamení zatříděného do Katalogu odpadů pod kódem 17 05 04 | [14 empty] | PP | 2
| VV |  | bude fakturováno dle vážních lístků po odsouhlasení TDI | [14 empty] | VV | 2 | 1 | True | 0 | ROZPOCET
| VV |  | odapd - kamenivo a zemina (nános na krajnici) | [14 empty] | VV | 2 | 1 | True | 0 | ROZPOCET
| VV |  | 208,512 |  | 208.51 | [12 empty] | VV | 2 | 2 | True | 0 | ROZPOCET
| VV |  | Součet |  | 208.51 | [12 empty] | VV | 2 | 4 | True | 1 | ROZPOCET
| D | 5 | Komunikace pozemní |  |  |  | 0 |  |  |  |  | 0 |  | 970.4706 |  | 0 | 1 | D | 1 |  |  |  | ROZPOCET | [6 empty] | 0
| D | 57 | Kryty pozemních komunikací letišť a ploch z kameniva nebo živičné |  |  |  | 0 |  |  |  |  | 0 |  | 970.4706 |  | 0 | 1 | D | 2 |  |  |  | ROZPOCET | [6 empty] | 0
13 | K | 564951413 | Podklad z asfaltového recyklátu tl 150 mm | m2 | 109.87 |  | 0 | CS ÚRS 2020 01 |  | základní |  | 0 | 0.324 | 35.5979 | 0 | 0 | 4 | K | 3 |  |  |  | ROZPOCET | 0 | 0 | 0 | 0 | 0 | 1 | 0 | 4 | -474281902
| PP |  | Podklad nebo podsyp z asfaltového recyklátu s rozprostřením a zhutněním, po zhutnění tl. 150 mm | [14 empty] | PP | 3
| VV |  | vjezdy | [14 empty] | VV | 3 | 1 | True | 0 | ROZPOCET
| VV |  | 9,6+11,57+8,7+19,83+10+9,31+10,3+8,2+6,64+15,72 |  | 109.87 | [12 empty] | VV | 3 | 2 | True | 0 | ROZPOCET
| VV |  | Součet |  | 109.87 | [12 empty] | VV | 3 | 4 | True | 1 | ROZPOCET
14 | K | 565155121 | Asfaltový beton vrstva podkladní ACP 16 (obalované kamenivo OKS) tl 70 mm š přes 3 m | m2 | 270.61 |  | 0 | CS ÚRS 2020 01 |  | základní |  | 0 | 0.18463 | 49.9627 | 0 | 0 | 4 | K | 3 |  |  |  | ROZPOCET | 0 | 0 | 0 | 0 | 0 | 1 | 0 | 4 | -268176619
| PP |  | Asfaltový beton vrstva podkladní ACP 16 (obalované kamenivo střednězrnné - OKS) s rozprostřením a zhutněním v pruhu šířky přes 3 m, po zhutnění tl. 70 mm | [14 empty] | PP | 3
| VV |  | bude fakturováno dle skutečného množství | [14 empty] | VV | 3 | 1 | True | 0 | ROZPOCET
| VV |  | 5412,1*0,05 |  | 270.61 | [12 empty] | VV | 3 | 2 | True | 0 | ROZPOCET
| VV |  | Součet |  | 270.61 | [12 empty] | VV | 3 | 4 | True | 1 | ROZPOCET
15 | K | 573191111 | Postřik infiltrační kationaktivní emulzí v množství 1 kg/m2 | m2 | 10824.2 |  | 0 | CS ÚRS 2020 01 |  | základní |  | 0 | 0.00034 | 3.6802 | 0 | 0 | 4 | K | 3 |  |  |  | ROZPOCET | 0 | 0 | 0 | 0 | 0 | 1 | 0 | 4 | 1815642555
| PP |  | Postřik infiltrační kationaktivní emulzí v množství 1,00 kg/m2 | [14 empty] | PP | 3
| VV |  | PS-C 0,3 kg/m2 | [14 empty] | VV | 3 | 1 | True | 0 | ROZPOCET
| VV |  | 5412,1 |  | 5412.1 | [12 empty] | VV | 3 | 2 | True | 0 | ROZPOCET
| VV |  | PS-C 0,3 kg/m2 | [14 empty] | VV | 3 | 1 | True | 0 | ROZPOCET
| VV |  | 5412,1 |  | 5412.1 | [12 empty] | VV | 3 | 2 | True | 0 | ROZPOCET
| VV |  | Součet |  | 10824.2 | [12 empty] | VV | 3 | 4 | True | 1 | ROZPOCET
16 | K | 57714412.R | Vyrovnávka asfaltový beton vrstva obrusná ACO 11 (ABS) tř. I tl 25 mm š do 3 m z nemodifikovaného asfaltu | t | 297.67 |  | 0 |  |  | základní |  | 0 | 0 | 0 | 0 | 0 | 4 | K | 3 |  |  |  | ROZPOCET | 0 | 0 | 0 | 0 | 0 | 1 | 0 | 4 | -1717007560
| PP |  | Vyrovnávka asfaltový beton vrstva obrusná ACO 11 (ABS) tř. I tl 25 mm š do 3 m z nemodifikovaného asfaltu | [14 empty] | PP | 3
| VV |  | vyrovnávka ACO 11+ 50/70, objemová hmotnost 2 200 kg/m3, bude fakturováno dle skutečného množství | [14 empty] | VV | 3 | 1 | True | 0 | ROZPOCET
| VV |  | (5412,1*0,025)*2,2 |  | 297.67 | [12 empty] | VV | 3 | 2 | True | 0 | ROZPOCET
| VV |  | Součet |  | 297.67 | [12 empty] | VV | 3 | 4 | True | 1 | ROZPOCET
17 | K | 577144121 | Asfaltový beton vrstva obrusná ACO 11 (ABS) tř. I tl 50 mm š přes 3 m z nemodifikovaného asfaltu | m2 | 5412.1 |  | 0 | CS ÚRS 2020 01 |  | základní |  | 0 | 0.12966 | 701.7329 | 0 | 0 | 4 | K | 3 |  |  |  | ROZPOCET | 0 | 0 | 0 | 0 | 0 | 1 | 0 | 4 | 574081970
| PP |  | Asfaltový beton vrstva obrusná ACO 11 (ABS) s rozprostřením a se zhutněním z nemodifikovaného asfaltu v pruhu šířky přes 3 m tř. I, po zhutnění tl. 50 mm | [14 empty] | PP | 3
| VV |  | ACO 11+ 50/70 | [14 empty] | VV | 3 | 1 | True | 0 | ROZPOCET
| VV |  | 5412,1 |  | 5412.1 | [12 empty] | VV | 3 | 2 | True | 0 | ROZPOCET
| VV |  | Součet |  | 5412.1 | [12 empty] | VV | 3 | 4 | True | 1 | ROZPOCET
18 | K | 919732211 | Styčná spára napojení nového živičného povrchu na stávající za tepla š 15 mm hl 25 mm s prořezáním | m | 1275.89 |  | 0 | CS ÚRS 2020 01 |  | základní |  | 0 | 0.00060506 | 0.77199 | 0 | 0 | 4 | K | 3 |  |  |  | ROZPOCET | 0 | 0 | 0 | 0 | 0 | 1 | 0 | 4 | 503528120
| PP |  | Styčná pracovní spára při napojení nového živičného povrchu na stávající se zalitím za tepla modifikovanou asfaltovou hmotou s posypem vápenným hydrátem šířky do 15 mm, hloubky do 25 mm včetně prořezání spáry | [14 empty] | PP | 3
| VV |  | Styčná spára napojení nového živičného povrchu na stávající | [14 empty] | VV | 3 | 1 | True | 0 | ROZPOCET
| VV |  | 5,22+7,10+1030+14,15+31,2+11,45+4,2+6,55+12,54+20,13+87,1+9,3+19,85+17,1 |  | 1275.89 | [12 empty] | VV | 3 | 2 | True | 0 | ROZPOCET
| VV |  | Součet |  | 1275.89 | [12 empty] | VV | 3 | 4 | True | 1 | ROZPOCET
19 | K | 569931132 | Zpevnění krajnic asfaltovým recyklátem tl 100 mm | m2 | 827.43 |  | 0 | CS ÚRS 2020 01 |  | základní |  | 0 | 0.216 | 178.7249 | 0 | 0 | 4 | K | 3 |  |  |  | ROZPOCET | 0 | 0 | 0 | 0 | 0 | 1 | 0 | 4 | -450033336
| PP |  | Zpevnění krajnic nebo komunikací pro pěší s rozprostřením a zhutněním, po zhutnění asfaltovým recyklátem tl. 100 mm | [14 empty] | PP | 3
| VV |  | zpevnění krajnice | [14 empty] | VV | 3 | 1 | True | 0 | ROZPOCET
| VV |  | 3,1+274,332+362,90+187,1 |  | 827.43 | [12 empty] | VV | 3 | 2 | True | 0 | ROZPOCET
| VV |  | Součet |  | 827.43 | [12 empty] | VV | 3 | 4 | True | 1 | ROZPOCET
| D | 998 | Přesun hmot |  |  |  | 0 |  |  |  |  | 0 |  | 0 |  | 0 | 1 | D | 1 |  |  |  | ROZPOCET | [6 empty] | 0
20 | K | 998225111 | Přesun hmot pro pozemní komunikace s krytem z kamene, monolitickým betonovým nebo živičným | t | 1218.37 |  | 0 | CS ÚRS 2020 01 |  | základní |  | 0 | 0 | 0 | 0 | 0 | 4 | K | 2 |  |  |  | ROZPOCET | 0 | 0 | 0 | 0 | 0 | 1 | 0 | 4 | -1157781619
| PP |  | Přesun hmot pro komunikace s krytem z kameniva, monolitickým betonovým nebo živičným dopravní vzdálenost do 200 m jakékoliv délky objektu | [14 empty] | PP | 2
| VV |  | asfalt+postřik | [14 empty] | VV | 2 | 1 | True | 0 | ROZPOCET
| VV |  | 701,733+0,007+3,86+0,778+297,67 |  | 1004.05 | [12 empty] | VV | 2 | 2 | True | 0 | ROZPOCET
| VV |  | asfaltový recyklát | [14 empty] | VV | 2 | 1 | True | 0 | ROZPOCET
| VV |  | 35,598+178,725 |  | 214.32 | [12 empty] | VV | 2 | 2 | True | 0 | ROZPOCET
| VV |  | Součet |  | 1218.37 | [12 empty] | VV | 2 | 4 | True | 1 | ROZPOCET
21 | K | 998225195 | Příplatek k přesunu hmot pro pozemní komunikace s krytem z kamene, živičným, betonovým ZKD 5000 m | t | 4016.19 |  | 0 | CS ÚRS 2020 01 |  | základní |  | 0 | 0 | 0 | 0 | 0 | 4 | K | 2 |  |  |  | ROZPOCET | 0 | 0 | 0 | 0 | 0 | 1 | 0 | 4 | 2094635758
| PP |  | Přesun hmot pro komunikace s krytem z kameniva, monolitickým betonovým nebo živičným Příplatek k ceně za zvětšený přesun přes vymezenou největší dopravní vzdálenost za každých dalších 5000 m přes 5000 m | [14 empty] | PP | 2
| VV |  | asfalt+postřik | [14 empty] | VV | 2 | 1 | True | 0 | ROZPOCET
| VV |  | (701,733+0,007+3,86+0,778+297,67)*4 |  | 4016.19 | [12 empty] | VV | 2 | 2 | True | 0 | ROZPOCET
| VV |  | Součet |  | 4016.19 | [12 empty] | VV | 2 | 4 | True | 1 | ROZPOCET

## SO 102 - Komunikace
{fcf262e4-d756-4ead-9455-0717d807efb8}
2
| KRYCÍ LIST SOUPISU PRACÍ | [7 empty] | v --- níže se nacházejí doplnkové a pomocné údaje k sestavám --- v | [8 empty] | False
Stavba:
III/11745 - ŽDÍREC
Objekt:
SO 102 - Komunikace
| KSO: |  |  |  |  | CC-CZ:
| Místo: |  | Ždírec |  |  | Datum: | 13. 6. 2019
| Zadavatel: |  |  |  |  | IČ:
DIČ:
| Uchazeč: |  |  |  |  | IČ: | Vyplň údaj
|  | Vyplň údaj |  |  |  | DIČ: | Vyplň údaj
| Projektant: |  |  |  |  | IČ: | 24662038
|  | U-PROJEKT DOS s.r.o. |  |  |  | DIČ:
| Zpracovatel: |  |  |  |  | IČ: | 06324827
|  | SPRINCL s.r.o. |  |  |  | DIČ:
Poznámka:
| Cena bez DPH | [5 empty] | 0
|  |  | Základ daně |  |  | Sazba daně | Výše daně
| DPH | základní | 0 |  |  | 21% | 0
|  | snížená | 0 |  |  | 15% | 0
|  | zákl. přenesená | 0 |  |  | 21% | 0
|  | sníž. přenesená | 0 |  |  | 15% | 0
|  | nulová | 0 |  |  | 0% | 0
| Cena s DPH |  |  | v | CZK |  | 0
| Projektant |  |  | Zpracovatel
| Datum a podpis: |  | Razítko | Datum a podpis: |  |  | Razítko
| Objednavatel |  |  | Uchazeč
| Datum a podpis: |  | Razítko | Datum a podpis: |  |  | Razítko
REKAPITULACE ČLENĚNÍ SOUPISU PRACÍ
Stavba:
III/11745 - ŽDÍREC
Objekt:
SO 102 - Komunikace
Místo: |  |  | Ždírec |  |  | Datum: | 13. 6. 2019
Zadavatel: | [5 empty] | Projektant: | U-PROJEKT DOS s.r.o.
Uchazeč: |  |  | Vyplň údaj |  |  | Zpracovatel: | SPRINCL s.r.o.
Kód dílu - Popis | [6 empty] | Cena celkem [CZK]
Náklady ze soupisu prací | [6 empty] | 0 | [11 empty] | -1
| HSV - Práce a dodávky HSV | [5 empty] | 0
| 11 - Zemní práce - přípravné a přidružené práce | [5 empty] | 0
| 5 - Komunikace pozemní | [5 empty] | 0
| 57 - Kryty pozemních komunikací letišť a ploch z kameniva nebo živičné | [5 empty] | 0
| 9 - Ostatní konstrukce a práce, bourání | [5 empty] | 0
| 998 - Přesun hmot | [5 empty] | 0
SOUPIS PRACÍ
Stavba:
III/11745 - ŽDÍREC
Objekt:
SO 102 - Komunikace
Místo: |  |  | Ždírec |  |  | Datum: | 13. 6. 2019
Zadavatel: | [5 empty] | Projektant: | U-PROJEKT DOS s.r.o.
Uchazeč: |  |  | Vyplň údaj |  |  | Zpracovatel: | SPRINCL s.r.o.
PČ | Typ | Kód | Popis | MJ | Množství | J.cena [CZK] | Cena celkem [CZK] | Cenová soustava |  | DPH | J. Nh [h] | Nh celkem [h] | J. hmotnost [t] | Hmotnost celkem [t] | J. suť [t] | Suť Celkem [t]
Náklady soupisu celkem | [6 empty] | 0 |  |  |  |  | 0 |  | 5778.8068 |  | 3831.222 |  | D | -1 | [10 empty] | 0
| D | HSV | Práce a dodávky HSV |  |  |  | 0 |  |  |  |  | 0 |  | 5778.8068 |  | 3831.222 | 1 | D | 0 |  |  |  | ROZPOCET | [6 empty] | 0
| D | 11 | Zemní práce - přípravné a přidružené práce |  |  |  | 0 |  |  |  |  | 0 |  | 1.0799 |  | 3831.222 | 1 | D | 1 |  |  |  | ROZPOCET | [6 empty] | 0
1 | K | 113154121 | Frézování živičného krytu tl 30 mm pruh š 1 m pl do 500 m2 bez překážek v trase | m2 | 211.29 |  | 0 | CS ÚRS 2020 01 |  | základní |  | 0 | 3.025e-05 | 0.0063915 | 0.077 | 16.2693 | 4 | K | 2 |  |  |  | ROZPOCET | 0 | 0 | 0 | 0 | 0 | 1 | 0 | 4 | -434355299
| PP |  | Frézování živičného podkladu nebo krytu s naložením na dopravní prostředek plochy do 500 m2 bez překážek v trase pruhu šířky přes 0,5 m do 1 m, tloušťky vrstvy do 30 mm | [14 empty] | PP | 2
| VV |  | frézování u napojení na komunikace (obrus) | [14 empty] | VV | 2 | 1 | True | 0 | ROZPOCET
| VV |  | 159,31+51,98 |  | 211.29 | [12 empty] | VV | 2 | 2 | True | 0 | ROZPOCET
| VV |  | Součet |  | 211.29 | [12 empty] | VV | 2 | 4 | True | 1 | ROZPOCET
2 | K | 11315443.R | Frézování živičného krytu tl 60 mm pruh š 2 m pl přes 10000 m2 bez překážek v trase | m2 | 15333.13 |  | 0 |  |  | základní |  | 0 | 7e-05 | 1.0733 | 0.128 | 1962.6406 | 4 | K | 2 |  |  |  | ROZPOCET | 0 | 0 | 0 | 0 | 0 | 1 | 0 | 4 | -1918214949
| PP |  | Frézování živičného krytu tl 60 mm pruh š 2 m pl přes 10000 m2 bez překážek v trase | [14 empty] | PP | 2
| VV |  | proměnné frézování stávající asf. vrstvy, průměrné frézování se uvažuje 60 mm | [14 empty] | VV | 2 | 1 | True | 0 | ROZPOCET
| VV |  | 15333,13 |  | 15333.13 | [12 empty] | VV | 2 | 2 | True | 0 | ROZPOCET
| VV |  | Součet |  | 15333.13 | [12 empty] | VV | 2 | 4 | True | 1 | ROZPOCET
3 | K | 122252203 | Odkopávky a prokopávky nezapažené pro silnice a dálnice v hornině třídy těžitelnosti I objem do 100 m3 strojně | m3 | 23.12 |  | 0 | CS ÚRS 2020 01 |  | základní |  | 0 | 0 | 0 | 0 | 0 | 4 | K | 2 |  |  |  | ROZPOCET | 0 | 0 | 0 | 0 | 0 | 1 | 0 | 4 | -1306594059
| PP |  | Odkopávky a prokopávky nezapažené pro silnice a dálnice strojně v hornině třídy těžitelnosti I do 100 m3 | [14 empty] | PP | 2
| VV |  | kolem čachet | [14 empty] | VV | 2 | 1 | True | 0 | ROZPOCET
| VV |  | 8*(1,7*1*1,7) |  | 23.12 | [12 empty] | VV | 2 | 2 | True | 0 | ROZPOCET
| VV |  | Součet |  | 23.12 | [12 empty] | VV | 2 | 4 | True | 1 | ROZPOCET
4 | K | 162751117 | Vodorovné přemístění do 10000 m výkopku/sypaniny z horniny třídy těžitelnosti I, skupiny 1 až 3 | m3 | 690 |  | 0 | CS ÚRS 2020 01 |  | základní |  | 0 | 0 | 0 | 0 | 0 | 4 | K | 2 |  |  |  | ROZPOCET | 0 | 0 | 0 | 0 | 0 | 1 | 0 | 4 | -755072970
| PP |  | Vodorovné přemístění výkopku nebo sypaniny po suchu na obvyklém dopravním prostředku, bez naložení výkopku, avšak se složením bez rozhrnutí z horniny třídy těžitelnosti I skupiny 1 až 3 na vzdálenost přes 9 000 do 10 000 m | [14 empty] | PP | 2
| VV |  | bude fakturováno dle vážních lístků po odsouhlasení TDI | [14 empty] | VV | 2 | 1 | True | 0 | ROZPOCET
| VV |  | odpad - zemina/kamenivo (krajnice) | [14 empty] | VV | 2 | 1 | True | 0 | ROZPOCET
| VV |  | 611,571/1,75 |  | 349.47 | [12 empty] | VV | 2 | 2 | True | 0 | ROZPOCET
| VV |  | odpad - zemina/kamenivo (příkop+propustky) | [14 empty] | VV | 2 | 1 | True | 0 | ROZPOCET
| VV |  | (590,893+5,031)/1,75 |  | 340.53 | [12 empty] | VV | 2 | 2 | True | 0 | ROZPOCET
| VV |  | Součet |  | 690 | [12 empty] | VV | 2 | 4 | True | 1 | ROZPOCET
5 | K | 162751119 | Příplatek k vodorovnému přemístění výkopku/sypaniny z horniny třídy těžitelnosti I, skupiny 1 až 3 ZKD 1000 m přes 10000 m | m3 | 9704.66 |  | 0 | CS ÚRS 2020 01 |  | základní |  | 0 | 0 | 0 | 0 | 0 | 4 | K | 2 |  |  |  | ROZPOCET | 0 | 0 | 0 | 0 | 0 | 1 | 0 | 4 | -2073766733
| PP |  | Vodorovné přemístění výkopku nebo sypaniny po suchu na obvyklém dopravním prostředku, bez naložení výkopku, avšak se složením bez rozhrnutí z horniny třídy těžitelnosti I skupiny 1 až 3 na vzdálenost Příplatek k ceně za každých dalších i započatých 1 000 m | [14 empty] | PP | 2
| VV |  | bude fakturováno dle vážních lístků po odsouhlasení TDI | [14 empty] | VV | 2 | 1 | True | 0 | ROZPOCET
| VV |  | odpad - zemina/kamenivo (krajnice) | [14 empty] | VV | 2 | 1 | True | 0 | ROZPOCET
| VV |  | (611,571/1,75)*19 |  | 6639.91 | [12 empty] | VV | 2 | 2 | True | 0 | ROZPOCET
| VV |  | odpad - zemina/kamenivo (příkop+propustky) | [14 empty] | VV | 2 | 1 | True | 0 | ROZPOCET
| VV |  | ((590,893+5,031)/1,75)*9 |  | 3064.75 | [12 empty] | VV | 2 | 2 | True | 0 | ROZPOCET
| VV |  | Součet |  | 9704.66 | [12 empty] | VV | 2 | 4 | True | 1 | ROZPOCET
6 | K | 171152101 | Uložení sypaniny z hornin soudržných do násypů zhutněných silnic a dálnic | m3 | 70 |  | 0 | CS ÚRS 2020 01 |  | základní |  | 0 | 0 | 0 | 0 | 0 | 4 | K | 2 |  |  |  | ROZPOCET | 0 | 0 | 0 | 0 | 0 | 1 | 0 | 4 | -1318209682
| PP |  | Uložení sypaniny do zhutněných násypů pro silnice, dálnice a letiště s rozprostřením sypaniny ve vrstvách, s hrubým urovnáním a uzavřením povrchu násypu z hornin soudržných | [14 empty] | PP | 2
| VV |  | Uložení sypaniny z hornin soudržných do násypů zhutněných do 100 % PS | [14 empty] | VV | 2 | 1 | True | 0 | ROZPOCET
| VV |  | dosypání | [14 empty] | VV | 2 | 1 | True | 0 | ROZPOCET
| VV |  | 70 |  | 70 | [12 empty] | VV | 2 | 2 | True | 0 | ROZPOCET
| VV |  | Součet |  | 70 | [12 empty] | VV | 2 | 4 | True | 1 | ROZPOCET
7 | K | 181152302 | Úprava pláně pro silnice a dálnice v zářezech se zhutněním | m2 | 119.95 |  | 0 | CS ÚRS 2020 01 |  | základní |  | 0 | 0 | 0 | 0 | 0 | 4 | K | 2 |  |  |  | ROZPOCET | 0 | 0 | 0 | 0 | 0 | 1 | 0 | 4 | 1054076616
| PP |  | Úprava pláně na stavbách silnic a dálnic strojně v zářezech mimo skalních se zhutněním | [14 empty] | PP | 2
| VV |  | vjezdy | [14 empty] | VV | 2 | 1 | True | 0 | ROZPOCET
| VV |  | 25,78+19,39+14,78 |  | 59.95 | [12 empty] | VV | 2 | 2 | True | 0 | ROZPOCET
| VV |  | 2*2*8+10+18 |  | 60 | [12 empty] | VV | 2 | 2 | True | 0 | ROZPOCET
| VV |  | Součet |  | 119.95 | [12 empty] | VV | 2 | 4 | True | 1 | ROZPOCET
8 | K | 890311851 | Bourání šachet ze ŽB strojně obestavěného prostoru do 1,5 m3 | m3 | 12 |  | 0 | CS ÚRS 2020 01 |  | základní |  | 0 | 0 | 0 | 1.92 | 23.04 | 4 | K | 2 |  |  |  | ROZPOCET | 0 | 0 | 0 | 0 | 0 | 1 | 0 | 4 | -339876963
| PP |  | Bourání šachet a jímek strojně velikosti obestavěného prostoru do 1,5 m3 ze železobetonu | [14 empty] | PP | 2
| VV |  | bourání stávajích horských vpustí a šachet | [14 empty] | VV | 2 | 1 | True | 0 | ROZPOCET
| VV |  | 8*1,5 |  | 12 | [12 empty] | VV | 2 | 2 | True | 0 | ROZPOCET
| VV |  | Součet |  | 12 | [12 empty] | VV | 2 | 4 | True | 1 | ROZPOCET
9 | K | 919735111 | Řezání stávajícího živičného krytu hl do 50 mm | m | 33.63 |  | 0 | CS ÚRS 2020 01 |  | základní |  | 0 | 1.295e-06 | 4.3551e-05 | 0 | 0 | 4 | K | 2 |  |  |  | ROZPOCET | 0 | 0 | 0 | 0 | 0 | 1 | 0 | 4 | 1535680191
| PP |  | Řezání stávajícího živičného krytu nebo podkladu hloubky do 50 mm | [14 empty] | PP | 2
| VV |  | Řezání stávajícího živičného krytu hl do 50 mm | [14 empty] | VV | 2 | 1 | True | 0 | ROZPOCET
| VV |  | 22,42+11,21 |  | 33.63 | [12 empty] | VV | 2 | 2 | True | 0 | ROZPOCET
| VV |  | Součet |  | 33.63 | [12 empty] | VV | 2 | 4 | True | 1 | ROZPOCET
10 | K | 919735113 | Řezání stávajícího živičného krytu hl do 150 mm | m | 70.54 |  | 0 | CS ÚRS 2020 01 |  | základní |  | 0 | 1.995e-06 | 0.00014073 | 0 | 0 | 4 | K | 2 |  |  |  | ROZPOCET | 0 | 0 | 0 | 0 | 0 | 1 | 0 | 4 | 1030058676
| PP |  | Řezání stávajícího živičného krytu nebo podkladu hloubky přes 100 do 150 mm | [14 empty] | PP | 2
| VV |  | Řezání stávajícího živičného krytu hl do 150 mm | [14 empty] | VV | 2 | 1 | True | 0 | ROZPOCET
| VV |  | 8,68+30,68+31,18 |  | 70.54 | [12 empty] | VV | 2 | 2 | True | 0 | ROZPOCET
| VV |  | Součet |  | 70.54 | [12 empty] | VV | 2 | 4 | True | 1 | ROZPOCET
11 | K | 938902112 | Čištění příkopů komunikací příkopovým rypadlem objem nánosu do 0,3 m3/m | m | 3045.84 |  | 0 | CS ÚRS 2020 01 |  | základní |  | 0 | 0 | 0 | 0.194 | 590.893 | 4 | K | 2 |  |  |  | ROZPOCET | 0 | 0 | 0 | 0 | 0 | 1 | 0 | 4 | 1281296972
| PP |  | Profilace a čištění příkopů komunikací příkopovým rypadlem s odstraněním travnatého porostu nebo nánosu, s úpravou dna a svahů do předepsaného profilu a s naložením na dopravní prostředek nebo s přemístěním na hromady na vzdálenost do 20 m nezpevněných nebo zpevněných objemu nánosu přes 0,15 do 0,30 m3/m | [14 empty] | PP | 2
| VV |  | Čištění příkopů komunikací příkopovým rypadlem objem nánosu do 0,3 m3/m | [14 empty] | VV | 2 | 1 | True | 0 | ROZPOCET
| VV |  | 277,76+44,19+122,40+96,73+60,85+55,58 |  | 657.51 | [12 empty] | VV | 2 | 2 | True | 0 | ROZPOCET
| VV |  | 366,25+113,95+200,69+52,2+359,58+186,2+44,36+70,993+45,78+209,73+125,30+346,9+266,4 |  | 2388.33 | [12 empty] | VV | 2 | 2 | True | 0 | ROZPOCET
| VV |  | Součet |  | 3045.84 | [12 empty] | VV | 2 | 4 | True | 1 | ROZPOCET
12 | K | 938902462 | Čištění propustků ručně D do 1000 mm při tl nánosu do 50% DN | m | 39 |  | 0 | CS ÚRS 2020 01 |  | základní |  | 0 | 0 | 0 | 0.129 | 5.031 | 4 | K | 2 |  |  |  | ROZPOCET | 0 | 0 | 0 | 0 | 0 | 1 | 0 | 4 | 571262750
| PP |  | Čištění propustků s odstraněním travnatého porostu nebo nánosu, s naložením na dopravní prostředek nebo s přemístěním na hromady na vzdálenost do 20 m ručně tloušťky nánosu přes 25 do 50% průměru propustku přes 500 do 1000 mm | [14 empty] | PP | 2
| VV |  | pročištění propustků, nátoku, výtoku, čela | [14 empty] | VV | 2 | 1 | True | 0 | ROZPOCET
| VV |  | 5+2+2+5+5+5+5+5+5 |  | 39 | [12 empty] | VV | 2 | 2 | True | 0 | ROZPOCET
| VV |  | Součet |  | 39 | [12 empty] | VV | 2 | 4 | True | 1 | ROZPOCET
13 | K | 938908411 | Čištění vozovek splachováním vodou | m2 | 15544.42 |  | 0 | CS ÚRS 2020 01 |  | základní |  | 0 | 0 | 0 | 0.02 | 310.8884 | 4 | K | 2 |  |  |  | ROZPOCET | 0 | 0 | 0 | 0 | 0 | 1 | 0 | 4 | -2089448277
| PP |  | Čištění vozovek splachováním vodou povrchu podkladu nebo krytu živičného, betonového nebo dlážděného | [14 empty] | PP | 2
| VV |  | Čištění vozovek vodou | [14 empty] | VV | 2 | 1 | True | 0 | ROZPOCET
| VV |  | 15333,13 |  | 15333.13 | [12 empty] | VV | 2 | 2 | True | 0 | ROZPOCET
| VV |  | 159,31+51,98 |  | 211.29 | [12 empty] | VV | 2 | 2 | True | 0 | ROZPOCET
| VV |  | Součet |  | 15544.42 | [12 empty] | VV | 2 | 4 | True | 1 | ROZPOCET
14 | K | 938909311 | Čištění vozovek metením strojně podkladu nebo krytu betonového nebo živičného | m2 | 15544.42 |  | 0 | CS ÚRS 2020 01 |  | základní |  | 0 | 0 | 0 | 0.02 | 310.8884 | 4 | K | 2 |  |  |  | ROZPOCET | 0 | 0 | 0 | 0 | 0 | 1 | 0 | 4 | -2072888702
| PP |  | Čištění vozovek metením bláta, prachu nebo hlinitého nánosu s odklizením na hromady na vzdálenost do 20 m nebo naložením na dopravní prostředek strojně povrchu podkladu nebo krytu betonového nebo živičného | [14 empty] | PP | 2
| VV |  | Čištění vozovek metením | [14 empty] | VV | 2 | 1 | True | 0 | ROZPOCET
| VV |  | 15333,13 |  | 15333.13 | [12 empty] | VV | 2 | 2 | True | 0 | ROZPOCET
| VV |  | 159,31+51,98 |  | 211.29 | [12 empty] | VV | 2 | 2 | True | 0 | ROZPOCET
| VV |  | Součet |  | 15544.42 | [12 empty] | VV | 2 | 4 | True | 1 | ROZPOCET
15 | K | 938909612 | Odstranění nánosu na krajnicích tl do 200 mm | m2 | 2426.87 |  | 0 | CS ÚRS 2020 01 |  | základní |  | 0 | 0 | 0 | 0.252 | 611.5712 | 4 | K | 2 |  |  |  | ROZPOCET | 0 | 0 | 0 | 0 | 0 | 1 | 0 | 4 | -189350426
| PP |  | Čištění krajnic odstraněním nánosu (ulehlého, popř. zaježděného) naneseného vlivem silničního provozu, s přemístěním na hromady na vzdálenost do 50 m nebo s naložením na dopravní prostředek, ale bez složení průměrné tloušťky přes 100 do 200 mm | [14 empty] | PP | 2
| VV |  | Odstranění nánosu na krajnicích tl do 200 mm | [14 empty] | VV | 2 | 1 | True | 0 | ROZPOCET
| VV |  | 84,81+92,86+116,34+525,542+395,1 |  | 1214.65 | [12 empty] | VV | 2 | 2 | True | 0 | ROZPOCET
| VV |  | 253,05+481,85+339,89+137,43 |  | 1212.22 | [12 empty] | VV | 2 | 2 | True | 0 | ROZPOCET
| VV |  | Součet |  | 2426.87 | [12 empty] | VV | 2 | 4 | True | 1 | ROZPOCET
16 | K | 997221551 | Vodorovná doprava suti ze sypkých materiálů do 1 km | t | 23.04 |  | 0 | CS ÚRS 2020 01 |  | základní |  | 0 | 0 | 0 | 0 | 0 | 4 | K | 2 |  |  |  | ROZPOCET | 0 | 0 | 0 | 0 | 0 | 1 | 0 | 4 | 1994519627
| PP |  | Vodorovná doprava suti bez naložení, ale se složením a s hrubým urovnáním ze sypkých materiálů, na vzdálenost do 1 km | [14 empty] | PP | 2
| VV |  | bude fakturováno dle vážních lístků po odsouhlasení TDI | [14 empty] | VV | 2 | 1 | True | 0 | ROZPOCET
| VV |  | odpad - železobeton | [14 empty] | VV | 2 | 1 | True | 0 | ROZPOCET
| VV |  | 23,040 |  | 23.04 | [12 empty] | VV | 2 | 2 | True | 0 | ROZPOCET
| VV |  | Součet |  | 23.04 | [12 empty] | VV | 2 | 4 | True | 1 | ROZPOCET
17 | K | 997221559 | Příplatek ZKD 1 km u vodorovné dopravy suti ze sypkých materiálů | t | 437.76 |  | 0 | CS ÚRS 2020 01 |  | základní |  | 0 | 0 | 0 | 0 | 0 | 4 | K | 2 |  |  |  | ROZPOCET | 0 | 0 | 0 | 0 | 0 | 1 | 0 | 4 | -1341379332
| PP |  | Vodorovná doprava suti bez naložení, ale se složením a s hrubým urovnáním Příplatek k ceně za každý další i započatý 1 km přes 1 km | [14 empty] | PP | 2
| VV |  | bude fakturováno dle vážních lístků po odsouhlasení TDI | [14 empty] | VV | 2 | 1 | True | 0 | ROZPOCET
| VV |  | odpad - železobeton | [14 empty] | VV | 2 | 1 | True | 0 | ROZPOCET
| VV |  | 23,040*19 |  | 437.76 | [12 empty] | VV | 2 | 2 | True | 0 | ROZPOCET
| VV |  | Součet |  | 437.76 | [12 empty] | VV | 2 | 4 | True | 1 | ROZPOCET
18 | K | 997221611 | Nakládání suti na dopravní prostředky pro vodorovnou dopravu | t | 23.04 |  | 0 | CS ÚRS 2020 01 |  | základní |  | 0 | 0 | 0 | 0 | 0 | 4 | K | 2 |  |  |  | ROZPOCET | 0 | 0 | 0 | 0 | 0 | 1 | 0 | 4 | 73494115
| PP |  | Nakládání na dopravní prostředky pro vodorovnou dopravu suti | [14 empty] | PP | 2
| VV |  | bude fakturováno dle vážních lístků po odsouhlasení TDI | [14 empty] | VV | 2 | 1 | True | 0 | ROZPOCET
| VV |  | odpad - železobeton | [14 empty] | VV | 2 | 1 | True | 0 | ROZPOCET
| VV |  | 23,040 |  | 23.04 | [12 empty] | VV | 2 | 2 | True | 0 | ROZPOCET
| VV |  | Součet |  | 23.04 | [12 empty] | VV | 2 | 4 | True | 1 | ROZPOCET
19 | K | 997221625 | Poplatek za uložení na skládce (skládkovné) stavebního odpadu železobetonového kód odpadu 17 01 01 | t | 23.04 |  | 0 | CS ÚRS 2020 01 |  | základní |  | 0 | 0 | 0 | 0 | 0 | 4 | K | 2 |  |  |  | ROZPOCET | 0 | 0 | 0 | 0 | 0 | 1 | 0 | 4 | -1923633385
| PP |  | Poplatek za uložení stavebního odpadu na skládce (skládkovné) z armovaného betonu zatříděného do Katalogu odpadů pod kódem 17 01 01 | [14 empty] | PP | 2
| VV |  | bude fakturováno dle vážních lístků po odsouhlasení TDI | [14 empty] | VV | 2 | 1 | True | 0 | ROZPOCET
| VV |  | odpad - železobeton | [14 empty] | VV | 2 | 1 | True | 0 | ROZPOCET
| VV |  | 23,040 |  | 23.04 | [12 empty] | VV | 2 | 2 | True | 0 | ROZPOCET
| VV |  | Součet |  | 23.04 | [12 empty] | VV | 2 | 4 | True | 1 | ROZPOCET
20 | K | 171201221 | Poplatek za uložení na skládce (skládkovné) zeminy a kamení kód odpadu 17 05 04 | t | 1207.49 |  | 0 | CS ÚRS 2020 01 |  | základní |  | 0 | 0 | 0 | 0 | 0 | 4 | K | 2 |  |  |  | ROZPOCET | 0 | 0 | 0 | 0 | 0 | 1 | 0 | 4 | -1217243729
| PP |  | Poplatek za uložení stavebního odpadu na skládce (skládkovné) zeminy a kamení zatříděného do Katalogu odpadů pod kódem 17 05 04 | [14 empty] | PP | 2
| VV |  | bude fakturováno dle vážních lístků po odsouhlasení TDI | [14 empty] | VV | 2 | 1 | True | 0 | ROZPOCET
| VV |  | odpad - zemina/kamenivo (krajnice) | [14 empty] | VV | 2 | 1 | True | 0 | ROZPOCET
| VV |  | 611,571 |  | 611.57 | [12 empty] | VV | 2 | 2 | True | 0 | ROZPOCET
| VV |  | odpad - zemina/kamenivo (příkop+propustky) | [14 empty] | VV | 2 | 1 | True | 0 | ROZPOCET
| VV |  | 590,893+5,031 |  | 595.92 | [12 empty] | VV | 2 | 2 | True | 0 | ROZPOCET
| VV |  | Součet |  | 1207.49 | [12 empty] | VV | 2 | 4 | True | 1 | ROZPOCET
| D | 5 | Komunikace pozemní |  |  |  | 0 |  |  |  |  | 0 |  | 5776.1231 |  | 0 | 1 | D | 1 |  |  |  | ROZPOCET | [6 empty] | 0
| D | 57 | Kryty pozemních komunikací letišť a ploch z kameniva nebo živičné |  |  |  | 0 |  |  |  |  | 0 |  | 5776.1231 |  | 0 | 1 | D | 2 |  |  |  | ROZPOCET | [6 empty] | 0
21 | K | 564951413 | Podklad z asfaltového recyklátu tl 150 mm | m2 | 59.95 |  | 0 | CS ÚRS 2020 01 |  | základní |  | 0 | 0.324 | 19.4238 | 0 | 0 | 4 | K | 3 |  |  |  | ROZPOCET | 0 | 0 | 0 | 0 | 0 | 1 | 0 | 4 | -2009032701
| PP |  | Podklad nebo podsyp z asfaltového recyklátu s rozprostřením a zhutněním, po zhutnění tl. 150 mm | [14 empty] | PP | 3
| VV |  | vjezdy | [14 empty] | VV | 3 | 1 | True | 0 | ROZPOCET
| VV |  | 25,78+19,39+14,78 |  | 59.95 | [12 empty] | VV | 3 | 2 | True | 0 | ROZPOCET
| VV |  | Součet |  | 59.95 | [12 empty] | VV | 3 | 4 | True | 1 | ROZPOCET
22 | K | 565155121 | Asfaltový beton vrstva podkladní ACP 16 (obalované kamenivo OKS) tl 70 mm š přes 3 m | m2 | 766.66 |  | 0 | CS ÚRS 2020 01 |  | základní |  | 0 | 0.18463 | 141.5484 | 0 | 0 | 4 | K | 3 |  |  |  | ROZPOCET | 0 | 0 | 0 | 0 | 0 | 1 | 0 | 4 | 761304751
| PP |  | Asfaltový beton vrstva podkladní ACP 16 (obalované kamenivo střednězrnné - OKS) s rozprostřením a zhutněním v pruhu šířky přes 3 m, po zhutnění tl. 70 mm | [14 empty] | PP | 3
| VV |  | komunikace | [14 empty] | VV | 3 | 1 | True | 0 | ROZPOCET
| VV |  | ACP | [14 empty] | VV | 3 | 1 | True | 0 | ROZPOCET
| VV |  | 15333,13*0,05 |  | 766.66 | [12 empty] | VV | 3 | 2 | True | 0 | ROZPOCET
| VV |  | Součet |  | 766.66 | [12 empty] | VV | 3 | 4 | True | 1 | ROZPOCET
23 | K | 569951133 | Zpevnění krajnic asfaltovým recyklátem tl 150 mm | m2 | 2426.87 |  | 0 | CS ÚRS 2020 01 |  | základní |  | 0 | 0.324 | 786.3059 | 0 | 0 | 4 | K | 3 |  |  |  | ROZPOCET | 0 | 0 | 0 | 0 | 0 | 1 | 0 | 4 | -1689052946
| PP |  | Zpevnění krajnic nebo komunikací pro pěší s rozprostřením a zhutněním, po zhutnění asfaltovým recyklátem tl. 150 mm | [14 empty] | PP | 3
| VV |  | Zpevnění krajnic asfaltovým recyklátem tl 150 mm | [14 empty] | VV | 3 | 1 | True | 0 | ROZPOCET
| VV |  | 84,81+92,86+116,34+525,542+395,1 |  | 1214.65 | [12 empty] | VV | 3 | 2 | True | 0 | ROZPOCET
| VV |  | 253,05+481,85+339,89+137,43 |  | 1212.22 | [12 empty] | VV | 3 | 2 | True | 0 | ROZPOCET
| VV |  | Součet |  | 2426.87 | [12 empty] | VV | 3 | 4 | True | 1 | ROZPOCET
24 | K | 57319111R | Postřik spojovací kationaktivní emulzí v množství 0,3 kg/m2 | m2 | 15544.42 |  | 0 |  |  | základní |  | 0 | 0 | 0 | 0 | 0 | 4 | K | 3 |  |  |  | ROZPOCET | 0 | 0 | 0 | 0 | 0 | 1 | 0 | 4 | 1922016079
| PP |  | Postřik spojovací kationaktivní emulzí v množství 0,3 kg/m2 | [14 empty] | PP | 3
| VV |  | PS-C 0,3 kg/m2 | [14 empty] | VV | 3 | 1 | True | 0 | ROZPOCET
| VV |  | 15333,13 |  | 15333.13 | [12 empty] | VV | 3 | 2 | True | 0 | ROZPOCET
| VV |  | 159,31+51,98 |  | 211.29 | [12 empty] | VV | 3 | 2 | True | 0 | ROZPOCET
| VV |  | Součet |  | 15544.42 | [12 empty] | VV | 3 | 4 | True | 1 | ROZPOCET
25 | K | 577144121 | Asfaltový beton vrstva obrusná ACO 11 (ABS) tř. I tl 50 mm š přes 3 m z nemodifikovaného asfaltu | m2 | 15544.42 |  | 0 | CS ÚRS 2020 01 |  | základní |  | 0 | 0.12966 | 2015.4895 | 0 | 0 | 4 | K | 3 |  |  |  | ROZPOCET | 0 | 0 | 0 | 0 | 0 | 1 | 0 | 4 | 568968514
| PP |  | Asfaltový beton vrstva obrusná ACO 11 (ABS) s rozprostřením a se zhutněním z nemodifikovaného asfaltu v pruhu šířky přes 3 m tř. I, po zhutnění tl. 50 mm | [14 empty] | PP | 3
| VV |  | napojení na komunikace (obrus) | [14 empty] | VV | 3 | 1 | True | 0 | ROZPOCET
| VV |  | ACO 11+ 50/70 | [14 empty] | VV | 3 | 1 | True | 0 | ROZPOCET
| VV |  | 159,31+51,98 |  | 211.29 | [12 empty] | VV | 3 | 2 | True | 0 | ROZPOCET
| VV |  | komunikace | [14 empty] | VV | 3 | 1 | True | 0 | ROZPOCET
| VV |  | ACO 11+ 50/70 | [14 empty] | VV | 3 | 1 | True | 0 | ROZPOCET
| VV |  | 15333,13 |  | 15333.13 | [12 empty] | VV | 3 | 2 | True | 0 | ROZPOCET
| VV |  | Součet |  | 15544.42 | [12 empty] | VV | 3 | 4 | True | 1 | ROZPOCET
26 | K | 573191111 | Postřik infiltrační kationaktivní emulzí v množství 1 kg/m2 | m2 | 15333.13 |  | 0 | CS ÚRS 2020 01 |  | základní |  | 0 | 0.00034 | 5.2133 | 0 | 0 | 4 | K | 3 |  |  |  | ROZPOCET | 0 | 0 | 0 | 0 | 0 | 1 | 0 | 4 | 1366070722
| PP |  | Postřik infiltrační kationaktivní emulzí v množství 1,00 kg/m2 | [14 empty] | PP | 3
| VV |  | PS-C 0,4 kg/m2 | [14 empty] | VV | 3 | 1 | True | 0 | ROZPOCET
| VV |  | 15333,13 |  | 15333.13 | [12 empty] | VV | 3 | 2 | True | 0 | ROZPOCET
| VV |  | Součet |  | 15333.13 | [12 empty] | VV | 3 | 4 | True | 1 | ROZPOCET
27 | K | 577165122 | Asfaltový beton vrstva ložní ACL 16 (ABH) tl 70 mm š přes 3 m z nemodifikovaného asfaltu | m2 | 15333.13 |  | 0 | CS ÚRS 2020 01 |  | základní |  | 0 | 0.18152 | 2783.2698 | 0 | 0 | 4 | K | 3 |  |  |  | ROZPOCET | 0 | 0 | 0 | 0 | 0 | 1 | 0 | 4 | -1875705692
| PP |  | Asfaltový beton vrstva ložní ACL 16 (ABH) s rozprostřením a zhutněním z nemodifikovaného asfaltu v pruhu šířky přes 3 m, po zhutnění tl. 70 mm | [14 empty] | PP | 3
| VV |  | ACL 16+ 50/70 | [14 empty] | VV | 3 | 1 | True | 0 | ROZPOCET
| VV |  | 15333,13 |  | 15333.13 | [12 empty] | VV | 3 | 2 | True | 0 | ROZPOCET
| VV |  | Součet |  | 15333.13 | [12 empty] | VV | 3 | 4 | True | 1 | ROZPOCET
28 | K | 594511111 | Dlažba z lomového kamene s provedením lože z betonu | m2 | 38 |  | 0 | CS ÚRS 2020 01 |  | základní |  | 0 | 0.61404 | 23.3335 | 0 | 0 | 4 | K | 3 |  |  |  | ROZPOCET | 0 | 0 | 0 | 0 | 0 | 1 | 0 | 4 | -1361206652
| PP |  | Dlažba nebo přídlažba z lomového kamene lomařsky upraveného rigolového v ploše vodorovné nebo ve sklonu tl. do 250 mm, bez vyplnění spár, s provedením lože tl. 50 mm z betonu | [14 empty] | PP | 3
| VV |  | 10+18+10 |  | 38 | [12 empty] | VV | 3 | 2 | True | 0 | ROZPOCET
| VV |  | Součet |  | 38 | [12 empty] | VV | 3 | 4 | True | 1 | ROZPOCET
29 | K | 919732211 | Styčná spára napojení nového živičného povrchu na stávající za tepla š 15 mm hl 25 mm s prořezáním | m | 2543.47 |  | 0 | CS ÚRS 2020 01 |  | základní |  | 0 | 0.00060506 | 1.539 | 0 | 0 | 4 | K | 3 |  |  |  | ROZPOCET | 0 | 0 | 0 | 0 | 0 | 1 | 0 | 4 | 2076975220
| PP |  | Styčná pracovní spára při napojení nového živičného povrchu na stávající se zalitím za tepla modifikovanou asfaltovou hmotou s posypem vápenným hydrátem šířky do 15 mm, hloubky do 25 mm včetně prořezání spáry | [14 empty] | PP | 3
| VV |  | Styčná spára napojení nového živičného povrchu na stávající za tepla š 15 mm hl 25 mm s prořezáním | [14 empty] | VV | 3 | 1 | True | 0 | ROZPOCET
| VV |  | 8,68+31,18+22,42+11,21+30,68+2439,30 |  | 2543.47 | [12 empty] | VV | 3 | 2 | True | 0 | ROZPOCET
| VV |  | Součet |  | 2543.47 | [12 empty] | VV | 3 | 4 | True | 1 | ROZPOCET
| D | 9 | Ostatní konstrukce a práce, bourání |  |  |  | 0 |  |  |  |  | 0 |  | 1.6038 |  | 0 | 1 | D | 1 |  |  |  | ROZPOCET | [6 empty] | 0
30 | K | 915121122 | Vodorovné dopravní značení vodící čáry přerušované š 250 mm retroreflexní bílá barva | m | 31 |  | 0 | CS ÚRS 2020 01 |  | základní |  | 0 | 0.000114 | 0.003534 | 0 | 0 | 4 | K | 2 |  |  |  | ROZPOCET | 0 | 0 | 0 | 0 | 0 | 1 | 0 | 4 | 503307113
| PP |  | Vodorovné dopravní značení stříkané barvou vodící čára bílá šířky 250 mm přerušovaná retroreflexní | [14 empty] | PP | 2
| VV |  | v místě MK | [14 empty] | VV | 2 | 1 | True | 0 | ROZPOCET
| VV |  | 31 |  | 31 | [12 empty] | VV | 2 | 2 | True | 0 | ROZPOCET
| VV |  | Součet |  | 31 | [12 empty] | VV | 2 | 4 | True | 1 | ROZPOCET
31 | K | 915211112 | Vodorovné dopravní značení dělící čáry souvislé š 125 mm retroreflexní bílý plast | m | 4867.36 |  | 0 | CS ÚRS 2020 01 |  | základní |  | 0 | 0.000325 | 1.5819 | 0 | 0 | 4 | K | 2 |  |  |  | ROZPOCET | 0 | 0 | 0 | 0 | 0 | 1 | 0 | 4 | 1205796409
| PP |  | Vodorovné dopravní značení stříkaným plastem dělící čára šířky 125 mm souvislá bílá retroreflexní | [14 empty] | PP | 2
| VV |  | Vodorovné dopravní značení dělící čáry souvislé š 125 mm retroreflexní bílý plast | [14 empty] | VV | 2 | 1 | True | 0 | ROZPOCET
| VV |  | 1920,2565+28,1+480,5+2438,5 |  | 4867.36 | [12 empty] | VV | 2 | 2 | True | 0 | ROZPOCET
| VV |  | Součet |  | 4867.36 | [12 empty] | VV | 2 | 4 | True | 1 | ROZPOCET
32 | K | 915611111 | Předznačení vodorovného liniového značení | m | 4898.36 |  | 0 | CS ÚRS 2020 01 |  | základní |  | 0 | 3.75e-06 | 0.018369 | 0 | 0 | 4 | K | 2 |  |  |  | ROZPOCET | 0 | 0 | 0 | 0 | 0 | 1 | 0 | 4 | -1944002954
| PP |  | Předznačení pro vodorovné značení stříkané barvou nebo prováděné z nátěrových hmot liniové dělicí čáry, vodicí proužky | [14 empty] | PP | 2
| VV |  | Předznačení vodorovného liniového značení | [14 empty] | VV | 2 | 1 | True | 0 | ROZPOCET
| VV |  | 1920,2565+28,1+480,5+2438,5 |  | 4867.36 | [12 empty] | VV | 2 | 2 | True | 0 | ROZPOCET
| VV |  | 31 |  | 31 | [12 empty] | VV | 2 | 2 | True | 0 | ROZPOCET
| VV |  | Součet |  | 4898.36 | [12 empty] | VV | 2 | 4 | True | 1 | ROZPOCET
33 | K | HV | D+M Horské vpusti | kus | 7 |  | 0 |  |  | základní |  | 0 | 0 | 0 | 0 | 0 | 4 | K | 2 |  |  |  | ROZPOCET | 0 | 0 | 0 | 0 | 0 | 1 | 0 | 4 | -757190584
| PP |  | D+M Horské vpusti | [14 empty] | PP | 2
| VV |  | D+M Horské vpusti , mříž, napojení na stávající trubní propust | [14 empty] | VV | 2 | 1 | True | 0 | ROZPOCET
| VV |  | 1+1+1+1+1+1+1 |  | 7 | [12 empty] | VV | 2 | 2 | True | 0 | ROZPOCET
| VV |  | Součet |  | 7 | [12 empty] | VV | 2 | 4 | True | 1 | ROZPOCET
34 | K | VO | D+M Vtokový objekt | kus | 1 |  | 0 |  |  | základní |  | 0 | 0 | 0 | 0 | 0 | 4 | K | 2 |  |  |  | ROZPOCET | 0 | 0 | 0 | 0 | 0 | 1 | 0 | 4 | -889456537
| PP |  | D+M Vtokový objekt | [14 empty] | PP | 2
| VV |  | Vtokový objekt, celkem 0,606 t výztuž B500B, dle příloh | [14 empty] | VV | 2 | 1 | True | 0 | ROZPOCET
| VV |  | 1 |  | 1 | [12 empty] | VV | 2 | 2 | True | 0 | ROZPOCET
| VV |  | Součet |  | 1 | [12 empty] | VV | 2 | 4 | True | 1 | ROZPOCET
| D | 998 | Přesun hmot |  |  |  | 0 |  |  |  |  | 0 |  | 0 |  | 0 | 1 | D | 1 |  |  |  | ROZPOCET | [6 empty] | 0
35 | K | 998225111 | Přesun hmot pro pozemní komunikace s krytem z kamene, monolitickým betonovým nebo živičným | t | 5781.04 |  | 0 | CS ÚRS 2020 01 |  | základní |  | 0 | 0 | 0 | 0 | 0 | 4 | K | 2 |  |  |  | ROZPOCET | 0 | 0 | 0 | 0 | 0 | 1 | 0 | 4 | 786454139
| PP |  | Přesun hmot pro komunikace s krytem z kameniva, monolitickým betonovým nebo živičným dopravní vzdálenost do 200 m jakékoliv délky objektu | [14 empty] | PP | 2
| VV |  | asfalty+postřik | [14 empty] | VV | 2 | 1 | True | 0 | ROZPOCET
| VV |  | 141,548+5,2+2015,489+5,213+2783,27+1,539 |  | 4952.26 | [12 empty] | VV | 2 | 2 | True | 0 | ROZPOCET
| VV |  | asfaltový recyklát | [14 empty] | VV | 2 | 1 | True | 0 | ROZPOCET
| VV |  | krajnice+vjezdy | [14 empty] | VV | 2 | 1 | True | 0 | ROZPOCET
| VV |  | 786,306+19,424 |  | 805.73 | [12 empty] | VV | 2 | 2 | True | 0 | ROZPOCET
| VV |  | lomový kámen+beton | [14 empty] | VV | 2 | 1 | True | 0 | ROZPOCET
| VV |  | 23,052 |  | 23.05 | [12 empty] | VV | 2 | 2 | True | 0 | ROZPOCET
| VV |  | Součet |  | 5781.04 | [12 empty] | VV | 2 | 4 | True | 1 | ROZPOCET
36 | K | 998225195 | Příplatek k přesunu hmot pro pozemní komunikace s krytem z kamene, živičným, betonovým ZKD 5000 m | t | 19901.25 |  | 0 | CS ÚRS 2020 01 |  | základní |  | 0 | 0 | 0 | 0 | 0 | 4 | K | 2 |  |  |  | ROZPOCET | 0 | 0 | 0 | 0 | 0 | 1 | 0 | 4 | -859908024
| PP |  | Přesun hmot pro komunikace s krytem z kameniva, monolitickým betonovým nebo živičným Příplatek k ceně za zvětšený přesun přes vymezenou největší dopravní vzdálenost za každých dalších 5000 m přes 5000 m | [14 empty] | PP | 2
| VV |  | asfalty+postřik | [14 empty] | VV | 2 | 1 | True | 0 | ROZPOCET
| VV |  | (141,548+5,2+2015,489+5,213+2783,27+1,539)*4 |  | 19809.04 | [12 empty] | VV | 2 | 2 | True | 0 | ROZPOCET
| VV |  | lomový kámen+beton | [14 empty] | VV | 2 | 1 | True | 0 | ROZPOCET
| VV |  | 23,052*4 |  | 92.21 | [12 empty] | VV | 2 | 2 | True | 0 | ROZPOCET
| VV |  | Součet |  | 19901.25 | [12 empty] | VV | 2 | 4 | True | 1 | ROZPOCET

## SO 140 - DIO
{30167ffe-556c-4136-b0b9-3fc6e71eede1}
2
| KRYCÍ LIST SOUPISU PRACÍ | [7 empty] | v --- níže se nacházejí doplnkové a pomocné údaje k sestavám --- v | [8 empty] | False
Stavba:
III/11745 - ŽDÍREC
Objekt:
SO 140 - DIO
| KSO: |  |  |  |  | CC-CZ:
| Místo: |  |  |  |  | Datum: | 13. 6. 2019
| Zadavatel: |  |  |  |  | IČ:
DIČ:
| Uchazeč: |  |  |  |  | IČ: | Vyplň údaj
|  | Vyplň údaj |  |  |  | DIČ: | Vyplň údaj
| Projektant: |  |  |  |  | IČ: | 24662038
|  | U-PROJEKT DOS s.r.o. |  |  |  | DIČ:
| Zpracovatel: |  |  |  |  | IČ: | 06324827
|  | SPRINCL s.r.o. |  |  |  | DIČ:
Poznámka:
| Cena bez DPH | [5 empty] | 0
|  |  | Základ daně |  |  | Sazba daně | Výše daně
| DPH | základní | 0 |  |  | 21% | 0
|  | snížená | 0 |  |  | 15% | 0
|  | zákl. přenesená | 0 |  |  | 21% | 0
|  | sníž. přenesená | 0 |  |  | 15% | 0
|  | nulová | 0 |  |  | 0% | 0
| Cena s DPH |  |  | v | CZK |  | 0
| Projektant |  |  | Zpracovatel
| Datum a podpis: |  | Razítko | Datum a podpis: |  |  | Razítko
| Objednavatel |  |  | Uchazeč
| Datum a podpis: |  | Razítko | Datum a podpis: |  |  | Razítko
REKAPITULACE ČLENĚNÍ SOUPISU PRACÍ
Stavba:
III/11745 - ŽDÍREC
Objekt:
SO 140 - DIO
Místo: | [5 empty] | Datum: | 13. 6. 2019
Zadavatel: | [5 empty] | Projektant: | U-PROJEKT DOS s.r.o.
Uchazeč: |  |  | Vyplň údaj |  |  | Zpracovatel: | SPRINCL s.r.o.
Kód dílu - Popis | [6 empty] | Cena celkem [CZK]
Náklady ze soupisu prací | [6 empty] | 0 | [11 empty] | -1
| VRN - Vedlejší rozpočtové náklady | [5 empty] | 0
SOUPIS PRACÍ
Stavba:
III/11745 - ŽDÍREC
Objekt:
SO 140 - DIO
Místo: | [5 empty] | Datum: | 13. 6. 2019
Zadavatel: | [5 empty] | Projektant: | U-PROJEKT DOS s.r.o.
Uchazeč: |  |  | Vyplň údaj |  |  | Zpracovatel: | SPRINCL s.r.o.
PČ | Typ | Kód | Popis | MJ | Množství | J.cena [CZK] | Cena celkem [CZK] | Cenová soustava |  | DPH | J. Nh [h] | Nh celkem [h] | J. hmotnost [t] | Hmotnost celkem [t] | J. suť [t] | Suť Celkem [t]
Náklady soupisu celkem | [6 empty] | 0 |  |  |  |  | 0 |  | 0 |  | 0 |  | D | -1 | [10 empty] | 0
| D | VRN | Vedlejší rozpočtové náklady |  |  |  | 0 |  |  |  |  | 0 |  | 0 |  | 0 | 5 | D | 0 |  |  |  | ROZPOCET | [6 empty] | 0
1 | K | DIO | DIO - Dopravní značení na staveništi | kpl | 1 |  | 0 |  |  | základní |  | 0 | 0 | 0 | 0 | 0 | 4 | K | 1 |  |  |  | ROZPOCET | 0 | 0 | 0 | 0 | 0 | 1 | 0 | 4 | -1064034352
| PP |  | DIO - Dopravní značení na staveništi | [14 empty] | PP | 1
| VV |  | DIO - Dopravní značení na staveništi | [14 empty] | VV | 1 | 1 | True | 0 | ROZPOCET
| VV |  | 1 |  | 1 | [12 empty] | VV | 1 | 2 | True | 0 | ROZPOCET
| VV |  | Součet |  | 1 | [12 empty] | VV | 1 | 4 | True | 1 | ROZPOCET

## VRN - Vedlejší rozpočtové...
{da080f62-9931-4e97-ba96-fd47c39f1a2d}
2
| KRYCÍ LIST SOUPISU PRACÍ | [7 empty] | v --- níže se nacházejí doplnkové a pomocné údaje k sestavám --- v | [8 empty] | False
Stavba:
III/11745 - ŽDÍREC
Objekt:
VRN - Vedlejší rozpočtové náklady
| KSO: |  |  |  |  | CC-CZ:
| Místo: |  |  |  |  | Datum: | 13. 6. 2019
| Zadavatel: |  |  |  |  | IČ:
DIČ:
| Uchazeč: |  |  |  |  | IČ: | Vyplň údaj
|  | Vyplň údaj |  |  |  | DIČ: | Vyplň údaj
| Projektant: |  |  |  |  | IČ: | 24662038
|  | U-PROJEKT DOS s.r.o. |  |  |  | DIČ:
| Zpracovatel: |  |  |  |  | IČ: | 06324827
|  | SPRINCL s.r.o. |  |  |  | DIČ:
Poznámka:
| Cena bez DPH | [5 empty] | 0
|  |  | Základ daně |  |  | Sazba daně | Výše daně
| DPH | základní | 0 |  |  | 21% | 0
|  | snížená | 0 |  |  | 15% | 0
|  | zákl. přenesená | 0 |  |  | 21% | 0
|  | sníž. přenesená | 0 |  |  | 15% | 0
|  | nulová | 0 |  |  | 0% | 0
| Cena s DPH |  |  | v | CZK |  | 0
| Projektant |  |  | Zpracovatel
| Datum a podpis: |  | Razítko | Datum a podpis: |  |  | Razítko
| Objednavatel |  |  | Uchazeč
| Datum a podpis: |  | Razítko | Datum a podpis: |  |  | Razítko
REKAPITULACE ČLENĚNÍ SOUPISU PRACÍ
Stavba:
III/11745 - ŽDÍREC
Objekt:
VRN - Vedlejší rozpočtové náklady
Místo: | [5 empty] | Datum: | 13. 6. 2019
Zadavatel: | [5 empty] | Projektant: | U-PROJEKT DOS s.r.o.
Uchazeč: |  |  | Vyplň údaj |  |  | Zpracovatel: | SPRINCL s.r.o.
Kód dílu - Popis | [6 empty] | Cena celkem [CZK]
Náklady ze soupisu prací | [6 empty] | 0 | [11 empty] | -1
| VRN - Vedlejší rozpočtové náklady | [5 empty] | 0
SOUPIS PRACÍ
Stavba:
III/11745 - ŽDÍREC
Objekt:
VRN - Vedlejší rozpočtové náklady
Místo: | [5 empty] | Datum: | 13. 6. 2019
Zadavatel: | [5 empty] | Projektant: | U-PROJEKT DOS s.r.o.
Uchazeč: |  |  | Vyplň údaj |  |  | Zpracovatel: | SPRINCL s.r.o.
PČ | Typ | Kód | Popis | MJ | Množství | J.cena [CZK] | Cena celkem [CZK] | Cenová soustava |  | DPH | J. Nh [h] | Nh celkem [h] | J. hmotnost [t] | Hmotnost celkem [t] | J. suť [t] | Suť Celkem [t]
Náklady soupisu celkem | [6 empty] | 0 |  |  |  |  | 0 |  | 0 |  | 0 |  | D | -1 | [10 empty] | 0
| D | VRN | Vedlejší rozpočtové náklady |  |  |  | 0 |  |  |  |  | 0 |  | 0 |  | 0 | 5 | D | 0 |  |  |  | ROZPOCET | [6 empty] | 0
1 | K | 012103000 | Geodetické práce před výstavbou | kpl | 1 |  | 0 | CS ÚRS 2020 01 |  | základní |  | 0 | 0 | 0 | 0 | 0 | 4 | K | 1 |  |  |  | ROZPOCET | 0 | 0 | 0 | 0 | 0 | 1 | 0 | 4 | -420825839
| PP |  | Geodetické práce před výstavbou | [14 empty] | PP | 1
| VV |  | Geodetické práce před výstavbou | [14 empty] | VV | 1 | 1 | True | 0 | ROZPOCET
| VV |  | 1 |  | 1 | [12 empty] | VV | 1 | 2 | True | 0 | ROZPOCET
| VV |  | Součet |  | 1 | [12 empty] | VV | 1 | 4 | True | 1 | ROZPOCET
2 | K | 012203000 | Geodetické práce při provádění stavby | kpl | 1 |  | 0 | CS ÚRS 2020 01 |  | základní |  | 0 | 0 | 0 | 0 | 0 | 4 | K | 1 |  |  |  | ROZPOCET | 0 | 0 | 0 | 0 | 0 | 1 | 0 | 4 | 1438052158
| PP |  | Geodetické práce při provádění stavby | [14 empty] | PP | 1
| VV |  | Geodetické práce při provádění stavby | [14 empty] | VV | 1 | 1 | True | 0 | ROZPOCET
| VV |  | 1 |  | 1 | [12 empty] | VV | 1 | 2 | True | 0 | ROZPOCET
| VV |  | Součet |  | 1 | [12 empty] | VV | 1 | 4 | True | 1 | ROZPOCET
3 | K | 012303000 | Geodetické práce po výstavbě | kpl | 1 |  | 0 | CS ÚRS 2020 01 |  | základní |  | 0 | 0 | 0 | 0 | 0 | 4 | K | 1 |  |  |  | ROZPOCET | 0 | 0 | 0 | 0 | 0 | 1 | 0 | 4 | 1700495104
| PP |  | Geodetické práce po výstavbě | [14 empty] | PP | 1
| VV |  | Geodetické práce po výstavbě | [14 empty] | VV | 1 | 1 | True | 0 | ROZPOCET
| VV |  | 1 |  | 1 | [12 empty] | VV | 1 | 2 | True | 0 | ROZPOCET
| VV |  | Součet |  | 1 | [12 empty] | VV | 1 | 4 | True | 1 | ROZPOCET
4 | K | 013254000 | Dokumentace skutečného provedení stavby | kpl | 1 |  | 0 | CS ÚRS 2020 01 |  | základní |  | 0 | 0 | 0 | 0 | 0 | 4 | K | 1 |  |  |  | ROZPOCET | 0 | 0 | 0 | 0 | 0 | 1 | 0 | 4 | -1650211338
| PP |  | Dokumentace skutečného provedení stavby | [14 empty] | PP | 1
| VV |  | Dokumentace skutečného provedení stavby | [14 empty] | VV | 1 | 1 | True | 0 | ROZPOCET
| VV |  | 1 |  | 1 | [12 empty] | VV | 1 | 2 | True | 0 | ROZPOCET
| VV |  | Součet |  | 1 | [12 empty] | VV | 1 | 4 | True | 1 | ROZPOCET
5 | K | 020001000 | Příprava staveniště | kpl | 1 |  | 0 | CS ÚRS 2020 01 |  | základní |  | 0 | 0 | 0 | 0 | 0 | 4 | K | 1 |  |  |  | ROZPOCET | 0 | 0 | 0 | 0 | 0 | 1 | 0 | 4 | -1766952865
| PP |  | Příprava staveniště | [14 empty] | PP | 1
| VV |  | Příprava staveniště | [14 empty] | VV | 1 | 1 | True | 0 | ROZPOCET
| VV |  | 1 |  | 1 | [12 empty] | VV | 1 | 2 | True | 0 | ROZPOCET
| VV |  | Součet |  | 1 | [12 empty] | VV | 1 | 4 | True | 1 | ROZPOCET
6 | K | 030001000 | Zařízení staveniště | kpl | 1 |  | 0 | CS ÚRS 2020 01 |  | základní |  | 0 | 0 | 0 | 0 | 0 | 4 | K | 1 |  |  |  | ROZPOCET | 0 | 0 | 0 | 0 | 0 | 1 | 0 | 4 | 2068144285
| PP |  | Zařízení staveniště | [14 empty] | PP | 1
| VV |  | Zařízení staveniště | [14 empty] | VV | 1 | 1 | True | 0 | ROZPOCET
| VV |  | 1 |  | 1 | [12 empty] | VV | 1 | 2 | True | 0 | ROZPOCET
| VV |  | Součet |  | 1 | [12 empty] | VV | 1 | 4 | True | 1 | ROZPOCET
7 | K | 043002000 | Zkoušky a ostatní měření | kpl | 1 |  | 0 | CS ÚRS 2020 01 |  | základní |  | 0 | 0 | 0 | 0 | 0 | 4 | K | 1 |  |  |  | ROZPOCET | 0 | 0 | 0 | 0 | 0 | 1 | 0 | 4 | 1903010771
| PP |  | Zkoušky a ostatní měření | [14 empty] | PP | 1
| VV |  | Zkoušky a ostatní měření | [14 empty] | VV | 1 | 1 | True | 0 | ROZPOCET
| VV |  | 1 |  | 1 | [12 empty] | VV | 1 | 2 | True | 0 | ROZPOCET
| VV |  | Součet |  | 1 | [12 empty] | VV | 1 | 4 | True | 1 | ROZPOCET
8 | K | 034503000 | Informační tabule na staveništi | kus | 2 |  | 0 | CS ÚRS 2020 01 |  | základní |  | 0 | 0 | 0 | 0 | 0 | 1024 | K | 1 |  |  |  | ROZPOCET | 0 | 0 | 0 | 0 | 0 | 1 | 0 | 1024 | 712002435
| PP |  | Informační tabule na staveništi | [14 empty] | PP | 1
| VV |  | Informační tabule na staveništi | [14 empty] | VV | 1 | 1 | True | 0 | ROZPOCET
| VV |  | 1+1 |  | 2 | [12 empty] | VV | 1 | 2 | True | 0 | ROZPOCET
| VV |  | Součet |  | 2 | [12 empty] | VV | 1 | 4 | True | 1 | ROZPOCET