## Rodný list VZ
Příloha č.2
Technické parametry poptávaných strojů
SYSTÉM |  | nabízené řešení parametry | splnění požadavku ano/ne
Velikost panel u/rozlišení | 10,1'7 1024 x 600 px
Paměť | 8 GB (standardně)
Pevný disk | 256 GB SSD (standardně)
Rozhraní | 10/100/1 000-Base-T Ethernet USB 2.0;
Sítové protokoly | TCP/IP (IPv4/IPv6); SMB; LPD; IPP; SNMP; HTTP(S);AppleTalk; Bonjour
Automatický podavač originálů (volitelný) | Až 100 originálů; A6-A3; 35-163 g/m2
Kapacita vstupu papíru | Standardně: 1150 listů / max.: 6 650 listů
1. kazeta (standardní) | 1 * 500 listů; A6-A3; vlastní formáty a obálky; 52-256 g/m2
2. kazeta (standardní) | 1 * 500 listů; A5-SRA3; vlastní formáty;52-256 g/m2
Ruční vstup | 150 listů; A6-SRA3; vlastní formáty; dlouhé papíry délky až 1,2 m; 60-300 g/m2
Automatický oboustranný tisk | A5-SRA3; 52-256 g/m2
Režimy dokončování (standardní) | Odsazování criss-cross (pouze pro formát A4), skupin ková ní, třídění
Výstupní kapacita | 500 listů (standardně)
Životnost toneru | Černý 28 000 stran; CMY 28 000 stran
Životnost zobrazovací jednotky | Černá 170 000/1 000 000 stran (válec/vývojnice)
CMY 65 000/1 000 000 stran (válec/vývojnice)
Napájení a spotřeba | 220-240 V / 50/60 Hz; špičkový odběr do 1,58 kW; TEC 0,9 KWh4
Rozměry (š * h x v) | 615 x 688 x 779 mm (bez příslušenství)
Hmotnost | Cca 84 kg (bez příslušenství)
TISK
Rozlišení tisku | 1800 x 600 dpi; 1200x1 200 dpi
Tiskové jazyky | PCL 6 (XL3.0); PCL 5e/c; PostScript 3 (CPSI3016); XPS
Operační systémy | Windows 7 (32/64); Windows 8/8.1 (32/64); Win¬dows 10 (32/64); Windows Server 2008 (32/64);
Windows Server 2008 R2; Windows Server 2012; Windows Server 2012 R2; Windows Server 2016;
Windows Server 2019; Macintosh OS X 10.10 nebo novější; Unix; Linux; Citrix
Písma tiskárny | 80 PCL Latin; 137 PostScript 3 emulace Latin
Mobilní tisk | AirPrint (iOS); Mopria (Android)
KOPÍROVÁNÍ
Kopírovací proces | Laserový
Technologie toneru | Polymerovaný toner Simitri® HD
Rychlost kopírování/tisku A4 (čemobíle/barevně) | Až 25/25 ppm
Rychlost kopírování/tisku A3 (čemobíle/barevně) | Až 15/15 ppm
Rychlost oboustranného tisku | Až 25/25 ppm A4 (čemobíle/barevně)
Doba 1. kopie A4 | 5,2 s černobíle / 6,9 s barevně
Doba zahřívání | Cca 11 s černobíle a 13 s barevně5
Rozlišení kopírování | 600 x 600 dpi
Polotóny | 256 odstínů
Vícenásobné kopírování | 2958101
Formát originálů | A6-A3; vlastní formáty
Měřítko | 25-400% v krocích 0,1 %; automatické měřítko
SKENOVÁNÍ
Rychlost skenování (čemobíle/barevně) | Až 100/100 str/min jednostranně
Až 200/200 str/min oboustranně
Rozlišení skenování | Až 600 x 600 dpi
Režimy skenování | Skenování do e-mailu, skenování do sítové složky (SMB), skenování na FTR skenování do schránky, skenování na USB, skenování do WebDAVu, skenování do adresy URL, sítový TWAIN
Formáty souborů | JPEG; TIFF; PDF; kompaktní PDF; šifrované PDF; XPS; kompaktní XPS; PPTX
Cíle skenování | 2100 (jednotlivé+skupinové); podpora LDAP
UŽIVATELSKÉ SCHRÁNKY
Max. lze uložit | Až 3 000 dokumentů nebo 10 000 stran
Typy uživatelských schránek | Veřejné; osobní (s heslem nebo ověřením); skupinové (s ověřením)
Typy systémových schránek | Zabezpečený tisk; tisk šifrovaných PDF; příjem faxu; faxová výzva
SYSTÉMOVÉ FUNKCE
Zabezpečení (standardně) | IS015408 HCD-PP Common Criteria (v procesu certifikace); IPfiltrování a blokování portů; sítová komunikace SSL2; SSL3 a TLS1.0/1.1/1.2; podpora IPsec; podpora IEEE 802.1x; ověřování uživatelů; záznamy ověřování; zabezpečený tisk; Kerberos; přepis pevného disku (8 standardních typů); šifrování dat pevného disku (AES 256); automatický výmaz dat z paměti; příjem důvěrného faxu; šifrování tiskových dat uživatelů
- | Podpora a dostupnost uvedených parametrů a funkcí se liší v závislosti na operačním systému, aplikacích, síťových protokolech a na konfiguracích sítě a systému.
- | Udávaná životnost spotřebního materiálu je založena na konkrétních provozních podmínkách, jako je pokrytí stránky konkrétního formátu (5% pokrytí A4). Skutečná životnost spotřebního materiálu se bude lišit v závislosti na použití a jiných proměnných při tisku, jako je pokrytí, formát stránek, typ médií, kontinuální nebo přerušovaný tisk, okolní teplota a vlhkost.
- | Některá ze zobrazení výrobku obsahují volitelná příslušenství.
- | Technické údaje a příslušenství jsou založeny na údajích dostupných v době vzniku tohoto materiálu a mohou se bez upozornění změnit.
- | Všechny ostatní obchodní značky a názvy výrobků mohou být registrovanými obchodními známkami
Účtování (standardní) | Až 1 000 uživatelských účtů s podporou Active Directory (uživatelské jméno + heslo + email + SMB složka); definice přístupu uživatelů k funkcím
Software | Pagescope Net Care Device Manager; Pagescope Data Administrátor; Pagescope Box Operátor; Pagescope Web Connection; Print Status Notifier; Driver Packaging Utility; Log Management Utility
BĚŽNÁ VÝBAVA
Podavače originálů
DF-632 Otáčející podavač originálů | Automatický oboustranný otáčející podavač dokumentů, kapacita 100 listů
Vstupní zásobníky
PC-1161» Univerzální kazeta | 500 listů, A5-A3,52-256 g/m2
PC-216 2* Univerzální kazeta | 2* 500 listů, A5-A3,52-256 g/m2
DK-516x Stolek pod stroj | Úložný prostor pro tisková média a jiné materiály