## Rekapitulace stavby
Export Komplet | [24 empty] | VZ | 2.0 | ZAMOK |  |  |  |  | False | False | {47a32517-0e7d-4f7b-b7aa-c562f42b7bf4}
[31 empty] | 0,01 | 21
[31 empty] | 0,01 | 15
|  | REKAPITULACE STAVBY | [15 empty] | v --- níže se nacházejí doplnkové a pomocné údaje k sestavám --- v | [11 empty] | Návod na vyplnění | 0,001
|  | Kód: |  |  |  |  | 01 | [22 empty] | Měnit lze pouze buňky se žlutým podbarvením! 1) v Rekapitulaci stavby vyplňte údaje o Uchazeči (přenesou se do ostatních sestav i v jiných listech) 2) na vybraných listech vyplňte v sestavě Soupis prací ceny u položek | 0,01
|  | Stavba: |  |  |  |  | II-181 Dražovice - Strašín | [23 empty] | 0,1
|  | KSO: | [11 empty] | CC-CZ: | [16 empty] | 1
|  | Místo: | [11 empty] | Datum: |  | 21. 5. 2021 | [14 empty] | 10
100
|  | Zadavatel: | [11 empty] | IČ: | [16 empty] | 0,1
|  |  | Správa a údržba silnic Plzeňského kraje | [10 empty] | DIČ: | [16 empty] | 0,1
0,1
|  | Uchazeč: | [11 empty] | IČ: |  | Vyplň údaj | [14 empty] | 0,1
|  |  | Vyplň údaj | [10 empty] | DIČ: |  | Vyplň údaj | [14 empty] | 0,1
False
|  | Projektant: | [11 empty] | IČ: | [16 empty] | False
|  |  | SG Geotechnika | [10 empty] | DIČ: | [16 empty] | False
0,01
|  | Zpracovatel: | [11 empty] | IČ: | [16 empty] | 0,01
[14 empty] | DIČ: | [16 empty] | False
Poznámka:
Soupis prací je sestaven s využitím Cenové soustavy ÚRS. Položky, které pochází z této cenové soustavy, jsou ve sloupci 'Cenová soustava' označeny popisem 'CS ÚRS' a úrovní příslušného kalendářního pololetí. Veškeré další informace vymezující popis a podmínky použití těchto položek z Cenové soustavy, které nejsou uvedeny přímo v soupisu prací, jsou neomezeně dálkově k dispozici na https://podminky.urs.cz. Položky neoznačené popisem 'CS ÚRS' pocházejí z vlastní databáze zpracovatele rozpočtu. Součástí jednotlivých položek soupisu prací jsou i veškeré údaje a souvislosti uvedené v přiložené projektové (zadávací) dokumentaci vč. výkresů - bez nich nelze stanovit cenu prací!
|  | Cena bez DPH | [11 empty] | 0
[8 empty] | Sazba daně |  | Základ daně |  |  |  | Výše daně
|  | DPH |  | základní |  |  |  | 21% |  | 0 |  |  |  | 0
|  |  |  | snížená |  |  |  | 15% |  | 0 |  |  |  | 0
|  |  |  | zákl. přenesená |  |  |  | 21% |  | 0 |  |  |  | 0
|  |  |  | sníž. přenesená |  |  |  | 15% |  | 0 |  |  |  | 0
|  |  |  | nulová |  |  |  | 0% |  | 0 |  |  |  | 0
|  | Cena s DPH | [6 empty] | v |  | CZK |  |  | 0
REKAPITULACE OBJEKTŮ STAVBY A SOUPISŮ PRACÍ
| Kód: | [6 empty] | 01
| Stavba: | [6 empty] | II-181 Dražovice - Strašín
| Místo: | [11 empty] | Datum: |  | 21. 5. 2021
| Zadavatel: | [6 empty] | Správa a údržba silnic Plzeňského kraje |  |  |  |  | Projektant: |  | SG Geotechnika |  |  | Informatívní údaje z listů zakázek
| Uchazeč: | [11 empty] | Zpracovatel:
| Kód |  |  |  | Popis | [6 empty] | Cena bez DPH [CZK] |  |  |  | Cena s DPH [CZK] | Typ | z toho Ostat. náklady [CZK] | DPH [CZK] | Normohodiny [h] | DPH základní [CZK] | DPH snížená [CZK] | DPH základní přenesená [CZK] | DPH snížená přenesená [CZK] | Základna DPH základní | Základna DPH snížená | Základna DPH zákl. přenesená | Základna DPH sníž. přenesená | Základna DPH nulová
| Náklady stavby celkem | [10 empty] | 0 |  |  |  | 0 |  | 0 | 0 | 0 | 0 | 0 | 0 | 0 | 0 | 0 | 0 | 0 | 0 |  | D | 0 | ###NOIMPORT### | IMPORT | {47a32517-0e7d-4f7b-b7aa-c562f42b7bf4} | {00000000-0000-0000-0000-000000000000}
|  | 1 |  |  |  | 1.ÚSEK | [5 empty] | 0 |  |  |  | 0 | STA | 0 | 0 | 0 | 0 | 0 | 0 | 0 | 0 | 0 | 0 | 0 | 0 |  | D | 1 | ###NOIMPORT### | IMPORT | {214da54b-e52b-4306-b832-579d9a9fa4a3} | {47a32517-0e7d-4f7b-b7aa-c562f42b7bf4} | 2
/ |  |  | 00 |  |  |  | VEDLEJŠÍ A OSTATNÍ NÁKLADY |  |  |  |  | 0 |  |  |  | 0 | Soupis | 0 | 0 | 0 | 0 | 0 | 0 | 0 | 0 | 0 | 0 | 0 | 0 |  |  | 2 |  | IMPORT | {46d80eb1-b658-4bad-8b74-d5ad139174c1} | {214da54b-e52b-4306-b832-579d9a9fa4a3}
/ |  |  | 01 |  |  |  | STAVEBNÍ ČÁST |  |  |  |  | 0 |  |  |  | 0 | Soupis | 0 | 0 | 0 | 0 | 0 | 0 | 0 | 0 | 0 | 0 | 0 | 0 |  |  | 2 |  | IMPORT | {9bc6bfed-e028-44a0-a929-ddaeac86314e} | {214da54b-e52b-4306-b832-579d9a9fa4a3}

## 00 - VEDLEJŠÍ A OSTATNÍ N...
{46d80eb1-b658-4bad-8b74-d5ad139174c1}
2
| KRYCÍ LIST SOUPISU PRACÍ | [7 empty] | v --- níže se nacházejí doplnkové a pomocné údaje k sestavám --- v | [8 empty] | False
Stavba:
II-181 Dražovice - Strašín
Objekt:
1 - 1.ÚSEK
Soupis:
00 - VEDLEJŠÍ A OSTATNÍ NÁKLADY
| KSO: |  |  |  |  | CC-CZ:
| Místo: |  |  |  |  | Datum: | 21. 5. 2021
| Zadavatel: |  |  |  |  | IČ:
|  | Správa a údržba silnic Plzeňského kraje |  |  |  | DIČ:
| Uchazeč: |  |  |  |  | IČ: | Vyplň údaj
|  | Vyplň údaj |  |  |  | DIČ: | Vyplň údaj
| Projektant: |  |  |  |  | IČ:
|  | SG Geotechnika |  |  |  | DIČ:
| Zpracovatel: |  |  |  |  | IČ:
DIČ:
Poznámka:
| Cena bez DPH | [5 empty] | 0
|  |  | Základ daně |  |  | Sazba daně | Výše daně
| DPH | základní | 0 |  |  | 21% | 0
|  | snížená | 0 |  |  | 15% | 0
|  | zákl. přenesená | 0 |  |  | 21% | 0
|  | sníž. přenesená | 0 |  |  | 15% | 0
|  | nulová | 0 |  |  | 0% | 0
| Cena s DPH |  |  | v | CZK |  | 0
REKAPITULACE ČLENĚNÍ SOUPISU PRACÍ
Stavba:
II-181 Dražovice - Strašín
Objekt:
1 - 1.ÚSEK
Soupis:
00 - VEDLEJŠÍ A OSTATNÍ NÁKLADY
Místo: | [5 empty] | Datum: | 21. 5. 2021
Zadavatel: |  |  | Správa a údržba silnic Plzeňského kraje |  |  | Projektant: | SG Geotechnika
Uchazeč: |  |  | Vyplň údaj |  |  | Zpracovatel:
Kód dílu - Popis | [6 empty] | Cena celkem [CZK]
Náklady stavby celkem | [6 empty] | 0 | [11 empty] | -1
| VN - VEDLEJŠÍ NÁKLADY | [5 empty] | 0
| ON - OSTATNÍ NÁKLADY | [5 empty] | 0
SOUPIS PRACÍ
Stavba:
II-181 Dražovice - Strašín
Objekt:
1 - 1.ÚSEK
Soupis:
00 - VEDLEJŠÍ A OSTATNÍ NÁKLADY
Místo: | [5 empty] | Datum: | 21. 5. 2021
Zadavatel: |  |  | Správa a údržba silnic Plzeňského kraje |  |  | Projektant: | SG Geotechnika
Uchazeč: |  |  | Vyplň údaj |  |  | Zpracovatel:
PČ | Typ | Kód | Popis | MJ | Množství | J.cena [CZK] | Cena celkem [CZK] | Cenová soustava |  | DPH | J. Nh [h] | Nh celkem [h] | J. hmotnost [t] | Hmotnost celkem [t] | J. suť [t] | Suť Celkem [t]
Náklady soupisu celkem | [6 empty] | 0 |  |  |  |  | 0 |  | 0 |  | 0 |  | D | -1 | [7 empty] | 0
| D | VN | VEDLEJŠÍ NÁKLADY |  |  |  | 0 |  |  |  |  | 0 |  | 0 |  | 0 | 1 | D | 0 | ROZPOCET | [6 empty] | 0
1 | K | 030001000 | Základní rozdělení průvodních činností a nákladů zařízení staveniště | Kč | 1 |  | 0 | CS ÚRS 2019 01 |  | základní |  | 0 | 0 | 0 | 0 | 0 | 1024 | K | 1 | ROZPOCET | 0 | 0 | 0 | 0 | 0 | 1 | 0 | 1024 | 1966780954
2 | K | 034503000 | Zařízení staveniště zabezpečení staveniště informační tabule | kus | 2 |  | 0 | CS ÚRS 2019 01 |  | základní |  | 0 | 0 | 0 | 0 | 0 | 1024 | K | 1 | ROZPOCET | 0 | 0 | 0 | 0 | 0 | 1 | 0 | 1024 | -1169767145
| P |  | Poznámka k položce: SFDI a SÚS PK | [14 empty] | P | 1
3 | K | 034503000.1 | Zařízení staveniště zabezpečení staveniště informační tabule | Kč | 1 |  | 0 |  |  | základní |  | 0 | 0 | 0 | 0 | 0 | 1024 | K | 1 | ROZPOCET | 0 | 0 | 0 | 0 | 0 | 1 | 0 | 1024 | -599415348
| D | ON | OSTATNÍ NÁKLADY |  |  |  | 0 |  |  |  |  | 0 |  | 0 |  | 0 | 1 | D | 0 | ROZPOCET | [6 empty] | 0
4 | K | 012103000 | Průzkumné, geodetické a projektové práce geodetické práce před výstavbou | Kč | 1 |  | 0 | CS ÚRS 2019 01 |  | základní |  | 0 | 0 | 0 | 0 | 0 | 1024 | K | 1 | ROZPOCET | 0 | 0 | 0 | 0 | 0 | 1 | 0 | 1024 | -351885263
5 | K | 012203000 | Průzkumné, geodetické a projektové práce geodetické práce při provádění stavby | Kč | 1 |  | 0 | CS ÚRS 2019 01 |  | základní |  | 0 | 0 | 0 | 0 | 0 | 1024 | K | 1 | ROZPOCET | 0 | 0 | 0 | 0 | 0 | 1 | 0 | 1024 | -8622557
6 | K | 012303000 | Průzkumné, geodetické a projektové práce geodetické práce po výstavbě | Kč | 1 |  | 0 | CS ÚRS 2019 01 |  | základní |  | 0 | 0 | 0 | 0 | 0 | 1024 | K | 1 | ROZPOCET | 0 | 0 | 0 | 0 | 0 | 1 | 0 | 1024 | 1604254712
7 | K | 013254000 | Průzkumné, geodetické a projektové práce projektové práce dokumentace stavby (výkresová a textová) skutečného provedení stavby | Kč | 1 |  | 0 | CS ÚRS 2019 01 |  | základní |  | 0 | 0 | 0 | 0 | 0 | 1024 | K | 1 | ROZPOCET | 0 | 0 | 0 | 0 | 0 | 1 | 0 | 1024 | -344873145
8 | K | 043002000 | Hlavní tituly průvodních činností a nákladů inženýrská činnost zkoušky a ostatní měření | Kč | 1 |  | 0 | CS ÚRS 2019 01 |  | základní |  | 0 | 0 | 0 | 0 | 0 | 1024 | K | 1 | ROZPOCET | 0 | 0 | 0 | 0 | 0 | 1 | 0 | 1024 | 1739094733
9 | K | 900901012 | Dopravně inženýrská opatření DIO | Kč | 1 |  | 0 |  |  | základní |  | 0 | 0 | 0 | 0 | 0 | 1024 | K | 1 | ROZPOCET | 0 | 0 | 0 | 0 | 0 | 1 | 0 | 1024 | 811098235

## 01 - STAVEBNÍ ČÁST
{9bc6bfed-e028-44a0-a929-ddaeac86314e}
2
| KRYCÍ LIST SOUPISU PRACÍ | [7 empty] | v --- níže se nacházejí doplnkové a pomocné údaje k sestavám --- v | [8 empty] | False
Stavba:
II-181 Dražovice - Strašín
Objekt:
1 - 1.ÚSEK
Soupis:
01 - STAVEBNÍ ČÁST
| KSO: |  |  |  |  | CC-CZ:
| Místo: |  |  |  |  | Datum: | 21. 5. 2021
| Zadavatel: |  |  |  |  | IČ:
|  | Správa a údržba silnic Plzeňského kraje |  |  |  | DIČ:
| Uchazeč: |  |  |  |  | IČ: | Vyplň údaj
|  | Vyplň údaj |  |  |  | DIČ: | Vyplň údaj
| Projektant: |  |  |  |  | IČ:
|  | SG Geotechnika |  |  |  | DIČ:
| Zpracovatel: |  |  |  |  | IČ:
DIČ:
Poznámka:
| Cena bez DPH | [5 empty] | 0
|  |  | Základ daně |  |  | Sazba daně | Výše daně
| DPH | základní | 0 |  |  | 21% | 0
|  | snížená | 0 |  |  | 15% | 0
|  | zákl. přenesená | 0 |  |  | 21% | 0
|  | sníž. přenesená | 0 |  |  | 15% | 0
|  | nulová | 0 |  |  | 0% | 0
| Cena s DPH |  |  | v | CZK |  | 0
REKAPITULACE ČLENĚNÍ SOUPISU PRACÍ
Stavba:
II-181 Dražovice - Strašín
Objekt:
1 - 1.ÚSEK
Soupis:
01 - STAVEBNÍ ČÁST
Místo: | [5 empty] | Datum: | 21. 5. 2021
Zadavatel: |  |  | Správa a údržba silnic Plzeňského kraje |  |  | Projektant: | SG Geotechnika
Uchazeč: |  |  | Vyplň údaj |  |  | Zpracovatel:
Kód dílu - Popis | [6 empty] | Cena celkem [CZK]
Náklady stavby celkem | [6 empty] | 0 | [11 empty] | -1
| HSV - Práce a dodávky HSV | [5 empty] | 0
| 1 - Zemní práce | [5 empty] | 0
| 4 - Vodorovné konstrukce | [5 empty] | 0
| 5 - Komunikace pozemní | [5 empty] | 0
| 9 - Ostatní konstrukce a práce, bourání | [5 empty] | 0
| 99 - Přesun hmot | [5 empty] | 0
| 997 - Přesun sutě | [5 empty] | 0
| PSV - Práce a dodávky PSV | [5 empty] | 0
| 783 - Dokončovací práce - nátěry | [5 empty] | 0
SOUPIS PRACÍ
Stavba:
II-181 Dražovice - Strašín
Objekt:
1 - 1.ÚSEK
Soupis:
01 - STAVEBNÍ ČÁST
Místo: | [5 empty] | Datum: | 21. 5. 2021
Zadavatel: |  |  | Správa a údržba silnic Plzeňského kraje |  |  | Projektant: | SG Geotechnika
Uchazeč: |  |  | Vyplň údaj |  |  | Zpracovatel:
PČ | Typ | Kód | Popis | MJ | Množství | J.cena [CZK] | Cena celkem [CZK] | Cenová soustava |  | DPH | J. Nh [h] | Nh celkem [h] | J. hmotnost [t] | Hmotnost celkem [t] | J. suť [t] | Suť Celkem [t]
Náklady soupisu celkem | [6 empty] | 0 |  |  |  |  | 0 |  | 1554.5309 |  | 4264.7612 |  | D | -1 | [10 empty] | 0
| D | HSV | Práce a dodávky HSV |  |  |  | 0 |  |  |  |  | 0 |  | 1554.5195 |  | 4264.7612 | 1 | D | 0 |  |  |  | ROZPOCET | [6 empty] | 0
| D | 1 | Zemní práce |  |  |  | 0 |  |  |  |  | 0 |  | 936.6958 |  | 3168.21 | 1 | D | 1 |  |  |  | ROZPOCET | [6 empty] | 0
1 | K | 113105113 | Rozebrání dlažeb z lomového kamene s přemístěním hmot na skládku na vzdálenost do 3 m nebo s naložením na dopravní prostředek, kladených do cementové malty se spárami zalitými cementovou maltou | m2 | 25 |  | 0 | CS ÚRS 2021 01 |  | základní |  | 0 | 0 | 0 | 0.586 | 14.65 | 4 | K | 2 |  |  |  | ROZPOCET | 0 | 0 | 0 | 0 | 0 | 1 | 0 | 4 | 491362219
| VV |  | propustek - nový nátok/výtok | [14 empty] | VV | 2 | 1 | True | 0 | ROZPOCET
| VV |  | 2,5*2,5*4 |  | 25 | [12 empty] | VV | 2 | 2 | True | 0 | ROZPOCET
2 | K | 113154324.1 | Frézování živičného podkladu nebo krytu s naložením na dopravní prostředek plochy přes 1 000 do 10 000 m2 bez překážek v trase pruhu šířky do 1 m, tloušťky vrstvy 100 mm | m2 | 140 |  | 0 | CS ÚRS 2021 01 |  | základní |  | 0 | 9e-05 | 0.0126 | 0.23 | 32.2 | 4 | K | 2 |  |  |  | ROZPOCET | 0 | 0 | 0 | 0 | 0 | 1 | 0 | 4 | -163182001
| P |  | Poznámka k položce: požadavek zadavatele: přebytečný materiál odkoupí zhotovitel za cenu stanovenou dle zadávacích podmínek pozn. zpracovatele soupisu prací: je v rozporu s metodikou zpracování, jedná se o netransparentní řešení | [14 empty] | P | 2
| VV |  | vjezdy a sjezdy | [14 empty] | VV | 2 | 1 | True | 0 | ROZPOCET
| VV |  | 140 |  | 140 | [12 empty] | VV | 2 | 2 | True | 0 | ROZPOCET
3 | K | 113107112 | Odstranění podkladů nebo krytů s přemístěním hmot na skládku na vzdálenost do 3 m nebo s naložením na dopravní prostředek v ploše jednotlivě do 50 m2 z kameniva těženého, o tl. vrstvy přes 100 do 200 mm | m2 | 140 |  | 0 | CS ÚRS 2021 01 |  | základní |  | 0 | 0 | 0 | 0.3 | 42 | 4 | K | 2 |  |  |  | ROZPOCET | 0 | 0 | 0 | 0 | 0 | 1 | 0 | 4 | 91480572
| VV |  | vjezdy a sjezdy | [14 empty] | VV | 2 | 1 | True | 0 | ROZPOCET
| VV |  | 140 |  | 140 | [12 empty] | VV | 2 | 2 | True | 0 | ROZPOCET
4 | K | 113154321.1 | Frézování živičného podkladu nebo krytu s naložením na dopravní prostředek plochy přes 1 000 do 10 000 m2 bez překážek v trase pruhu šířky do 1 m, tloušťky vrstvy do 30 mm | m2 | 14480 |  | 0 | CS ÚRS 2021 01 |  | základní |  | 0 | 3e-05 | 0.4344 | 0.069 | 999.12 | 4 | K | 2 |  |  |  | ROZPOCET | 0 | 0 | 0 | 0 | 0 | 1 | 0 | 4 | -1856918880
| P |  | Poznámka k položce: vyfrézovaná živice bude využita do sjezdů, krajnic, zbytek odvezen na SÚS Sušice | [14 empty] | P | 2
| VV |  | celoplošně | [14 empty] | VV | 2 | 1 | True | 0 | ROZPOCET
| VV |  | "extra" 14480 |  | 14480 | [12 empty] | VV | 2 | 2 | True | 0 | ROZPOCET
5 | K | 113154323.1 | Frézování živičného podkladu nebo krytu s naložením na dopravní prostředek plochy přes 1 000 do 10 000 m2 bez překážek v trase pruhu šířky do 1 m, tloušťky vrstvy 50 mm | m2 | 4976 |  | 0 | CS ÚRS 2021 01 |  | základní |  | 0 | 5e-05 | 0.2488 | 0.115 | 572.24 | 4 | K | 2 |  |  |  | ROZPOCET | 0 | 0 | 0 | 0 | 0 | 1 | 0 | 4 | -1626515159
| P |  | Poznámka k položce: vyfrézovaná živice bude využita do sjezdů, krajnic, zbytek odvezen na SÚS Sušice | [14 empty] | P | 2
| VV |  | sanace *** | [14 empty] | VV | 2 | 1 | True | 0 | ROZPOCET
| VV |  | 2600 |  | 2600 | [12 empty] | VV | 2 | 2 | True | 0 | ROZPOCET
| VV |  | sanace ** | [14 empty] | VV | 2 | 1 | True | 0 | ROZPOCET
| VV |  | (14480-2600)*0,2 |  | 2376 | [12 empty] | VV | 2 | 2 | True | 0 | ROZPOCET
6 | K | 113107164 | Odstranění podkladů nebo krytů s přemístěním hmot na skládku na vzdálenost do 20 m nebo s naložením na dopravní prostředek v ploše jednotlivě přes 50 m2 do 200 m2 z kameniva hrubého drceného, o tl. vrstvy přes 300 do 400 mm | m2 | 2600 |  | 0 | CS ÚRS 2021 01 |  | základní |  | 0 | 0 | 0 | 0.58 | 1508 | 4 | K | 2 |  |  |  | ROZPOCET | 0 | 0 | 0 | 0 | 0 | 1 | 0 | 4 | 1914166724
| VV |  | sanace *** | [14 empty] | VV | 2 | 1 | True | 0 | ROZPOCET
| VV |  | 2600 |  | 2600 | [12 empty] | VV | 2 | 2 | True | 0 | ROZPOCET
7 | K | 122251105 | Odkopávky a prokopávky nezapažené strojně v hornině třídy těžitelnosti I skupiny 3 přes 500 do 1 000 m3 | m3 | 520 |  | 0 | CS ÚRS 2021 01 |  | základní |  | 0 | 0 | 0 | 0 | 0 | 4 | K | 2 |  |  |  | ROZPOCET | 0 | 0 | 0 | 0 | 0 | 1 | 0 | 4 | -1697543430
| VV |  | sanace *** | [14 empty] | VV | 2 | 1 | True | 0 | ROZPOCET
| VV |  | 2600*0,5*0,4 |  | 520 | [12 empty] | VV | 2 | 2 | True | 0 | ROZPOCET
8 | K | 162751117 | Vodorovné přemístění výkopku nebo sypaniny po suchu na obvyklém dopravním prostředku, bez naložení výkopku, avšak se složením bez rozhrnutí z horniny třídy těžitelnosti I skupiny 1 až 3 na vzdálenost přes 9 000 do 10 000 m | m3 | 520 |  | 0 | CS ÚRS 2021 01 |  | základní |  | 0 | 0 | 0 | 0 | 0 | 4 | K | 2 |  |  |  | ROZPOCET | 0 | 0 | 0 | 0 | 0 | 1 | 0 | 4 | 1263500351
9 | K | 162751119 | Vodorovné přemístění výkopku nebo sypaniny po suchu na obvyklém dopravním prostředku, bez naložení výkopku, avšak se složením bez rozhrnutí z horniny třídy těžitelnosti I skupiny 1 až 3 na vzdálenost Příplatek k ceně za každých dalších i započatých 1 000 m | m3 | 10400 |  | 0 | CS ÚRS 2021 01 |  | základní |  | 0 | 0 | 0 | 0 | 0 | 4 | K | 2 |  |  |  | ROZPOCET | 0 | 0 | 0 | 0 | 0 | 1 | 0 | 4 | 1300759291
| VV |  | 520*20 |  | 10400 | [12 empty] | VV | 2 | 2 | True | 0 | ROZPOCET
10 | K | 171201221 | Poplatek za uložení stavebního odpadu na skládce (skládkovné) zeminy a kamení zatříděného do Katalogu odpadů pod kódem 17 05 04 | t | 988 |  | 0 | CS ÚRS 2021 01 |  | základní |  | 0 | 0 | 0 | 0 | 0 | 4 | K | 2 |  |  |  | ROZPOCET | 0 | 0 | 0 | 0 | 0 | 1 | 0 | 4 | -1415254160
| VV |  | sanace *** | [14 empty] | VV | 2 | 1 | True | 0 | ROZPOCET
| VV |  | 2600*0,5*0,4*1,9 |  | 988 | [12 empty] | VV | 2 | 2 | True | 0 | ROZPOCET
11 | K | 174101101 | Zásyp sypaninou z jakékoliv horniny s uložením výkopku ve vrstvách se zhutněním jam, šachet, rýh nebo kolem objektů v těchto vykopávkách | m3 | 520 |  | 0 | CS ÚRS 2021 01 |  | základní |  | 0 | 0 | 0 | 0 | 0 | 4 | K | 2 |  |  |  | ROZPOCET | 0 | 0 | 0 | 0 | 0 | 1 | 0 | 4 | 1689601514
| VV |  | sanace *** | [14 empty] | VV | 2 | 1 | True | 0 | ROZPOCET
| VV |  | 2600*0,5*0,4 |  | 520 | [12 empty] | VV | 2 | 2 | True | 0 | ROZPOCET
12 | M | 58380652 | kámen lomový neupravený tříděný frakce 0/250 | t | 936 |  | 0 | CS ÚRS 2019 01 |  | základní |  | 0 | 1 | 936 | 0 | 0 | 8 | M | 2 |  |  |  | ROZPOCET | 0 | 0 | 0 | 0 | 0 | 1 | 0 | 4 | 979673433
| VV |  | 520*1,8 |  | 936 | [12 empty] | VV | 2 | 2 | True | 0 | ROZPOCET
13 | K | 181102302 | Úprava pláně v zářezech se zhutněním | m2 | 2993.8 |  | 0 | CS ÚRS 2021 01 |  | základní |  | 0 | 0 | 0 | 0 | 0 | 4 | K | 2 |  |  |  | ROZPOCET | 0 | 0 | 0 | 0 | 0 | 1 | 0 | 4 | 642976240
| VV |  | sanace *** | [14 empty] | VV | 2 | 1 | True | 0 | ROZPOCET
| VV |  | 2600 |  | 2600 | [12 empty] | VV | 2 | 2 | True | 0 | ROZPOCET
| VV |  | vjezdy a sjezdy | [14 empty] | VV | 2 | 1 | True | 0 | ROZPOCET
| VV |  | 140 |  | 140 | [12 empty] | VV | 2 | 2 | True | 0 | ROZPOCET
| VV |  | propustek | [14 empty] | VV | 2 | 1 | True | 0 | ROZPOCET
| VV |  | 8*1 |  | 8 | [12 empty] | VV | 2 | 2 | True | 0 | ROZPOCET
| VV |  | dlažby | [14 empty] | VV | 2 | 1 | True | 0 | ROZPOCET
| VV |  | 25 |  | 25 | [12 empty] | VV | 2 | 2 | True | 0 | ROZPOCET
| VV |  | rigol | [14 empty] | VV | 2 | 1 | True | 0 | ROZPOCET
| VV |  | 220,8 |  | 220.8 | [12 empty] | VV | 2 | 2 | True | 0 | ROZPOCET
| D | 4 | Vodorovné konstrukce |  |  |  | 0 |  |  |  |  | 0 |  | 20.5817 |  | 0 | 1 | D | 1 |  |  |  | ROZPOCET | [6 empty] | 0
14 | K | 451311511 | Podklad z prostého betonu pod dlažbu pro prostředí s mrazovými cykly tř. C 25/30, ve vrstvě tl. do 100 mm | m2 | 25 |  | 0 | CS ÚRS 2021 01 |  | základní |  | 0 | 0 | 0 | 0 | 0 | 4 | K | 2 |  |  |  | ROZPOCET | 0 | 0 | 0 | 0 | 0 | 1 | 0 | 4 | -810898404
| VV |  | propustek - nový nátok/výtok | [14 empty] | VV | 2 | 1 | True | 0 | ROZPOCET
| VV |  | 2,5*2,5*4 |  | 25 | [12 empty] | VV | 2 | 2 | True | 0 | ROZPOCET
15 | K | 452321151 | Podkladní a zajišťovací konstrukce z betonu železového v otevřeném výkopu desky pod potrubí, stoky a drobné objekty z betonu tř. C 20/25 | m3 | 1.2 |  | 0 | CS ÚRS 2021 01 |  | základní |  | 0 | 0 | 0 | 0 | 0 | 4 | K | 2 |  |  |  | ROZPOCET | 0 | 0 | 0 | 0 | 0 | 1 | 0 | 4 | 1843195674
| VV |  | propustek | [14 empty] | VV | 2 | 1 | True | 0 | ROZPOCET
| VV |  | 8*1*0,15 |  | 1.2 | [12 empty] | VV | 2 | 2 | True | 0 | ROZPOCET
16 | K | 465513227 | Dlažba z lomového kamene lomařsky upraveného na cementovou maltu, s vyspárováním cementovou maltou, tl. kamene 250 mm | m2 | 25 |  | 0 | CS ÚRS 2021 01 |  | základní |  | 0 | 0.82327 | 20.5817 | 0 | 0 | 4 | K | 2 |  |  |  | ROZPOCET | 0 | 0 | 0 | 0 | 0 | 1 | 0 | 4 | 1990922835
| D | 5 | Komunikace pozemní |  |  |  | 0 |  |  |  |  | 0 |  | 495.7056 |  | 0 | 1 | D | 1 |  |  |  | ROZPOCET | [6 empty] | 0
17 | K | 564861111 | Podklad ze štěrkodrti ŠD s rozprostřením a zhutněním, po zhutnění tl. 200 mm | m2 | 5200 |  | 0 | CS ÚRS 2021 01 |  | základní |  | 0 | 0 | 0 | 0 | 0 | 4 | K | 2 |  |  |  | ROZPOCET | 0 | 0 | 0 | 0 | 0 | 1 | 0 | 4 | -788545722
| P |  | Poznámka k položce: ŠD FR, 0-32 a 0-63 VE VRSTVÁCH á 20 cm | [14 empty] | P | 2
| VV |  | sanace *** | [14 empty] | VV | 2 | 1 | True | 0 | ROZPOCET
| VV |  | 2600*2 |  | 5200 | [12 empty] | VV | 2 | 2 | True | 0 | ROZPOCET
18 | K | 565135111 | Asfaltový beton vrstva podkladní ACP 16 (obalované kamenivo střednězrnné - OKS) s rozprostřením a zhutněním v pruhu šířky do 3 m, po zhutnění tl. 50 mm | m2 | 4976 |  | 0 | CS ÚRS 2021 01 |  | základní |  | 0 | 0 | 0 | 0 | 0 | 4 | K | 2 |  |  |  | ROZPOCET | 0 | 0 | 0 | 0 | 0 | 1 | 0 | 4 | -808542664
| VV |  | sanace *** | [14 empty] | VV | 2 | 1 | True | 0 | ROZPOCET
| VV |  | 2600 |  | 2600 | [12 empty] | VV | 2 | 2 | True | 0 | ROZPOCET
| VV |  | sanace ** | [14 empty] | VV | 2 | 1 | True | 0 | ROZPOCET
| VV |  | (14480-2600)*0,2 |  | 2376 | [12 empty] | VV | 2 | 2 | True | 0 | ROZPOCET
19 | K | 569931132 | Zpevnění krajnic nebo komunikací pro pěší s rozprostřením a zhutněním, po zhutnění asfaltovým recyklátem tl. 100 mm | m2 | 2234.6 |  | 0 | CS ÚRS 2021 01 |  | základní |  | 0 | 0.216 | 482.6736 | 0 | 0 | 4 | K | 2 |  |  |  | ROZPOCET | 0 | 0 | 0 | 0 | 0 | 1 | 0 | 4 | -231796302
| P |  | Poznámka k položce: bude použit materiál vytěžený na stavbě | [14 empty] | P | 2
20 | K | 573211111.1 | Postřik spojovací PS-EP v množství do 0,3 kg/m2 | m2 | 14480 |  | 0 | CS ÚRS 2021 01 |  | základní |  | 0 | 0.00045 | 6.516 | 0 | 0 | 4 | K | 2 |  |  |  | ROZPOCET | 0 | 0 | 0 | 0 | 0 | 1 | 0 | 4 | 1032201557
| VV |  | pod obrusnou vrstvu | [14 empty] | VV | 2 | 1 | True | 0 | ROZPOCET
| VV |  | "extra" 14480 |  | 14480 | [12 empty] | VV | 2 | 2 | True | 0 | ROZPOCET
| VV |  | Součet |  | 14480 | [12 empty] | VV | 2 | 4 | True | 1 | ROZPOCET
21 | K | 573211111.2 | Postřik spojovací PS-EP v množství do 0,4 kg/m2 | m2 | 14480 |  | 0 | CS ÚRS 2021 01 |  | základní |  | 0 | 0.00045 | 6.516 | 0 | 0 | 4 | K | 2 |  |  |  | ROZPOCET | 0 | 0 | 0 | 0 | 0 | 1 | 0 | 4 | 877349804
| VV |  | pod vyrovnávací vrstvu | [14 empty] | VV | 2 | 1 | True | 0 | ROZPOCET
| VV |  | "extra" 14480 |  | 14480 | [12 empty] | VV | 2 | 2 | True | 1 | ROZPOCET
22 | K | 565155111 | Asfaltový beton vrstva podkladní ACP 16 (obalované kamenivo střednězrnné - OKS) s rozprostřením a zhutněním v pruhu šířky přes 1,5 do 3 m, po zhutnění tl. 70 mm | m2 | 7240 |  | 0 | CS ÚRS 2021 01 |  | základní |  | 0 | 0 | 0 | 0 | 0 | 4 | K | 2 |  |  |  | ROZPOCET | 0 | 0 | 0 | 0 | 0 | 1 | 0 | 4 | 368937971
| P |  | Poznámka k položce: PMB 45/80-55 | [14 empty] | P | 2
| VV |  | proměnná šířka 5,5-7m | [14 empty] | VV | 2 | 1 | True | 0 | ROZPOCET
| VV |  | "extra" 14480/2 |  | 7240 | [12 empty] | VV | 2 | 2 | True | 0 | ROZPOCET
23 | K | 565155121 | Asfaltový beton vrstva podkladní ACP 16 (obalované kamenivo střednězrnné - OKS) s rozprostřením a zhutněním v pruhu šířky přes 3 m, po zhutnění tl. 70 mm | m2 | 7240 |  | 0 | CS ÚRS 2021 01 |  | základní |  | 0 | 0 | 0 | 0 | 0 | 4 | K | 2 |  |  |  | ROZPOCET | 0 | 0 | 0 | 0 | 0 | 1 | 0 | 4 | -722943759
| P |  | Poznámka k položce: PMB 45/80-55 | [14 empty] | P | 2
24 | K | 577144131 | Asfaltový beton vrstva obrusná ACO 11 (ABS) s rozprostřením a se zhutněním z modifikovaného asfaltu v pruhu šířky přes do 1,5 do 3 m, po zhutnění tl. 50 mm | m2 | 7240 |  | 0 | CS ÚRS 2021 01 |  | základní |  | 0 | 0 | 0 | 0 | 0 | 4 | K | 2 |  |  |  | ROZPOCET | 0 | 0 | 0 | 0 | 0 | 1 | 0 | 4 | -934454273
| VV |  | "extra" 14480/2 |  | 7240 | [12 empty] | VV | 2 | 2 | True | 0 | ROZPOCET
25 | K | 577144141 | Asfaltový beton vrstva obrusná ACO 11 (ABS) s rozprostřením a se zhutněním z modifikovaného asfaltu v pruhu šířky přes 3 m, po zhutnění tl. 50 mm | m2 | 7240 |  | 0 | CS ÚRS 2021 01 |  | základní |  | 0 | 0 | 0 | 0 | 0 | 4 | K | 2 |  |  |  | ROZPOCET | 0 | 0 | 0 | 0 | 0 | 1 | 0 | 4 | 391331590
26 | K | 564951413 | Podklad nebo podsyp z asfaltového recyklátu s rozprostřením a zhutněním, po zhutnění tl. 150 mm | m2 | 140 |  | 0 | CS ÚRS 2021 01 |  | základní |  | 0 | 0 | 0 | 0 | 0 | 4 | K | 2 |  |  |  | ROZPOCET | 0 | 0 | 0 | 0 | 0 | 1 | 0 | 4 | -109698580
| VV |  | vjezdy a sjezdy | [14 empty] | VV | 2 | 1 | True | 0 | ROZPOCET
| VV |  | 140 |  | 140 | [12 empty] | VV | 2 | 2 | True | 0 | ROZPOCET
| D | 9 | Ostatní konstrukce a práce, bourání |  |  |  | 0 |  |  |  |  | 0 |  | 101.5363 |  | 1096.5512 | 1 | D | 1 |  |  |  | ROZPOCET | [6 empty] | 0
27 | K | 900901010 | Odborná prohlídka stavu povrchu za účelem výběru míst k případným lokálním opravám | m2 | 14480 |  | 0 | CS ÚRS 2021 01 |  | základní |  | 0 | 0 | 0 | 0 | 0 | 4 | K | 2 |  |  |  | ROZPOCET | 0 | 0 | 0 | 0 | 0 | 1 | 0 | 4 | -1583639961
| VV |  | 14480 |  | 14480 | [12 empty] | VV | 2 | 2 | True | 0 | ROZPOCET
28 | K | 900901012 | Oprava římsy mostu | m | 27.2 |  | 0 | CS ÚRS 2021 01 |  | základní |  | 0 | 0 | 0 | 0 | 0 | 4 | K | 2 |  |  |  | ROZPOCET | 0 | 0 | 0 | 0 | 0 | 1 | 0 | 4 | -1304524763
| VV |  | 16+11,2 |  | 27.2 | [12 empty] | VV | 2 | 2 | True | 0 | ROZPOCET
29 | K | 911121111 | Montáž zábradlí ocelového přichyceného vruty do betonového podkladu | m | 27.6 |  | 0 | CS ÚRS 2021 01 |  | základní |  | 0 | 0.00074 | 0.020424 | 0 | 0 | 4 | K | 2 |  |  |  | ROZPOCET | 0 | 0 | 0 | 0 | 0 | 1 | 0 | 4 | -1291781534
| VV |  | 16+11,6 |  | 27.6 | [12 empty] | VV | 2 | 2 | True | 0 | ROZPOCET
30 | M | 55391530 | zábradelní systém Pz bez výplně ZSNH4/H2 | m | 27.6 |  | 0 | CS ÚRS 2021 01 |  | základní |  | 0 | 0.051 | 1.4076 | 0 | 0 | 8 | M | 2 |  |  |  | ROZPOCET | 0 | 0 | 0 | 0 | 0 | 1 | 0 | 4 | -1472234237
31 | K | 911331123 | Silniční svodidlo s osazením sloupků zaberaněním ocelové úroveň zádržnosti N2 vzdálenosti sloupků přes 2 do 4 m jednostranné | m | 419 |  | 0 | CS ÚRS 2021 01 |  | základní |  | 0 | 0.0231 | 9.6789 | 0 | 0 | 4 | K | 2 |  |  |  | ROZPOCET | 0 | 0 | 0 | 0 | 0 | 1 | 0 | 4 | 754563093
| VV |  | 435-16 |  | 419 | [12 empty] | VV | 2 | 2 | True | 0 | ROZPOCET
32 | K | 911331412 | Silniční svodidlo s osazením sloupků zaberaněním ocelové náběh jednostranný, délky přes 4 do 12 m | m | 16 |  | 0 | CS ÚRS 2021 01 |  | základní |  | 0 | 0.0278 | 0.4448 | 0 | 0 | 4 | K | 2 |  |  |  | ROZPOCET | 0 | 0 | 0 | 0 | 0 | 1 | 0 | 4 | -1831385335
| VV |  | 2*8 |  | 16 | [12 empty] | VV | 2 | 2 | True | 0 | ROZPOCET
33 | K | 912221111 | Montáž směrového sloupku ocelového pružného ručním beraněním silničního | kus | 90 |  | 0 | CS ÚRS 2021 01 |  | základní |  | 0 | 0 | 0 | 0 | 0 | 4 | K | 2 |  |  |  | ROZPOCET | 0 | 0 | 0 | 0 | 0 | 1 | 0 | 4 | -787304534
34 | M | 404451650 | sloupek směrový silniční ocelový flexibilní v retroreflexním provedení | kus | 90 |  | 0 | CS ÚRS 2021 01 |  | základní |  | 0 | 0.00145 | 0.1305 | 0 | 0 | 8 | M | 2 |  |  |  | ROZPOCET | 0 | 0 | 0 | 0 | 0 | 1 | 0 | 4 | 250290015
35 | K | 912311111 | Montáž odrazek na svodidla ocelová | kus | 12 |  | 0 | CS ÚRS 2021 01 |  | základní |  | 0 | 0.00018 | 0.00216 | 0 | 0 | 4 | K | 2 |  |  |  | ROZPOCET | 0 | 0 | 0 | 0 | 0 | 1 | 0 | 4 | -1144469615
36 | M | 40445175 | odrazka na svodidla V.1.B | kus | 12 |  | 0 | CS ÚRS 2021 01 |  | základní |  | 0 | 0.0004 | 0.0048 | 0 | 0 | 8 | M | 2 |  |  |  | ROZPOCET | 0 | 0 | 0 | 0 | 0 | 1 | 0 | 4 | 1371659636
37 | K | 915211112 | Vodorovné dopravní značení stříkaným plastem dělící čára šířky 125 mm souvislá bílá retroreflexní | m | 4469.2 |  | 0 | CS ÚRS 2021 01 |  | základní |  | 0 | 0.00033 | 1.4748 | 0 | 0 | 4 | K | 2 |  |  |  | ROZPOCET | 0 | 0 | 0 | 0 | 0 | 1 | 0 | 4 | -1995494066
| VV |  | 2234,6*2 |  | 4469.2 | [12 empty] | VV | 2 | 2 | True | 0 | ROZPOCET
38 | K | 919121213 | Utěsnění dilatačních spár zálivkou za studena v cementobetonovém nebo živičném krytu včetně adhezního nátěru bez těsnicího profilu pod zálivkou, pro komůrky šířky 10 mm, hloubky 25 mm | m | 2290.6 |  | 0 | CS ÚRS 2021 01 |  | základní |  | 0 | 0.00028 | 0.64137 | 0 | 0 | 4 | K | 2 |  |  |  | ROZPOCET | 0 | 0 | 0 | 0 | 0 | 1 | 0 | 4 | 1535103450
| VV |  | 2234,6 |  | 2234.6 | [12 empty] | VV | 2 | 2 | True | 0 | ROZPOCET
| VV |  | 56 |  | 56 | [12 empty] | VV | 2 | 2 | True | 0 | ROZPOCET
39 | K | 919721291 | Vyztužení stávajícího asfaltového povrchu geomříží ze skelných vláken | m2 | 594 |  | 0 | CS ÚRS 2021 01 |  | základní |  | 0 | 0.01386 | 8.2328 | 0 | 0 | 4 | K | 2 |  |  |  | ROZPOCET | 0 | 0 | 0 | 0 | 0 | 1 | 0 | 4 | -566672793
| VV |  | na neopravovaných plochách | [14 empty] | VV | 2 | 1 | True | 0 | ROZPOCET
| VV |  | ("celková plocha"14480-"sanace ***"2600-"sanace**"0)*0,05 |  | 594 | [12 empty] | VV | 2 | 2 | True | 0 | ROZPOCET
40 | K | 919735112 | Řezání stávajícího živičného krytu nebo podkladu hloubky přes 50 do 100 mm | m | 56 |  | 0 | CS ÚRS 2021 01 |  | základní |  | 0 | 0 | 0 | 0 | 0 | 4 | K | 2 |  |  |  | ROZPOCET | 0 | 0 | 0 | 0 | 0 | 1 | 0 | 4 | 1952187222
| VV |  | v napojeních | [14 empty] | VV | 2 | 1 | True | 0 | ROZPOCET
| VV |  | 56 |  | 56 | [12 empty] | VV | 2 | 2 | True | 0 | ROZPOCET
41 | K | 919441221 | Čelo propustku včetně římsy ze zdiva z lomového kamene, pro propustek z trub DN 600 až 800 mm | kus | 2 |  | 0 | CS ÚRS 2021 01 |  | základní |  | 0 | 16.7514 | 33.5028 | 0 | 0 | 4 | K | 2 |  |  |  | ROZPOCET | 0 | 0 | 0 | 0 | 0 | 1 | 0 | 4 | 695509989
| VV |  | propustek | [14 empty] | VV | 2 | 1 | True | 0 | ROZPOCET
| VV |  | 2 |  | 2 | [12 empty] | VV | 2 | 2 | True | 0 | ROZPOCET
42 | K | 919535556 | Obetonování trubního propustku betonem prostým se zvýšenými nároky na prostředí tř. C 25/30 | m3 | 2.915 |  | 0 | CS ÚRS 2021 01 |  | základní |  | 0 | 2.4637 | 7.1816 | 0 | 0 | 4 | K | 2 |  |  |  | ROZPOCET | 0 | 0 | 0 | 0 | 0 | 1 | 0 | 4 | 453481367
| VV |  | 8*(0,7*0,7-pi*0,2*0,2) |  | 2.9147 | [12 empty] | VV | 2 | 2 | True | 0 | ROZPOCET
43 | K | 919521015 | Zřízení propustků a hospodářských přejezdů z trub betonových a železobetonových do DN 600 | m | 8 |  | 0 | CS ÚRS 2021 01 |  | základní |  | 0 | 1.2247 | 9.7975 | 0 | 0 | 4 | K | 2 |  |  |  | ROZPOCET | 0 | 0 | 0 | 0 | 0 | 1 | 0 | 4 | -907637300
44 | M | 592224100 | trouba hrdlová přímá železobetonová s integrovaným těsněním TZH-Q 600/2500 60x250x10cm | kus | 4 |  | 0 | CS ÚRS 2021 01 |  | základní |  | 0 | 1.747 | 6.988 | 0 | 0 | 8 | M | 2 |  |  |  | ROZPOCET | 0 | 0 | 0 | 0 | 0 | 1 | 0 | 4 | -1191145938
45 | K | 8173642 | Zhotovení šikmého řezu potrubí DN600 | kus | 2 |  | 0 | CS ÚRS 2021 01 |  | základní |  | 0 | 0.007 | 0.014 | 0 | 0 | 4 | K | 2 |  |  |  | ROZPOCET | 0 | 0 | 0 | 0 | 0 | 1 | 0 | 4 | -39840788
| VV |  | propustek | [14 empty] | VV | 2 | 1 | True | 0 | ROZPOCET
| VV |  | 2 |  | 2 | [12 empty] | VV | 2 | 2 | True | 0 | ROZPOCET
46 | K | 9199000 | Vyčištění stávajících propustků | kus | 8 |  | 0 | CS ÚRS 2021 01 |  | základní |  | 0 | 1.8 | 14.4 | 0 | 0 | 4 | K | 2 |  |  |  | ROZPOCET | 0 | 0 | 0 | 0 | 0 | 1 | 0 | 4 | 459261576
47 | K | 9199002 | Oprava stávajících čel propustků - vysekání poškozeného spárování, nové spárování | kus | 4 |  | 0 | CS ÚRS 2021 01 |  | základní |  | 0 | 1.8 | 7.2 | 0 | 0 | 4 | K | 2 |  |  |  | ROZPOCET | 0 | 0 | 0 | 0 | 0 | 1 | 0 | 4 | -257865914
48 | K | 938902151 | Čištění příkopů komunikací s odstraněním travnatého porostu nebo nánosu s naložením na dopravní prostředek nebo s přemístěním na hromady na vzdálenost do 20 m strojně příkopovou frézou při šířce dna do 400 mm | m | 4469.2 |  | 0 | CS ÚRS 2021 01 |  | základní |  | 0 | 0 | 0 | 0.172 | 768.7024 | 4 | K | 2 |  |  |  | ROZPOCET | 0 | 0 | 0 | 0 | 0 | 1 | 0 | 4 | 1811509430
| VV |  | 2234,60*2 |  | 4469.2 | [12 empty] | VV | 2 | 2 | True | 0 | ROZPOCET
49 | K | 938909611 | Čištění krajnic odstraněním nánosu (ulehlého, popř. zaježděného) naneseného vlivem silničního provozu, s přemístěním na hromady na vzdálenost do 50 m nebo s naložením na dopravní prostředek, ale bez složení průměrné tloušťky do 100 mm | m2 | 2234.6 |  | 0 | CS ÚRS 2021 01 |  | základní |  | 0 | 0 | 0 | 0.126 | 281.5596 | 4 | K | 2 |  |  |  | ROZPOCET | 0 | 0 | 0 | 0 | 0 | 1 | 0 | 4 | -171960270
| VV |  | 2234,60*2*0,5 |  | 2234.6 | [12 empty] | VV | 2 | 2 | True | 0 | ROZPOCET
50 | K | 962052314 | Bourání zdiva železobetonového pilířů, průřezu do 0,36 m2 | m3 | 0.75 |  | 0 | CS ÚRS 2021 01 |  | základní |  | 0 | 0 | 0 | 2.4 | 1.8 | 4 | K | 2 |  |  |  | ROZPOCET | 0 | 0 | 0 | 0 | 0 | 1 | 0 | 4 | -866095952
| VV |  | zábradlí mostu | [14 empty] | VV | 2 | 1 | True | 0 | ROZPOCET
| VV |  | 0,25*0,25*1*12 |  | 0.75 | [12 empty] | VV | 2 | 2 | True | 0 | ROZPOCET
51 | K | 963021112 | Bourání mostních konstrukcí nosných konstrukcí z kamene nebo cihel | m3 | 3.125 |  | 0 | CS ÚRS 2021 01 |  | základní |  | 0 | 0.12 | 0.375 | 2.49 | 7.7813 | 4 | K | 2 |  |  |  | ROZPOCET | 0 | 0 | 0 | 0 | 0 | 1 | 0 | 4 | 1137305623
| VV |  | čela | [14 empty] | VV | 2 | 1 | True | 0 | ROZPOCET
| VV |  | propustek | [14 empty] | VV | 2 | 1 | True | 0 | ROZPOCET
| VV |  | 2,5*2,5*0,25*2 |  | 3.125 | [12 empty] | VV | 2 | 2 | True | 0 | ROZPOCET
52 | K | 966005311 | Rozebrání a odstranění silničního zábradlí a ocelových svodidel s přemístěním hmot na skládku na vzdálenost do 10 m nebo s naložením na dopravní prostředek, se zásypem jam po odstraněných sloupcích a s jeho zhutněním svodidla včetně sloupků, s jednou pásnicí silničního | m | 435 |  | 0 | CS ÚRS 2021 01 |  | základní |  | 0 | 9e-05 | 0.03915 | 0.042 | 18.27 | 4 | K | 2 |  |  |  | ROZPOCET | 0 | 0 | 0 | 0 | 0 | 1 | 0 | 4 | 1162662304
53 | K | 966006133 | Odstranění dopravních nebo orientačních značek se sloupkem s uložením hmot na vzdálenost do 20 m nebo s naložením na dopravní prostředek, se zásypem jam a jeho zhutněním kůly uklínované v zemi kameny nebo obetonované, popř. zaberaněné směrové | kus | 54 |  | 0 | CS ÚRS 2021 01 |  | základní |  | 0 | 0 | 0 | 0.037 | 1.998 | 4 | K | 2 |  |  |  | ROZPOCET | 0 | 0 | 0 | 0 | 0 | 1 | 0 | 4 | 2069743325
54 | K | 966008113 | Bourání trubního propustku s odklizením a uložením vybouraného materiálu na skládku na vzdálenost do 3 m nebo s naložením na dopravní prostředek z trub DN přes 500 do 800 mm | m | 8 |  | 0 | CS ÚRS 2021 01 |  | základní |  | 0 | 0 | 0 | 2.055 | 16.44 | 4 | K | 2 |  |  |  | ROZPOCET | 0 | 0 | 0 | 0 | 0 | 1 | 0 | 4 | -1385142738
| VV |  | propustek | [14 empty] | VV | 2 | 1 | True | 0 | ROZPOCET
| VV |  | 8 |  | 8 | [12 empty] | VV | 2 | 2 | True | 0 | ROZPOCET
| D | 99 | Přesun hmot |  |  |  | 0 |  |  |  |  | 0 |  | 0 |  | 0 | 1 | D | 1 |  |  |  | ROZPOCET | [6 empty] | 0
55 | K | 998225111 | Přesun hmot pro komunikace s krytem z kameniva, monolitickým betonovým nebo živičným dopravní vzdálenost do 200 m jakékoliv délky objektu | t | 1554.519 |  | 0 | CS ÚRS 2021 01 |  | základní |  | 0 | 0 | 0 | 0 | 0 | 4 | K | 2 |  |  |  | ROZPOCET | 0 | 0 | 0 | 0 | 0 | 1 | 0 | 4 | 2029477402
| D | 997 | Přesun sutě |  |  |  | 0 |  |  |  |  | 0 |  | 0 |  | 0 | 1 | D | 1 |  |  |  | ROZPOCET | [6 empty] | 0
56 | K | 997221551 | Vodorovná doprava suti bez naložení, ale se složením a s hrubým urovnáním ze sypkých materiálů, na vzdálenost do 1 km | t | 4161.86 |  | 0 | CS ÚRS 2021 01 |  | základní |  | 0 | 0 | 0 | 0 | 0 | 4 | K | 2 |  |  |  | ROZPOCET | 0 | 0 | 0 | 0 | 0 | 1 | 0 | 4 | 1593984986
| VV |  | frézovaná živice | [14 empty] | VV | 2 | 1 | True | 0 | ROZPOCET
| VV |  | 32,2+999,12+572,24 |  | 1603.56 | [12 empty] | VV | 2 | 2 | True | 0 | ROZPOCET
| VV |  | kamenivo | [14 empty] | VV | 2 | 1 | True | 0 | ROZPOCET
| VV |  | 1508 |  | 1508 | [12 empty] | VV | 2 | 2 | True | 0 | ROZPOCET
| VV |  | příkopy a krajnice | [14 empty] | VV | 2 | 1 | True | 0 | ROZPOCET
| VV |  | 768,7+281,6 |  | 1050.3 | [12 empty] | VV | 2 | 2 | True | 0 | ROZPOCET
57 | K | 997221559 | Vodorovná doprava suti bez naložení, ale se složením a s hrubým urovnáním Příplatek k ceně za každý další i započatý 1 km přes 1 km | t | 94624.44 |  | 0 | CS ÚRS 2021 01 |  | základní |  | 0 | 0 | 0 | 0 | 0 | 4 | K | 2 |  |  |  | ROZPOCET | 0 | 0 | 0 | 0 | 0 | 1 | 0 | 4 | 2009820021
| VV |  | kamenivo na skládku | [14 empty] | VV | 2 | 1 | True | 0 | ROZPOCET
| VV |  | 2558,3*29 |  | 74190.7 | [12 empty] | VV | 2 | 2 | True | 0 | ROZPOCET
| VV |  | frézovaná živice po odpočtu sjezdů a krajnic | [14 empty] | VV | 2 | 1 | True | 0 | ROZPOCET
| VV |  | ((32,2+999,12+572,24)-(482,7+45,4))*19 |  | 20433.74 | [12 empty] | VV | 2 | 2 | True | 0 | ROZPOCET
58 | K | 997221571 | Vodorovná doprava vybouraných hmot bez naložení, ale se složením a s hrubým urovnáním na vzdálenost do 1 km | t | 20.3 |  | 0 | CS ÚRS 2021 01 |  | základní |  | 0 | 0 | 0 | 0 | 0 | 4 | K | 2 |  |  |  | ROZPOCET | 0 | 0 | 0 | 0 | 0 | 1 | 0 | 4 | -617240108
| VV |  | svodidlo a směrové sloupky | [14 empty] | VV | 2 | 1 | True | 0 | ROZPOCET
| VV |  | 18,3+2 |  | 20.3 | [12 empty] | VV | 2 | 2 | True | 0 | ROZPOCET
59 | K | 997221579 | Vodorovná doprava vybouraných hmot bez naložení, ale se složením a s hrubým urovnáním na vzdálenost Příplatek k ceně za každý další i započatý 1 km přes 1 km | t | 385.7 |  | 0 | CS ÚRS 2021 01 |  | základní |  | 0 | 0 | 0 | 0 | 0 | 4 | K | 2 |  |  |  | ROZPOCET | 0 | 0 | 0 | 0 | 0 | 1 | 0 | 4 | 1750658452
| VV |  | 20,3*19 |  | 385.7 | [12 empty] | VV | 2 | 2 | True | 0 | ROZPOCET
60 | K | 997221612 | Nakládání na dopravní prostředky pro vodorovnou dopravu vybouraných hmot | t | 20.3 |  | 0 | CS ÚRS 2021 01 |  | základní |  | 0 | 0 | 0 | 0 | 0 | 4 | K | 2 |  |  |  | ROZPOCET | 0 | 0 | 0 | 0 | 0 | 1 | 0 | 4 | -888319189
61 | K | 997221655 | Poplatek za uložení stavebního odpadu na skládce (skládkovné) zeminy a kamení zatříděného do Katalogu odpadů pod kódem 17 05 04 | t | 2558.3 |  | 0 | CS ÚRS 2021 01 |  | základní |  | 0 | 0 | 0 | 0 | 0 | 4 | K | 2 |  |  |  | ROZPOCET | 0 | 0 | 0 | 0 | 0 | 1 | 0 | 4 | 1688065823
| VV |  | kamenivo | [14 empty] | VV | 2 | 1 | True | 0 | ROZPOCET
| VV |  | 1508 |  | 1508 | [12 empty] | VV | 2 | 2 | True | 0 | ROZPOCET
| VV |  | příkopy a krajnice | [14 empty] | VV | 2 | 1 | True | 0 | ROZPOCET
| VV |  | 768,7+281,6 |  | 1050.3 | [12 empty] | VV | 2 | 2 | True | 0 | ROZPOCET
62 | K | 997221561 | Vodorovná doprava suti bez naložení, ale se složením a s hrubým urovnáním z kusových materiálů, na vzdálenost do 1 km | t | 40.7 |  | 0 | CS ÚRS 2021 01 |  | základní |  | 0 | 0 | 0 | 0 | 0 | 4 | K | 2 |  |  |  | ROZPOCET | 0 | 0 | 0 | 0 | 0 | 1 | 0 | 4 | 654478398
| VV |  | kamenné dlažby z lomového kamene | [14 empty] | VV | 2 | 1 | True | 0 | ROZPOCET
| VV |  | 14,7 |  | 14.7 | [12 empty] | VV | 2 | 2 | True | 0 | ROZPOCET
| VV |  | propustky | [14 empty] | VV | 2 | 1 | True | 0 | ROZPOCET
| VV |  | 16,4+7,8 |  | 24.2 | [12 empty] | VV | 2 | 2 | True | 0 | ROZPOCET
| VV |  | piliře | [14 empty] | VV | 2 | 1 | True | 0 | ROZPOCET
| VV |  | 1,8 |  | 1.8 | [12 empty] | VV | 2 | 2 | True | 0 | ROZPOCET
63 | K | 997221569 | Vodorovná doprava suti bez naložení, ale se složením a s hrubým urovnáním Příplatek k ceně za každý další i započatý 1 km přes 1 km | t | 1180.3 |  | 0 | CS ÚRS 2021 01 |  | základní |  | 0 | 0 | 0 | 0 | 0 | 4 | K | 2 |  |  |  | ROZPOCET | 0 | 0 | 0 | 0 | 0 | 1 | 0 | 4 | 1920130536
| VV |  | 40,7*29 |  | 1180.3 | [12 empty] | VV | 2 | 2 | True | 0 | ROZPOCET
64 | K | 997221861 | Poplatek za uložení stavebního odpadu na recyklační skládce (skládkovné) z prostého betonu zatříděného do Katalogu odpadů pod kódem 17 01 01 | t | 40.7 |  | 0 | CS ÚRS 2021 01 |  | základní |  | 0 | 0 | 0 | 0 | 0 | 4 | K | 2 |  |  |  | ROZPOCET | 0 | 0 | 0 | 0 | 0 | 1 | 0 | 4 | 187089717
| D | PSV | Práce a dodávky PSV |  |  |  | 0 |  |  |  |  | 0 |  | 0.01144 |  | 0 | 2 | D | 0 |  |  |  | ROZPOCET | [6 empty] | 0
| D | 783 | Dokončovací práce - nátěry |  |  |  | 0 |  |  |  |  | 0 |  | 0.01144 |  | 0 | 2 | D | 1 |  |  |  | ROZPOCET | [6 empty] | 0
65 | K | 783301303 | Příprava podkladu zámečnických konstrukcí před provedením nátěru odrezivění odrezovačem bezoplachovým | m2 | 17.6 |  | 0 | CS ÚRS 2021 01 |  | základní |  | 0 | 7e-05 | 0.001232 | 0 | 0 | 16 | K | 2 |  |  |  | ROZPOCET | 0 | 0 | 0 | 0 | 0 | 1 | 0 | 16 | -106092358
| VV |  | zábradlí mostů | [14 empty] | VV | 2 | 1 | True | 0 | ROZPOCET
| VV |  | 4*2*1,1*2 |  | 17.6 | [12 empty] | VV | 2 | 2 | True | 0 | ROZPOCET
66 | K | 783301311 | Příprava podkladu zámečnických konstrukcí před provedením nátěru odmaštění odmašťovačem vodou ředitelným | m2 | 17.6 |  | 0 | CS ÚRS 2021 01 |  | základní |  | 0 | 8e-05 | 0.001408 | 0 | 0 | 16 | K | 2 |  |  |  | ROZPOCET | 0 | 0 | 0 | 0 | 0 | 1 | 0 | 16 | 819393114
67 | K | 783324201 | Základní antikorozní nátěr zámečnických konstrukcí jednonásobný syntetický akrylátový | m2 | 17.6 |  | 0 | CS ÚRS 2021 01 |  | základní |  | 0 | 0.00016 | 0.002816 | 0 | 0 | 16 | K | 2 |  |  |  | ROZPOCET | 0 | 0 | 0 | 0 | 0 | 1 | 0 | 16 | 1706361547
68 | K | 783325101 | Mezinátěr zámečnických konstrukcí jednonásobný syntetický akrylátový | m2 | 17.6 |  | 0 | CS ÚRS 2021 01 |  | základní |  | 0 | 0.00017 | 0.002992 | 0 | 0 | 16 | K | 2 |  |  |  | ROZPOCET | 0 | 0 | 0 | 0 | 0 | 1 | 0 | 16 | -1224460875
69 | K | 783327101 | Krycí nátěr (email) zámečnických konstrukcí jednonásobný syntetický akrylátový | m2 | 17.6 |  | 0 | CS ÚRS 2021 01 |  | základní |  | 0 | 0.00017 | 0.002992 | 0 | 0 | 16 | K | 2 |  |  |  | ROZPOCET | 0 | 0 | 0 | 0 | 0 | 1 | 0 | 16 | 932622450