## VV
SOU Stavební - Plzeň
Výměna svítidel
VÝKAZ VÝMĚR
Ceník. | Název - popis |  |  | Měr. | Množ. | Cena materiálu |  | Cena montáže
položka | Název | Typ | Další údaj | jedn. |  | Jednotk. | Celkem | Jednotk. | Celkem
Demontáže
| Demontáž stávajících svítidel dvou trubicových |  |  | ks | 463 |  | 0 |  | 0
| Demontáž stávajících svítidel čtyř trubicových |  |  | ks | 53 |  | 0 |  | 0
| Demontáž kabelového propojení stávajících svítidel |  |  | m | 150 |  | 0 |  | 0
0
| Začištění montážních otvorů demontovaných svítidel |  |  | kpl | 1 |  | 0 |  | 0
| Ekologická likvidace svítidel, světelných zdrojů a kabeláže |  |  | kpl | 1 |  | 0 |  | 0
Montáže
| Montáž nových svítidel včetně jejich připojení |  |  | ks | 233 |  | 0
| Montáž vkládacích plastových žlabů 24*22mm |  |  | m | 240 |  | 0 |  | 0
| Montáž krabic pro lištový rozvod |  |  | ks | 84 |  | 0 |  | 0
| Montáž kabelu Cu 3*1,5 |  |  | m | 370 |  | 0 |  | 0
[7 empty] | 0 |  | 0
Materiál
| LED PANEL [1200*300*60mm] 34W 4000lm 4000K ON-OFF |  |  | ks | 161 |  | 0 |  | 0
| LED ASYMETRICKÝ [1245*245*52mm] 35W 4500lm 4000K ON-OFF |  |  | ks | 24 |  | 0 |  | 0
| LED PRACHOTĚSNÉ [1452*145*100mm] 71W 10230lm 4000K ON-OFF IP66 IK10 |  |  | ks | 48 |  | 0 |  | 0
| Kabel CYKY-J 3*1,5 |  |  | m | 370 |  | 0 |  | 0
| Krabice přístrojová 81*81*28mm s víčkem |  |  | ks | 84 |  | 0 |  | 0
| Vkládací lišta plastová 24*22mm bílá |  |  | m | 240 |  | 0 |  | 0
| Kryt průchodkový k přístrojové krabici |  |  | ks | 84 |  | 0 |  | 0
| Kryt odbočný pro vládací lištu |  |  | ks | 26 |  | 0 |  | 0
| Kryt ohybový pro vládací lištu |  |  | ks | 36 |  | 0 |  | 0
| Ocelové lanko pro zavěšení svítidel v truhlárně včetně příslušenství |  |  | m | 100 |  | 0 |  | 0
| Trojitá svorkovnice sytém CAGE CLAMP |  |  | ks | 168 |  | 0 |  | 0
| Pasta pro připojení AL vodičů |  |  | kpl | 1 |  | 0 |  | 0
| Hmoždinky, vruty a ostatní podružný materiál |  |  | kpl | 1 |  | 0 |  | 0
Ostatní
| Kloubová plošina |  |  | kpl | 1 |  | 0
| Ukončení vodičů a jejich zapojení |  |  | kpl | 1
| Doprava materiálu a pracovníků na stavbu |  |  | kpl | 1
| Pojištění materiálu |  |  | kpl | 1
| Revize |  |  | kpl | 1
| Spolupráce s investorem při zapojování a zkouškách |  |  | hod |  |  | 0
| Nepředvídané práce |  |  | hod |  |  | 0