## položkový rozpočet
CENOVÁ NABÍDKA
Akce: | Oprava silnice III/1783 v obci Borovno
Položkový rozpočet
| Položka | MJ | Množství | JC | Celkem
| Frézování živičného podkladu nebo krytu s naložením na dopravní prostředek s překážkami v trase pruhu šířky přes 1 m do 2 m, tloušťky vrstvy 100 mm | m2 | 176
| Odstranění podkladů nebo krytů strojně plochy jednotlivě přes 50 m2 do 200 m2 s naložením na dopravní prostředek, o tl. vrstvy přes 100 do 200 mm | m2 | 176
| Vodorovná doprava suti bez naložení, ale se složením a s hrubým urovnáním ze sypkých materiálů, na vzdálenost do 1 km | t | 99.44
| Vodorovná doprava suti - Příplatek k ceně za každý další i započatý 1 km přes 1 km | t | 1093.84
| Poplatek za skládkovné - asfalt (zajistí objednatel) | t | 44 |  | 0
| Poplatek za skládkovné - kamenivo (zajistí objednatel) | t | 55.44 |  | 0
| Bourání odvodňovacího žlabu s naložením na dopravní prostředek z betonových příkopových tvárnic nebo desek šířky přes 500 do 800 mm | m | 76
| Bourání betonů u žlabů | m3 | 1
| Vodorovná doprava vybouraných hmot bez naložení, ale se složením a s hrubým urovnáním na vzdálenost do 1 km | t | 24.03
| Vodorovná doprava vybouraných hmot - Příplatek k ceně za každý další i započatý 1 km přes 1 km | t | 264.37
| poplatek za skládkovné - beton | t | 24.03
| Bourání uličních vpustí strojně velikosti obestavěného prostoru do 1,5 m3 z prostého betonu | m3 | 14.4
| Vodorovná doprava vybouraných hmot bez naložení, ale se složením a s hrubým urovnáním na vzdálenost do 1 km | t | 36
| Vodorovná doprava vybouraných hmot - Příplatek k ceně za každý další i započatý 1 km přes 1 km | t | 396
| poplatek za skládkovné - beton | t | 36
| Čištění potrubí DN 150 | m | 12
| Odkopávky a prokopávky nezapažené strojně v hornině třídy těžitelnosti I skupiny 3 s naložením na dopravní prostředek | m3 | 144.78
| Vodorovné přemístění výkopku nebo sypaniny po suchu na obvyklém dopravním prostředku, bez naložení výkopku, avšak se složením bez rozhrnutí z horniny třídy těžitelnosti I skupiny 1 až 3 na vzdálenost přes 9 000 do 10 000 m | m3 | 144.78
| Vodorovné přemístění výkopku nebo sypaniny po suchu na obvyklém dopravním prostředku, Příplatek k ceně za každých dalších i započatých 1 000 m | m3 | 289.56
| poplatek za skládkovné - zemina (zajistí objednatel) | t | 260.6 |  | 0
| Úprava pláně v hornině tř. 1 až 4 se zhutněním | m2 | 195
| Podklad ze štěrkodrti ŠD s rozprostřením a zhutněním, po zhutnění tl. 100 mm | m2 | 195
| Základy z betonu železového (bez výztuže) desky z betonu bez zvláštních nároků na prostředí tř. C 20/25 | m3 | 27
| Výztuž základů desek ze svařovaných sítí z drátů typu KARI | t | 0.713
| Kladení dlažby z kostek s provedením lože do tl. 50 mm, s vyplněním spár, s dvojím beraněním a se smetením přebytečného materiálu na krajnici velkých z kamene, do lože z cementové malty | m2 | 195
| kostka dlažební žula velká 15/17 šedá - nákup materiálu zajistí objednatel | t | 78 |  | 0
| Doprava kostek dlažebních žulových | t | 78
| Asfaltový beton vrstva podkladní ACP 16 (obalované kamenivo střednězrnné - OKS) s rozprostřením a zhutněním v pruhu šířky přes 1,5 do 3 m, po zhutnění tl. 70 mm | m2 | 162
| Asfaltový beton vrstva obrusná ACO 11 (ABS) s rozprostřením a se zhutněním z nemodifikovaného asfaltu v pruhu šířky do 3 m tř. I, po zhutnění tl. 50 mm | m2 | 162
| Zalití spár asf. zálivkou | m | 90
| Zřízení vpusti kanalizační uliční z betonových dílců typ UV-50 nízký | kus | 2
| dno pro uliční vpusť s výtokovým otvorem betonové 450x330x50mm | kus | 2
| skruž pro uliční vpusť horní betonová 450x295x50mm | kus | 2
| skruž pro uliční vpusť středová betonová 450x295x50mm | kus | 2
| prstenec pro uliční vpusť vyrovnávací betonový v. 60 mm | kus | 2
| Osazení mříží litinových včetně rámů a košů na bahno pro třídu zatížení D400 | kus | 2
| mříž vtoková litinová plochá 500x500mm D400 | kus | 2
| koš nízký pro uliční vpusti | kus | 2
| Zemní práce | kpl | 2
| Zřízení přípojky UV potrubí KG DN 150 | m | 6
| Frézování živičného podkladu nebo krytu s naložením na dopravní prostředek s překážkami v trase pruhu šířky přes 1 m do 2 m, tloušťky vrstvy 50 mm | m2 | 459
| Vodorovná doprava suti bez naložení, ale se složením a s hrubým urovnáním ze sypkých materiálů, na vzdálenost do 1 km | t | 57.38
| Vodorovná doprava suti - Příplatek k ceně za každý další i započatý 1 km přes 1 km | t | 631.13
| Poplatek za skládkovné - asfalt (zajistí objednatel) | t | 57.38 |  | 0
| Očištění vozovky zametením | m2 | 459
| Provedení vyrovnávky asfaltobetonovu směsí | t | 17
| Provedení spojovacího postřiku | m2 | 459
| Pokládka asfaltobetonové vrstvy ACO 11 tl. 50 mm | m2 | 459
| Dopravní značení | kpl | 1
| Zařízení staveniště | kpl | 1
| Vytýčení sítí | kpl | 1
| celkem bez DPH |  |  |  | 0
| DPH 21 % v Kč |  |  |  | 0
| celkem vč. DPH |  |  |  | 0