## List1
Soupis prací
II/180 Ledce (povrchová oprava)
Uchazeč:
Plocha | 8050 | m2
| množství |  | jednotková cena Kč bez DPH | cena celkem Kč bez DPH
frézování do tl. 40 mm, vč. naložení lokální srovnání profilu vozovky, místa budou určena zadavatelem při prohlídce stavby odpovídá 20% z opravované plochy | 1610 | m2 |  | 0
frézovaný materiál zpracování a manipulace v místě stavby např. pro výškové vyrovnání sjezdů k nemovitostem nebo rozjezdů s MK/UK v obci, manipulace do 2 km s naložením a vyložením s rozprostřením. | 163.576 | t |  | 0
Čištění vozovky Čištění vozovky splachováním vodou povrchu podkladu nebo krytu živičného, betonového nebo dlážděného. | 8050 | m2 |  | 0
Asfaltový beton vrstva ložní ACL 16S 50/70 (ABH) s rozprostřením a zhutněním z nemodifikovaného asfaltu v pruhu šířky přes 3 m, po zhutnění pr. tl. 50 mm pro celoplošné vyrovnání příčných a podélných nerovností opravované plochy vozovky, vč. očištění a živičného spojovacího postřiku předpoklad tl. 40 - 60 mm, odpovídá pr. tl. 50 mm v celém rozsahu opravované plochy | 8050 | m2 |  | 0
Asfaltový beton vrstva ložní ACL 16S 50/70 (ABH) s rozprostřením a zhutněním z nemodifikovaného asfaltu pro lokální vyrovnání příčných a podélných nerovností před pokládkou souvislé vrstvy z ACL 16, dále pro úpravu sjezdů a napojení na sousední nemovitosti, položka je vč. očištění a spojovacího postřiku, místa budou určena zadavatelem při prohlídce stavby | 408.94 | t |  | 0
Postřik spojovací PS bez posypu kamenivem ze silniční emulze, v množství 0,50 kg/m2 | 16100 | m2 |  | 0
Asfaltový beton vrstva obrusná ACO 11S 50/70 (ABS) s rozprostřením a se zhutněním z nemodifikovaného asfaltu v pruhu šířky přes 3 m tř. I, po zhutnění tl. 40 mm | 8050 | m2 |  | 0
Výšková úprava uliční vpusti do úrovně výšky nového povrchu vozovky | 30 | kpl |  | 0
Výšková úprava krytu uzávěru vody nebo plynu (hrnky) do výšky nového povrchu vozovky | 24 | kpl |  | 0
Zkoušky a měření zkoušky a měření hotových vrstev formou vývrtů (tloušťka vrstev, mezerovitost, míra zhutnění, spojení vrstev) - bude upřesněno KZP | 1 | kpl |  | 0
Geodetické zaměření vrstvy ACO geodetické zaměření skutečného stavu nové obrusné vrstvy provedené oprávněným geodetem, vč. zaznamenání uličních vpustí, kanalizačních šachet, uzávěrů plynu a vody. | 1 | kpl |  | 0
Celkem Kč bez DPH |  |  |  | 0
DPH (21%) |  |  |  | 0
Celkem Kč bez DPH |  |  |  | 0
Součástí zakázky a v rámci díla provede zhotovitel ošetření vzniklých spár. Tento náklad i zhotovitel rozprostře do ceny díla. Napojení na začátku a konci úseku bude provedeno plynule na navazující stav vozovky. Oprava povrchů bude probíhat za koordinace zhotovitele výstavby splaškové kanalizace, jejímž investorem je obec Ledce. Realizace opravy bude za úplné uzavírky silnice II/180. Zajištění uzavírky není součástí této zakázky (zajišťuje obec Ledce prostřednictvím zhotovitele splaškové kanalizace).
Za uchazeče vyplnil: |  |  | Dne: