## Rekapitulace stavby
Export Komplet | [24 empty] | VZ | 2.0 | ZAMOK |  |  |  |  | False | False | {1d3fb809-32ba-4d39-8172-73485e92d482}
[31 empty] | 0,01 | 21
[31 empty] | 0,01 | 15
|  | REKAPITULACE STAVBY | [15 empty] | v --- níže se nacházejí doplnkové a pomocné údaje k sestavám --- v | [11 empty] | Návod na vyplnění | 0,001
|  | Kód: |  |  |  |  | 210303 | [22 empty] | Měnit lze pouze buňky se žlutým podbarvením! 1) v Rekapitulaci stavby vyplňte údaje o Uchazeči (přenesou se do ostatních sestav i v jiných listech) 2) na vybraných listech vyplňte v sestavě Soupis prací ceny u položek | 0,01
|  | Stavba: |  |  |  |  | Venkovní terasa a zahradní altán k pokojům pro dlouhodobě ležící klienty - DS Kurojedy | [23 empty] | 0,01
|  | KSO: | [11 empty] | CC-CZ: | [16 empty] | 0,01
|  | Místo: |  |  |  |  | Kurojedy | [6 empty] | Datum: |  | 12. 5. 2021 | [14 empty] | 0,01
0,01
|  | Zadavatel: | [11 empty] | IČ: |  | 00377805 | [14 empty] | 0,01
|  |  | Centrum sociálních služeb Tachov, p.o. | [10 empty] | DIČ: | [16 empty] | 0,01
0,01
|  | Uchazeč: | [11 empty] | IČ: |  | Vyplň údaj | [14 empty] | 0,01
|  |  | Vyplň údaj | [10 empty] | DIČ: |  | Vyplň údaj | [14 empty] | 0,01
False
|  | Projektant: | [11 empty] | IČ: |  | 64825663 | [14 empty] | False
|  |  | S P I R A L spol. s r. o. | [10 empty] | DIČ: |  | CZ64825663 | [14 empty] | True
0,01
|  | Zpracovatel: | [11 empty] | IČ: | [16 empty] | 0,01
|  |  | ing. Pavel Kodýtek | [10 empty] | DIČ: | [16 empty] | False
Poznámka:
STAVBA BUDE PROBÍHAT PO ETAPÁCH - VŽDY DVA POKOJE SOUČASNĚ, POKOJ S DVĚMA OKNY SAMOSTATNĚ! Soupis prací je sestaven s využitím Cenové soustavy ÚRS. Položky, které pochází z této cenové soustavy, jsou ve sloupci 'Cenová soustava' označeny popisem 'CS ÚRS' a úrovní příslušného kalendářního pololetí. Veškeré další informace vymezující popis a podmínky použití těchto položek z Cenové soustavy, které nejsou uvedeny přímo v soupisu prací, jsou neomezeně dálkově k dispozici na www.cs-urs.cz, sekce Cenové a technické podmínky.
|  | Cena bez DPH | [11 empty] | 0
[8 empty] | Sazba daně |  | Základ daně |  |  |  | Výše daně
|  | DPH |  | základní |  |  |  | 21% |  | 0 |  |  |  | 0
|  |  |  | snížená |  |  |  | 15% |  | 0 |  |  |  | 0
|  |  |  | zákl. přenesená |  |  |  | 21% |  | 0 |  |  |  | 0
|  |  |  | sníž. přenesená |  |  |  | 15% |  | 0 |  |  |  | 0
|  |  |  | nulová |  |  |  | 0% |  | 0 |  |  |  | 0
|  | Cena s DPH | [6 empty] | v |  | CZK |  |  | 0
REKAPITULACE OBJEKTŮ STAVBY A SOUPISŮ PRACÍ
| Kód: | [6 empty] | 210303
| Stavba: | [6 empty] | Venkovní terasa a zahradní altán k pokojům pro dlouhodobě ležící klienty - DS Kurojedy
| Místo: | [6 empty] | Kurojedy |  |  |  |  | Datum: |  | 12. 5. 2021
| Zadavatel: | [6 empty] | Centrum sociálních služeb Tachov, p.o. |  |  |  |  | Projektant: |  | S P I R A L spol. s r. o. |  |  | Informatívní údaje z listů zakázek
| Uchazeč: | [11 empty] | Zpracovatel: |  | ing. Pavel Kodýtek
| Kód |  |  |  | Popis | [6 empty] | Cena bez DPH [CZK] |  |  |  | Cena s DPH [CZK] | Typ | z toho Ostat. náklady [CZK] | DPH [CZK] | Normohodiny [h] | DPH základní [CZK] | DPH snížená [CZK] | DPH základní přenesená [CZK] | DPH snížená přenesená [CZK] | Základna DPH základní | Základna DPH snížená | Základna DPH zákl. přenesená | Základna DPH sníž. přenesená | Základna DPH nulová
| Náklady stavby celkem | [10 empty] | 0 |  |  |  | 0 |  | 0 | 0 | 0 | 0 | 0 | 0 | 0 | 0 | 0 | 0 | 0 | 0 |  | D | 0 |  | IMPORT | {1d3fb809-32ba-4d39-8172-73485e92d482} | {00000000-0000-0000-0000-000000000000}
/ |  | 210303 |  |  |  | Venkovní terasa a zahradní altán k pokojům pro dlouhodobě ležící klienty - DS Kurojedy | [5 empty] | 0 |  |  |  | 0 | STA | 0 | 0 | 0 | 0 | 0 | 0 | 0 | 0 | 0 | 0 | 0 | 0 |  |  | 1 | ###NOINSERT### | IMPORT | {1d3fb809-32ba-4d39-8172-73485e92d482} | {00000000-0000-0000-0000-000000000000}

## 210303 - Venkovní terasa ...
{1d3fb809-32ba-4d39-8172-73485e92d482}
2
| KRYCÍ LIST SOUPISU PRACÍ | [7 empty] | v --- níže se nacházejí doplnkové a pomocné údaje k sestavám --- v | [8 empty] | False
Stavba:
Venkovní terasa a zahradní altán k pokojům pro dlouhodobě ležící klienty - DS Kurojedy
| KSO: |  |  |  |  | CC-CZ:
| Místo: |  | Kurojedy |  |  | Datum: | 12. 5. 2021
| Zadavatel: |  |  |  |  | IČ: | 00377805
|  | Centrum sociálních služeb Tachov, p.o. |  |  |  | DIČ:
| Uchazeč: |  |  |  |  | IČ: | Vyplň údaj
|  | Vyplň údaj |  |  |  | DIČ: | Vyplň údaj
| Projektant: |  |  |  |  | IČ: | 64825663
|  | S P I R A L spol. s r. o. |  |  |  | DIČ: | CZ64825663
| Zpracovatel: |  |  |  |  | IČ:
|  | ing. Pavel Kodýtek |  |  |  | DIČ:
Poznámka:
STAVBA BUDE PROBÍHAT PO ETAPÁCH - VŽDY DVA POKOJE SOUČASNĚ, POKOJ S DVĚMA OKNY SAMOSTATNĚ! Soupis prací je sestaven s využitím Cenové soustavy ÚRS. Položky, které pochází z této cenové soustavy, jsou ve sloupci 'Cenová soustava' označeny popisem 'CS ÚRS' a úrovní příslušného kalendářního pololetí. Veškeré další informace vymezující popis a podmínky použití těchto položek z Cenové soustavy, které nejsou uvedeny přímo v soupisu prací, jsou neomezeně dálkově k dispozici na www.cs-urs.cz, sekce Cenové a technické podmínky.
| Cena bez DPH | [5 empty] | 0
|  |  | Základ daně |  |  | Sazba daně | Výše daně
| DPH | základní | 0 |  |  | 21% | 0
|  | snížená | 0 |  |  | 15% | 0
|  | zákl. přenesená | 0 |  |  | 21% | 0
|  | sníž. přenesená | 0 |  |  | 15% | 0
|  | nulová | 0 |  |  | 0% | 0
| Cena s DPH |  |  | v | CZK |  | 0
REKAPITULACE ČLENĚNÍ SOUPISU PRACÍ
Stavba:
Venkovní terasa a zahradní altán k pokojům pro dlouhodobě ležící klienty - DS Kurojedy
Místo: |  |  | Kurojedy |  |  | Datum: | 12. 5. 2021
Zadavatel: |  |  | Centrum sociálních služeb Tachov, p.o. |  |  | Projektant: | S P I R A L spol. s r. o.
Uchazeč: |  |  | Vyplň údaj |  |  | Zpracovatel: | ing. Pavel Kodýtek
Kód dílu - Popis | [6 empty] | Cena celkem [CZK]
Náklady stavby celkem | [6 empty] | 0 | [11 empty] | -1
| HSV - Práce a dodávky HSV | [5 empty] | 0
| 1 - Zemní práce | [5 empty] | 0
| 2 - Zakládání | [5 empty] | 0
| 6 - Úpravy povrchů, podlahy a osazování výplní | [5 empty] | 0
| 9 - Ostatní konstrukce a práce, bourání | [5 empty] | 0
| 997 - Přesun sutě | [5 empty] | 0
| 998 - Přesun hmot | [5 empty] | 0
| PSV - Práce a dodávky PSV | [5 empty] | 0
| 733 - Ústřední vytápění - rozvodné potrubí | [5 empty] | 0
| 734 - Ústřední vytápění - armatury | [5 empty] | 0
| 735 - Ústřední vytápění - otopná tělesa | [5 empty] | 0
| 741 - Elektroinstalace - silnoproud | [5 empty] | 0
| 762 - Konstrukce tesařské | [5 empty] | 0
| 764 - Konstrukce klempířské | [5 empty] | 0
| 766 - Konstrukce truhlářské | [5 empty] | 0
| 767 - Konstrukce zámečnické | [5 empty] | 0
| 776 - Podlahy povlakové | [5 empty] | 0
| 783 - Dokončovací práce - nátěry | [5 empty] | 0
| 784 - Dokončovací práce - malby a tapety | [5 empty] | 0
| M - Práce a dodávky M | [5 empty] | 0
| 58-M - Revize vyhrazených technických zařízení | [5 empty] | 0
| VRN - Vedlejší rozpočtové náklady | [5 empty] | 0
| VRN1 - Průzkumné, geodetické a projektové práce | [5 empty] | 0
| VRN3 - Zařízení staveniště | [5 empty] | 0
SOUPIS PRACÍ
Stavba:
Venkovní terasa a zahradní altán k pokojům pro dlouhodobě ležící klienty - DS Kurojedy
Místo: |  |  | Kurojedy |  |  | Datum: | 12. 5. 2021
Zadavatel: |  |  | Centrum sociálních služeb Tachov, p.o. |  |  | Projektant: | S P I R A L spol. s r. o.
Uchazeč: |  |  | Vyplň údaj |  |  | Zpracovatel: | ing. Pavel Kodýtek
PČ | Typ | Kód | Popis | MJ | Množství | J.cena [CZK] | Cena celkem [CZK] | Cenová soustava |  | DPH | J. Nh [h] | Nh celkem [h] | J. hmotnost [t] | Hmotnost celkem [t] | J. suť [t] | Suť Celkem [t]
Náklady soupisu celkem | [6 empty] | 0 |  |  |  |  | 0 |  | 84.3966 |  | 6.1699 |  | D | -1 | [10 empty] | 0
| D | HSV | Práce a dodávky HSV |  |  |  | 0 |  |  |  |  | 0 |  | 70.3481 |  | 5.7352 | 1 | D | 0 |  |  |  | ROZPOCET | [6 empty] | 0
| D | 1 | Zemní práce |  |  |  | 0 |  |  |  |  | 0 |  | 0 |  | 0 | 1 | D | 1 |  |  |  | ROZPOCET | [6 empty] | 0
1 | K | 121101102 | Sejmutí ornice nebo lesní půdy s vodorovným přemístěním na hromady v místě upotřebení nebo na dočasné či trvalé skládky se složením, na vzdálenost přes 50 do 100 m | m3 | 32.922 |  | 0 | CS ÚRS 2019 02 |  | snížená |  | 0 | 0 | 0 | 0 | 0 | 4 | K | 2 |  |  |  | ROZPOCET | 0 | 0 | 0 | 0 | 0 | 2 | 0 | 4 | -1317738253
| VV |  | pod terasou | [14 empty] | VV | 2 | 1 | True | 0 | ROZPOCET
| VV |  | 0,2*(65,65+28,4) |  | 18.81 | [12 empty] | VV | 2 | 2 | True | 0 | ROZPOCET
| VV |  | 1,0 metru po obvodu terasy | [14 empty] | VV | 2 | 1 | True | 0 | ROZPOCET
| VV |  | 0,2*(1,0*(19,95+2,75+6,95*2+5,1*2+6,0*2)*1,2) |  | 14.112 | [12 empty] | VV | 2 | 2 | True | 0 | ROZPOCET
| VV |  | Součet |  | 32.922 | [12 empty] | VV | 2 | 4 | True | 1 | ROZPOCET
2 | K | 131203101 | Hloubení zapažených i nezapažených jam ručním nebo pneumatickým nářadím s urovnáním dna do předepsaného profilu a spádu v horninách tř. 3 soudržných | m3 | 10.131 |  | 0 | CS ÚRS 2019 02 |  | snížená |  | 0 | 0 | 0 | 0 | 0 | 4 | K | 2 |  |  |  | ROZPOCET | 0 | 0 | 0 | 0 | 0 | 2 | 0 | 4 | 1276948696
| VV |  | výkopy patek - vzhledem k existenci kanalizace nutno kopat ručně | [14 empty] | VV | 2 | 1 | True | 0 | ROZPOCET
| VV |  | 8*(0,4*0,4*1,0) |  | 1.28 | [12 empty] | VV | 2 | 2 | True | 0 | ROZPOCET
| VV |  | 1*(0,55*0,75*1,0) |  | 0.413 | [12 empty] | VV | 2 | 2 | True | 0 | ROZPOCET
| VV |  | 15*(0,75*0,75*1,0) |  | 8.438 | [12 empty] | VV | 2 | 2 | True | 0 | ROZPOCET
| VV |  | Součet |  | 10.131 | [12 empty] | VV | 2 | 4 | True | 1 | ROZPOCET
3 | K | 162701105 | Vodorovné přemístění výkopku nebo sypaniny po suchu na obvyklém dopravním prostředku, bez naložení výkopku, avšak se složením bez rozhrnutí z horniny tř. 1 až 4 na vzdálenost přes 9 000 do 10 000 m | m3 | 6.826 |  | 0 | CS ÚRS 2019 02 |  | snížená |  | 0 | 0 | 0 | 0 | 0 | 4 | K | 2 |  |  |  | ROZPOCET | 0 | 0 | 0 | 0 | 0 | 2 | 0 | 4 | 1892097194
| VV |  | 14 km Ekodepon Černošín | [14 empty] | VV | 2 | 1 | True | 0 | ROZPOCET
| VV |  | 10,131-3,305 |  | 6.826 | [12 empty] | VV | 2 | 2 | True | 1 | ROZPOCET
4 | K | 162701109 | Vodorovné přemístění výkopku nebo sypaniny po suchu na obvyklém dopravním prostředku, bez naložení výkopku, avšak se složením bez rozhrnutí z horniny tř. 1 až 4 na vzdálenost Příplatek k ceně za každých dalších i započatých 1 000 m | m3 | 27.304 |  | 0 | CS ÚRS 2019 02 |  | snížená |  | 0 | 0 | 0 | 0 | 0 | 4 | K | 2 |  |  |  | ROZPOCET | 0 | 0 | 0 | 0 | 0 | 2 | 0 | 4 | 1524412174
| VV |  | (10,131-3,305)*4 |  | 27.304 | [12 empty] | VV | 2 | 2 | True | 1 | ROZPOCET
5 | K | 167101101 | Nakládání, skládání a překládání neulehlého výkopku nebo sypaniny nakládání, množství do 100 m3, z hornin tř. 1 až 4 | m3 | 6.826 |  | 0 | CS ÚRS 2019 02 |  | snížená |  | 0 | 0 | 0 | 0 | 0 | 4 | K | 2 |  |  |  | ROZPOCET | 0 | 0 | 0 | 0 | 0 | 2 | 0 | 4 | 641257486
6 | K | 175101201 | Obsypání objektů nad přilehlým původním terénem sypaninou z vhodných hornin 1 až 4 nebo materiálem uloženým ve vzdálenosti do 3 m od vnějšího kraje objektu pro jakoukoliv míru zhutnění bez prohození sypaniny sítem | m3 | 3.305 |  | 0 | CS ÚRS 2019 02 |  | snížená |  | 0 | 0 | 0 | 0 | 0 | 4 | K | 2 |  |  |  | ROZPOCET | 0 | 0 | 0 | 0 | 0 | 2 | 0 | 4 | -160568503
| VV |  | obsyp a zhutnění kolem druhého stupně patek - použít materiál z výkopů | [14 empty] | VV | 2 | 1 | True | 0 | ROZPOCET
| VV |  | 8*(0,2*0,2*0,5) |  | 0.16 | [12 empty] | VV | 2 | 2 | True | 0 | ROZPOCET
| VV |  | 1*(0,55*0,75-0,4*0,4)*0,5 |  | 0.126 | [12 empty] | VV | 2 | 2 | True | 0 | ROZPOCET
| VV |  | 15*(0,75*0,75-0,4*0,4)*0,5 |  | 3.019 | [12 empty] | VV | 2 | 2 | True | 0 | ROZPOCET
| VV |  | Součet |  | 3.305 | [12 empty] | VV | 2 | 4 | True | 1 | ROZPOCET
7 | K | 181301103 | Rozprostření a urovnání ornice v rovině nebo ve svahu sklonu do 1:5 při souvislé ploše do 500 m2, tl. vrstvy přes 150 do 200 mm | m2 | 70.56 |  | 0 | CS ÚRS 2019 02 |  | snížená |  | 0 | 0 | 0 | 0 | 0 | 4 | K | 2 |  |  |  | ROZPOCET | 0 | 0 | 0 | 0 | 0 | 2 | 0 | 4 | 1786588929
| VV |  | 1,0 metru po obvodu terasy | [14 empty] | VV | 2 | 1 | True | 0 | ROZPOCET
| VV |  | 1,0*(19,95+2,75+6,95*2+5,1*2+6,0*2)*1,2 |  | 70.56 | [12 empty] | VV | 2 | 2 | True | 1 | ROZPOCET
| D | 2 | Zakládání |  |  |  | 0 |  |  |  |  | 0 |  | 21.0861 |  | 0 | 1 | D | 1 |  |  |  | ROZPOCET | [6 empty] | 0
8 | K | 213141111 | Zřízení vrstvy z geotextilie filtrační, separační, odvodňovací, ochranné, výztužné nebo protierozní v rovině nebo ve sklonu do 1:5, šířky do 3 m | m2 | 112.86 |  | 0 | CS ÚRS 2019 02 |  | snížená |  | 0 | 0.0001 | 0.011286 | 0 | 0 | 4 | K | 2 |  |  |  | ROZPOCET | 0 | 0 | 0 | 0 | 0 | 2 | 0 | 4 | 713687704
| VV |  | pod kačírek pod terasou | [14 empty] | VV | 2 | 1 | True | 0 | ROZPOCET
| VV |  | (65,65+28,4)*1,2 |  | 112.86 | [12 empty] | VV | 2 | 2 | True | 1 | ROZPOCET
9 | M | 69311068 | geotextilie netkaná separační, ochranná, filtrační, drenážní PP 300g/m2 | m2 | 129.789 |  | 0 | CS ÚRS 2019 02 |  | snížená |  | 0 | 0.0003 | 0.038937 | 0 | 0 | 8 | M | 2 |  |  |  | ROZPOCET | 0 | 0 | 0 | 0 | 0 | 2 | 0 | 4 | -158309002
| VV |  | 112,86*1,15 'Přepočtené koeficientem množství |  | 129.789 | [12 empty] | VV | 2 | 2 | False | 1 | ROZPOCET
10 | K | 271532212 | Podsyp pod základové konstrukce se zhutněním a urovnáním povrchu z kameniva hrubého, frakce 16 - 32 mm | m3 | 0.507 |  | 0 | CS ÚRS 2019 02 |  | snížená |  | 0 | 2.16 | 1.0951 | 0 | 0 | 4 | K | 2 |  |  |  | ROZPOCET | 0 | 0 | 0 | 0 | 0 | 2 | 0 | 4 | -2084161327
| VV |  | podsyp pod patky | [14 empty] | VV | 2 | 1 | True | 0 | ROZPOCET
| VV |  | 8*(0,4*0,4)*0,05 |  | 0.064 | [12 empty] | VV | 2 | 2 | True | 0 | ROZPOCET
| VV |  | 1*(0,55*0,75)*0,05 |  | 0.021 | [12 empty] | VV | 2 | 2 | True | 0 | ROZPOCET
| VV |  | 15*(0,75*0,75)*0,05 |  | 0.422 | [12 empty] | VV | 2 | 2 | True | 0 | ROZPOCET
| VV |  | Součet |  | 0.507 | [12 empty] | VV | 2 | 4 | True | 1 | ROZPOCET
11 | K | 272313511 | Základy z betonu prostého klenby z betonu kamenem neprokládaného tř. C 12/15 | m3 | 3 |  | 0 | CS ÚRS 2019 02 |  | snížená |  | 0 | 2.2563 | 6.769 | 0 | 0 | 4 | K | 2 |  |  |  | ROZPOCET | 0 | 0 | 0 | 0 | 0 | 2 | 0 | 4 | 1983268619
| VV |  | REZERVA - v případě odhalení kanalizace - materiál na obetonování potrubí | [14 empty] | VV | 2 | 1 | True | 0 | ROZPOCET
| VV |  | 3,0 |  | 3 | [12 empty] | VV | 2 | 2 | True | 1 | ROZPOCET
12 | K | 275313611 | Základy z betonu prostého patky a bloky z betonu kamenem neprokládaného tř. C 16/20 | m3 | 5.065 |  | 0 | CS ÚRS 2019 02 |  | snížená |  | 0 | 2.2563 | 11.4284 | 0 | 0 | 4 | K | 2 |  |  |  | ROZPOCET | 0 | 0 | 0 | 0 | 0 | 2 | 0 | 4 | 1051044454
| VV |  | první stupeň patek | [14 empty] | VV | 2 | 1 | True | 0 | ROZPOCET
| VV |  | 8*(0,4*0,4)*0,5 |  | 0.64 | [12 empty] | VV | 2 | 2 | True | 0 | ROZPOCET
| VV |  | 1*(0,55*0,75)*0,5 |  | 0.206 | [12 empty] | VV | 2 | 2 | True | 0 | ROZPOCET
| VV |  | 15*(0,75*0,75)*0,5 |  | 4.219 | [12 empty] | VV | 2 | 2 | True | 0 | ROZPOCET
| VV |  | Součet |  | 5.065 | [12 empty] | VV | 2 | 4 | True | 1 | ROZPOCET
13 | K | 2791131-R | Základové patky z betonových tvárnic 400x400x250 mm, hladkých (bez zámků), vč. výplně betonem C 16/20 | m3 | 1.92 |  | 0 |  |  | snížená |  | 0 | 0.90802 | 1.7434 | 0 | 0 | 4 | K | 2 |  |  |  | ROZPOCET | 0 | 0 | 0 | 0 | 0 | 2 | 0 | 4 | -915487963
| VV |  | druhý stupeň patek - tvárnice betonové vč. výplně betonem C 16/20 | [14 empty] | VV | 2 | 1 | True | 0 | ROZPOCET
| VV |  | 8*(0,4*0,4)*0,5 |  | 0.64 | [12 empty] | VV | 2 | 2 | True | 0 | ROZPOCET
| VV |  | 1*(0,4*0,4)*0,5 |  | 0.08 | [12 empty] | VV | 2 | 2 | True | 0 | ROZPOCET
| VV |  | 15*(0,4*0,4)*0,5 |  | 1.2 | [12 empty] | VV | 2 | 2 | True | 0 | ROZPOCET
| VV |  | Součet |  | 1.92 | [12 empty] | VV | 2 | 4 | True | 1 | ROZPOCET
| D | 6 | Úpravy povrchů, podlahy a osazování výplní |  |  |  | 0 |  |  |  |  | 0 |  | 49.2619 |  | 0 | 1 | D | 1 |  |  |  | ROZPOCET | [6 empty] | 0
14 | K | 612315302 | Vápenná omítka ostění nebo nadpraží štuková | m2 | 12.075 |  | 0 | CS ÚRS 2019 02 |  | snížená |  | 0 | 0.03273 | 0.39521 | 0 | 0 | 4 | K | 2 |  |  |  | ROZPOCET | 0 | 0 | 0 | 0 | 0 | 2 | 0 | 4 | -1119731270
| VV |  | 5*0,3*(2,35+2*2,85) |  | 12.075 | [12 empty] | VV | 2 | 2 | True | 1 | ROZPOCET
15 | K | 619995001 | Začištění omítek (s dodáním hmot) kolem oken, dveří, podlah, obkladů apod. | m | 40.25 |  | 0 | CS ÚRS 2019 02 |  | snížená |  | 0 | 0.0015 | 0.060375 | 0 | 0 | 4 | K | 2 |  |  |  | ROZPOCET | 0 | 0 | 0 | 0 | 0 | 2 | 0 | 4 | -1460820817
| VV |  | 5*(2,35+2*2,85) |  | 40.25 | [12 empty] | VV | 2 | 2 | True | 1 | ROZPOCET
16 | K | 621131121 | Podkladní a spojovací vrstva vnějších omítaných ploch penetrace akrylát-silikonová nanášená ručně podhledů | m2 | 3.525 |  | 0 | CS ÚRS 2019 02 |  | snížená |  | 0 | 0.00026 | 0.0009165 | 0 | 0 | 4 | K | 2 |  |  |  | ROZPOCET | 0 | 0 | 0 | 0 | 0 | 2 | 0 | 4 | -18027998
| VV |  | nadpraží | [14 empty] | VV | 2 | 1 | True | 0 | ROZPOCET
| VV |  | 5*(2,35*0,3) |  | 3.525 | [12 empty] | VV | 2 | 2 | True | 1 | ROZPOCET
17 | K | 621531021 | Omítka tenkovrstvá silikonová vnějších ploch probarvená, včetně penetrace podkladu zrnitá, tloušťky 2,0 mm podhledů | m2 | 3.525 |  | 0 | CS ÚRS 2019 02 |  | snížená |  | 0 | 0.00348 | 0.012267 | 0 | 0 | 4 | K | 2 |  |  |  | ROZPOCET | 0 | 0 | 0 | 0 | 0 | 2 | 0 | 4 | 1651795709
| VV |  | nadpraží | [14 empty] | VV | 2 | 1 | True | 0 | ROZPOCET
| VV |  | 5*(2,35*0,3) |  | 3.525 | [12 empty] | VV | 2 | 2 | True | 1 | ROZPOCET
18 | K | 622131121 | Podkladní a spojovací vrstva vnějších omítaných ploch penetrace akrylát-silikonová nanášená ručně stěn | m2 | 25.963 |  | 0 | CS ÚRS 2019 02 |  | snížená |  | 0 | 0.00026 | 0.0067504 | 0 | 0 | 4 | K | 2 |  |  |  | ROZPOCET | 0 | 0 | 0 | 0 | 0 | 2 | 0 | 4 | 988000165
| VV |  | špalety | [14 empty] | VV | 2 | 1 | True | 0 | ROZPOCET
| VV |  | 5*0,25*(2,35+2*2,85) |  | 10.063 | [12 empty] | VV | 2 | 2 | True | 0 | ROZPOCET
| VV |  | napojení na fasádu - šambrány kolem oken | [14 empty] | VV | 2 | 1 | True | 0 | ROZPOCET
| VV |  | 5*0,3*((2,85+0,3)*2+(2,35+0,6)+(1,05+0,3)) |  | 15.9 | [12 empty] | VV | 2 | 2 | True | 0 | ROZPOCET
| VV |  | Součet |  | 25.963 | [12 empty] | VV | 2 | 4 | True | 1 | ROZPOCET
19 | K | 622212001 | Montáž kontaktního zateplení vnějšího ostění, nadpraží nebo parapetu lepením z polystyrenových desek nebo z kombinovaných desek hloubky špalet do 200 mm, tloušťky desek do 40 mm | m | 5.25 |  | 0 | CS ÚRS 2019 02 |  | snížená |  | 0 | 0.00176 | 0.00924 | 0 | 0 | 4 | K | 2 |  |  |  | ROZPOCET | 0 | 0 | 0 | 0 | 0 | 2 | 0 | 4 | -1516126660
| VV |  | teplé lože parapetů | [14 empty] | VV | 2 | 1 | True | 0 | ROZPOCET
| VV |  | 5*1,05 |  | 5.25 | [12 empty] | VV | 2 | 2 | True | 1 | ROZPOCET
20 | M | 28376365 | deska z polystyrénu XPS, hrana rovná, polo či pero drážka a hladký povrch λ=0,034 tl 40mm | m2 | 1.444 |  | 0 | CS ÚRS 2019 02 |  | snížená |  | 0 | 0.0012 | 0.0017328 | 0 | 0 | 8 | M | 2 |  |  |  | ROZPOCET | 0 | 0 | 0 | 0 | 0 | 2 | 0 | 4 | -288909595
| VV |  | 5,250*0,25 |  | 1.313 | [12 empty] | VV | 2 | 2 | True | 1 | ROZPOCET
| VV |  | 1,313*1,1 'Přepočtené koeficientem množství |  | 1.444 | [12 empty] | VV | 2 | 2 | False | 1 | ROZPOCET
21 | K | 622222001 | Montáž kontaktního zateplení vnějšího ostění, nadpraží nebo parapetu lepením z desek z minerální vlny s podélnou nebo kolmou orientací vláken hloubky špalet do 200 mm, tloušťky desek do 40 mm | m | 31.25 |  | 0 | CS ÚRS 2019 02 |  | snížená |  | 0 | 0.00176 | 0.055 | 0 | 0 | 4 | K | 2 |  |  |  | ROZPOCET | 0 | 0 | 0 | 0 | 0 | 2 | 0 | 4 | -1673636137
| VV |  | ostění a nadpraží oken | [14 empty] | VV | 2 | 1 | True | 0 | ROZPOCET
| VV |  | 5*(2,35+1,95*2) |  | 31.25 | [12 empty] | VV | 2 | 2 | True | 1 | ROZPOCET
22 | M | 63151518 | deska tepelně izolační minerální kontaktních fasád podélné vlákno λ=0,036 tl 40mm | m2 | 7.813 |  | 0 | CS ÚRS 2019 02 |  | snížená |  | 0 | 0.006 | 0.046878 | 0 | 0 | 8 | M | 2 |  |  |  | ROZPOCET | 0 | 0 | 0 | 0 | 0 | 2 | 0 | 4 | 1013984427
| VV |  | 31,250*0,25 |  | 7.813 | [12 empty] | VV | 2 | 2 | True | 1 | ROZPOCET
23 | K | 622252002 | Montáž profilů kontaktního zateplení ostatních stěnových, dilatačních apod. lepených do tmelu | m | 81.25 |  | 0 | CS ÚRS 2019 02 |  | snížená |  | 0 | 0 | 0 | 0 | 0 | 4 | K | 2 |  |  |  | ROZPOCET | 0 | 0 | 0 | 0 | 0 | 2 | 0 | 4 | -1831370641
| VV |  | rohové lišty | [14 empty] | VV | 2 | 1 | True | 0 | ROZPOCET
| VV |  | 5*(2,85+1,95) |  | 24 | [12 empty] | VV | 2 | 2 | True | 0 | ROZPOCET
| VV |  | okapnice | [14 empty] | VV | 2 | 1 | True | 0 | ROZPOCET
| VV |  | 5*(2,35) |  | 11.75 | [12 empty] | VV | 2 | 2 | True | 0 | ROZPOCET
| VV |  | připojovací okenní profil | [14 empty] | VV | 2 | 1 | True | 0 | ROZPOCET
| VV |  | 5*(2,85*2+2,35) |  | 40.25 | [12 empty] | VV | 2 | 2 | True | 0 | ROZPOCET
| VV |  | připojovací parapetní | [14 empty] | VV | 2 | 1 | True | 0 | ROZPOCET
| VV |  | 5*1,05 |  | 5.25 | [12 empty] | VV | 2 | 2 | True | 0 | ROZPOCET
| VV |  | Součet |  | 81.25 | [12 empty] | VV | 2 | 4 | True | 1 | ROZPOCET
24 | M | 59051486 | lišta rohová PVC 10/15cm s tkaninou | m | 25.2 |  | 0 | CS ÚRS 2019 02 |  | snížená |  | 0 | 3e-05 | 0.000756 | 0 | 0 | 8 | M | 2 |  |  |  | ROZPOCET | 0 | 0 | 0 | 0 | 0 | 2 | 0 | 4 | 1539667681
| VV |  | 24*1,05 'Přepočtené koeficientem množství |  | 25.2 | [12 empty] | VV | 2 | 2 | False | 1 | ROZPOCET
25 | M | 59051510 | profil okenní s nepřiznanou podomítkovou okapnicí PVC 2,0m s tkaninou | m | 12.338 |  | 0 | CS ÚRS 2019 02 |  | snížená |  | 0 | 0.0003 | 0.0037014 | 0 | 0 | 8 | M | 2 |  |  |  | ROZPOCET | 0 | 0 | 0 | 0 | 0 | 2 | 0 | 4 | -1694046143
| VV |  | 11,75*1,05 'Přepočtené koeficientem množství |  | 12.338 | [12 empty] | VV | 2 | 2 | False | 1 | ROZPOCET
26 | M | 59051512 | profil parapetní napojovací se sklovláknitou armovací tkaninou PVC 2m | m | 5.513 |  | 0 | CS ÚRS 2019 02 |  | snížená |  | 0 | 0.0002 | 0.0011026 | 0 | 0 | 8 | M | 2 |  |  |  | ROZPOCET | 0 | 0 | 0 | 0 | 0 | 2 | 0 | 4 | -1770754887
| VV |  | 5,25*1,05 'Přepočtené koeficientem množství |  | 5.513 | [12 empty] | VV | 2 | 2 | False | 1 | ROZPOCET
27 | M | 59051476 | profil okenní začišťovací se sklovláknitou armovací tkaninou 9mm/2,4m | m | 42.263 |  | 0 | CS ÚRS 2019 02 |  | snížená |  | 0 | 4e-05 | 0.0016905 | 0 | 0 | 8 | M | 2 |  |  |  | ROZPOCET | 0 | 0 | 0 | 0 | 0 | 2 | 0 | 4 | -540463910
| VV |  | 40,25*1,05 'Přepočtené koeficientem množství |  | 42.263 | [12 empty] | VV | 2 | 2 | False | 1 | ROZPOCET
28 | K | 622531021 | Omítka tenkovrstvá silikonová vnějších ploch probarvená, včetně penetrace podkladu zrnitá, tloušťky 2,0 mm stěn | m2 | 25.963 |  | 0 | CS ÚRS 2019 02 |  | snížená |  | 0 | 0.00348 | 0.090351 | 0 | 0 | 4 | K | 2 |  |  |  | ROZPOCET | 0 | 0 | 0 | 0 | 0 | 2 | 0 | 4 | 1554388738
| VV |  | špalety | [14 empty] | VV | 2 | 1 | True | 0 | ROZPOCET
| VV |  | 5*0,25*(2,35+2*2,85) |  | 10.063 | [12 empty] | VV | 2 | 2 | True | 0 | ROZPOCET
| VV |  | napojení na fasádu - šambrány kolem oken | [14 empty] | VV | 2 | 1 | True | 0 | ROZPOCET
| VV |  | 5*0,3*((2,85+0,3)*2+(2,35+0,6)+(1,05+0,3)) |  | 15.9 | [12 empty] | VV | 2 | 2 | True | 0 | ROZPOCET
| VV |  | Součet |  | 25.963 | [12 empty] | VV | 2 | 4 | True | 1 | ROZPOCET
29 | K | 637121113 | Okapový chodník z kameniva s udusáním a urovnáním povrchu z kačírku tl. 200 mm | m2 | 112.86 |  | 0 | CS ÚRS 2019 02 |  | snížená |  | 0 | 0.3674 | 41.4648 | 0 | 0 | 4 | K | 2 |  |  |  | ROZPOCET | 0 | 0 | 0 | 0 | 0 | 2 | 0 | 4 | 1722659157
| VV |  | kačírek pod terasou | [14 empty] | VV | 2 | 1 | True | 0 | ROZPOCET
| VV |  | (65,65+28,4)*1,2 |  | 112.86 | [12 empty] | VV | 2 | 2 | True | 1 | ROZPOCET
30 | K | 637311131 | Okapový chodník z obrubníků betonových zahradních, se zalitím spár cementovou maltou do lože z betonu prostého | m | 55.147 |  | 0 | CS ÚRS 2019 02 |  | snížená |  | 0 | 0.12895 | 7.1112 | 0 | 0 | 4 | K | 2 |  |  |  | ROZPOCET | 0 | 0 | 0 | 0 | 0 | 2 | 0 | 4 | -430393946
| VV |  | obrubník kolem obrysu terasy | [14 empty] | VV | 2 | 1 | True | 0 | ROZPOCET
| VV |  | 4,6+2,121+6,9+5,1+6,0+5,1+3,5+6,5+1,626+10,95+2,75 |  | 55.147 | [12 empty] | VV | 2 | 2 | True | 1 | ROZPOCET
| D | 9 | Ostatní konstrukce a práce, bourání |  |  |  | 0 |  |  |  |  | 0 |  | 0 |  | 5.7352 | 1 | D | 1 |  |  |  | ROZPOCET | [6 empty] | 0
31 | K | 962032253 | Bourání zdiva nadzákladového z cihel nebo tvárnic z tvárnic cementových, na maltu cementovou, objemu do 1 m3 | m3 | 2.34 |  | 0 | CS ÚRS 2019 02 |  | snížená |  | 0 | 0 | 0 | 2 | 4.68 | 4 | K | 2 |  |  |  | ROZPOCET | 0 | 0 | 0 | 0 | 0 | 2 | 0 | 4 | 2012445306
| VV |  | 5*(1,3*0,4*0,9) |  | 2.34 | [12 empty] | VV | 2 | 2 | True | 1 | ROZPOCET
32 | K | 966080111 | Bourání kontaktního zateplení včetně povrchové úpravy omítkou nebo nátěrem z desek z minerální vlny, tloušťky do 60 mm | m2 | 7.813 |  | 0 | CS ÚRS 2019 02 |  | snížená |  | 0 | 0 | 0 | 0.021 | 0.16407 | 4 | K | 2 |  |  |  | ROZPOCET | 0 | 0 | 0 | 0 | 0 | 2 | 0 | 4 | -1306947661
| VV |  | ostění a nadpraží oken | [14 empty] | VV | 2 | 1 | True | 0 | ROZPOCET
| VV |  | 5*(0,25*(2,35+1,95*2)) |  | 7.813 | [12 empty] | VV | 2 | 2 | True | 1 | ROZPOCET
33 | K | 966080113 | Bourání kontaktního zateplení včetně povrchové úpravy omítkou nebo nátěrem z desek z minerální vlny, tloušťky přes 60 do 120 mm | m2 | 5.85 |  | 0 | CS ÚRS 2019 02 |  | snížená |  | 0 | 0 | 0 | 0.027 | 0.15795 | 4 | K | 2 |  |  |  | ROZPOCET | 0 | 0 | 0 | 0 | 0 | 2 | 0 | 4 | 1186863794
| VV |  | 5*(1,3*0,9) |  | 5.85 | [12 empty] | VV | 2 | 2 | True | 1 | ROZPOCET
34 | K | 968062377 | Vybourání dřevěných rámů oken s křídly, dveřních zárubní, vrat, stěn, ostění nebo obkladů rámů oken s křídly zdvojených, plochy přes 4 m2 | m2 | 22.913 |  | 0 | CS ÚRS 2019 02 |  | snížená |  | 0 | 0 | 0 | 0.032 | 0.73322 | 4 | K | 2 |  |  |  | ROZPOCET | 0 | 0 | 0 | 0 | 0 | 2 | 0 | 4 | 1075993416
| VV |  | 5*(2,35*1,95) |  | 22.913 | [12 empty] | VV | 2 | 2 | True | 1 | ROZPOCET
| D | 997 | Přesun sutě |  |  |  | 0 |  |  |  |  | 0 |  | 0 |  | 0 | 1 | D | 1 |  |  |  | ROZPOCET | [6 empty] | 0
35 | K | 997013214 | Vnitrostaveništní doprava suti a vybouraných hmot vodorovně do 50 m svisle ručně pro budovy a haly výšky přes 12 do 15 m | t | 6.17 |  | 0 | CS ÚRS 2019 02 |  | snížená |  | 0 | 0 | 0 | 0 | 0 | 4 | K | 2 |  |  |  | ROZPOCET | 0 | 0 | 0 | 0 | 0 | 2 | 0 | 4 | 455772312
36 | K | 997013501 | Odvoz suti a vybouraných hmot na skládku nebo meziskládku se složením, na vzdálenost do 1 km | t | 6.17 |  | 0 | CS ÚRS 2019 02 |  | snížená |  | 0 | 0 | 0 | 0 | 0 | 4 | K | 2 |  |  |  | ROZPOCET | 0 | 0 | 0 | 0 | 0 | 2 | 0 | 4 | 1238963457
37 | K | 997013509 | Odvoz suti a vybouraných hmot na skládku nebo meziskládku se složením, na vzdálenost Příplatek k ceně za každý další i započatý 1 km přes 1 km | t | 92.55 |  | 0 | CS ÚRS 2019 02 |  | snížená |  | 0 | 0 | 0 | 0 | 0 | 4 | K | 2 |  |  |  | ROZPOCET | 0 | 0 | 0 | 0 | 0 | 2 | 0 | 4 | -1317289798
| VV |  | 6,17*15 'Přepočtené koeficientem množství |  | 92.55 | [12 empty] | VV | 2 | 2 | False | 1 | ROZPOCET
38 | K | 997013831 | Poplatek za uložení stavebního odpadu na skládce (skládkovné) směsného stavebního a demoličního zatříděného do Katalogu odpadů pod kódem 170 904 | t | 6.17 |  | 0 | CS ÚRS 2019 02 |  | snížená |  | 0 | 0 | 0 | 0 | 0 | 4 | K | 2 |  |  |  | ROZPOCET | 0 | 0 | 0 | 0 | 0 | 2 | 0 | 4 | -878870138
| D | 998 | Přesun hmot |  |  |  | 0 |  |  |  |  | 0 |  | 0 |  | 0 | 1 | D | 1 |  |  |  | ROZPOCET | [6 empty] | 0
39 | K | 998012021 | Přesun hmot pro budovy občanské výstavby, bydlení, výrobu a služby s nosnou svislou konstrukcí monolitickou betonovou tyčovou nebo plošnou s jakýkoliv obvodovým pláštěm kromě vyzdívaného vodorovná dopravní vzdálenost do 100 m pro budovy výšky do 6 m | t | 70.348 |  | 0 | CS ÚRS 2019 02 |  | snížená |  | 0 | 0 | 0 | 0 | 0 | 4 | K | 2 |  |  |  | ROZPOCET | 0 | 0 | 0 | 0 | 0 | 2 | 0 | 4 | 803539889
| D | PSV | Práce a dodávky PSV |  |  |  | 0 |  |  |  |  | 0 |  | 14.0485 |  | 0.43467 | 2 | D | 0 |  |  |  | ROZPOCET | [6 empty] | 0
| D | 733 | Ústřední vytápění - rozvodné potrubí |  |  |  | 0 |  |  |  |  | 0 |  | 0.03362 |  | 0 | 2 | D | 1 |  |  |  | ROZPOCET | [6 empty] | 0
40 | K | 733222304 | Potrubí z trubek měděných polotvrdých spojovaných lisováním DN 20 | m | 26 |  | 0 | CS ÚRS 2019 02 |  | snížená |  | 0 | 0.00067 | 0.01742 | 0 | 0 | 16 | K | 2 |  |  |  | ROZPOCET | 0 | 0 | 0 | 0 | 0 | 2 | 0 | 16 | -1263320304
| VV |  | úprava vedení topení v pokojích - včetně tvarovek | [14 empty] | VV | 2 | 1 | True | 0 | ROZPOCET
| VV |  | 5*(2,6*2) |  | 26 | [12 empty] | VV | 2 | 2 | True | 1 | ROZPOCET
41 | K | 7332242-R | Napojení na stávající ocelové vedení, vč. dodání materiálu (přechodů, atd.) | kus | 20 |  | 0 |  |  | snížená |  | 0 | 0.00081 | 0.0162 | 0 | 0 | 16 | K | 2 |  |  |  | ROZPOCET | 0 | 0 | 0 | 0 | 0 | 2 | 0 | 16 | -976193004
42 | K | 733291102 | Zkoušky těsnosti potrubí z trubek měděných Ø přes 35/1,5 do 64/2,0 | m | 26 |  | 0 | CS ÚRS 2019 02 |  | snížená |  | 0 | 0 | 0 | 0 | 0 | 16 | K | 2 |  |  |  | ROZPOCET | 0 | 0 | 0 | 0 | 0 | 2 | 0 | 16 | -2014342880
43 | K | 998733101 | Přesun hmot pro rozvody potrubí stanovený z hmotnosti přesunovaného materiálu vodorovná dopravní vzdálenost do 50 m v objektech výšky do 6 m | t | 0.034 |  | 0 | CS ÚRS 2019 02 |  | snížená |  | 0 | 0 | 0 | 0 | 0 | 16 | K | 2 |  |  |  | ROZPOCET | 0 | 0 | 0 | 0 | 0 | 2 | 0 | 16 | -417571823
| D | 734 | Ústřední vytápění - armatury |  |  |  | 0 |  |  |  |  | 0 |  | 0.00635 |  | 0 | 2 | D | 1 |  |  |  | ROZPOCET | [6 empty] | 0
44 | K | 734221413 | Ventily regulační závitové s nastavitelnou regulací PN 10 do 120°C přímé G 1/2 | kus | 5 |  | 0 | CS ÚRS 2019 02 |  | snížená |  | 0 | 0.00051 | 0.00255 | 0 | 0 | 16 | K | 2 |  |  |  | ROZPOCET | 0 | 0 | 0 | 0 | 0 | 2 | 0 | 16 | 628251424
45 | K | 734261407 | Šroubení připojovací armatury radiátorů VK PN 10 do 110°C, regulační uzavíratelné přímé G 3/4 x 18 | kus | 5 |  | 0 | CS ÚRS 2019 02 |  | snížená |  | 0 | 0.00076 | 0.0038 | 0 | 0 | 16 | K | 2 |  |  |  | ROZPOCET | 0 | 0 | 0 | 0 | 0 | 2 | 0 | 16 | 995726068
46 | K | 998734101 | Přesun hmot pro armatury stanovený z hmotnosti přesunovaného materiálu vodorovná dopravní vzdálenost do 50 m v objektech výšky do 6 m | t | 0.006 |  | 0 | CS ÚRS 2019 02 |  | snížená |  | 0 | 0 | 0 | 0 | 0 | 16 | K | 2 |  |  |  | ROZPOCET | 0 | 0 | 0 | 0 | 0 | 2 | 0 | 16 | -65331920
| D | 735 | Ústřední vytápění - otopná tělesa |  |  |  | 0 |  |  |  |  | 0 |  | 0.1102 |  | 0.25168 | 2 | D | 1 |  |  |  | ROZPOCET | [6 empty] | 0
47 | K | 735111810 | Demontáž otopných těles litinových článkových | m2 | 10.575 |  | 0 | CS ÚRS 2019 02 |  | snížená |  | 0 | 0 | 0 | 0.0238 | 0.25168 | 16 | K | 2 |  |  |  | ROZPOCET | 0 | 0 | 0 | 0 | 0 | 2 | 0 | 16 | 955909186
| VV |  | 5*(2,35*0,9) |  | 10.575 | [12 empty] | VV | 2 | 2 | True | 1 | ROZPOCET
48 | K | 735152375 | Otopná tělesa panelová VK dvoudesková PN 1,0 MPa, T do 110°C bez přídavné přestupní plochy výšky tělesa 600 mm stavební délky / výkonu 800 mm / 782 W | kus | 5 |  | 0 | CS ÚRS 2019 02 |  | snížená |  | 0 | 0.02204 | 0.1102 | 0 | 0 | 16 | K | 2 |  |  |  | ROZPOCET | 0 | 0 | 0 | 0 | 0 | 2 | 0 | 16 | -89764106
49 | K | 998735101 | Přesun hmot pro otopná tělesa stanovený z hmotnosti přesunovaného materiálu vodorovná dopravní vzdálenost do 50 m v objektech výšky do 6 m | t | 0.11 |  | 0 | CS ÚRS 2019 02 |  | snížená |  | 0 | 0 | 0 | 0 | 0 | 16 | K | 2 |  |  |  | ROZPOCET | 0 | 0 | 0 | 0 | 0 | 2 | 0 | 16 | -1612215801
| D | 741 | Elektroinstalace - silnoproud |  |  |  | 0 |  |  |  |  | 0 |  | 0 |  | 0 | 2 | D | 1 |  |  |  | ROZPOCET | [6 empty] | 0
50 | K | 7411220-R | Opravy vedení elektroinstalace, která budou poškozena při bourání podparapetního zdiva, vč. dodání materiálu | m | 50 |  | 0 |  |  | snížená |  | 0 | 0 | 0 | 0 | 0 | 16 | K | 2 |  |  |  | ROZPOCET | 0 | 0 | 0 | 0 | 0 | 2 | 0 | 16 | -1140955394
51 | K | 998741101 | Přesun hmot pro silnoproud stanovený z hmotnosti přesunovaného materiálu vodorovná dopravní vzdálenost do 50 m v objektech výšky do 6 m | t | 0 |  | 0 | CS ÚRS 2019 02 |  | snížená |  | 0 | 0 | 0 | 0 | 0 | 16 | K | 2 |  |  |  | ROZPOCET | 0 | 0 | 0 | 0 | 0 | 2 | 0 | 16 | -2066043355
| D | 762 | Konstrukce tesařské |  |  |  | 0 |  |  |  |  | 0 |  | 3.9518 |  | 0 | 2 | D | 1 |  |  |  | ROZPOCET | [6 empty] | 0
52 | K | 762081410 | Práce společné pro tesařské konstrukce hoblování hraněného řeziva zabudovaného do konstrukce vícestranné hranoly | m2 | 17.16 |  | 0 | CS ÚRS 2019 02 |  | snížená |  | 0 | 0 | 0 | 0 | 0 | 16 | K | 2 |  |  |  | ROZPOCET | 0 | 0 | 0 | 0 | 0 | 2 | 0 | 16 | 1840247676
| VV |  | krokve 100/180 | [14 empty] | VV | 2 | 1 | True | 0 | ROZPOCET
| VV |  | 7*(5,3)/cos(6)*(0,18*2+0,1) |  | 17.16 | [12 empty] | VV | 2 | 2 | True | 1 | ROZPOCET
53 | K | 762083122 | Práce společné pro tesařské konstrukce impregnace řeziva máčením proti dřevokaznému hmyzu, houbám a plísním, třída ohrožení 3 a 4 (dřevo v exteriéru) | m3 | 0.671 |  | 0 | CS ÚRS 2019 02 |  | snížená |  | 0 | 0.00189 | 0.0012682 | 0 | 0 | 16 | K | 2 |  |  |  | ROZPOCET | 0 | 0 | 0 | 0 | 0 | 2 | 0 | 16 | -138555287
54 | K | 762332532 | Montáž vázaných konstrukcí krovů střech pultových, sedlových, valbových, stanových čtvercového nebo obdélníkového půdorysu, z řeziva hoblovaného průřezové plochy přes 120 do 224 cm2 | m | 37.304 |  | 0 | CS ÚRS 2019 02 |  | snížená |  | 0 | 0 | 0 | 0 | 0 | 16 | K | 2 |  |  |  | ROZPOCET | 0 | 0 | 0 | 0 | 0 | 2 | 0 | 16 | 1960318926
| VV |  | krokve 100/180 | [14 empty] | VV | 2 | 1 | True | 0 | ROZPOCET
| VV |  | 7*(5,3)/cos(6) |  | 37.304 | [12 empty] | VV | 2 | 2 | True | 1 | ROZPOCET
55 | M | 60512130 | hranol stavební řezivo průřezu do 224cm2 do dl 6m | m3 | 0.671 |  | 0 | CS ÚRS 2019 02 |  | snížená |  | 0 | 0.55 | 0.36905 | 0 | 0 | 32 | M | 2 |  |  |  | ROZPOCET | 0 | 0 | 0 | 0 | 0 | 2 | 0 | 16 | -1989367912
| VV |  | 37,304*0,1*0,18 |  | 0.671 | [12 empty] | VV | 2 | 2 | True | 1 | ROZPOCET
56 | K | 762341046 | Bednění a laťování bednění střech rovných sklonu do 60° s vyřezáním otvorů z dřevoštěpkových desek OSB šroubovaných na rošt na pero a drážku, tloušťky desky 22 mm | m2 | 33.041 |  | 0 | CS ÚRS 2019 02 |  | snížená |  | 0 | 0.01438 | 0.47513 | 0 | 0 | 16 | K | 2 |  |  |  | ROZPOCET | 0 | 0 | 0 | 0 | 0 | 2 | 0 | 16 | 784658319
| VV |  | 6,2*5,3/cos(6) |  | 33.041 | [12 empty] | VV | 2 | 2 | True | 1 | ROZPOCET
57 | K | 762341260 | Bednění a laťování montáž bednění střech rovných a šikmých sklonu do 60° s vyřezáním otvorů z palubek | m2 | 29.311 |  | 0 | CS ÚRS 2019 02 |  | snížená |  | 0 | 0 | 0 | 0 | 0 | 16 | K | 2 |  |  |  | ROZPOCET | 0 | 0 | 0 | 0 | 0 | 2 | 0 | 16 | -2031034550
| VV |  | (6,2-7*0,1)*5,3/cos(6) |  | 29.311 | [12 empty] | VV | 2 | 2 | True | 1 | ROZPOCET
58 | M | 61191120 | palubky obkladové smrk profil klasický 12,5x96mm jakost A/B | m2 | 32.242 |  | 0 | CS ÚRS 2019 02 |  | snížená |  | 0 | 0.00735 | 0.23698 | 0 | 0 | 32 | M | 2 |  |  |  | ROZPOCET | 0 | 0 | 0 | 0 | 0 | 2 | 0 | 16 | 63328174
| VV |  | 29,311*1,1 'Přepočtené koeficientem množství |  | 32.242 | [12 empty] | VV | 2 | 2 | False | 1 | ROZPOCET
59 | K | 762395000 | Spojovací prostředky krovů, bednění a laťování, nadstřešních konstrukcí svory, prkna, hřebíky, pásová ocel, vruty | m3 | 0.671 |  | 0 | CS ÚRS 2019 02 |  | snížená |  | 0 | 0.02337 | 0.015681 | 0 | 0 | 16 | K | 2 |  |  |  | ROZPOCET | 0 | 0 | 0 | 0 | 0 | 2 | 0 | 16 | -1490578846
60 | K | 762525104 | Položení podlah hoblovaných na pero a drážku z palubek | m2 | 94.05 |  | 0 | CS ÚRS 2019 02 |  | snížená |  | 0 | 0 | 0 | 0 | 0 | 16 | K | 2 |  |  |  | ROZPOCET | 0 | 0 | 0 | 0 | 0 | 2 | 0 | 16 | -1612942602
| VV |  | dřevoplastová prkna | [14 empty] | VV | 2 | 1 | True | 0 | ROZPOCET
| VV |  | 65,65+28,4 |  | 94.05 | [12 empty] | VV | 2 | 2 | True | 1 | ROZPOCET
61 | M | 60791115 | prkno terasové dřevoplastové tl 23mm | m | 741.45 |  | 0 | CS ÚRS 2019 02 |  | snížená |  | 0 | 0.0034 | 2.5209 | 0 | 0 | 32 | M | 2 |  |  |  | ROZPOCET | 0 | 0 | 0 | 0 | 0 | 2 | 0 | 16 | 1794943709
| VV |  | prkna - 137 x 23 mm | [14 empty] | VV | 2 | 1 | True | 0 | ROZPOCET
| VV |  | 43 ks délky 5100 mm | [14 empty] | VV | 2 | 1 | True | 0 | ROZPOCET
| VV |  | 19 ks délky 5400 mm | [14 empty] | VV | 2 | 1 | True | 0 | ROZPOCET
| VV |  | 37 ks délky 3850 mm | [14 empty] | VV | 2 | 1 | True | 0 | ROZPOCET
| VV |  | 70 ks délky 2750 mm | [14 empty] | VV | 2 | 1 | True | 0 | ROZPOCET
| VV |  | 36 ks délky 2350 mm | [14 empty] | VV | 2 | 1 | True | 0 | ROZPOCET
| VV |  | 741,45 |  | 741.45 | [12 empty] | VV | 2 | 2 | True | 1 | ROZPOCET
62 | K | 762526130 | Položení podlah položení polštářů pod podlahy osové vzdálenosti přes 650 do 1000 mm | m2 | 320 |  | 0 | CS ÚRS 2019 02 |  | snížená |  | 0 | 0 | 0 | 0 | 0 | 16 | K | 2 |  |  |  | ROZPOCET | 0 | 0 | 0 | 0 | 0 | 2 | 0 | 16 | -409064612
| VV |  | pokládka a montáž hliníkových nosičů 4000x40x75 mm (výška 75 mm) na osovou vzdálenost 1000 mm, vč. spojek, klipů standardních a klipů startovacích | [14 empty] | VV | 2 | 1 | True | 0 | ROZPOCET
| VV |  | - - - - - | [14 empty] | VV | 2 | 1 | True | 0 | ROZPOCET
| VV |  | AL spojka nosiče - 60 kusů | [14 empty] | VV | 2 | 1 | True | 0 | ROZPOCET
| VV |  | AL klip standard - 2300 kusů | [14 empty] | VV | 2 | 1 | True | 0 | ROZPOCET
| VV |  | AL klip start - 100 kusů | [14 empty] | VV | 2 | 1 | True | 0 | ROZPOCET
| VV |  | AL Nosič 4000x70x75 - 80 kusů á 4,0 m | [14 empty] | VV | 2 | 1 | True | 0 | ROZPOCET
| VV |  | 80*4,0 |  | 320 | [12 empty] | VV | 2 | 2 | True | 1 | ROZPOCET
63 | M | 194136-R | AL nosiče vč. příslušenství | m¦ | 320 |  | 0 |  |  | snížená |  | 0 | 0.00104 | 0.3328 | 0 | 0 | 32 | M | 2 |  |  |  | ROZPOCET | 0 | 0 | 0 | 0 | 0 | 2 | 0 | 16 | 1990328967
64 | K | 998762101 | Přesun hmot pro konstrukce tesařské stanovený z hmotnosti přesunovaného materiálu vodorovná dopravní vzdálenost do 50 m v objektech výšky do 6 m | t | 3.952 |  | 0 | CS ÚRS 2019 02 |  | snížená |  | 0 | 0 | 0 | 0 | 0 | 16 | K | 2 |  |  |  | ROZPOCET | 0 | 0 | 0 | 0 | 0 | 2 | 0 | 16 | 642497697
| D | 764 | Konstrukce klempířské |  |  |  | 0 |  |  |  |  | 0 |  | 0.38822 |  | 0.019623 | 2 | D | 1 |  |  |  | ROZPOCET | [6 empty] | 0
65 | K | 764002851 | Demontáž klempířských konstrukcí oplechování parapetů do suti | m | 11.75 |  | 0 | CS ÚRS 2019 02 |  | snížená |  | 0 | 0 | 0 | 0.00167 | 0.019623 | 16 | K | 2 |  |  |  | ROZPOCET | 0 | 0 | 0 | 0 | 0 | 2 | 0 | 16 | -1820634387
| VV |  | 5*2,35 |  | 11.75 | [12 empty] | VV | 2 | 2 | True | 1 | ROZPOCET
66 | K | 764011615 | Podkladní plech z pozinkovaného plechu s povrchovou úpravou rš 400 mm | m | 6.2 |  | 0 | CS ÚRS 2019 02 |  | snížená |  | 0 | 0.00354 | 0.021948 | 0 | 0 | 16 | K | 2 |  |  |  | ROZPOCET | 0 | 0 | 0 | 0 | 0 | 2 | 0 | 16 | -745944103
67 | K | 764111641 | Krytina ze svitků nebo z taškových tabulí z pozinkovaného plechu s povrchovou úpravou s úpravou u okapů, prostupů a výčnělků střechy rovné drážkováním ze svitků do rš 670 mm, sklon střechy do 30° | m2 | 33.041 |  | 0 | CS ÚRS 2019 02 |  | snížená |  | 0 | 0.00724 | 0.23922 | 0 | 0 | 16 | K | 2 |  |  |  | ROZPOCET | 0 | 0 | 0 | 0 | 0 | 2 | 0 | 16 | -2079652254
| VV |  | 6,2*5,3/cos(6) |  | 33.041 | [12 empty] | VV | 2 | 2 | True | 1 | ROZPOCET
68 | K | 764212634 | Oplechování střešních prvků z pozinkovaného plechu s povrchovou úpravou štítu závětrnou lištou rš 330 mm | m | 16.858 |  | 0 | CS ÚRS 2019 02 |  | snížená |  | 0 | 0.00287 | 0.048382 | 0 | 0 | 16 | K | 2 |  |  |  | ROZPOCET | 0 | 0 | 0 | 0 | 0 | 2 | 0 | 16 | 467623198
| VV |  | 6,2+2*5,3/cos(6) |  | 16.858 | [12 empty] | VV | 2 | 2 | True | 1 | ROZPOCET
69 | K | 764212664 | Oplechování střešních prvků z pozinkovaného plechu s povrchovou úpravou okapu okapovým plechem střechy rovné rš 330 mm | m | 6.2 |  | 0 | CS ÚRS 2019 02 |  | snížená |  | 0 | 0.00296 | 0.018352 | 0 | 0 | 16 | K | 2 |  |  |  | ROZPOCET | 0 | 0 | 0 | 0 | 0 | 2 | 0 | 16 | 325173703
70 | K | 764216604 | Oplechování parapetů z pozinkovaného plechu s povrchovou úpravou rovných mechanicky kotvené, bez rohů rš 330 mm | m | 5.25 |  | 0 | CS ÚRS 2019 02 |  | snížená |  | 0 | 0.00291 | 0.015277 | 0 | 0 | 16 | K | 2 |  |  |  | ROZPOCET | 0 | 0 | 0 | 0 | 0 | 2 | 0 | 16 | 659740809
| VV |  | 5*1,05 |  | 5.25 | [12 empty] | VV | 2 | 2 | True | 1 | ROZPOCET
71 | K | 764216644 | Oplechování parapetů z pozinkovaného plechu s povrchovou úpravou rovných celoplošně lepené, bez rohů rš 330 mm | m | 5.25 |  | 0 | CS ÚRS 2019 02 |  | snížená |  | 0 | 0.00358 | 0.018795 | 0 | 0 | 16 | K | 2 |  |  |  | ROZPOCET | 0 | 0 | 0 | 0 | 0 | 2 | 0 | 16 | -985074259
| VV |  | 5*1,05 |  | 5.25 | [12 empty] | VV | 2 | 2 | True | 1 | ROZPOCET
72 | K | 764216665 | Oplechování parapetů z pozinkovaného plechu s povrchovou úpravou rovných celoplošně lepené, bez rohů Příplatek k cenám za zvýšenou pracnost při provedení rohu nebo koutu do rš 400 mm | kus | 10 |  | 0 | CS ÚRS 2019 02 |  | snížená |  | 0 | 0 | 0 | 0 | 0 | 16 | K | 2 |  |  |  | ROZPOCET | 0 | 0 | 0 | 0 | 0 | 2 | 0 | 16 | 1671886303
| VV |  | 5*2 |  | 10 | [12 empty] | VV | 2 | 2 | True | 1 | ROZPOCET
73 | K | 764511601 | Žlab podokapní z pozinkovaného plechu s povrchovou úpravou včetně háků a čel půlkruhový do rš 280 mm | m | 6.2 |  | 0 | CS ÚRS 2019 02 |  | snížená |  | 0 | 0.00137 | 0.008494 | 0 | 0 | 16 | K | 2 |  |  |  | ROZPOCET | 0 | 0 | 0 | 0 | 0 | 2 | 0 | 16 | 655325869
74 | K | 764511612 | Žlab podokapní z pozinkovaného plechu s povrchovou úpravou včetně háků a čel hranatý rš 330 mm | m | 6.2 |  | 0 | CS ÚRS 2019 02 |  | snížená |  | 0 | 0.00163 | 0.010106 | 0 | 0 | 16 | K | 2 |  |  |  | ROZPOCET | 0 | 0 | 0 | 0 | 0 | 2 | 0 | 16 | 2124508840
75 | K | 764518621 | Svod z pozinkovaného plechu s upraveným povrchem včetně objímek, kolen a odskoků kruhový, průměru do 90 mm | m | 4.2 |  | 0 | CS ÚRS 2019 02 |  | snížená |  | 0 | 0.00182 | 0.007644 | 0 | 0 | 16 | K | 2 |  |  |  | ROZPOCET | 0 | 0 | 0 | 0 | 0 | 2 | 0 | 16 | -1145440923
76 | K | 998764101 | Přesun hmot pro konstrukce klempířské stanovený z hmotnosti přesunovaného materiálu vodorovná dopravní vzdálenost do 50 m v objektech výšky do 6 m | t | 0.388 |  | 0 | CS ÚRS 2019 02 |  | snížená |  | 0 | 0 | 0 | 0 | 0 | 16 | K | 2 |  |  |  | ROZPOCET | 0 | 0 | 0 | 0 | 0 | 2 | 0 | 16 | -1628331616
| D | 766 | Konstrukce truhlářské |  |  |  | 0 |  |  |  |  | 0 |  | 0.68964 |  | 0.03 | 2 | D | 1 |  |  |  | ROZPOCET | [6 empty] | 0
77 | K | 766125111 | Montáž dřevěných stěn lodžiových, kompletních, výšky do 2,60 m | m2 | 7.7 |  | 0 | CS ÚRS 2019 02 |  | snížená |  | 0 | 0 | 0 | 0 | 0 | 16 | K | 2 |  |  |  | ROZPOCET | 0 | 0 | 0 | 0 | 0 | 2 | 0 | 16 | 1473043565
| VV |  | zadní stěna kryté pergoly - hoblované latě osazené šikmo, vč. rámu a uchycení na sloupy | [14 empty] | VV | 2 | 1 | True | 0 | ROZPOCET
| VV |  | 3,5*2,2 |  | 7.7 | [12 empty] | VV | 2 | 2 | True | 1 | ROZPOCET
78 | M | 605141-R | laťě hoblované 40x50 mm impregnované | m3 | 0.385 |  | 0 |  |  | snížená |  | 0 | 0.55 | 0.21175 | 0 | 0 | 32 | M | 2 |  |  |  | ROZPOCET | 0 | 0 | 0 | 0 | 0 | 2 | 0 | 16 | 51875437
| VV |  | 3,5*2,2*(0,05) |  | 0.385 | [12 empty] | VV | 2 | 2 | True | 1 | ROZPOCET
79 | K | 766441822 | Demontáž parapetních desek dřevěných nebo plastových šířky přes 300 mm délky přes 1m | kus | 5 |  | 0 | CS ÚRS 2019 02 |  | snížená |  | 0 | 0 | 0 | 0.006 | 0.03 | 16 | K | 2 |  |  |  | ROZPOCET | 0 | 0 | 0 | 0 | 0 | 2 | 0 | 16 | -1627133049
80 | K | 766622132 | Montáž oken plastových včetně montáže rámu plochy přes 1 m2 otevíravých do zdiva, výšky přes 1,5 do 2,5 m | m2 | 10.238 |  | 0 | CS ÚRS 2019 02 |  | snížená |  | 0 | 0.00026 | 0.0026619 | 0 | 0 | 16 | K | 2 |  |  |  | ROZPOCET | 0 | 0 | 0 | 0 | 0 | 2 | 0 | 16 | -302626845
| VV |  | 5*(1,05*1,95) |  | 10.238 | [12 empty] | VV | 2 | 2 | True | 1 | ROZPOCET
81 | M | 61140053 | okno plastové otevíravé/sklopné dvojsklo přes plochu 1m2 v1,5-2,5m | m2 | 10.238 |  | 0 | CS ÚRS 2019 02 |  | snížená |  | 0 | 0.0287 | 0.29383 | 0 | 0 | 32 | M | 2 |  |  |  | ROZPOCET | 0 | 0 | 0 | 0 | 0 | 2 | 0 | 16 | 1846002705
| VV |  | okno dle výkresu D.1.1.13 | [14 empty] | VV | 2 | 1 | True | 0 | ROZPOCET
| VV |  | prvek O1 a O2 otvírání do interiéru s vyklápěním - rozměr 1050x1950 mm | [14 empty] | VV | 2 | 1 | True | 0 | ROZPOCET
| VV |  | napojení na balkonové dveře | [14 empty] | VV | 2 | 1 | True | 0 | ROZPOCET
| VV |  | 5*(1,05*1,95) |  | 10.238 | [12 empty] | VV | 2 | 2 | True | 1 | ROZPOCET
82 | K | 766641163 | Montáž balkónových dveří dřevěných nebo plastových včetně rámu zdvojených do zdiva dvoukřídlových s nadsvětlíkem | kus | 5 |  | 0 | CS ÚRS 2019 02 |  | snížená |  | 0 | 0.00026 | 0.0013 | 0 | 0 | 16 | K | 2 |  |  |  | ROZPOCET | 0 | 0 | 0 | 0 | 0 | 2 | 0 | 16 | 2103101278
83 | M | 61140067 | dveře plastové balkonové dvoukřídlové s nadsvětlíkem dvojsklo | m2 | 5 |  | 0 | CS ÚRS 2019 02 |  | snížená |  | 0 | 0.03065 | 0.15325 | 0 | 0 | 32 | M | 2 |  |  |  | ROZPOCET | 0 | 0 | 0 | 0 | 0 | 2 | 0 | 16 | -1003625791
| VV |  | balkonové dveře dle výkresu D.1.1.13 | [14 empty] | VV | 2 | 1 | True | 0 | ROZPOCET
| VV |  | prvek O1 a O2 otvírání do exteriéru bez vyklápění - rozměr 1300x2850 - křídla 900+400x2100, nadsvětlík 1300x750 | [14 empty] | VV | 2 | 1 | True | 0 | ROZPOCET
| VV |  | napojení na okno | [14 empty] | VV | 2 | 1 | True | 0 | ROZPOCET
| VV |  | 5 |  | 5 | [12 empty] | VV | 2 | 2 | True | 1 | ROZPOCET
84 | K | 766694112 | Montáž ostatních truhlářských konstrukcí parapetních desek dřevěných nebo plastových šířky do 300 mm, délky přes 1000 do 1600 mm | kus | 5 |  | 0 | CS ÚRS 2019 02 |  | snížená |  | 0 | 0 | 0 | 0 | 0 | 16 | K | 2 |  |  |  | ROZPOCET | 0 | 0 | 0 | 0 | 0 | 2 | 0 | 16 | -589388827
85 | M | 60794103 | deska parapetní dřevotřísková vnitřní 300x1000mm | m | 5.25 |  | 0 | CS ÚRS 2019 02 |  | snížená |  | 0 | 0.005 | 0.02625 | 0 | 0 | 32 | M | 2 |  |  |  | ROZPOCET | 0 | 0 | 0 | 0 | 0 | 2 | 0 | 16 | 174419543
| VV |  | 5*1,05 |  | 5.25 | [12 empty] | VV | 2 | 2 | True | 1 | ROZPOCET
86 | M | 60794121 | koncovka PVC k parapetním dřevotřískovým deskám 600mm | kus | 10 |  | 0 | CS ÚRS 2019 02 |  | snížená |  | 0 | 6e-05 | 0.0006 | 0 | 0 | 32 | M | 2 |  |  |  | ROZPOCET | 0 | 0 | 0 | 0 | 0 | 2 | 0 | 16 | 1779479757
87 | K | 998766101 | Přesun hmot pro konstrukce truhlářské stanovený z hmotnosti přesunovaného materiálu vodorovná dopravní vzdálenost do 50 m v objektech výšky do 6 m | t | 0.69 |  | 0 | CS ÚRS 2019 02 |  | snížená |  | 0 | 0 | 0 | 0 | 0 | 16 | K | 2 |  |  |  | ROZPOCET | 0 | 0 | 0 | 0 | 0 | 2 | 0 | 16 | 26842116
| D | 767 | Konstrukce zámečnické |  |  |  | 0 |  |  |  |  | 0 |  | 8.604 |  | 0 | 2 | D | 1 |  |  |  | ROZPOCET | [6 empty] | 0
88 | K | 767161123 | Montáž zábradlí rovného z trubek nebo tenkostěnných profilů na ocelovou konstrukci, hmotnosti 1 m zábradlí do 20 kg | m | 50.95 |  | 0 | CS ÚRS 2019 02 |  | snížená |  | 0 | 6e-05 | 0.003057 | 0 | 0 | 16 | K | 2 |  |  |  | ROZPOCET | 0 | 0 | 0 | 0 | 0 | 2 | 0 | 16 | 332076741
| VV |  | zábradlí výška 900 mm - ocelové sloupky (ve výpisu oceli v rámci nosné konstrukce), lanková výplň, vodící tyč prům. 40 mm ve výšce 250 mm | [14 empty] | VV | 2 | 1 | True | 0 | ROZPOCET
| VV |  | + dřevěné hoblované madlo 100x40 mm | [14 empty] | VV | 2 | 1 | True | 0 | ROZPOCET
| VV |  | 32,35+18,6 |  | 50.95 | [12 empty] | VV | 2 | 2 | True | 1 | ROZPOCET
89 | M | 140110-R | vodící tyč prům 40 mm ve výšce 250 mm nad podlahou terasy - uchyceno na sloupky zábradlí, vč. dřevěného madla hoblovaného 100x40 mm | m | 50.95 |  | 0 |  |  | snížená |  | 0 | 0.00343 | 0.17476 | 0 | 0 | 32 | M | 2 |  |  |  | ROZPOCET | 0 | 0 | 0 | 0 | 0 | 2 | 0 | 16 | -1459340455
90 | M | 553423-R | lanková výplň - přesná specifikace viz. technická zpráva | m | 50.95 |  | 0 |  |  | snížená |  | 0 | 0.063 | 3.2098 | 0 | 0 | 32 | M | 2 |  |  |  | ROZPOCET | 0 | 0 | 0 | 0 | 0 | 2 | 0 | 16 | -429623777
91 | K | 767210113 | Montáž schodnic ocelových rovných na ocelovou konstrukci šroubováním | m | 4 |  | 0 | CS ÚRS 2019 02 |  | snížená |  | 0 | 0 | 0 | 0 | 0 | 16 | K | 2 |  |  |  | ROZPOCET | 0 | 0 | 0 | 0 | 0 | 2 | 0 | 16 | -243953347
92 | M | 55347094 | stupeň schodišťový lisovaný žárově zinkovaný velikost 30/3 mm 1000 x 305 mm | kus | 4 |  | 0 | CS ÚRS 2019 02 |  | snížená |  | 0 | 0.0118 | 0.0472 | 0 | 0 | 32 | M | 2 |  |  |  | ROZPOCET | 0 | 0 | 0 | 0 | 0 | 2 | 0 | 16 | -1921882875
93 | K | 767590120 | Montáž podlahových konstrukcí podlahových roštů, podlah připevněných šroubováním | kg | 4922.63 |  | 0 | CS ÚRS 2019 02 |  | snížená |  | 0 | 5e-05 | 0.24613 | 0 | 0 | 16 | K | 2 |  |  |  | ROZPOCET | 0 | 0 | 0 | 0 | 0 | 2 | 0 | 16 | -1089069540
| VV |  | 4946,63-24 |  | 4922.63 | [12 empty] | VV | 2 | 2 | True | 1 | ROZPOCET
94 | M | 145501-R | profil ocelový obdélníkový svařovaný 120x180x5mm | t | 2.108 |  | 0 |  |  | snížená |  | 0 | 1 | 2.108 | 0 | 0 | 32 | M | 2 |  |  |  | ROZPOCET | 0 | 0 | 0 | 0 | 0 | 2 | 0 | 16 | 1926743020
| VV |  | 0,02159*(6*2+5,7*2+4,86*2+4,8*2+3,3*6+2,95*4+2,6*5+2,2*3+2,0*1+1,7*1) |  | 2.108 | [12 empty] | VV | 2 | 2 | True | 1 | ROZPOCET
95 | M | 145502-R | profil ocelový obdélníkový svařovaný 120x140x4mm | t | 0.226 |  | 0 |  |  | snížená |  | 0 | 1 | 0.226 | 0 | 0 | 32 | M | 2 |  |  |  | ROZPOCET | 0 | 0 | 0 | 0 | 0 | 2 | 0 | 16 | 175051057
| VV |  | 0,013781*(4,02*2+3,2*2+0,8*1+0,55*1+0,3*2) |  | 0.226 | [12 empty] | VV | 2 | 2 | True | 1 | ROZPOCET
96 | M | 145503-R | profil ocelový obdélníkový svařovaný 100x100x4mm | t | 0.363 |  | 0 |  |  | snížená |  | 0 | 1 | 0.363 | 0 | 0 | 32 | M | 2 |  |  |  | ROZPOCET | 0 | 0 | 0 | 0 | 0 | 2 | 0 | 16 | -1374956518
| VV |  | 0,01209*(2,46*1+0,95*29) |  | 0.363 | [12 empty] | VV | 2 | 2 | True | 1 | ROZPOCET
97 | M | 13010752 | ocel profilová IPE 200 jakost 11 375 | t | 1.286 |  | 0 | CS ÚRS 2019 02 |  | snížená |  | 0 | 1 | 1.286 | 0 | 0 | 32 | M | 2 |  |  |  | ROZPOCET | 0 | 0 | 0 | 0 | 0 | 2 | 0 | 16 | -464140241
| VV |  | 0,0263*(4,8*5+3,6*4+2,75*2+2,5*2) |  | 1.286 | [12 empty] | VV | 2 | 2 | True | 1 | ROZPOCET
98 | M | 13010750 | ocel profilová IPE 180 jakost 11 375 | t | 0.834 |  | 0 | CS ÚRS 2019 02 |  | snížená |  | 0 | 1 | 0.834 | 0 | 0 | 32 | M | 2 |  |  |  | ROZPOCET | 0 | 0 | 0 | 0 | 0 | 2 | 0 | 16 | -1985867206
| VV |  | 0,0219*(2,95*1+2,75*1+2,4*11+2,0*3) |  | 0.834 | [12 empty] | VV | 2 | 2 | True | 1 | ROZPOCET
99 | M | 136112-R | plech ocelový hladký jakost S 235 JR tl 8mm tabule 1500x200 mm | t | 0.038 |  | 0 |  |  | snížená |  | 0 | 1 | 0.038 | 0 | 0 | 32 | M | 2 |  |  |  | ROZPOCET | 0 | 0 | 0 | 0 | 0 | 2 | 0 | 16 | 717563930
100 | M | 136113-R | plech ocelový hladký jakost S 235 JR tl 8mm tabule 250x250 mm | t | 0.043 |  | 0 |  |  | snížená |  | 0 | 1 | 0.043 | 0 | 0 | 32 | M | 2 |  |  |  | ROZPOCET | 0 | 0 | 0 | 0 | 0 | 2 | 0 | 16 | 979427731
101 | M | 631261-R | drobný a spojovací materiál | kg | 25 |  | 0 |  |  | snížená |  | 0 | 0.001 | 0.025 | 0 | 0 | 32 | M | 2 |  |  |  | ROZPOCET | 0 | 0 | 0 | 0 | 0 | 2 | 0 | 16 | -2140628865
102 | K | 998767101 | Přesun hmot pro zámečnické konstrukce stanovený z hmotnosti přesunovaného materiálu vodorovná dopravní vzdálenost do 50 m v objektech výšky do 6 m | t | 8.604 |  | 0 | CS ÚRS 2019 02 |  | snížená |  | 0 | 0 | 0 | 0 | 0 | 16 | K | 2 |  |  |  | ROZPOCET | 0 | 0 | 0 | 0 | 0 | 2 | 0 | 16 | -1087456603
| D | 776 | Podlahy povlakové |  |  |  | 0 |  |  |  |  | 0 |  | 0.18474 |  | 0.125 | 2 | D | 1 |  |  |  | ROZPOCET | [6 empty] | 0
103 | K | 776111311 | Příprava podkladu vysátí podlah | m2 | 10 |  | 0 | CS ÚRS 2019 02 |  | snížená |  | 0 | 0 | 0 | 0 | 0 | 16 | K | 2 |  |  |  | ROZPOCET | 0 | 0 | 0 | 0 | 0 | 2 | 0 | 16 | -1783903800
| VV |  | odhad množství - dle poškození a možnosti napojení na srávající krytiny | [14 empty] | VV | 2 | 1 | True | 0 | ROZPOCET
| VV |  | 5*(2,0) |  | 10 | [12 empty] | VV | 2 | 2 | True | 1 | ROZPOCET
104 | K | 776121111 | Příprava podkladu penetrace vodou ředitelná na savý podklad (válečkováním) ředěná v poměru 1:3 podlah | m2 | 10 |  | 0 | CS ÚRS 2019 02 |  | snížená |  | 0 | 3e-05 | 0.0003 | 0 | 0 | 16 | K | 2 |  |  |  | ROZPOCET | 0 | 0 | 0 | 0 | 0 | 2 | 0 | 16 | 1721249171
105 | K | 776141112 | Příprava podkladu vyrovnání samonivelační stěrkou podlah min.pevnosti 20 MPa, tloušťky přes 3 do 5 mm | m2 | 10 |  | 0 | CS ÚRS 2019 02 |  | snížená |  | 0 | 0.00758 | 0.0758 | 0 | 0 | 16 | K | 2 |  |  |  | ROZPOCET | 0 | 0 | 0 | 0 | 0 | 2 | 0 | 16 | 2115397017
106 | K | 776201811 | Demontáž povlakových podlahovin lepených ručně bez podložky | m2 | 10 |  | 0 | CS ÚRS 2019 02 |  | snížená |  | 0 | 0 | 0 | 0.0025 | 0.025 | 16 | K | 2 |  |  |  | ROZPOCET | 0 | 0 | 0 | 0 | 0 | 2 | 0 | 16 | 2119066636
| VV |  | odhad množství - bude upřesněno na stavbě | [14 empty] | VV | 2 | 1 | True | 0 | ROZPOCET
| VV |  | 5*(2,0) |  | 10 | [12 empty] | VV | 2 | 2 | True | 1 | ROZPOCET
107 | K | 7762019-R | Napojení stávající PVC podlahy chodby na novou přede dveřmi k výtahu - ve stávajícím objektu | m | 10 |  | 0 |  |  | snížená |  | 0 | 0.00139 | 0.0139 | 0.01 | 0.1 | 16 | K | 2 |  |  |  | ROZPOCET | 0 | 0 | 0 | 0 | 0 | 2 | 0 | 16 | -569352101
| VV |  | odhad množství | [14 empty] | VV | 2 | 1 | True | 0 | ROZPOCET
| VV |  | 5*(2,0) |  | 10 | [12 empty] | VV | 2 | 2 | True | 1 | ROZPOCET
108 | K | 776221111 | Montáž podlahovin z PVC lepením standardním lepidlem z pásů standardních | m2 | 10 |  | 0 | CS ÚRS 2019 02 |  | snížená |  | 0 | 0.0003 | 0.003 | 0 | 0 | 16 | K | 2 |  |  |  | ROZPOCET | 0 | 0 | 0 | 0 | 0 | 2 | 0 | 16 | 1366051769
109 | M | 28411057 | dílce vinylové samoležící tl 5,0mm, nášlapná vrstva 0,70mm, úprava PUR, zátěž 23/34/43, otlak 0,05mm, R10, třída otěru T, hořlavost Bfl S1, bez ftalátů | m2 | 11 |  | 0 | CS ÚRS 2019 02 |  | snížená |  | 0 | 0.008 | 0.088 | 0 | 0 | 32 | M | 2 |  |  |  | ROZPOCET | 0 | 0 | 0 | 0 | 0 | 2 | 0 | 16 | -1132885867
| VV |  | 10*1,1 'Přepočtené koeficientem množství |  | 11 | [12 empty] | VV | 2 | 2 | False | 1 | ROZPOCET
110 | K | 776411111 | Montáž soklíků lepením obvodových, výšky do 80 mm | m | 10 |  | 0 | CS ÚRS 2019 02 |  | snížená |  | 0 | 1e-05 | 0.0001 | 0 | 0 | 16 | K | 2 |  |  |  | ROZPOCET | 0 | 0 | 0 | 0 | 0 | 2 | 0 | 16 | 48085268
| VV |  | barevně kontrastní sokl | [14 empty] | VV | 2 | 1 | True | 0 | ROZPOCET
| VV |  | 5*(2,0) |  | 10 | [12 empty] | VV | 2 | 2 | True | 1 | ROZPOCET
111 | M | 28411004 | lišta soklová PVC samolepící 30x30mm | m | 10.2 |  | 0 | CS ÚRS 2019 02 |  | snížená |  | 0 | 0.00022 | 0.002244 | 0 | 0 | 32 | M | 2 |  |  |  | ROZPOCET | 0 | 0 | 0 | 0 | 0 | 2 | 0 | 16 | 635889099
| VV |  | 10*1,02 'Přepočtené koeficientem množství |  | 10.2 | [12 empty] | VV | 2 | 2 | False | 1 | ROZPOCET
112 | K | 776421311 | Montáž lišt přechodových samolepících | m | 6.5 |  | 0 | CS ÚRS 2019 02 |  | snížená |  | 0 | 0 | 0 | 0 | 0 | 16 | K | 2 |  |  |  | ROZPOCET | 0 | 0 | 0 | 0 | 0 | 2 | 0 | 16 | -245936976
| VV |  | 5*(1,3) |  | 6.5 | [12 empty] | VV | 2 | 2 | True | 1 | ROZPOCET
113 | M | 553431-R | profil přechodový Al narážecí 40mm stříbro, zlato, champagne | m | 6.63 |  | 0 |  |  | snížená |  | 0 | 0.00021 | 0.0013923 | 0 | 0 | 32 | M | 2 |  |  |  | ROZPOCET | 0 | 0 | 0 | 0 | 0 | 2 | 0 | 16 | 476571151
| VV |  | 6,5*1,02 'Přepočtené koeficientem množství |  | 6.63 | [12 empty] | VV | 2 | 2 | False | 1 | ROZPOCET
114 | K | 998776101 | Přesun hmot pro podlahy povlakové stanovený z hmotnosti přesunovaného materiálu vodorovná dopravní vzdálenost do 50 m v objektech výšky do 6 m | t | 0.185 |  | 0 | CS ÚRS 2019 02 |  | snížená |  | 0 | 0 | 0 | 0 | 0 | 16 | K | 2 |  |  |  | ROZPOCET | 0 | 0 | 0 | 0 | 0 | 2 | 0 | 16 | -1912172703
| D | 783 | Dokončovací práce - nátěry |  |  |  | 0 |  |  |  |  | 0 |  | 0.054246 |  | 0 | 2 | D | 1 |  |  |  | ROZPOCET | [6 empty] | 0
115 | K | 783213021 | Napouštěcí nátěr tesařských prvků proti dřevokazným houbám, hmyzu a plísním nezabudovaných do konstrukce dvojnásobný syntetický | m2 | 29.311 |  | 0 | CS ÚRS 2019 02 |  | snížená |  | 0 | 0.00022 | 0.0064484 | 0 | 0 | 16 | K | 2 |  |  |  | ROZPOCET | 0 | 0 | 0 | 0 | 0 | 2 | 0 | 16 | -2053377421
| VV |  | (6,2-7*0,1)*5,3/cos(6) |  | 29.311 | [12 empty] | VV | 2 | 2 | True | 1 | ROZPOCET
116 | K | 783214101 | Základní nátěr tesařských konstrukcí jednonásobný syntetický | m2 | 46.377 |  | 0 | CS ÚRS 2019 02 |  | snížená |  | 0 | 0.00013 | 0.006029 | 0 | 0 | 16 | K | 2 |  |  |  | ROZPOCET | 0 | 0 | 0 | 0 | 0 | 2 | 0 | 16 | 2145237274
| VV |  | krokve | [14 empty] | VV | 2 | 1 | True | 0 | ROZPOCET
| VV |  | 7*5,3*(0,1+2*0,18) |  | 17.066 | [12 empty] | VV | 2 | 2 | True | 0 | ROZPOCET
| VV |  | palubky | [14 empty] | VV | 2 | 1 | True | 0 | ROZPOCET
| VV |  | (6,2-7*0,1)*5,3/cos(6) |  | 29.311 | [12 empty] | VV | 2 | 2 | True | 0 | ROZPOCET
| VV |  | Součet |  | 46.377 | [12 empty] | VV | 2 | 4 | True | 1 | ROZPOCET
117 | K | 783218111 | Lazurovací nátěr tesařských konstrukcí dvojnásobný syntetický | m2 | 46.377 |  | 0 | CS ÚRS 2019 02 |  | snížená |  | 0 | 0.00034 | 0.015768 | 0 | 0 | 16 | K | 2 |  |  |  | ROZPOCET | 0 | 0 | 0 | 0 | 0 | 2 | 0 | 16 | -1085467752
118 | K | 783314203 | Základní antikorozní nátěr zámečnických konstrukcí jednonásobný syntetický samozákladující | m2 | 100 |  | 0 | CS ÚRS 2019 02 |  | snížená |  | 0 | 0.00014 | 0.014 | 0 | 0 | 16 | K | 2 |  |  |  | ROZPOCET | 0 | 0 | 0 | 0 | 0 | 2 | 0 | 16 | -322649061
119 | K | 783317101 | Krycí nátěr (email) zámečnických konstrukcí jednonásobný syntetický standardní | m2 | 100 |  | 0 | CS ÚRS 2019 02 |  | snížená |  | 0 | 0.00012 | 0.012 | 0 | 0 | 16 | K | 2 |  |  |  | ROZPOCET | 0 | 0 | 0 | 0 | 0 | 2 | 0 | 16 | 1533877679
| D | 784 | Dokončovací práce - malby a tapety |  |  |  | 0 |  |  |  |  | 0 |  | 0.025656 |  | 0.0083663 | 2 | D | 1 |  |  |  | ROZPOCET | [6 empty] | 0
120 | K | 784111011 | Obroušení podkladu omítky v místnostech výšky do 3,80 m | m2 | 55.775 |  | 0 | CS ÚRS 2019 02 |  | snížená |  | 0 | 0 | 0 | 0.00015 | 0.0083663 | 16 | K | 2 |  |  |  | ROZPOCET | 0 | 0 | 0 | 0 | 0 | 2 | 0 | 16 | -2031096034
| VV |  | pouze stěny s okny | [14 empty] | VV | 2 | 1 | True | 0 | ROZPOCET
| VV |  | 3,8*(5,875+2,6+3,2+2,6+3,825) |  | 68.78 | [12 empty] | VV | 2 | 2 | True | 0 | ROZPOCET
| VV |  | -(6*2,35*1,95) |  | -27.495 | [12 empty] | VV | 2 | 2 | True | 0 | ROZPOCET
| VV |  | špalety a nadpraží | [14 empty] | VV | 2 | 1 | True | 0 | ROZPOCET
| VV |  | 6*0,30*(2,35+2,85*2) |  | 14.49 | [12 empty] | VV | 2 | 2 | True | 0 | ROZPOCET
| VV |  | Součet |  | 55.775 | [12 empty] | VV | 2 | 4 | True | 1 | ROZPOCET
121 | K | 784181101 | Penetrace podkladu jednonásobná základní akrylátová v místnostech výšky do 3,80 m | m2 | 55.775 |  | 0 | CS ÚRS 2019 02 |  | snížená |  | 0 | 0.0002 | 0.011155 | 0 | 0 | 16 | K | 2 |  |  |  | ROZPOCET | 0 | 0 | 0 | 0 | 0 | 2 | 0 | 16 | 1801422876
122 | K | 784211101 | Malby z malířských směsí otěruvzdorných za mokra dvojnásobné, bílé za mokra otěruvzdorné výborně v místnostech výšky do 3,80 m | m2 | 55.775 |  | 0 | CS ÚRS 2019 02 |  | snížená |  | 0 | 0.00026 | 0.014502 | 0 | 0 | 16 | K | 2 |  |  |  | ROZPOCET | 0 | 0 | 0 | 0 | 0 | 2 | 0 | 16 | 120773890
123 | K | 784211141 | Malby z malířských směsí otěruvzdorných za mokra Příplatek k cenám dvojnásobných maleb za zvýšenou pracnost při provádění malého rozsahu plochy do 5 m2 | m2 | 55.775 |  | 0 | CS ÚRS 2019 02 |  | snížená |  | 0 | 0 | 0 | 0 | 0 | 16 | K | 2 |  |  |  | ROZPOCET | 0 | 0 | 0 | 0 | 0 | 2 | 0 | 16 | 1709168308
124 | K | 784211143 | Malby z malířských směsí otěruvzdorných za mokra Příplatek k cenám dvojnásobných maleb za zvýšenou pracnost při provádění styku 2 barev | m | 38 |  | 0 | CS ÚRS 2019 02 |  | snížená |  | 0 | 0 | 0 | 0 | 0 | 16 | K | 2 |  |  |  | ROZPOCET | 0 | 0 | 0 | 0 | 0 | 2 | 0 | 16 | 364327301
| VV |  | 5*(3,8*2) |  | 38 | [12 empty] | VV | 2 | 2 | True | 1 | ROZPOCET
| D | M | Práce a dodávky M |  |  |  | 0 |  |  |  |  | 0 |  | 0 |  | 0 | 3 | D | 0 |  |  |  | ROZPOCET | [6 empty] | 0
| D | 58-M | Revize vyhrazených technických zařízení |  |  |  | 0 |  |  |  |  | 0 |  | 0 |  | 0 | 3 | D | 1 |  |  |  | ROZPOCET | [6 empty] | 0
125 | K | 580103004 | Elektrická instalace kontrola stavu elektrického okruhu včetně instalačních, ovládacích a jistících prvků bez připojených spotřebičů v prostoru nebezpečném do 5 vývodů | okruh | 5 |  | 0 | CS ÚRS 2019 02 |  | snížená |  | 0 | 0 | 0 | 0 | 0 | 64 | K | 2 |  |  |  | ROZPOCET | 0 | 0 | 0 | 0 | 0 | 2 | 0 | 64 | -330717597
| D | VRN | Vedlejší rozpočtové náklady |  |  |  | 0 |  |  |  |  | 0 |  | 0 |  | 0 | 5 | D | 0 |  |  |  | ROZPOCET | [6 empty] | 0
| D | VRN1 | Průzkumné, geodetické a projektové práce |  |  |  | 0 |  |  |  |  | 0 |  | 0 |  | 0 | 5 | D | 1 |  |  |  | ROZPOCET | [6 empty] | 0
126 | K | 012103000 | Geodetické práce před výstavbou | … | 4 |  | 0 | CS ÚRS 2019 02 |  | snížená |  | 0 | 0 | 0 | 0 | 0 | 1024 | K | 2 |  |  |  | ROZPOCET | 0 | 0 | 0 | 0 | 0 | 2 | 0 | 1024 | 1161769391
127 | K | 012303000 | Geodetické práce po výstavbě | … | 4 |  | 0 | CS ÚRS 2019 02 |  | snížená |  | 0 | 0 | 0 | 0 | 0 | 1024 | K | 2 |  |  |  | ROZPOCET | 0 | 0 | 0 | 0 | 0 | 2 | 0 | 1024 | -533498921
128 | K | 013244000 | Dokumentace pro provádění stavby | … | 10 |  | 0 | CS ÚRS 2019 02 |  | snížená |  | 0 | 0 | 0 | 0 | 0 | 1024 | K | 2 |  |  |  | ROZPOCET | 0 | 0 | 0 | 0 | 0 | 2 | 0 | 1024 | 1254692443
| VV |  | dílenská dokumentace zámečnických konstrukcí - bude přdložena k odsouhlasení před realizací | [14 empty] | VV | 2 | 1 | True | 0 | ROZPOCET
| VV |  | 10 |  | 10 | [12 empty] | VV | 2 | 2 | True | 1 | ROZPOCET
| D | VRN3 | Zařízení staveniště |  |  |  | 0 |  |  |  |  | 0 |  | 0 |  | 0 | 5 | D | 1 |  |  |  | ROZPOCET | [6 empty] | 0
129 | K | 032103000 | Náklady na stavební buňky | … | 2 |  | 0 | CS ÚRS 2019 02 |  | snížená |  | 0 | 0 | 0 | 0 | 0 | 1024 | K | 2 |  |  |  | ROZPOCET | 0 | 0 | 0 | 0 | 0 | 2 | 0 | 1024 | -207675916
130 | K | 032803000 | Ostatní vybavení staveniště | … | 1 |  | 0 | CS ÚRS 2019 02 |  | snížená |  | 0 | 0 | 0 | 0 | 0 | 1024 | K | 2 |  |  |  | ROZPOCET | 0 | 0 | 0 | 0 | 0 | 2 | 0 | 1024 | -434712868

## Pokyny pro vyplnění
Struktura údajů, formát souboru a metodika pro zpracování
Struktura
Soubor je složen ze záložky Rekapitulace stavby a záložek s názvem soupisu prací pro jednotlivé objekty ve formátu XLSX. Každá ze záložek přitom obsahuje
ještě samostatné sestavy vymezené orámovaním a nadpisem sestavy.
Rekapitulace stavby obsahuje sestavu Rekapitulace stavby a Rekapitulace objektů stavby a soupisů prací.
V sestavě Rekapitulace stavby jsou uvedeny informace identifikující předmět veřejné zakázky na stavební práce, KSO, CC-CZ, CZ-CPV, CZ-CPA a rekapitulaci
celkové nabídkové ceny uchazeče.
Termínem "uchazeč" (resp. zhotovitel) se myslí "účastník zadávacího řízení" ve smyslu zákona o zadávání veřejných zakázek.
V sestavě Rekapitulace objektů stavby a soupisů prací je uvedena rekapitulace stavebních objektů, inženýrských objektů, provozních souborů,
vedlejších a ostatních nákladů a ostatních nákladů s rekapitulací nabídkové ceny za jednotlivé soupisy prací. Na základě údaje Typ je možné
identifikovat, zda se jedná o objekt nebo soupis prací pro daný objekt:
|  | STA | Stavební objekt pozemní
|  | ING | Stavební objekt inženýrský
|  | PRO | Provozní soubor
|  | VON | Vedlejší a ostatní náklady
|  | OST | Ostatní
|  | Soupis | Soupis prací pro daný typ objektu
Soupis prací pro jednotlivé objekty obsahuje sestavy Krycí list soupisu prací, Rekapitulace členění soupisu prací, Soupis prací. Za soupis prací může být považován
i objekt stavby v případě, že neobsahuje podřízenou zakázku.
Krycí list soupisu obsahuje rekapitulaci informací o předmětu veřejné zakázky ze sestavy Rekapitulace stavby, informaci o zařazení objektu do KSO,
CC-CZ, CZ-CPV, CZ-CPA a rekapitulaci celkové nabídkové ceny uchazeče za aktuální soupis prací.
Rekapitulace členění soupisu prací obsahuje rekapitulaci soupisu prací ve všech úrovních členění soupisu tak, jak byla tato členění použita (např.
stavební díly, funkční díly, případně jiné členění) s rekapitulací nabídkové ceny.
Soupis prací obsahuje položky veškerých stavebních nebo montážních prací, dodávek materiálů a služeb nezbytných pro zhotovení stavebního objektu,
inženýrského objektu, provozního souboru, vedlejších a ostatních nákladů.
Pro položky soupisu prací se zobrazují následující informace:
|  | PČ |  | Pořadové číslo položky v aktuálním soupisu
|  | TYP |  | Typ položky: K - konstrukce, M - materiál, PP - plný popis, PSC - poznámka k souboru cen, P - poznámka k položce, VV - výkaz výměr
|  | Kód |  | Kód položky
|  | Popis |  | Zkrácený popis položky
|  | MJ |  | Měrná jednotka položky
|  | Množství |  | Množství v měrné jednotce
|  | J.cena |  | Jednotková cena položky. Zadaní může obsahovat namísto J.ceny sloupce J.materiál a J.montáž, jejichž součet definuje
J.cenu položky.
|  | Cena celkem |  | Celková cena položky daná jako součin množství a j.ceny
|  | Cenová soustava |  | Příslušnost položky do cenové soustavy
Ke každé položce soupisu prací se na samostatných řádcích může zobrazovat:
Plný popis položky
Poznámka k souboru cen a poznámka zadavatele
Výkaz výměr
Pokud je k řádku výkazu výměr evidovaný údaj ve sloupci Kód, jedná se o definovaný odkaz, na který se může odvolávat výkaz výměr z jiné položky.
Metodika pro zpracování
Jednotlivé sestavy jsou v souboru provázány. Editovatelné pole jsou zvýrazněny žlutým podbarvením, ostatní pole neslouží k editaci a nesmí být jakkoliv
modifikovány.
Uchazeč je pro podání nabídky povinen vyplnit žlutě podbarvená pole:
Pole Uchazeč v sestavě Rekapitulace stavby - zde uchazeč vyplní svůj název (název subjektu)
Pole IČ a DIČ v sestavě Rekapitulace stavby - zde uchazeč vyplní svoje IČ a DIČ
Datum v sestavě Rekapitulace stavby - zde uchazeč vyplní datum vytvoření nabídky
J.cena = jednotková cena v sestavě Soupis prací o maximálním počtu desetinných míst uvedených v poli
- pokud sestavy soupisů prací obsahují pole J.cena, měla by být všechna tato pole vyplněna nenulovými
Poznámka - nepovinný údaj pro položku soupisu
V případě, že sestavy soupisů prací neobsahují pole J.cena, potom ve všech soupisech prací obsahují pole:
- J.materiál - jednotková cena materiálu
- J.montáž - jednotková cena montáže
Uchazeč v tomto případě by měl vyplnit všechna pole J.materiál a pole J.montáž nenulovými kladnými číslicemi. V případech, kdy položka
neobsahuje žádný materiál je přípustné, aby pole J.materiál bylo vyplněno nulou. V případech, kdy položka neobsahuje žádnou montáž je přípustné,
aby pole J.montáž bylo vyplněno nulou. Obě pole - J.materiál, J.Montáž u jedné položky by však neměly být vyplněny nulou.
Rekapitulace stavby
Název |  |  | Povinný |  | Popis | Typ | Max. počet
atributu |  |  | (A/N) |  |  |  | znaků
Kód |  |  | A |  | Kód stavby | String | 20
Stavba |  |  | A |  | Název stavby | String | 120
Místo |  |  | N |  | Místo stavby | String | 50
Datum |  |  | A |  | Datum vykonaného exportu | Date
KSO |  |  | N |  | Klasifikace stavebního objektu | String | 15
CC-CZ |  |  | N |  | Klasifikace stavbeních děl | String | 15
CZ-CPV |  |  | N |  | Společný slovník pro veřejné zakázky | String | 20
CZ-CPA |  |  | N |  | Klasifikace produkce podle činností | String | 20
Zadavatel |  |  | N |  | Zadavatel zadaní | String | 50
IČ |  |  | N |  | IČ zadavatele zadaní | String | 20
DIČ |  |  | N |  | DIČ zadavatele zadaní | String | 20
Uchazeč |  |  | N |  | Uchazeč veřejné zakázky | String | 50
Projektant |  |  | N |  | Projektant | String | 50
Poznámka |  |  | N |  | Poznámka k zadání | String | 255
Sazba DPH |  |  | A |  | Rekapitulace sazeb DPH u položek soupisů | eGSazbaDph
Základna DPH |  |  | A |  | Základna DPH určena součtem celkové ceny z položek soupisů | Double
Hodnota DPH |  |  | A |  | Hodnota DPH | Double
Cena bez DPH |  |  | A |  | Celková cena bez DPH za celou stavbu. Sčítává se ze všech listů. | Double
Cena s DPH |  |  | A |  | Celková cena s DPH za celou stavbu | Double
Rekapitulace objektů stavby a soupisů prací
Název |  |  | Povinný |  | Popis | Typ | Max. počet
atributu |  |  | (A/N) |  |  |  | znaků
Kód |  |  | A |  | Přebírá se z Rekapitulace stavby | String | 20
Stavba |  |  | A |  | Přebírá se z Rekapitulace stavby | String | 120
Místo |  |  | N |  | Přebírá se z Rekapitulace stavby | String | 50
Datum |  |  | A |  | Přebírá se z Rekapitulace stavby | Date
Zadavatel |  |  | N |  | Přebírá se z Rekapitulace stavby | String | 50
Projektant |  |  | N |  | Přebírá se z Rekapitulace stavby | String | 50
Uchazeč |  |  | N |  | Přebírá se z Rekapitulace stavby | String | 50
Kód |  |  | A |  | Kód objektu | String | 20
Objektu, Soupis prací |  |  | A |  | Název objektu | String | 120
Cena bez DPH |  |  | A |  | Cena bez DPH za daný objekt | Double
Cena s DPH |  |  | A |  | Cena spolu s DPH za daný objekt | Double
Typ |  |  | A |  | Typ zakázky | eGTypZakazky
Krycí list soupisu
Název |  |  | Povinný |  | Popis | Typ | Max. počet
atributu |  |  | (A/N) |  |  |  | znaků
Stavba |  |  | A |  | Přebírá se z Rekapitulace stavby | String | 120
Objekt |  |  | A |  | Kód a název objektu | String | 20 + 120
Soupis |  |  | A |  | Kód a název soupisu | String | 20 + 120
KSO |  |  | N |  | Klasifikace stavebního objektu | String | 15
CC-CZ |  |  | N |  | Klasifikace stavbeních děl | String | 15
CZ-CPV |  |  | N |  | Společný slovník pro veřejné zakázky | String | 20
CZ-CPA |  |  | N |  | Klasifikace produkce podle činností | String | 20
Místo |  |  | N |  | Přebírá se z Rekapitulace stavby | String | 50
Zadavatel |  |  | N |  | Přebírá se z Rekapitulace stavby | String | 50
Uchazeč |  |  | N |  | Přebírá se z Rekapitulace stavby | String | 50
Projektant |  |  | N |  | Přebírá se z Rekapitulace stavby | String | 50
Poznámka |  |  | N |  | Poznámka k soupisu prací | String | 255
Sazba DPH |  |  | A |  | Rekapitulace sazeb DPH na položkách aktuálního soupisu | eGSazbaDph
Základna DPH |  |  | A |  | Základna DPH určena součtem celkové ceny z položek aktuálního soupisu | Double
Hodnota DPH |  |  | A |  | Hodnota DPH | Double
Cena bez DPH |  |  | A |  | Cena bez DPH za daný soupis | Double
Cena s DPH |  |  | A |  | Cena s DPH za daný soupis | Double
Rekapitulace členění soupisu prací
Název |  |  | Povinný |  | Popis | Typ | Max. počet
atributu |  |  | (A/N) |  |  |  | znaků
Stavba |  |  | A |  | Přebírá se z Rekapitulace stavby | String | 120
Objekt |  |  | A |  | Kód a název objektu, přebírá se z Krycího listu soupisu | String | 20 + 120
Soupis |  |  | A |  | Kód a název objektu, přebírá se z Krycího listu soupisu | String | 20 + 120
Místo |  |  | N |  | Přebírá se z Rekapitulace stavby | String | 50
Datum |  |  | A |  | Přebírá se z Rekapitulace stavby | Date
Zadavatel |  |  | N |  | Přebírá se z Rekapitulace stavby | String | 50
Projektant |  |  | N |  | Přebírá se z Rekapitulace stavby | String | 50
Uchazeč |  |  | N |  | Přebírá se z Rekapitulace stavby | String | 50
Kód dílu - Popis |  |  | A |  | Kód a název dílu ze soupisu | String | 20 + 100
Cena celkem |  |  | A |  | Cena celkem za díl ze soupisu | Double
Soupis prací
Název |  |  | Povinný |  | Popis | Typ | Max. počet
atributu |  |  | (A/N) |  |  |  | znaků
Stavba |  |  | A |  | Přebírá se z Rekapitulace stavby | String | 120
Objekt |  |  | A |  | Kód a název objektu | String | 20 + 120
Soupis |  |  | A |  | Přebírá se z Krycího listu soupisu | String | 20 + 120
Místo |  |  | N |  | Přebírá se z Krycího listu soupisu | String | 50
Datum |  |  | A |  | Přebírá se z Krycího listu soupisu | Date
Zadavatel |  |  | N |  | Přebírá se z Krycího listu soupisu | String | 50
Projektant |  |  | N |  | Přebírá se z Krycího listu soupisu | String | 50
Uchazeč |  |  | N |  | Přebírá se z Krycího listu soupisu | String | 50
PČ |  |  | A |  | Pořadové číslo položky soupisu | Long
Typ |  |  | A |  | Typ položky soupisu | eGTypPolozky | 1
Kód |  |  | A |  | Kód položky ze soupisu | String | 20
Popis |  |  | A |  | Popis položky ze soupisu | String | 255
MJ |  |  | A |  | Měrná jednotka položky | String | 10
Množství |  |  | A |  | Množství položky soupisu | Double
J.Cena |  |  | A |  | Jednotková cena položky | Double
Cena celkem |  |  | A |  | Cena celkem vyčíslena jako J.Cena * Množství | Double
Cenová soustava |  |  | N |  | Zařazení položky do cenové soustavy | String | 50
p |  |  | N |  | Poznámka položky ze soupisu | Memo
psc |  |  | N |  | Poznámka k souboru cen ze soupisu | Memo
pp |  |  | N |  | Plný popis položky ze soupisu | Memo
vv |  |  | N |  | Výkaz výměr (figura, výraz, výměra) ze soupisu | Text,Text,Double | 20, 150
DPH |  |  | A |  | Sazba DPH pro položku | eGSazbaDPH
Hmotnost |  |  | A |  | Hmotnost položky ze soupisu | Double
Suť |  |  | A |  | Suť položky ze soupisu | Double
Nh |  |  | N |  | Normohodiny položky ze soupisu | Double
Datová věta
Typ věty |  |  | Hodnota |  | Význam
eGSazbaDPH |  |  | základní |  | Základní sazba DPH
|  |  | snížená |  | Snížená sazba DPH
|  |  | nulová |  | Nulová sazba DPH
|  |  | zákl. přenesená |  | Základní sazba DPH přenesená
|  |  | sníž. přenesená |  | Snížená sazba DPH přenesená
eGTypZakazky |  |  | STA |  | Stavební objekt
|  |  | PRO |  | Provozní soubor
|  |  | ING |  | Inženýrský objekt
|  |  | VON |  | Vedlejší a ostatní náklady
|  |  | OST |  | Ostatní náklady
eGTypPolozky |  |  | 1 |  | Položka typu HSV
|  |  | 2 |  | Položka typu PSV
|  |  | 3 |  | Položka typu M
|  |  | 4 |  | Položka typu OST