## Rekapitulace stavby (hidden)
Export Komplet | [27 empty] | 2.0 | ZAMOK |  |  |  |  | False | False | {2302c84a-b2b0-4773-842a-40bb30102bb4}
[33 empty] | 0,1 | 21
[33 empty] | 1 | 15
|  | REKAPITULACE STAVBY | [17 empty] | v --- níže se nacházejí doplnkové a pomocné údaje k sestavám --- v | [11 empty] | Návod na vyplnění | 0,001
|  | Kód: |  |  |  |  | 2020-056 | [24 empty] | Měnit lze pouze buňky se žlutým podbarvením! 1) na prvním listu Rekapitulace stavby vyplňte v sestavě a) Souhrnný list - údaje o Uchazeči (přenesou se do ostatních sestav i v jiných listech) b) Rekapitulace objektů - potřebné Ostatní náklady 2) na vybraných listech vyplňte v sestavě a) Krycí list - údaje o Uchazeči, pokud se liší od údajů o Uchazeči na Souhrnném listu (údaje se přenesou do ostatních sestav v daném listu) b) Rekapitulace rozpočtu - potřebné Ostatní náklady c) Celkové náklady za stavbu - ceny u položek - množství, pokud má žluté podbarvení - a v případě potřeby poznámku (ta je ve skrytém sloupci) | 0,1
|  | Stavba: |  |  |  |  | Stavební úprava a přístavba objektu garáží p.č.st.1444, p.č.1949-3, k.ú. Sušice nad Otavou | [25 empty] | 0,1
|  | KSO: | [13 empty] | CC-CZ: | [16 empty] | 0,1
|  | Místo: |  |  |  |  | Sušice nad Otavou | [8 empty] | Datum: |  | 13. 10. 2021 | [14 empty] | 0,1
0,1
|  | Zadavatel: | [13 empty] | IČ: | [16 empty] | 0,1
|  |  | Správa a údržba silnic Plzeňského kraje | [12 empty] | DIČ: | [16 empty] | 0,1
0,1
|  | Uchazeč: | [13 empty] | IČ: |  | Vyplň údaj | [14 empty] | 0,1
|  |  | Vyplň údaj | [12 empty] | DIČ: |  | Vyplň údaj | [14 empty] | 0,1
False
|  | Projektant: | [13 empty] | IČ: | [16 empty] | False
|  |  | Ing. Martin Liška | [12 empty] | DIČ: | [16 empty] | True
1
|  | Zpracovatel: | [13 empty] | IČ: | [16 empty] | 1
[16 empty] | DIČ: | [16 empty] | True
Poznámka:
|  | Cena bez DPH | [13 empty] | 0
[8 empty] | Sazba daně |  |  | Základ daně |  |  |  |  | Výše daně
|  | DPH |  | základní |  |  |  | 21% |  |  | 0 |  |  |  |  | 0
|  |  |  | snížená |  |  |  | 15% |  |  | 0 |  |  |  |  | 0
|  |  |  | zákl. přenesená |  |  |  | 21% |  |  | 0 |  |  |  |  | 0
|  |  |  | sníž. přenesená |  |  |  | 15% |  |  | 0 |  |  |  |  | 0
|  |  |  | nulová |  |  |  | 0% |  |  | 0 |  |  |  |  | 0
|  | Cena s DPH | [6 empty] | v |  |  | CZK |  |  |  | 0
|  | Projektant | [11 empty] | Zpracovatel
|  | Datum a podpis: | [7 empty] | Razítko |  |  |  | Datum a podpis: |  |  | Razítko
|  | Objednavatel | [11 empty] | Uchazeč
|  | Datum a podpis: | [7 empty] | Razítko |  |  |  | Datum a podpis: |  |  | Razítko
REKAPITULACE OBJEKTŮ STAVBY A SOUPISŮ PRACÍ
| Kód: | [6 empty] | 2020-056
| Stavba: | [6 empty] | Stavební úprava a přístavba objektu garáží p.č.st.1444, p.č.1949-3, k.ú. Sušice nad Otavou
| Místo: | [6 empty] | Sušice nad Otavou | [6 empty] | Datum: |  | 13. 10. 2021
| Zadavatel: | [6 empty] | Správa a údržba silnic Plzeňského kraje | [6 empty] | Projektant: |  | Ing. Martin Liška |  |  | Informatívní údaje z listů zakázek
| Uchazeč: | [13 empty] | Zpracovatel:
| Kód |  |  |  | Popis | [7 empty] | Cena bez DPH [CZK] |  |  |  |  | Cena s DPH [CZK] | Typ | z toho Ostat. náklady [CZK] | DPH [CZK] | Normohodiny [h] | DPH základní [CZK] | DPH snížená [CZK] | DPH základní přenesená [CZK] | DPH snížená přenesená [CZK] | Základna DPH základní | Základna DPH snížená | Základna DPH zákl. přenesená | Základna DPH sníž. přenesená | Základna DPH nulová
| Náklady z rozpočtů | [11 empty] | 0 |  |  |  |  | 0 |  | 0 | 0 | 0 | 0 | 0 | 0 | 0 | 0 | 0 | 0 | 0 | 0 |  | D | 0 | ###NOIMPORT### | IMPORT | {2302c84a-b2b0-4773-842a-40bb30102bb4} | {00000000-0000-0000-0000-000000000000}
/ |  | 020 |  |  |  | Objekt SO.02 | [6 empty] | 0 |  |  |  |  | 0 | STA | 0 | 0 | 0 | 0 | 0 | 0 | 0 | 0 | 0 | 0 | 0 | 0 |  |  | 1 |  | IMPORT | {027ed789-bd26-481d-8081-cc0a1e032da3} | {2302c84a-b2b0-4773-842a-40bb30102bb4} | 2

## 020 - Objekt SO.02
{027ed789-bd26-481d-8081-cc0a1e032da3}
2
| KRYCÍ LIST SOUPISU PRACÍ | [7 empty] | v --- níže se nacházejí doplnkové a pomocné údaje k sestavám --- v | [8 empty] | False
Stavba:
Stavební úprava a přístavba objektu garáží p.č.st.1444, p.č.1949-3, k.ú. Sušice nad Otavou
Objekt:
020 - Objekt SO.02
| KSO: |  |  |  |  | CC-CZ:
| Místo: |  | Sušice nad Otavou |  |  | Datum: | 13. 10. 2021
| Zadavatel: |  |  |  |  | IČ:
|  | Správa a údržba silnic Plzeňského kraje |  |  |  | DIČ:
| Uchazeč: |  |  |  |  | IČ: | Vyplň údaj
|  | Vyplň údaj |  |  |  | DIČ: | Vyplň údaj
| Projektant: |  |  |  |  | IČ:
|  | Ing. Martin Liška |  |  |  | DIČ:
| Zpracovatel: |  |  |  |  | IČ:
DIČ:
Poznámka:
| Cena bez DPH | [5 empty] | 0
|  |  | Základ daně |  |  | Sazba daně | Výše daně
| DPH | základní | 0 |  |  | 21% | 0
|  | snížená | 0 |  |  | 15% | 0
|  | zákl. přenesená | 0 |  |  | 21% | 0
|  | sníž. přenesená | 0 |  |  | 15% | 0
|  | nulová | 0 |  |  | 0% | 0
| Cena s DPH |  |  | v | CZK |  | 0
| Projektant |  |  | Zpracovatel
| Datum a podpis: |  | Razítko | Datum a podpis: |  |  | Razítko
| Objednavatel |  |  | Uchazeč
| Datum a podpis: |  | Razítko | Datum a podpis: |  |  | Razítko
REKAPITULACE ČLENĚNÍ SOUPISU PRACÍ
Stavba:
Stavební úprava a přístavba objektu garáží p.č.st.1444, p.č.1949-3, k.ú. Sušice nad Otavou
Objekt:
020 - Objekt SO.02
Místo: |  |  | Sušice nad Otavou |  |  | Datum: | 13. 10. 2021
Zadavatel: |  |  | Správa a údržba silnic Plzeňského kraje |  |  | Projektant: | Ing. Martin Liška
Uchazeč: |  |  | Vyplň údaj |  |  | Zpracovatel:
Kód dílu - Popis | [6 empty] | Cena celkem [CZK]
Náklady ze soupisu prací | [6 empty] | 0 | [11 empty] | -1
| HSV - Práce a dodávky HSV | [5 empty] | 0
| 1 - Zemní práce | [5 empty] | 0
| 2 - Zakládání | [5 empty] | 0
| 3 - Svislé a kompletní konstrukce | [5 empty] | 0
| 4 - Vodorovné konstrukce | [5 empty] | 0
| 5 - Komunikace pozemní | [5 empty] | 0
| 6 - Úpravy povrchů, podlahy a osazování výplní | [5 empty] | 0
| 8 - Trubní vedení | [5 empty] | 0
| 9 - Ostatní konstrukce a práce, bourání | [5 empty] | 0
| 997 - Přesun sutě | [5 empty] | 0
| 998 - Přesun hmot | [5 empty] | 0
| PSV - Práce a dodávky PSV | [5 empty] | 0
| 711 - Izolace proti vodě, vlhkosti a plynům | [5 empty] | 0
| 740 - Elektromontáže | [5 empty] | 0
| 762 - Konstrukce tesařské | [5 empty] | 0
| 763 - Konstrukce suché výstavby | [5 empty] | 0
| 764 - Konstrukce klempířské | [5 empty] | 0
| 765 - Krytina skládaná | [5 empty] | 0
| 767 - Konstrukce zámečnické | [5 empty] | 0
| 776 - Podlahy povlakové | [5 empty] | 0
| 777 - Podlahy lité | [5 empty] | 0
| 783 - Dokončovací práce - nátěry | [5 empty] | 0
| 784 - Dokončovací práce - malby a tapety | [5 empty] | 0
| VRN - Vedlejší rozpočtové náklady | [5 empty] | 0
| VRN1 - Průzkumné, geodetické a projektové práce | [5 empty] | 0
| VRN3 - Zařízení staveniště | [5 empty] | 0
SOUPIS PRACÍ
Stavba:
Stavební úprava a přístavba objektu garáží p.č.st.1444, p.č.1949-3, k.ú. Sušice nad Otavou
Objekt:
020 - Objekt SO.02
Místo: |  |  | Sušice nad Otavou |  |  | Datum: | 13. 10. 2021
Zadavatel: |  |  | Správa a údržba silnic Plzeňského kraje |  |  | Projektant: | Ing. Martin Liška
Uchazeč: |  |  | Vyplň údaj |  |  | Zpracovatel:
PČ | Typ | Kód | Popis | MJ | Množství | J.cena [CZK] | Cena celkem [CZK] | Cenová soustava |  | DPH | J. Nh [h] | Nh celkem [h] | J. hmotnost [t] | Hmotnost celkem [t] | J. suť [t] | Suť Celkem [t]
Náklady soupisu celkem | [6 empty] | 0 |  |  |  |  | 0 |  | 870.9419 |  | 793.1131 |  | D | -1 | [10 empty] | 0
| D | HSV | Práce a dodávky HSV |  |  |  | 0 |  |  |  |  | 0 |  | 842.3725 |  | 756.3819 | 1 | D | 0 |  |  |  | ROZPOCET | [6 empty] | 0
| D | 1 | Zemní práce |  |  |  | 0 |  |  |  |  | 0 |  | 20.8928 |  | 51 | 1 | D | 1 |  |  |  | ROZPOCET | [6 empty] | 0
1 | K | 113107162 | Odstranění podkladu z kameniva drceného tl 200 mm strojně pl přes 50 do 200 m2 | m2 | 100 |  | 0 |  |  | základní |  | 0 | 0 | 0 | 0.29 | 29 | 4 | K | 2 |  |  |  | ROZPOCET | 0 | 0 | 0 | 0 | 0 | 1 | 0 | 4 | 772077837
| VV |  | "Stávající zpevněné pola před garáží (skladba E1)-plocha viz legenda ploch a prvků"100 |  | 100 | [12 empty] | VV | 2 | 2 | True | 0 | ROZPOCET
2 | K | 113107182 | Odstranění podkladu živičného tl 100 mm strojně pl přes 50 do 200 m2 | m2 | 100 |  | 0 |  |  | základní |  | 0 | 0 | 0 | 0.22 | 22 | 4 | K | 2 |  |  |  | ROZPOCET | 0 | 0 | 0 | 0 | 0 | 1 | 0 | 4 | 2012127565
| VV |  | "Stávající zpevněné pola před garáží (skladba E1)-plocha viz legenda ploch a prvků"100 |  | 100 | [12 empty] | VV | 2 | 2 | True | 0 | ROZPOCET
3 | K | 122251104 | Odkopávky a prokopávky nezapažené v hornině třídy těžitelnosti I, skupiny 3 objem do 500 m3 strojně | m3 | 128.442 |  | 0 |  |  | základní |  | 0 | 0 | 0 | 0 | 0 | 4 | K | 2 |  |  |  | ROZPOCET | 0 | 0 | 0 | 0 | 0 | 1 | 0 | 4 | -999242380
| VV |  | "Výkop pod podlahou" 45,575*11*0,15 |  | 75.199 | [12 empty] | VV | 2 | 2 | True | 0 | ROZPOCET
| VV |  | "Srovnání terénu východně" 45,575*0,3*1,7 |  | 23.243 | [12 empty] | VV | 2 | 2 | True | 0 | ROZPOCET
| VV |  | "Sejmutí horní vrstvy pro skladbu E2" 100*0,3 |  | 30 | [12 empty] | VV | 2 | 2 | True | 0 | ROZPOCET
4 | K | 131251104 | Hloubení jam nezapažených v hornině třídy těžitelnosti I, skupiny 3 objem do 500 m3 strojně | m3 | 131.075 |  | 0 |  |  | základní |  | 0 | 0 | 0 | 0 | 0 | 4 | K | 2 |  |  |  | ROZPOCET | 0 | 0 | 0 | 0 | 0 | 1 | 0 | 4 | 1484454033
| VV |  | "Patka P01 2,5x2,5m, 2ks" (2,5+0,35*2)*(2,5+0,35)*0,84*2 |  | 15.322 | [12 empty] | VV | 2 | 2 | True | 0 | ROZPOCET
| VV |  | "Patka P02 1,2x1,2m, 4ks"(1,2+0,35*2)^2*0,84*4 |  | 12.13 | [12 empty] | VV | 2 | 2 | True | 0 | ROZPOCET
| VV |  | "Patka P03 1,2x1,2m, 2ks"(1,2+0,35*2)^2*0,84*2 |  | 6.065 | [12 empty] | VV | 2 | 2 | True | 0 | ROZPOCET
| VV |  | "Patka P04 2,2x2,2m, 2ks"(2,2+0,35*2)^2*0,84*2 |  | 14.129 | [12 empty] | VV | 2 | 2 | True | 0 | ROZPOCET
| VV |  | "Patka P05 1,2x1,2m, 1ks"(1,2+0,35*2)^2*0,84*1 |  | 3.032 | [12 empty] | VV | 2 | 2 | True | 0 | ROZPOCET
| VV |  | "Patka P06 2,0x2,0m, 2ks"(2+0,35*2)*(2+0,35)*0,84*2 |  | 10.66 | [12 empty] | VV | 2 | 2 | True | 0 | ROZPOCET
| VV |  | "Patka P07 1,2x1,2m, 2ks"(1,2+0,35*2)*(1,2+0,35)*0,84*2 |  | 4.948 | [12 empty] | VV | 2 | 2 | True | 0 | ROZPOCET
| VV |  | "Patka P08 1,2x1,2m, 4ks"(1,2+0,35*2)^2*0,84*4 |  | 12.13 | [12 empty] | VV | 2 | 2 | True | 0 | ROZPOCET
| VV |  | "Patka P09 7,7x3,0m, 1ks"(7,7+0,35*2)*(3+0,35*2)*0,84*1 |  | 26.107 | [12 empty] | VV | 2 | 2 | True | 0 | ROZPOCET
| VV |  | "Patka P10 7,3x2,8m, 1ks"(7,3+0,35*2)*(2,8+0,35*2)*0,84*1 |  | 23.52 | [12 empty] | VV | 2 | 2 | True | 0 | ROZPOCET
| VV |  | "Patka P11 1,2x1,2m, 1ks"(1,2+0,35*2)^2*0,84*1 |  | 3.032 | [12 empty] | VV | 2 | 2 | True | 0 | ROZPOCET
5 | K | 132251102 | Hloubení rýh nezapažených š do 800 mm v hornině třídy těžitelnosti I, skupiny 3 objem do 50 m3 strojně | m3 | 29.686 |  | 0 |  |  | základní |  | 0 | 0 | 0 | 0 | 0 | 4 | K | 2 |  |  |  | ROZPOCET | 0 | 0 | 0 | 0 | 0 | 1 | 0 | 4 | -1340260364
| VV |  | "Rýhy pro základové pasy/prahy" (2,95+2,5*2+3,3*2+2,3*2+2,95+3,625+2,975+7,8+9,1-0,7*12)*(0,25+0,35*2)*0,84 |  | 29.686 | [12 empty] | VV | 2 | 2 | True | 0 | ROZPOCET
6 | K | 132251251 | Hloubení rýh nezapažených š do 2000 mm v hornině třídy těžitelnosti I, skupiny 3 objem do 20 m3 strojně | m3 | 17.004 |  | 0 |  |  | základní |  | 0 | 0 | 0 | 0 | 0 | 4 | K | 2 |  |  |  | ROZPOCET | 0 | 0 | 0 | 0 | 0 | 1 | 0 | 4 | -1214805886
| VV |  | "Kanalizace + vpusť" (20+1,25)*1,2*1 |  | 25.5 | [12 empty] | VV | 2 | 2 | True | 0 | ROZPOCET
| VV |  | "Odpočet odstranění skladeb" -(10,8*0,4+9,2*0,3)*1,2 |  | -8.496 | [12 empty] | VV | 2 | 2 | True | 0 | ROZPOCET
7 | K | 162251102 | Vodorovné přemístění do 50 m výkopku/sypaniny z horniny třídy těžitelnosti I, skupiny 1 až 3 | m3 | 429.936 |  | 0 |  |  | základní |  | 0 | 0 | 0 | 0 | 0 | 4 | K | 2 |  |  |  | ROZPOCET | 0 | 0 | 0 | 0 | 0 | 1 | 0 | 4 | -777910972
| VV |  | "Vykopaná zemina na meziskládku" 128,442+131,075+29,686+17,004 |  | 306.207 | [12 empty] | VV | 2 | 2 | True | 0 | ROZPOCET
| VV |  | "Zpět na násypy" 98,729 |  | 98.729 | [12 empty] | VV | 2 | 2 | True | 0 | ROZPOCET
| VV |  | "Zpět - humusová vrstva" 100*0,25 |  | 25 | [12 empty] | VV | 2 | 2 | True | 0 | ROZPOCET
8 | K | 162751117 | Vodorovné přemístění do 10000 m výkopku/sypaniny z horniny třídy těžitelnosti I, skupiny 1 až 3 | m3 | 182.478 |  | 0 |  |  | základní |  | 0 | 0 | 0 | 0 | 0 | 4 | K | 2 |  |  |  | ROZPOCET | 0 | 0 | 0 | 0 | 0 | 1 | 0 | 4 | -1403909010
| VV |  | "Přebytečná zemina" 306,207-98,729-25 |  | 182.478 | [12 empty] | VV | 2 | 2 | True | 0 | ROZPOCET
9 | K | 162751119 | Příplatek k vodorovnému přemístění výkopku/sypaniny z horniny třídy těžitelnosti I, skupiny 1 až 3 ZKD 1000 m přes 10000 m | m3 | 1277.346 |  | 0 |  |  | základní |  | 0 | 0 | 0 | 0 | 0 | 4 | K | 2 |  |  |  | ROZPOCET | 0 | 0 | 0 | 0 | 0 | 1 | 0 | 4 | 1485940376
| VV |  | 182,478*7 |  | 1277.346 | [12 empty] | VV | 2 | 2 | True | 0 | ROZPOCET
10 | K | 167151111 | Nakládání výkopku z hornin třídy těžitelnosti I, skupiny 1 až 3 přes 100 m3 | m3 | 306.207 |  | 0 |  |  | základní |  | 0 | 0 | 0 | 0 | 0 | 4 | K | 2 |  |  |  | ROZPOCET | 0 | 0 | 0 | 0 | 0 | 1 | 0 | 4 | 513006317
| VV |  | "Zpět na násypy" 98,729 |  | 98.729 | [12 empty] | VV | 2 | 2 | True | 0 | ROZPOCET
| VV |  | "Zpět - humusová vrstva" 100*0,25 |  | 25 | [12 empty] | VV | 2 | 2 | True | 0 | ROZPOCET
| VV |  | "Přebytečná zemina" 306,207-98,729-25 |  | 182.478 | [12 empty] | VV | 2 | 2 | True | 0 | ROZPOCET
11 | K | 171251201 | Uložení sypaniny na skládky nebo meziskládky | m3 | 488.685 |  | 0 |  |  | základní |  | 0 | 0 | 0 | 0 | 0 | 4 | K | 2 |  |  |  | ROZPOCET | 0 | 0 | 0 | 0 | 0 | 1 | 0 | 4 | 1894191897
| VV |  | "Vykopaná zemina na meziskládku" 128,442+131,075+29,686+17,004 |  | 306.207 | [12 empty] | VV | 2 | 2 | True | 0 | ROZPOCET
| VV |  | "Přebytečná zemina" 306,207-98,729-25 |  | 182.478 | [12 empty] | VV | 2 | 2 | True | 0 | ROZPOCET
12 | K | 171201231 | Poplatek za uložení zeminy a kamení na recyklační skládce (skládkovné) kód odpadu 17 05 04 | t | 319.337 |  | 0 |  |  | základní |  | 0 | 0 | 0 | 0 | 0 | 4 | K | 2 |  |  |  | ROZPOCET | 0 | 0 | 0 | 0 | 0 | 1 | 0 | 4 | 1210257996
| VV |  | "Skládka AZS Zavlekov" 182,478*1,75 |  | 319.337 | [12 empty] | VV | 2 | 2 | True | 0 | ROZPOCET
13 | K | 174151101 | Zásyp jam, šachet rýh nebo kolem objektů sypaninou se zhutněním | m3 | 98.729 |  | 0 |  |  | základní |  | 0 | 0 | 0 | 0 | 0 | 4 | K | 2 |  |  |  | ROZPOCET | 0 | 0 | 0 | 0 | 0 | 1 | 0 | 4 | 686407727
| VV |  | "Výkopy pro patky" 131,075+23,243 |  | 154.318 | [12 empty] | VV | 2 | 2 | True | 0 | ROZPOCET
| VV |  | "Výkopy pro pasy/prahy"29,686 |  | 29.686 | [12 empty] | VV | 2 | 2 | True | 0 | ROZPOCET
| VV |  | "odečet objemu patek"-(2,5*2,5*2+1,2*1,2*(4+2+1+2+4+1)+2,2*2,2*2+2*2*2+7,7*3+7,3*2,8)*0,84 |  | -78.859 | [12 empty] | VV | 2 | 2 | True | 0 | ROZPOCET
| VV |  | "Odečet objemu pasů" -((2,95+2,5+2,5+3,3*2+2,3+2,3+2,95)+(3,625+2,975)+(7,8+9,1))*0,84*0,25 |  | -9.576 | [12 empty] | VV | 2 | 2 | True | 0 | ROZPOCET
| VV |  | "Kanalizace" 17,004-10,8-2,4-0,156-0,144-0,275*0,275*3,14*1,45 |  | 3.16 | [12 empty] | VV | 2 | 2 | True | 0 | ROZPOCET
14 | K | 175151101 | Obsypání potrubí strojně sypaninou bez prohození, uloženou do 3 m | m3 | 10.8 |  | 0 |  |  | základní |  | 0 | 0 | 0 | 0 | 0 | 4 | K | 2 |  |  |  | ROZPOCET | 0 | 0 | 0 | 0 | 0 | 1 | 0 | 4 | 1461390815
| VV |  | "Kanalizace" 20*1,2*0,45 |  | 10.8 | [12 empty] | VV | 2 | 2 | True | 0 | ROZPOCET
15 | M | 58331289 | kamenivo těžené drobné frakce 0/2 | t | 20.52 |  | 0 |  |  | základní |  | 0 | 1 | 20.52 | 0 | 0 | 8 | M | 2 |  |  |  | ROZPOCET | 0 | 0 | 0 | 0 | 0 | 1 | 0 | 4 | -950093740
| VV |  | 10,8*1,9 |  | 20.52 | [12 empty] | VV | 2 | 2 | True | 0 | ROZPOCET
16 | K | 180404112 | Založení hřišťového trávníku výsevem na vrstvě substrátu | m2 | 80 |  | 0 |  |  | základní |  | 0 | 0 | 0 | 0 | 0 | 4 | K | 2 |  |  |  | ROZPOCET | 0 | 0 | 0 | 0 | 0 | 1 | 0 | 4 | 2053877306
| VV |  | "E2 - viz. legenda ploch" 80 |  | 80 | [12 empty] | VV | 2 | 2 | True | 0 | ROZPOCET
17 | M | 00572440 | osivo směs travní hřištní | kg | 3.2 |  | 0 |  |  | základní |  | 0 | 0.001 | 0.0032 | 0 | 0 | 8 | M | 2 |  |  |  | ROZPOCET | 0 | 0 | 0 | 0 | 0 | 1 | 0 | 4 | 829110051
| VV |  | "Skladba E2" 80*40/1000 |  | 3.2 | [12 empty] | VV | 2 | 2 | True | 0 | ROZPOCET
18 | K | 181111131 | Plošná úprava terénu do 500 m2 zemina tř 1 až 4 nerovnosti do 200 mm v rovinně a svahu do 1:5 | m2 | 80 |  | 0 |  |  | základní |  | 0 | 0 | 0 | 0 | 0 | 4 | K | 2 |  |  |  | ROZPOCET | 0 | 0 | 0 | 0 | 0 | 1 | 0 | 4 | 145758558
| VV |  | "E2 - přespádování ploch" 80 |  | 80 | [12 empty] | VV | 2 | 2 | True | 0 | ROZPOCET
19 | K | 181152302 | Úprava pláně pro silnice a dálnice v zářezech se zhutněním | m2 | 100 |  | 0 |  |  | základní |  | 0 | 0 | 0 | 0 | 0 | 4 | K | 2 |  |  |  | ROZPOCET | 0 | 0 | 0 | 0 | 0 | 1 | 0 | 4 | 670178349
| VV |  | "Pod skladbou E1" 100 |  | 100 | [12 empty] | VV | 2 | 2 | True | 0 | ROZPOCET
20 | K | 181351005 | Rozprostření ornice tl vrstvy do 300 mm pl do 100 m2 v rovině nebo ve svahu do 1:5 strojně | m2 | 80 |  | 0 |  |  | základní |  | 0 | 0 | 0 | 0 | 0 | 4 | K | 2 |  |  |  | ROZPOCET | 0 | 0 | 0 | 0 | 0 | 1 | 0 | 4 | 635774583
| VV |  | "Skladba E2" 80 |  | 80 | [12 empty] | VV | 2 | 2 | True | 0 | ROZPOCET
21 | K | 181951112 | Úprava pláně v hornině třídy těžitelnosti I, skupiny 1 až 3 se zhutněním strojně | m2 | 580 |  | 0 |  |  | základní |  | 0 | 0 | 0 | 0 | 0 | 4 | K | 2 |  |  |  | ROZPOCET | 0 | 0 | 0 | 0 | 0 | 1 | 0 | 4 | -1435955961
| VV |  | "S1 - prostor pod garáží" 500 |  | 500 | [12 empty] | VV | 2 | 2 | True | 0 | ROZPOCET
| VV |  | "E2" 80 |  | 80 | [12 empty] | VV | 2 | 2 | True | 0 | ROZPOCET
22 | K | 182303111 | Doplnění zeminy nebo substrátu na travnatých plochách tl 50 mm rovina v rovinně a svahu do 1:5 | m2 | 80 |  | 0 |  |  | základní |  | 0 | 0 | 0 | 0 | 0 | 4 | K | 2 |  |  |  | ROZPOCET | 0 | 0 | 0 | 0 | 0 | 1 | 0 | 4 | -1738135268
| VV |  | "E2 - viz. legenda ploch" 80 |  | 80 | [12 empty] | VV | 2 | 2 | True | 0 | ROZPOCET
23 | M | 10371500 | substrát pro trávníky VL | m3 | 1.76 |  | 0 |  |  | základní |  | 0 | 0.21 | 0.3696 | 0 | 0 | 8 | M | 2 |  |  |  | ROZPOCET | 0 | 0 | 0 | 0 | 0 | 1 | 0 | 4 | -1301134957
| VV |  | "E2 - viz. legenda ploch" 80*0,02*1,1 |  | 1.76 | [12 empty] | VV | 2 | 2 | True | 0 | ROZPOCET
| D | 2 | Zakládání |  |  |  | 0 |  |  |  |  | 0 |  | 455.6828 |  | 0 | 1 | D | 1 |  |  |  | ROZPOCET | [6 empty] | 0
24 | K | 271562211 | Podsyp pod základové konstrukce se zhutněním z drobného kameniva frakce 0 až 4 mm | m3 | 12.525 |  | 0 |  |  | základní |  | 0 | 1.98 | 24.7995 | 0 | 0 | 4 | K | 2 |  |  |  | ROZPOCET | 0 | 0 | 0 | 0 | 0 | 1 | 0 | 4 | -1284521045
| VV |  | "Násyp pod podlahu frakce 0-8" (10,5*45,575)*0,03 |  | 14.356 | [12 empty] | VV | 2 | 2 | True | 0 | ROZPOCET
| VV |  | Odečet základů | [14 empty] | VV | 2 | 1 | True | 0 | ROZPOCET
| VV |  | -((7,8+9,1+3,625+2,975)*0,25+1,175*2,5+0,6*1,2+2,2*1,1*2+1,2*0,6*6+2,5*1,175+2*2*2+1,2*0,725+1,2*0,8+7,3*1,6+1,2*0,8*3+7,7*1,7+1,2*0,8*2)*0,03 |  | -1.831 | [12 empty] | VV | 2 | 2 | True | 0 | ROZPOCET
25 | K | 271572211 | Podsyp pod základové konstrukce se zhutněním z netříděného štěrkopísku | m3 | 83.502 |  | 0 |  |  | základní |  | 0 | 1.98 | 165.334 | 0 | 0 | 4 | K | 2 |  |  |  | ROZPOCET | 0 | 0 | 0 | 0 | 0 | 1 | 0 | 4 | 69042948
| VV |  | "Násyp pod podlahu frakce 0-63" (10,5*45,575)*0,2 |  | 95.708 | [12 empty] | VV | 2 | 2 | True | 0 | ROZPOCET
| VV |  | Odečet základů | [14 empty] | VV | 2 | 1 | True | 0 | ROZPOCET
| VV |  | -((7,8+9,1+3,625+2,975)*0,25+1,175*2,5+0,6*1,2+2,2*1,1*2+1,2*0,6*6+2,5*1,175+2*2*2+1,2*0,725+1,2*0,8+7,3*1,6+1,2*0,8*3+7,7*1,7+1,2*0,8*2)*0,2 |  | -12.206 | [12 empty] | VV | 2 | 2 | True | 0 | ROZPOCET
26 | K | 274321511 | Základové pasy ze ŽB bez zvýšených nároků na prostředí tř. C 25/30 | m3 | 11.4 |  | 0 |  |  | základní |  | 0 | 2.4533 | 27.9675 | 0 | 0 | 4 | K | 2 |  |  |  | ROZPOCET | 0 | 0 | 0 | 0 | 0 | 1 | 0 | 4 | 473661697
| VV |  | ((2,95+2,5+2,5+3,3*2+2,3+2,3+2,95)+(3,625+2,975)+(7,8+9,1))*0,25*1 |  | 11.4 | [12 empty] | VV | 2 | 2 | True | 0 | ROZPOCET
27 | K | 274351121 | Zřízení bednění základových pasů rovného | m2 | 91.2 |  | 0 |  |  | základní |  | 0 | 0.00269 | 0.24533 | 0 | 0 | 4 | K | 2 |  |  |  | ROZPOCET | 0 | 0 | 0 | 0 | 0 | 1 | 0 | 4 | 719572830
| VV |  | ((2,95+2,5+2,5+3,3*2+2,3+2,3+2,95)+(3,625+2,975)+(7,8+9,1))*1*2 |  | 91.2 | [12 empty] | VV | 2 | 2 | True | 0 | ROZPOCET
28 | K | 274351122 | Odstranění bednění základových pasů rovného | m2 | 91.2 |  | 0 |  |  | základní |  | 0 | 0 | 0 | 0 | 0 | 4 | K | 2 |  |  |  | ROZPOCET | 0 | 0 | 0 | 0 | 0 | 1 | 0 | 4 | 1144017596
29 | K | 274361821 | Výztuž základových pásů betonářskou ocelí 10 505 (R) | t | 0.831 |  | 0 |  |  | základní |  | 0 | 1.0606 | 0.88138 | 0 | 0 | 4 | K | 2 |  |  |  | ROZPOCET | 0 | 0 | 0 | 0 | 0 | 1 | 0 | 4 | 539011415
| VV |  | "Hlavní výztuž, předpoklad 8xR16" ((2,95+2,5+2,5+3,3*2+2,3+2,3+2,95)+(3,625+2,975)+(7,8+9,1))*8*1,5784*1,1/1000 |  | 0.633 | [12 empty] | VV | 2 | 2 | True | 0 | ROZPOCET
| VV |  | "Rozdělovací výztuž, předpoklad R8 po 250mm" ((2,95+2,5+2,5+3,3*2+2,3+2,3+2,95)+(3,625+2,975)+(7,8+9,1))/0,25*(1+0,25)*2*0,3946*1,1/1000 |  | 0.198 | [12 empty] | VV | 2 | 2 | True | 0 | ROZPOCET
30 | K | 275321511 | Základové patky ze ŽB bez zvýšených nároků na prostředí tř. C 25/30 | m3 | 93.88 |  | 0 |  |  | základní |  | 0 | 2.4533 | 230.3149 | 0 | 0 | 4 | K | 2 |  |  |  | ROZPOCET | 0 | 0 | 0 | 0 | 0 | 1 | 0 | 4 | 1204188453
| VV |  | "Patka P01 2,5x2,5m, 2ks" 2,5*2,5*1*2 |  | 12.5 | [12 empty] | VV | 2 | 2 | True | 0 | ROZPOCET
| VV |  | "Patka P02 1,2x1,2m, 4ks"1,2*1,2*1*4 |  | 5.76 | [12 empty] | VV | 2 | 2 | True | 0 | ROZPOCET
| VV |  | "Patka P03 1,2x1,2m, 2ks"1,2*1,2*1*2 |  | 2.88 | [12 empty] | VV | 2 | 2 | True | 0 | ROZPOCET
| VV |  | "Patka P04 2,2x2,2m, 2ks"2,2*2,2*1*2 |  | 9.68 | [12 empty] | VV | 2 | 2 | True | 0 | ROZPOCET
| VV |  | "Patka P05 1,2x1,2m, 1ks"1,2*1,2*1*1 |  | 1.44 | [12 empty] | VV | 2 | 2 | True | 0 | ROZPOCET
| VV |  | "Patka P06 2,0x2,0m, 2ks"2*2*1*2 |  | 8 | [12 empty] | VV | 2 | 2 | True | 0 | ROZPOCET
| VV |  | "Patka P07 1,2x1,2m, 2ks"1,2*1,2*1*2 |  | 2.88 | [12 empty] | VV | 2 | 2 | True | 0 | ROZPOCET
| VV |  | "Patka P08 1,2x1,2m, 4ks"1,2*1,2*1*4 |  | 5.76 | [12 empty] | VV | 2 | 2 | True | 0 | ROZPOCET
| VV |  | "Patka P09 7,7x3,0m, 1ks"7,7*3*1*1 |  | 23.1 | [12 empty] | VV | 2 | 2 | True | 0 | ROZPOCET
| VV |  | "Patka P10 7,3x2,8m, 1ks"7,3*2,8*1*1 |  | 20.44 | [12 empty] | VV | 2 | 2 | True | 0 | ROZPOCET
| VV |  | "Patka P11 1,2x1,2m, 1ks"1,2*1,2*1*1 |  | 1.44 | [12 empty] | VV | 2 | 2 | True | 0 | ROZPOCET
31 | K | 275351121 | Zřízení bednění základových patek | m2 | 162.4 |  | 0 |  |  | základní |  | 0 | 0.00264 | 0.42874 | 0 | 0 | 4 | K | 2 |  |  |  | ROZPOCET | 0 | 0 | 0 | 0 | 0 | 1 | 0 | 4 | -904033469
| VV |  | "Patka P01 2,5x2,5m, 2ks" 2,5*4*1*2 |  | 20 | [12 empty] | VV | 2 | 2 | True | 0 | ROZPOCET
| VV |  | "Patka P02 1,2x1,2m, 4ks"1,2*4*1*4 |  | 19.2 | [12 empty] | VV | 2 | 2 | True | 0 | ROZPOCET
| VV |  | "Patka P03 1,2x1,2m, 2ks"1,2*4*1*2 |  | 9.6 | [12 empty] | VV | 2 | 2 | True | 0 | ROZPOCET
| VV |  | "Patka P04 2,2x2,2m, 2ks"2,2*4*1*2 |  | 17.6 | [12 empty] | VV | 2 | 2 | True | 0 | ROZPOCET
| VV |  | "Patka P05 1,2x1,2m, 1ks"1,2*4*1*1 |  | 4.8 | [12 empty] | VV | 2 | 2 | True | 0 | ROZPOCET
| VV |  | "Patka P06 2,0x2,0m, 2ks"2*4*1*2 |  | 16 | [12 empty] | VV | 2 | 2 | True | 0 | ROZPOCET
| VV |  | "Patka P07 1,2x1,2m, 2ks"1,2*4*1*2 |  | 9.6 | [12 empty] | VV | 2 | 2 | True | 0 | ROZPOCET
| VV |  | "Patka P08 1,2x1,2m, 4ks"1,2*4*1*4 |  | 19.2 | [12 empty] | VV | 2 | 2 | True | 0 | ROZPOCET
| VV |  | "Patka P09 7,7x3,0m, 1ks"(7,7+3)*2*1*1 |  | 21.4 | [12 empty] | VV | 2 | 2 | True | 0 | ROZPOCET
| VV |  | "Patka P10 7,3x2,8m, 1ks"(7,3+2,8)*2*1*1 |  | 20.2 | [12 empty] | VV | 2 | 2 | True | 0 | ROZPOCET
| VV |  | "Patka P11 1,2x1,2m, 1ks"1,2*4*1*1 |  | 4.8 | [12 empty] | VV | 2 | 2 | True | 0 | ROZPOCET
32 | K | 275351122 | Odstranění bednění základových patek | m2 | 162.4 |  | 0 |  |  | základní |  | 0 | 0 | 0 | 0 | 0 | 4 | K | 2 |  |  |  | ROZPOCET | 0 | 0 | 0 | 0 | 0 | 1 | 0 | 4 | -786539797
33 | K | 275361821 | Výztuž základových patek betonářskou ocelí 10 505 (R) | t | 5.103 |  | 0 |  |  | základní |  | 0 | 1.0606 | 5.4123 | 0 | 0 | 4 | K | 2 |  |  |  | ROZPOCET | 0 | 0 | 0 | 0 | 0 | 1 | 0 | 4 | 1813843897
| VV |  | "Patka P01 2,5x2,5m, 2ks" ((2,4*2+1)*16+(2,36*2+1)*16)*1,5784*1,1/1000*2 |  | 0.64 | [12 empty] | VV | 2 | 2 | True | 0 | ROZPOCET
| VV |  | "Patka P02 1,2x1,2m, 4ks"((1,1*2+1)*8+(1,06+1)*8+1,06*16)*1,5784*1,1/1000*4 |  | 0.41 | [12 empty] | VV | 2 | 2 | True | 0 | ROZPOCET
| VV |  | "Patka P03 1,2x1,2m, 2ks"((1,1*2+1)*8+(1,06*2+1)*8)*1,5784*1,1/1000*2 |  | 0.176 | [12 empty] | VV | 2 | 2 | True | 0 | ROZPOCET
| VV |  | "Patka P04 2,2x2,2m, 2ks"((2,1*2+1)*15+(2,06*2+1)*15)*1,5784*1,1/1000*2 |  | 0.538 | [12 empty] | VV | 2 | 2 | True | 0 | ROZPOCET
| VV |  | "Patka P05 1,2x1,2m, 1ks"((1,1*2+1)*8+(1,06*2+1)*8)*1,5784*1,1/1000*1 |  | 0.088 | [12 empty] | VV | 2 | 2 | True | 0 | ROZPOCET
| VV |  | "Patka P06 2,0x2,0m, 2ks"((1,9*2+1)*13+(1,86*2+1)*13)*1,5784*1,1/1000*2 |  | 0.43 | [12 empty] | VV | 2 | 2 | True | 0 | ROZPOCET
| VV |  | "Patka P07 1,2x1,2m, 2ks"((1,1*2+1)*8+(1,06*2+1)*8)*1,5784*1,1/1000*2 |  | 0.176 | [12 empty] | VV | 2 | 2 | True | 0 | ROZPOCET
| VV |  | "Patka P08 1,2x1,2m, 4ks"((1,1*2+1)*8+(1,06*2+1)*8)*1,5784*1,1/1000*4 |  | 0.351 | [12 empty] | VV | 2 | 2 | True | 0 | ROZPOCET
| VV |  | "Patka P09 7,7x3,0m, 1ks-výuzuž odhadnuta"((7,6*2+1)*20+(2,9*2+1)*51)*1,5784*1,1/1000*1 |  | 1.165 | [12 empty] | VV | 2 | 2 | True | 0 | ROZPOCET
| VV |  | "Patka P10 7,3x2,8m, 1ks-výzrtuž odhadnuta"((7,2*2+1)*19+(2,7*2+1)*48)*1,5784*1,1/1000*1 |  | 1.041 | [12 empty] | VV | 2 | 2 | True | 0 | ROZPOCET
| VV |  | "Patka P11 1,2x1,2m, 1ks"((1,1*2+1)*8+(1,06*2+1)*8)*1,5784*1,1/1000*1 |  | 0.088 | [12 empty] | VV | 2 | 2 | True | 0 | ROZPOCET
34 | K | 278383112 | Zálivka pod sloupy z cementové zálivkové hmoty plochy do 1 m2 tl 25 mm | m2 | 5.62 |  | 0 |  |  | základní |  | 0 | 0.05324 | 0.29921 | 0 | 0 | 4 | K | 2 |  |  |  | ROZPOCET | 0 | 0 | 0 | 0 | 0 | 1 | 0 | 4 | 1646950323
| VV |  | "Pod rohové sloupy" 0,3*0,3*4 |  | 0.36 | [12 empty] | VV | 2 | 2 | True | 0 | ROZPOCET
| VV |  | "Pod běžné sloupy" 0,5*0,4*(9*2+2) |  | 4 | [12 empty] | VV | 2 | 2 | True | 0 | ROZPOCET
| VV |  | "Pod sloupy fasády" 0,3*0,3*7*2 |  | 1.26 | [12 empty] | VV | 2 | 2 | True | 0 | ROZPOCET
| D | 3 | Svislé a kompletní konstrukce |  |  |  | 0 |  |  |  |  | 0 |  | 84.2971 |  | 0 | 1 | D | 1 |  |  |  | ROZPOCET | [6 empty] | 0
35 | K | 310239411 | Zazdívka otvorů pl do 4 m2 ve zdivu nadzákladovém cihlami pálenými na MC | m3 | 0.678 |  | 0 |  |  | základní |  | 0 | 1.8775 | 1.2729 | 0 | 0 | 4 | K | 2 |  |  |  | ROZPOCET | 0 | 0 | 0 | 0 | 0 | 1 | 0 | 4 | 1766653393
| VV |  | "Zazdění dveří ve štítové stěně" 0,89*2,06*0,37 |  | 0.678 | [12 empty] | VV | 2 | 2 | True | 0 | ROZPOCET
36 | K | 311113143 | Nosná zeď tl do 250 mm z hladkých tvárnic ztraceného bednění včetně výplně z betonu tř. C 20/25 | m2 | 131.793 |  | 0 |  |  | základní |  | 0 | 0.54605 | 71.9656 | 0 | 0 | 4 | K | 2 |  |  |  | ROZPOCET | 0 | 0 | 0 | 0 | 0 | 1 | 0 | 4 | 746680518
| VV |  | "Obvodová stěna" 45,575*1,7 |  | 77.478 | [12 empty] | VV | 2 | 2 | True | 0 | ROZPOCET
| VV |  | "Příčné stěny" 10,65*1,7*3 |  | 54.315 | [12 empty] | VV | 2 | 2 | True | 0 | ROZPOCET
37 | K | 311272031 | Zdivo z pórobetonových tvárnic hladkých přes P2 do P4 přes 450 do 600 kg/m3 na tenkovrstvou maltu tl 200 mm | m2 | 23.024 |  | 0 |  |  | základní |  | 0 | 0.14854 | 3.42 | 0 | 0 | 4 | K | 2 |  |  |  | ROZPOCET | 0 | 0 | 0 | 0 | 0 | 1 | 0 | 4 | -564042576
| VV |  | "Dozdění štítu" 10,165*(1,54+2,99)/2 |  | 23.024 | [12 empty] | VV | 2 | 2 | True | 0 | ROZPOCET
38 | K | 311361821 | Výztuž nosných zdí betonářskou ocelí 10 505 | t | 2.174 |  | 0 |  |  | základní |  | 0 | 1.0492 | 2.281 | 0 | 0 | 4 | K | 2 |  |  |  | ROZPOCET | 0 | 0 | 0 | 0 | 0 | 1 | 0 | 4 | -902542291
| VV |  | "Obvodová stěna-hlavní výztuž" 45,575/0,15*2*1,7*0,8878*1,1/1000 |  | 1.009 | [12 empty] | VV | 2 | 2 | True | 0 | ROZPOCET
| VV |  | "Obvodová stěna-pomocná výztuž"1,7/0,25*2*(45,575)*0,3946*1,1/1000 |  | 0.269 | [12 empty] | VV | 2 | 2 | True | 0 | ROZPOCET
| VV |  | "Příčné stěny-hlavní výztuž" (10,65*3)/0,15*2*1,7*0,8878*1,1/1000 |  | 0.707 | [12 empty] | VV | 2 | 2 | True | 0 | ROZPOCET
| VV |  | "Příčné stěny-pomocná výztuž" 1,7/0,25*2*(10,65*3)*0,3946*1,1/1000 |  | 0.189 | [12 empty] | VV | 2 | 2 | True | 0 | ROZPOCET
39 | K | 330321410 | Sloupy nebo pilíře ze ŽB tř. C 25/30 bez výztuže | m3 | 0.154 |  | 0 |  |  | základní |  | 0 | 2.4533 | 0.37781 | 0 | 0 | 4 | K | 2 |  |  |  | ROZPOCET | 0 | 0 | 0 | 0 | 0 | 1 | 0 | 4 | -1680449591
| VV |  | "Věnec dozděné štítové stěny-svislá část" 1,54*0,25*0,2*2 |  | 0.154 | [12 empty] | VV | 2 | 2 | True | 0 | ROZPOCET
40 | K | 331351115 | Zřízení bednění čtyřúhelníkových sloupů v do 4 m průřezu do 0,08 m2 | m2 | 2.772 |  | 0 |  |  | základní |  | 0 | 0.00275 | 0.007623 | 0 | 0 | 4 | K | 2 |  |  |  | ROZPOCET | 0 | 0 | 0 | 0 | 0 | 1 | 0 | 4 | -147609748
| VV |  | "Věnec dozděné štítové stěny-svislá část" 1,54*(0,25+0,2)*2*2 |  | 2.772 | [12 empty] | VV | 2 | 2 | True | 0 | ROZPOCET
41 | K | 331351116 | Odstranění bednění čtyřúhelníkových sloupů v do 4 m průřezu do 0,08 m2 | m2 | 2.772 |  | 0 |  |  | základní |  | 0 | 0 | 0 | 0 | 0 | 4 | K | 2 |  |  |  | ROZPOCET | 0 | 0 | 0 | 0 | 0 | 1 | 0 | 4 | -1156200305
42 | K | 331361821 | Výztuž sloupů hranatých betonářskou ocelí 10 505 | t | 0.02 |  | 0 |  |  | základní |  | 0 | 1.0524 | 0.021047 | 0 | 0 | 4 | K | 2 |  |  |  | ROZPOCET | 0 | 0 | 0 | 0 | 0 | 1 | 0 | 4 | -838211170
| VV |  | "Věnec dozděné štítové stěny-svislá část-podélná výztuž" (1,54*2)*4*0,6165*1,1/1000 |  | 0.008 | [12 empty] | VV | 2 | 2 | True | 0 | ROZPOCET
| VV |  | "Věnec dozděné štítové stěny-svislá část-třmínky" ((1,54*2)/0,1)*(0,2+0,25)*2*0,3946*1,1/1000 |  | 0.012 | [12 empty] | VV | 2 | 2 | True | 0 | ROZPOCET
43 | K | 337171321 | Montáž nosné ocelové kce skladovací haly v do 12 m rozpětí vazníků do 12 m | t | 14.066 |  | 0 |  |  | základní |  | 0 | 0 | 0 | 0 | 0 | 4 | K | 2 |  |  |  | ROZPOCET | 0 | 0 | 0 | 0 | 0 | 1 | 0 | 4 | -220840215
| VV |  | "Ocelová konstrukce haly" 14065,8/1000 |  | 14.066 | [12 empty] | VV | 2 | 2 | True | 0 | ROZPOCET
44 | M | M337-010 | Dodávka a výroba ocelových prvků včetně povrchové úpravy | t | 14.066 |  | 0 |  |  | základní |  | 0 | 0 | 0 | 0 | 0 | 8 | M | 2 |  |  |  | ROZPOCET | 0 | 0 | 0 | 0 | 0 | 1 | 0 | 4 | -568383204
45 | K | 342151112 | Montáž opláštění stěn ocelových kcí ze sendvičových panelů šroubovaných budov v do 12 m | m2 | 157.69 |  | 0 |  |  | základní |  | 0 | 0 | 0 | 0 | 0 | 4 | K | 2 |  |  |  | ROZPOCET | 0 | 0 | 0 | 0 | 0 | 1 | 0 | 4 | -158386472
| VV |  | "Východní obvodová stěna" 45,575*3,46 |  | 157.69 | [12 empty] | VV | 2 | 2 | True | 0 | ROZPOCET
46 | M | 55324761 | panel sendvičový stěnový vnější, izolace minerální vlna, skryté kotvení, U 0,36W/m2K, modulová/celková š 1000/1054mm tl 120mm | m2 | 173.458 |  | 0 |  |  | základní |  | 0 | 0.0233 | 4.0416 | 0 | 0 | 8 | M | 2 |  |  |  | ROZPOCET | 0 | 0 | 0 | 0 | 0 | 1 | 0 | 4 | 388274775
| VV |  | "Východní obvodová stěna" 45,575*3,46*1,1 |  | 173.458 | [12 empty] | VV | 2 | 2 | True | 0 | ROZPOCET
47 | K | 342171112 | Montáž opláštění stěn ocelových kcí z tvarovaných ocelových plechů šroubovaných budov v do 12 m | m2 | 138.506 |  | 0 |  |  | základní |  | 0 | 0 | 0 | 0 | 0 | 4 | K | 2 |  |  |  | ROZPOCET | 0 | 0 | 0 | 0 | 0 | 1 | 0 | 4 | -306655664
| VV |  | "Východní obvodová stěna" (45,575+0,4)*4,96-(3,5*3,5*7+1,8*2,1) |  | 138.506 | [12 empty] | VV | 2 | 2 | True | 0 | ROZPOCET
48 | M | 15483510 | profil trapézový 35/207 PES 25 µm tl 0,63mm | m2 | 152.357 |  | 0 |  |  | základní |  | 0 | 0.00597 | 0.90957 | 0 | 0 | 8 | M | 2 |  |  |  | ROZPOCET | 0 | 0 | 0 | 0 | 0 | 1 | 0 | 4 | 282586751
| VV |  | "Východní obvodová stěna" ((45,575+0,4)*4,96-(3,5*3,5*7+1,8*2,1))*1,1 |  | 152.357 | [12 empty] | VV | 2 | 2 | True | 0 | ROZPOCET
| D | 4 | Vodorovné konstrukce |  |  |  | 0 |  |  |  |  | 0 |  | 2.8814 |  | 0 | 1 | D | 1 |  |  |  | ROZPOCET | [6 empty] | 0
49 | K | 417321515 | Ztužující pásy a věnce ze ŽB tř. C 25/30 | m3 | 1.085 |  | 0 |  |  | základní |  | 0 | 2.4534 | 2.6619 | 0 | 0 | 4 | K | 2 |  |  |  | ROZPOCET | 0 | 0 | 0 | 0 | 0 | 1 | 0 | 4 | 1619592911
| VV |  | "Věnec štítové stěny" (10,665+5,52*2)*0,25*0,2 |  | 1.085 | [12 empty] | VV | 2 | 2 | True | 0 | ROZPOCET
50 | K | 417351115 | Zřízení bednění ztužujících věnců | m2 | 10.853 |  | 0 |  |  | základní |  | 0 | 0.00576 | 0.062513 | 0 | 0 | 4 | K | 2 |  |  |  | ROZPOCET | 0 | 0 | 0 | 0 | 0 | 1 | 0 | 4 | 63147665
| VV |  | "Věnec štítové stěny" (10,665+5,52*2)*0,25*2 |  | 10.853 | [12 empty] | VV | 2 | 2 | True | 0 | ROZPOCET
51 | K | 417351116 | Odstranění bednění ztužujících věnců | m2 | 10.853 |  | 0 |  |  | základní |  | 0 | 0 | 0 | 0 | 0 | 4 | K | 2 |  |  |  | ROZPOCET | 0 | 0 | 0 | 0 | 0 | 1 | 0 | 4 | 844243305
52 | K | 417361821 | Výztuž ztužujících pásů a věnců betonářskou ocelí 10 505 | t | 0.144 |  | 0 |  |  | základní |  | 0 | 1.0529 | 0.15162 | 0 | 0 | 4 | K | 2 |  |  |  | ROZPOCET | 0 | 0 | 0 | 0 | 0 | 1 | 0 | 4 | -1663018090
| VV |  | "Věnec štítové stěny-podélná výztuž" (10,665+5,52*2)*4*0,6165*1,1/1000 |  | 0.059 | [12 empty] | VV | 2 | 2 | True | 0 | ROZPOCET
| VV |  | "Věnec štítové stěny-třmínky" ((10,665+5,52*2)/0,1)*(0,2+0,25)*2*0,3946*1,1/1000 |  | 0.085 | [12 empty] | VV | 2 | 2 | True | 0 | ROZPOCET
53 | K | 441171112 | Montáž ocelových kcí zastřešení vazníky nebo krovy hmotnosti prvku do 30 kg/m dl do 18 m | t | 2.386 |  | 0 |  |  | základní |  | 0 | 0 | 0 | 0 | 0 | 4 | K | 2 |  |  |  | ROZPOCET | 0 | 0 | 0 | 0 | 0 | 1 | 0 | 4 | 74517343
| VV |  | "Tenkostěnné vaznice" 2386,4/1000 |  | 2.386 | [12 empty] | VV | 2 | 2 | True | 0 | ROZPOCET
54 | M | M441-010 | Tenkostěné ocelové vaznice 172Z 16(15) | t | 2.386 |  | 0 |  |  | základní |  | 0 | 0 | 0 | 0 | 0 | 256 | M | 2 |  |  |  | ROZPOCET | 0 | 0 | 0 | 0 | 0 | 1 | 0 | 64 | -1409802400
55 | K | 451572111 | Lože pod potrubí otevřený výkop z kameniva drobného těženého | m3 | 2.4 |  | 0 |  |  | základní |  | 0 | 0 | 0 | 0 | 0 | 4 | K | 2 |  |  |  | ROZPOCET | 0 | 0 | 0 | 0 | 0 | 1 | 0 | 4 | 851855738
| VV |  | "Kanalizace" 20*1,2*0,1 |  | 2.4 | [12 empty] | VV | 2 | 2 | True | 0 | ROZPOCET
56 | K | 452311131 | Podkladní desky z betonu prostého tř. C 12/15 otevřený výkop | m3 | 0.156 |  | 0 |  |  | základní |  | 0 | 0 | 0 | 0 | 0 | 4 | K | 2 |  |  |  | ROZPOCET | 0 | 0 | 0 | 0 | 0 | 1 | 0 | 4 | -728503067
| VV |  | "Pod vpustí" 1,25*1,25*0,1 |  | 0.156 | [12 empty] | VV | 2 | 2 | True | 0 | ROZPOCET
57 | K | 452313131 | Podkladní bloky z betonu prostého tř. C 12/15 otevřený výkop | m3 | 0.144 |  | 0 |  |  | základní |  | 0 | 0 | 0 | 0 | 0 | 4 | K | 2 |  |  |  | ROZPOCET | 0 | 0 | 0 | 0 | 0 | 1 | 0 | 4 | 1598527997
| VV |  | "U vpusti" 0,4*0,6*0,6 |  | 0.144 | [12 empty] | VV | 2 | 2 | True | 0 | ROZPOCET
58 | K | 452353101 | Bednění podkladních bloků otevřený výkop | m2 | 0.84 |  | 0 |  |  | základní |  | 0 | 0.00639 | 0.0053676 | 0 | 0 | 4 | K | 2 |  |  |  | ROZPOCET | 0 | 0 | 0 | 0 | 0 | 1 | 0 | 4 | 1748710982
| VV |  | (0,4*2+0,6)*0,6 |  | 0.84 | [12 empty] | VV | 2 | 2 | True | 0 | ROZPOCET
| D | 5 | Komunikace pozemní |  |  |  | 0 |  |  |  |  | 0 |  | 0 |  | 0 | 1 | D | 1 |  |  |  | ROZPOCET | [6 empty] | 0
59 | K | 564760111 | Podklad z kameniva hrubého drceného vel. 16-32 mm tl 200 mm | m2 | 130.539 |  | 0 |  |  | základní |  | 0 | 0 | 0 | 0 | 0 | 4 | K | 2 |  |  |  | ROZPOCET | 0 | 0 | 0 | 0 | 0 | 1 | 0 | 4 | 1437307033
| VV |  | "Skladba E1-plocha viz legenda ploch a prvků"100 |  | 100 | [12 empty] | VV | 2 | 2 | True | 0 | ROZPOCET
| VV |  | "Pod venkovní žlab" 45,58*0,67 |  | 30.539 | [12 empty] | VV | 2 | 2 | True | 0 | ROZPOCET
60 | K | 565155101 | Asfaltový beton vrstva podkladní ACP 16 (obalované kamenivo OKS) tl 70 mm š do 1,5 m | m2 | 100 |  | 0 |  |  | základní |  | 0 | 0 | 0 | 0 | 0 | 4 | K | 2 |  |  |  | ROZPOCET | 0 | 0 | 0 | 0 | 0 | 1 | 0 | 4 | -880819461
| VV |  | "Skladba E1-plocha viz legenda ploch a prvků"100 |  | 100 | [12 empty] | VV | 2 | 2 | True | 0 | ROZPOCET
61 | K | 573211111 | Postřik živičný spojovací z asfaltu v množství 0,60 kg/m2 | m2 | 100 |  | 0 |  |  | základní |  | 0 | 0 | 0 | 0 | 0 | 4 | K | 2 |  |  |  | ROZPOCET | 0 | 0 | 0 | 0 | 0 | 1 | 0 | 4 | -1803262180
| VV |  | "Skladba E1-plocha viz legenda ploch a prvků"100 |  | 100 | [12 empty] | VV | 2 | 2 | True | 0 | ROZPOCET
62 | K | 577144131 | Asfaltový beton vrstva obrusná ACO 11 (ABS) tř. I tl 50 mm š do 3 m z modifikovaného asfaltu | m2 | 100 |  | 0 |  |  | základní |  | 0 | 0 | 0 | 0 | 0 | 4 | K | 2 |  |  |  | ROZPOCET | 0 | 0 | 0 | 0 | 0 | 1 | 0 | 4 | -1651142600
| VV |  | "Skladba E1-plocha viz legenda ploch a prvků"100 |  | 100 | [12 empty] | VV | 2 | 2 | True | 0 | ROZPOCET
| D | 6 | Úpravy povrchů, podlahy a osazování výplní |  |  |  | 0 |  |  |  |  | 0 |  | 230.5218 |  | 0 | 1 | D | 1 |  |  |  | ROZPOCET | [6 empty] | 0
63 | K | 612131111 | Polymercementový spojovací můstek vnitřních stěn nanášený ručně | m2 | 164.205 |  | 0 |  |  | základní |  | 0 | 0.0014 | 0.22989 | 0 | 0 | 4 | K | 2 |  |  |  | ROZPOCET | 0 | 0 | 0 | 0 | 0 | 1 | 0 | 4 | 1666926307
| VV |  | "Podezdívka" (45,57+10,65*6)*1,5 |  | 164.205 | [12 empty] | VV | 2 | 2 | True | 0 | ROZPOCET
64 | K | 612131121 | Penetrační disperzní nátěr vnitřních stěn nanášený ručně | m2 | 228.249 |  | 0 |  |  | základní |  | 0 | 0.00026 | 0.059345 | 0 | 0 | 4 | K | 2 |  |  |  | ROZPOCET | 0 | 0 | 0 | 0 | 0 | 1 | 0 | 4 | -146528194
| VV |  | "Omítky stávajícího štítu" 10,665*3,24 |  | 34.555 | [12 empty] | VV | 2 | 2 | True | 0 | ROZPOCET
| VV |  | "Nová část štítu" 10,665*(2,04+3,49)*0,5 |  | 29.489 | [12 empty] | VV | 2 | 2 | True | 0 | ROZPOCET
| VV |  | "Podezdívka" (45,57+10,65*6)*1,5 |  | 164.205 | [12 empty] | VV | 2 | 2 | True | 0 | ROZPOCET
65 | K | 612325225 | Vápenocementová štuková omítka malých ploch do 4,0 m2 na stěnách | kus | 1 |  | 0 |  |  | základní |  | 0 | 0.1575 | 0.1575 | 0 | 0 | 4 | K | 2 |  |  |  | ROZPOCET | 0 | 0 | 0 | 0 | 0 | 1 | 0 | 4 | -2092868328
| VV |  | "Zazdění dveří" 1 |  | 1 | [12 empty] | VV | 2 | 2 | True | 0 | ROZPOCET
66 | K | 612331341 | Cementová omítka štuková dvouvrstvá vnitřních stěn nanášená strojně | m2 | 228.249 |  | 0 |  |  | základní |  | 0 | 0.0167 | 3.8118 | 0 | 0 | 4 | K | 2 |  |  |  | ROZPOCET | 0 | 0 | 0 | 0 | 0 | 1 | 0 | 4 | -552145208
67 | K | 612331391 | Příplatek k cementové omítce vnitřních stěn za každých dalších 5 mm tloušťky strojně | m2 | 34.555 |  | 0 |  |  | základní |  | 0 | 0.0065 | 0.22461 | 0 | 0 | 4 | K | 2 |  |  |  | ROZPOCET | 0 | 0 | 0 | 0 | 0 | 1 | 0 | 4 | -1318785993
| VV |  | "Stávající štít" 10,665*3,24 |  | 34.555 | [12 empty] | VV | 2 | 2 | True | 0 | ROZPOCET
68 | K | 622131111 | Polymercementový spojovací můstek vnějších stěn nanášený ručně | m2 | 77.8 |  | 0 |  |  | základní |  | 0 | 0.0014 | 0.10892 | 0 | 0 | 4 | K | 2 |  |  |  | ROZPOCET | 0 | 0 | 0 | 0 | 0 | 1 | 0 | 4 | 443324166
| VV |  | "Vnější omítka stěn ze šalovaček" 1,3*45,575 |  | 59.248 | [12 empty] | VV | 2 | 2 | True | 0 | ROZPOCET
| VV |  | "Omítka atiky" (5,52*2)*0,21 |  | 2.318 | [12 empty] | VV | 2 | 2 | True | 0 | ROZPOCET
| VV |  | "Boky štítové stěny" (1,95+2,04)*0,2 |  | 0.798 | [12 empty] | VV | 2 | 2 | True | 0 | ROZPOCET
| VV |  | "Vnější strana štítové stěny" 10,665*(1,95+3,49)*0,5-(5,2*(0,6+2)*0,5+5,45*(2+0,5)*0,5) |  | 15.436 | [12 empty] | VV | 2 | 2 | True | 0 | ROZPOCET
69 | K | 622331341 | Cementová omítka štuková dvouvrstvá vnějších stěn nanášená strojně | m2 | 77.8 |  | 0 |  |  | základní |  | 0 | 0.0232 | 1.805 | 0 | 0 | 4 | K | 2 |  |  |  | ROZPOCET | 0 | 0 | 0 | 0 | 0 | 1 | 0 | 4 | 804081728
70 | K | 631311112 | Mazanina tl do 80 mm z betonu prostého bez zvýšených nároků na prostředí tř. C 8/10 | m3 | 5.264 |  | 0 |  |  | základní |  | 0 | 2.2563 | 11.8774 | 0 | 0 | 4 | K | 2 |  |  |  | ROZPOCET | 0 | 0 | 0 | 0 | 0 | 1 | 0 | 4 | -1351992314
| VV |  | "Pasy mezi patkami"((2,95+2,5+2,5+3,3*2+2,3+2,3+2,95)+(3,625+2,975)+(7,8+9,1))*0,25*0,05 |  | 0.57 | [12 empty] | VV | 2 | 2 | True | 0 | ROZPOCET
| VV |  | Patky: | [14 empty] | VV | 2 | 1 | True | 0 | ROZPOCET
| VV |  | "Patka P01 2,5x2,5m, 2ks" 2,5*2,5*0,05*2 |  | 0.625 | [12 empty] | VV | 2 | 2 | True | 0 | ROZPOCET
| VV |  | "Patka P02 1,2x1,2m, 4ks"1,2*1,2*0,05*4 |  | 0.288 | [12 empty] | VV | 2 | 2 | True | 0 | ROZPOCET
| VV |  | "Patka P03 1,2x1,2m, 2ks"1,2*1,2*0,05*2 |  | 0.144 | [12 empty] | VV | 2 | 2 | True | 0 | ROZPOCET
| VV |  | "Patka P04 2,2x2,2m, 2ks"2,2*2,2*0,05*2 |  | 0.484 | [12 empty] | VV | 2 | 2 | True | 0 | ROZPOCET
| VV |  | "Patka P05 1,2x1,2m, 1ks"1,2*1,2*0,05*1 |  | 0.072 | [12 empty] | VV | 2 | 2 | True | 0 | ROZPOCET
| VV |  | "Patka P06 2,0x2,0m, 2ks"2*2*0,05*2 |  | 0.4 | [12 empty] | VV | 2 | 2 | True | 0 | ROZPOCET
| VV |  | "Patka P07 1,2x1,2m, 2ks"1,2*1,2*0,05*2 |  | 0.144 | [12 empty] | VV | 2 | 2 | True | 0 | ROZPOCET
| VV |  | "Patka P08 1,2x1,2m, 4ks"1,2*1,2*0,05*4 |  | 0.288 | [12 empty] | VV | 2 | 2 | True | 0 | ROZPOCET
| VV |  | "Patka P09 7,7x3,0m, 1ks"7,7*3*0,05*1 |  | 1.155 | [12 empty] | VV | 2 | 2 | True | 0 | ROZPOCET
| VV |  | "Patka P10 7,3x2,8m, 1ks"7,3*2,8*0,05*1 |  | 1.022 | [12 empty] | VV | 2 | 2 | True | 0 | ROZPOCET
| VV |  | "Patka P11 1,2x1,2m, 1ks"1,2*1,2*0,05*1 |  | 0.072 | [12 empty] | VV | 2 | 2 | True | 0 | ROZPOCET
71 | K | 631311136 | Mazanina tl do 240 mm z betonu prostého bez zvýšených nároků na prostředí tř. C 25/30 | m3 | 85.069 |  | 0 |  |  | základní |  | 0 | 2.4533 | 208.6989 | 0 | 0 | 4 | K | 2 |  |  |  | ROZPOCET | 0 | 0 | 0 | 0 | 0 | 1 | 0 | 4 | 420471579
| VV |  | "Drátkobetonová podlaha" (45,61*10,5-10,5*0,2*3)*0,18 |  | 85.069 | [12 empty] | VV | 2 | 2 | True | 0 | ROZPOCET
72 | K | 631319013 | Příplatek k mazanině tl do 240 mm za přehlazení povrchu | m3 | 85.069 |  | 0 |  |  | základní |  | 0 | 0 | 0 | 0 | 0 | 4 | K | 2 |  |  |  | ROZPOCET | 0 | 0 | 0 | 0 | 0 | 1 | 0 | 4 | -1931398186
73 | K | 631319206 | Příplatek k mazaninám za přidání ocelových vláken (drátkobeton) pro objemové vyztužení 40 kg/m3 | m3 | 85.069 |  | 0 |  |  | základní |  | 0 | 0.0404 | 3.4368 | 0 | 0 | 4 | K | 2 |  |  |  | ROZPOCET | 0 | 0 | 0 | 0 | 0 | 1 | 0 | 4 | -819845566
74 | K | 632451494 | Příplatek k cenám potěru za strojní přehlazení povrchu | m2 | 472.605 |  | 0 |  |  | základní |  | 0 | 0 | 0 | 0 | 0 | 4 | K | 2 |  |  |  | ROZPOCET | 0 | 0 | 0 | 0 | 0 | 1 | 0 | 4 | 579203342
| VV |  | "Drátkobetonová podlaha" (45,61*10,5-10,5*0,2*3) |  | 472.605 | [12 empty] | VV | 2 | 2 | True | 0 | ROZPOCET
75 | K | 632481213 | Separační vrstva z PE fólie | m2 | 501.325 |  | 0 |  |  | základní |  | 0 | 0.00013 | 0.065172 | 0 | 0 | 4 | K | 2 |  |  |  | ROZPOCET | 0 | 0 | 0 | 0 | 0 | 1 | 0 | 4 | -514456789
| VV |  | "Hydroizolace v podlaze" 11*45,575 |  | 501.325 | [12 empty] | VV | 2 | 2 | True | 0 | ROZPOCET
76 | K | 634112116 | Obvodová dilatace podlahovým páskem z pěnového PE mezi stěnou a mazaninou nebo potěrem v 180 mm | m | 184.646 |  | 0 |  |  | základní |  | 0 | 2e-05 | 0.0036929 | 0 | 0 | 4 | K | 2 |  |  |  | ROZPOCET | 0 | 0 | 0 | 0 | 0 | 1 | 0 | 4 | 147454074
| VV |  | "Styk podlahy se stěnou nebo obrubníkem" 45,01*2+10,5*6 |  | 153.02 | [12 empty] | VV | 2 | 2 | True | 0 | ROZPOCET
| VV |  | Obvod ocelových sloupů | [14 empty] | VV | 2 | 1 | True | 0 | ROZPOCET
| VV |  | "IPE 300" 1,16*9*2 |  | 20.88 | [12 empty] | VV | 2 | 2 | True | 0 | ROZPOCET
| VV |  | "IPE 270" 1,041*2 |  | 2.082 | [12 empty] | VV | 2 | 2 | True | 0 | ROZPOCET
| VV |  | "HEA 160" 0,906*4 |  | 3.624 | [12 empty] | VV | 2 | 2 | True | 0 | ROZPOCET
| VV |  | "TRH 100x80x4" 0,36*7*2 |  | 5.04 | [12 empty] | VV | 2 | 2 | True | 0 | ROZPOCET
77 | K | 634662111 | Výplň dilatačních spar šířky do 10 mm v mazaninách akrylátovým tmelem | m | 195.02 |  | 0 |  |  | základní |  | 0 | 0.00021 | 0.040954 | 0 | 0 | 4 | K | 2 |  |  |  | ROZPOCET | 0 | 0 | 0 | 0 | 0 | 1 | 0 | 4 | 1402486365
| VV |  | "Dilatave drátkobetonové podlahy 4x4m" 45,01*2+10,5*(3+3+4) |  | 195.02 | [12 empty] | VV | 2 | 2 | True | 0 | ROZPOCET
78 | K | 634911124 | Řezání dilatačních spár š 10 mm hl do 80 mm v čerstvé betonové mazanině | m | 195.02 |  | 0 |  |  | základní |  | 0 | 1e-05 | 0.0019502 | 0 | 0 | 4 | K | 2 |  |  |  | ROZPOCET | 0 | 0 | 0 | 0 | 0 | 1 | 0 | 4 | -423032853
| D | 8 | Trubní vedení |  |  |  | 0 |  |  |  |  | 0 |  | 2.4501 |  | 0 | 1 | D | 1 |  |  |  | ROZPOCET | [6 empty] | 0
79 | K | 837375121 | Výsek a montáž kameninové odbočné tvarovky DN 300 | kus | 1 |  | 0 |  |  | základní |  | 0 | 1.4732 | 1.4732 | 0 | 0 | 4 | K | 2 |  |  |  | ROZPOCET | 0 | 0 | 0 | 0 | 0 | 1 | 0 | 4 | -1655352199
80 | K | 871315221 | Kanalizační potrubí z tvrdého PVC jednovrstvé tuhost třídy SN8 DN 160 | m | 20 |  | 0 |  |  | základní |  | 0 | 0.00276 | 0.0552 | 0 | 0 | 4 | K | 2 |  |  |  | ROZPOCET | 0 | 0 | 0 | 0 | 0 | 1 | 0 | 4 | 1497683910
81 | K | 877315211 | Montáž tvarovek z tvrdého PVC-systém KG nebo z polypropylenu-systém KG 2000 jednoosé DN 160 | kus | 1 |  | 0 |  |  | základní |  | 0 | 0 | 0 | 0 | 0 | 4 | K | 2 |  |  |  | ROZPOCET | 0 | 0 | 0 | 0 | 0 | 1 | 0 | 4 | -1490737076
82 | M | 28611361 | koleno kanalizační PVC KG 160x45° | kus | 1 |  | 0 |  |  | základní |  | 0 | 0.00065 | 0.00065 | 0 | 0 | 8 | M | 2 |  |  |  | ROZPOCET | 0 | 0 | 0 | 0 | 0 | 1 | 0 | 4 | 1944654294
83 | K | 895941111 | Zřízení vpusti kanalizační uliční z betonových dílců typ UV-50 normální | kus | 1 |  | 0 |  |  | základní |  | 0 | 0.3409 | 0.3409 | 0 | 0 | 4 | K | 2 |  |  |  | ROZPOCET | 0 | 0 | 0 | 0 | 0 | 1 | 0 | 4 | 443111758
84 | M | 59223864 | prstenec pro uliční vpusť vyrovnávací betonový 390x60x130mm | kus | 1.01 |  | 0 |  |  | základní |  | 0 | 0.027 | 0.02727 | 0 | 0 | 8 | M | 2 |  |  |  | ROZPOCET | 0 | 0 | 0 | 0 | 0 | 1 | 0 | 4 | 1585535749
85 | M | 59223856 | skruž pro uliční vpusť horní betonová 450x195x50mm | kus | 1.01 |  | 0 |  |  | základní |  | 0 | 0.04 | 0.0404 | 0 | 0 | 8 | M | 2 |  |  |  | ROZPOCET | 0 | 0 | 0 | 0 | 0 | 1 | 0 | 4 | 1653487178
86 | M | 59223860 | skruž pro uliční vpusť středová betonová 450x195x50mm | kus | 1.01 |  | 0 |  |  | základní |  | 0 | 0.04 | 0.0404 | 0 | 0 | 8 | M | 2 |  |  |  | ROZPOCET | 0 | 0 | 0 | 0 | 0 | 1 | 0 | 4 | 1935423665
87 | M | 59223855 | skruž pro uliční vpusť s výtokovým otvorem PVC betonová 450x555x50mm | kus | 1.01 |  | 0 |  |  | základní |  | 0 | 0.08 | 0.0808 | 0 | 0 | 8 | M | 2 |  |  |  | ROZPOCET | 0 | 0 | 0 | 0 | 0 | 1 | 0 | 4 | -1111347787
88 | M | 59223852 | dno pro uliční vpusť s kalovou prohlubní betonové 450x300x50mm | kus | 1.01 |  | 0 |  |  | základní |  | 0 | 0.072 | 0.07272 | 0 | 0 | 8 | M | 2 |  |  |  | ROZPOCET | 0 | 0 | 0 | 0 | 0 | 1 | 0 | 4 | 1344927243
89 | K | 899204112 | Osazení mříží litinových včetně rámů a košů na bahno pro třídu zatížení D400, E600 | kus | 1 |  | 0 |  |  | základní |  | 0 | 0.21734 | 0.21734 | 0 | 0 | 4 | K | 2 |  |  |  | ROZPOCET | 0 | 0 | 0 | 0 | 0 | 1 | 0 | 4 | 305472403
90 | M | 28661787 | mříž šachtová dešťová litinová dešťová DN 425 pro třídu zatížení D400 čtverec | kus | 1 |  | 0 |  |  | základní |  | 0 | 0.0958 | 0.0958 | 0 | 0 | 8 | M | 2 |  |  |  | ROZPOCET | 0 | 0 | 0 | 0 | 0 | 1 | 0 | 4 | -120823927
91 | M | 59223871 | koš vysoký pro uliční vpusti žárově Pz plech pro rám 500/500mm | kus | 1 |  | 0 |  |  | základní |  | 0 | 0.004 | 0.004 | 0 | 0 | 8 | M | 2 |  |  |  | ROZPOCET | 0 | 0 | 0 | 0 | 0 | 1 | 0 | 4 | 2140537471
92 | K | 899722112 | Krytí potrubí z plastů výstražnou fólií z PVC 25 cm | m | 20 |  | 0 |  |  | základní |  | 0 | 7e-05 | 0.0014 | 0 | 0 | 4 | K | 2 |  |  |  | ROZPOCET | 0 | 0 | 0 | 0 | 0 | 1 | 0 | 4 | 1586249725
| D | 9 | Ostatní konstrukce a práce, bourání |  |  |  | 0 |  |  |  |  | 0 |  | 45.6464 |  | 705.3819 | 1 | D | 1 |  |  |  | ROZPOCET | [6 empty] | 0
93 | K | 916131113 | Osazení silničního obrubníku betonového ležatého s boční opěrou do lože z betonu prostého | m | 81 |  | 0 |  |  | základní |  | 0 | 0.20219 | 16.3774 | 0 | 0 | 4 | K | 2 |  |  |  | ROZPOCET | 0 | 0 | 0 | 0 | 0 | 1 | 0 | 4 | -1992677353
| VV |  | "Obrubník B2-plocha viz legenda ploch a prvků"81 |  | 81 | [12 empty] | VV | 2 | 2 | True | 0 | ROZPOCET
94 | M | 59217032 | obrubník betonový silniční 1000x150x150mm | m | 81.81 |  | 0 |  |  | základní |  | 0 | 0.055 | 4.4996 | 0 | 0 | 8 | M | 2 |  |  |  | ROZPOCET | 0 | 0 | 0 | 0 | 0 | 1 | 0 | 4 | -1111221478
| VV |  | "Obrubník B2-plocha viz legenda ploch a prvků"81*1,01 |  | 81.81 | [12 empty] | VV | 2 | 2 | True | 0 | ROZPOCET
95 | K | 916231213 | Osazení chodníkového obrubníku betonového stojatého s boční opěrou do lože z betonu prostého | m | 40 |  | 0 |  |  | základní |  | 0 | 0.1295 | 5.18 | 0 | 0 | 4 | K | 2 |  |  |  | ROZPOCET | 0 | 0 | 0 | 0 | 0 | 1 | 0 | 4 | -857055802
| VV |  | "Obrubník B1-plocha viz legenda ploch a prvků"40 |  | 40 | [12 empty] | VV | 2 | 2 | True | 0 | ROZPOCET
96 | M | 59217011 | obrubník betonový zahradní 500x50x200mm | m | 40.4 |  | 0 |  |  | základní |  | 0 | 0.022 | 0.8888 | 0 | 0 | 8 | M | 2 |  |  |  | ROZPOCET | 0 | 0 | 0 | 0 | 0 | 1 | 0 | 4 | 1276476665
| VV |  | "Obrubník B1-plocha viz legenda ploch a prvků"40*1,01 |  | 40.4 | [12 empty] | VV | 2 | 2 | True | 0 | ROZPOCET
97 | K | 919726123 | Geotextilie pro ochranu, separaci a filtraci netkaná měrná hmotnost do 500 g/m2 | m2 | 100 |  | 0 |  |  | základní |  | 0 | 0.00069 | 0.069 | 0 | 0 | 4 | K | 2 |  |  |  | ROZPOCET | 0 | 0 | 0 | 0 | 0 | 1 | 0 | 4 | 1986626084
| VV |  | "Skladba E1-plocha viz legenda ploch a prvků"100 |  | 100 | [12 empty] | VV | 2 | 2 | True | 0 | ROZPOCET
98 | K | 919732211 | Styčná spára napojení nového živičného povrchu na stávající za tepla š 15 mm hl 25 mm s prořezáním | m | 58.4 |  | 0 |  |  | základní |  | 0 | 0.00061 | 0.035624 | 0 | 0 | 4 | K | 2 |  |  |  | ROZPOCET | 0 | 0 | 0 | 0 | 0 | 1 | 0 | 4 | 2139584232
| VV |  | "Spáre mezi skladbou E1 a stávajícím asfaltem" (2+4,35)*2+45,7 |  | 58.4 | [12 empty] | VV | 2 | 2 | True | 0 | ROZPOCET
99 | K | 919735112 | Řezání stávajícího živičného krytu hl do 100 mm | m | 58.4 |  | 0 |  |  | základní |  | 0 | 0 | 0 | 0 | 0 | 4 | K | 2 |  |  |  | ROZPOCET | 0 | 0 | 0 | 0 | 0 | 1 | 0 | 4 | -237286123
| VV |  | "Spáre mezi skladbou E1 a stávajícím asfaltem" (2+4,35)*2+45,7 |  | 58.4 | [12 empty] | VV | 2 | 2 | True | 0 | ROZPOCET
100 | K | 935112211 | Osazení příkopového žlabu do betonu tl 100 mm z betonových tvárnic š 800 mm | m | 45.58 |  | 0 |  |  | základní |  | 0 | 0.16371 | 7.4619 | 0 | 0 | 4 | K | 2 |  |  |  | ROZPOCET | 0 | 0 | 0 | 0 | 0 | 1 | 0 | 4 | 658932826
101 | M | 59227723 | žlab dvouvrstvý vibrolisovaný pro povrchové odvodnění betonový 80x330x590/669mm | kus | 152 |  | 0 |  |  | základní |  | 0 | 0.046 | 6.992 | 0 | 0 | 8 | M | 2 |  |  |  | ROZPOCET | 0 | 0 | 0 | 0 | 0 | 1 | 0 | 4 | 1265353421
102 | K | 935112911 | Příplatek ZKD tl 10 mm lože přes 100 mm u příkopového žlabu osazeného do betonu | m2 | 152.693 |  | 0 |  |  | základní |  | 0 | 0.02681 | 4.0937 | 0 | 0 | 4 | K | 2 |  |  |  | ROZPOCET | 0 | 0 | 0 | 0 | 0 | 1 | 0 | 4 | -1353937765
| VV |  | 45,58*0,67*5 |  | 152.693 | [12 empty] | VV | 2 | 2 | True | 0 | ROZPOCET
103 | K | 941311111 | Montáž lešení řadového modulového lehkého zatížení do 200 kg/m2 š do 0,9 m v do 10 m | m2 | 667.436 |  | 0 |  |  | základní |  | 0 | 0 | 0 | 0 | 0 | 4 | K | 2 |  |  |  | ROZPOCET | 0 | 0 | 0 | 0 | 0 | 1 | 0 | 4 | -623455582
| VV |  | "Lešení u štítové stěny" (10,665+1*2)*(4,19+5,73)*0,5 |  | 62.818 | [12 empty] | VV | 2 | 2 | True | 0 | ROZPOCET
| VV |  | "Pro příčné příčky" (10,665+1*2)*(4,19+5,73)*0,5*4*2 |  | 502.547 | [12 empty] | VV | 2 | 2 | True | 0 | ROZPOCET
| VV |  | "Pro podélné příčky" (5,73+5,175)*2*(6,48-1,8) |  | 102.071 | [12 empty] | VV | 2 | 2 | True | 0 | ROZPOCET
104 | K | 941311211 | Příplatek k lešení řadovému modulovému lehkému š 0,9 m v do 25 m za první a ZKD den použití | m2 | 7302.548 |  | 0 |  |  | základní |  | 0 | 0 | 0 | 0 | 0 | 4 | K | 2 |  |  |  | ROZPOCET | 0 | 0 | 0 | 0 | 0 | 1 | 0 | 4 | 605177639
| VV |  | "Lešení u štítové stěny" (10,665+1*2)*(4,19+5,73)*0,5*20 |  | 1256.368 | [12 empty] | VV | 2 | 2 | True | 0 | ROZPOCET
| VV |  | "Pro příčné příčky" (10,665+1*2)*(4,19+5,73)*0,5*4*2*10 |  | 5025.472 | [12 empty] | VV | 2 | 2 | True | 0 | ROZPOCET
| VV |  | "Pro podélné příčky" (5,73+5,175)*2*(6,48-1,8)*10 |  | 1020.708 | [12 empty] | VV | 2 | 2 | True | 0 | ROZPOCET
105 | K | 941311811 | Demontáž lešení řadového modulového lehkého zatížení do 200 kg/m2 š do 0,9 m v do 10 m | m2 | 667.436 |  | 0 |  |  | základní |  | 0 | 0 | 0 | 0 | 0 | 4 | K | 2 |  |  |  | ROZPOCET | 0 | 0 | 0 | 0 | 0 | 1 | 0 | 4 | 1975359947
106 | K | 946112115 | Montáž pojízdných věží trubkových/dílcových š do 1,6 m dl do 3,2 m v do 5,5 m | kus | 1 |  | 0 |  |  | základní |  | 0 | 0 | 0 | 0 | 0 | 4 | K | 2 |  |  |  | ROZPOCET | 0 | 0 | 0 | 0 | 0 | 1 | 0 | 4 | -2013047879
107 | K | 946112215 | Příplatek k pojízdným věžím š do 1,6 m dl do 3,2 m v do 5,5 m za první a ZKD den použití | kus | 20 |  | 0 |  |  | základní |  | 0 | 0 | 0 | 0 | 0 | 4 | K | 2 |  |  |  | ROZPOCET | 0 | 0 | 0 | 0 | 0 | 1 | 0 | 4 | -478035010
108 | K | 946112815 | Demontáž pojízdných věží trubkových/dílcových š do 1,6 m dl do 3,2 m v do 5,5 m | kus | 1 |  | 0 |  |  | základní |  | 0 | 0 | 0 | 0 | 0 | 4 | K | 2 |  |  |  | ROZPOCET | 0 | 0 | 0 | 0 | 0 | 1 | 0 | 4 | 1585083388
109 | K | 952901221 | Vyčištění budov průmyslových objektů při jakékoliv výšce podlaží | m2 | 466.48 |  | 0 |  |  | základní |  | 0 | 4e-05 | 0.018659 | 0 | 0 | 4 | K | 2 |  |  |  | ROZPOCET | 0 | 0 | 0 | 0 | 0 | 1 | 0 | 4 | 804331571
| VV |  | "Podlahová plocha" (5,73*5,075)+29+24,6+27+26,1+140+190,7 |  | 466.48 | [12 empty] | VV | 2 | 2 | True | 0 | ROZPOCET
110 | K | 961044111 | Bourání základů z betonu prostého | m3 | 41.238 |  | 0 |  |  | základní |  | 0 | 0 | 0 | 2 | 82.476 | 4 | K | 2 |  |  |  | ROZPOCET | 0 | 0 | 0 | 0 | 0 | 1 | 0 | 4 | 51900013
| VV |  | "Bourání pasu v prostoru nových základů"(2+1,2*2+7,3+1,2*3+7,7+1,2*2+10,4+1,5+2,2*2+1,2+2,5)*0,35*0,8 |  | 12.712 | [12 empty] | VV | 2 | 2 | True | 0 | ROZPOCET
| VV |  | "Bourání pasu -odečet části započtené v patkách"-((1,6+0,8+1+0,9+2,5)+(1,43+1+0,8+1,6+1,3+1,6+1+0,2+1,6*2+1+1,3))*0,35*0,8 |  | -5.944 | [12 empty] | VV | 2 | 2 | True | 0 | ROZPOCET
| VV |  | "Bourání patek v prostoru nových patek, předpoklad rozměru 1,6x1,6m" (1,6+0,8+1+0,9+1+1,2+0,9+0,5+1,2+0,9+2,5)*1,6*0,8 |  | 16 | [12 empty] | VV | 2 | 2 | True | 0 | ROZPOCET
| VV |  | "Bourání patek v prostoru nových patek, předpoklad rozměru 1,6x1,6m" (1,43+1+0,8+1,6+1,3+1,6+1+0,2+1,6*2+1+1,3)*1,6*0,8 |  | 18.47 | [12 empty] | VV | 2 | 2 | True | 0 | ROZPOCET
111 | K | 962031133 | Bourání příček z cihel pálených na MVC tl do 150 mm | m2 | 78.611 |  | 0 |  |  | základní |  | 0 | 0 | 0 | 0.261 | 20.5175 | 4 | K | 2 |  |  |  | ROZPOCET | 0 | 0 | 0 | 0 | 0 | 1 | 0 | 4 | 460393600
| VV |  | "Bourané stěny tl.150mm" (10,07-0,14*2+10,02-0,3*2+3,3)*3,7-(1,1*2,14+1,09*2,13) |  | 78.611 | [12 empty] | VV | 2 | 2 | True | 0 | ROZPOCET
112 | K | 962032231 | Bourání zdiva z cihel pálených nebo vápenopískových na MV nebo MVC přes 1 m3 | m3 | 176.014 |  | 0 |  |  | základní |  | 0 | 0 | 0 | 1.8 | 316.8252 | 4 | K | 2 |  |  |  | ROZPOCET | 0 | 0 | 0 | 0 | 0 | 1 | 0 | 4 | -937579153
| VV |  | "Obvodová stěna na východě" (45,57*4,2-(1,78*1,11*11))*0,35 |  | 59.381 | [12 empty] | VV | 2 | 2 | True | 0 | ROZPOCET
| VV |  | "Obvodová stěna na západě" (1,9*4,2-(0,6*0,9))*0,33+(5,7*4,2-(2,06*1,48+0,88*2,1))*0,31+(9,5*4,2-(1,41*1,37+1,44*3,3+3,29*2,04))*0,48 |  | 21.081 | [12 empty] | VV | 2 | 2 | True | 0 | ROZPOCET
| VV |  | Vnitřní stěny | [14 empty] | VV | 2 | 1 | True | 0 | ROZPOCET
| VV |  | (5,68*3,7-(0,9*2,1))*0,33 |  | 6.312 | [12 empty] | VV | 2 | 2 | True | 0 | ROZPOCET
| VV |  | (5,19*3,7-(0,88*2,06))*0,33 |  | 5.739 | [12 empty] | VV | 2 | 2 | True | 0 | ROZPOCET
| VV |  | ((9,8+9,56*2+10,04*2)*3,7-(0,88*2,09+1,13*2,07))*0,33 |  | 58.45 | [12 empty] | VV | 2 | 2 | True | 0 | ROZPOCET
| VV |  | 9,72*(4,2+5,57)*0,5*0,5 |  | 23.741 | [12 empty] | VV | 2 | 2 | True | 0 | ROZPOCET
| VV |  | "Lokální zesílení stěn" (0,18*0,5+0,3*0,3*2+0,14*0,3*2)*3,7 |  | 1.31 | [12 empty] | VV | 2 | 2 | True | 0 | ROZPOCET
113 | K | 962081131 | Bourání příček ze skleněných tvárnic tl do 100 mm | m2 | 5.927 |  | 0 |  |  | základní |  | 0 | 0 | 0 | 0.055 | 0.32598 | 4 | K | 2 |  |  |  | ROZPOCET | 0 | 0 | 0 | 0 | 0 | 1 | 0 | 4 | -1068292427
| VV |  | "Okna" 1,78*1,11*3 |  | 5.927 | [12 empty] | VV | 2 | 2 | True | 0 | ROZPOCET
114 | K | 963042819 | Bourání schodišťových stupňů betonových zhotovených na místě | m | 5.92 |  | 0 |  |  | základní |  | 0 | 0 | 0 | 0.07 | 0.4144 | 4 | K | 2 |  |  |  | ROZPOCET | 0 | 0 | 0 | 0 | 0 | 1 | 0 | 4 | 1829006403
| VV |  | "Vnitřní schodiště" 1,48*4 |  | 5.92 | [12 empty] | VV | 2 | 2 | True | 0 | ROZPOCET
115 | K | 965042141 | Bourání podkladů pod dlažby nebo mazanin betonových nebo z litého asfaltu tl do 100 mm pl přes 4 m2 | m3 | 42.437 |  | 0 |  |  | základní |  | 0 | 0 | 0 | 2.2 | 93.3614 | 4 | K | 2 |  |  |  | ROZPOCET | 0 | 0 | 0 | 0 | 0 | 1 | 0 | 4 | 1445182841
| VV |  | "Bourané podlahy-betonová mazanina" (25+20,2+(7,8-1,48*0,9)+50,6+31,9+33,4+10,5+22,1+70,4+70,3+83,5)*0,1 |  | 42.437 | [12 empty] | VV | 2 | 2 | True | 0 | ROZPOCET
116 | K | 965042241 | Bourání podkladů pod dlažby nebo mazanin betonových nebo z litého asfaltu tl přes 100 mm pl přes 4 m2 | m3 | 75 |  | 0 |  |  | základní |  | 0 | 0 | 0 | 2.2 | 165 | 4 | K | 2 |  |  |  | ROZPOCET | 0 | 0 | 0 | 0 | 0 | 1 | 0 | 4 | 1789920588
| VV |  | "Podkladní beton" 500*0,15 |  | 75 | [12 empty] | VV | 2 | 2 | True | 0 | ROZPOCET
117 | K | 968062354 | Vybourání dřevěných rámů oken dvojitých včetně křídel pl do 1 m2 | m2 | 0.54 |  | 0 |  |  | základní |  | 0 | 0 | 0 | 0.075 | 0.0405 | 4 | K | 2 |  |  |  | ROZPOCET | 0 | 0 | 0 | 0 | 0 | 1 | 0 | 4 | 1186984492
| VV |  | 0,6*0,9 |  | 0.54 | [12 empty] | VV | 2 | 2 | True | 0 | ROZPOCET
118 | K | 968062355 | Vybourání dřevěných rámů oken dvojitých včetně křídel pl do 2 m2 | m2 | 1.932 |  | 0 |  |  | základní |  | 0 | 0 | 0 | 0.062 | 0.11978 | 4 | K | 2 |  |  |  | ROZPOCET | 0 | 0 | 0 | 0 | 0 | 1 | 0 | 4 | -1057164279
| VV |  | 1,41*1,37 |  | 1.932 | [12 empty] | VV | 2 | 2 | True | 0 | ROZPOCET
119 | K | 968062356 | Vybourání dřevěných rámů oken dvojitých včetně křídel pl do 4 m2 | m2 | 5.721 |  | 0 |  |  | základní |  | 0 | 0 | 0 | 0.054 | 0.30893 | 4 | K | 2 |  |  |  | ROZPOCET | 0 | 0 | 0 | 0 | 0 | 1 | 0 | 4 | 965885514
| VV |  | 2,06*1,48+2,04*1,31 |  | 5.721 | [12 empty] | VV | 2 | 2 | True | 0 | ROZPOCET
120 | K | 968062455 | Vybourání dřevěných dveřních zárubní pl do 2 m2 | m2 | 16.161 |  | 0 |  |  | základní |  | 0 | 0 | 0 | 0.088 | 1.4222 | 4 | K | 2 |  |  |  | ROZPOCET | 0 | 0 | 0 | 0 | 0 | 1 | 0 | 4 | -678264198
| VV |  | "Vnitřní dveře" 0,88*2,06*2+0,88*2,09+1,13*2,07+1,1*2,14+1,09*2,13+0,89*2,06 |  | 14.313 | [12 empty] | VV | 2 | 2 | True | 0 | ROZPOCET
| VV |  | "Vnější dveře" 0,88*2,1 |  | 1.848 | [12 empty] | VV | 2 | 2 | True | 0 | ROZPOCET
121 | K | 968072245 | Vybourání kovových rámů oken jednoduchých včetně křídel pl do 2 m2 | m2 | 17.782 |  | 0 |  |  | základní |  | 0 | 0 | 0 | 0.041 | 0.72906 | 4 | K | 2 |  |  |  | ROZPOCET | 0 | 0 | 0 | 0 | 0 | 1 | 0 | 4 | -1587081627
| VV |  | 1,78*1,11*9 |  | 17.782 | [12 empty] | VV | 2 | 2 | True | 0 | ROZPOCET
122 | K | 968072641 | Vybourání kovových stěn kromě výkladních | m2 | 4.752 |  | 0 |  |  | základní |  | 0 | 0 | 0 | 0.025 | 0.1188 | 4 | K | 2 |  |  |  | ROZPOCET | 0 | 0 | 0 | 0 | 0 | 1 | 0 | 4 | 1484028254
| VV |  | "Vstupní dveře" 1,44*3,3 |  | 4.752 | [12 empty] | VV | 2 | 2 | True | 0 | ROZPOCET
123 | K | 978011191 | Otlučení (osekání) vnitřní vápenné nebo vápenocementové omítky stropů v rozsahu do 100 % | m2 | 135.5 |  | 0 |  |  | základní |  | 0 | 0 | 0 | 0.05 | 6.775 | 4 | K | 2 |  |  |  | ROZPOCET | 0 | 0 | 0 | 0 | 0 | 1 | 0 | 4 | 189862556
| VV |  | "Podhled omítnutý" 25+20,2+7,8+50,6+31,9 |  | 135.5 | [12 empty] | VV | 2 | 2 | True | 0 | ROZPOCET
124 | K | 978013191 | Otlučení (osekání) vnitřní vápenné nebo vápenocementové omítky stěn v rozsahu do 100 % | m2 | 32.721 |  | 0 |  |  | základní |  | 0 | 0 | 0 | 0.046 | 1.5052 | 4 | K | 2 |  |  |  | ROZPOCET | 0 | 0 | 0 | 0 | 0 | 1 | 0 | 4 | 1608955736
| VV |  | "Otlučení omítky stávajícího štítu" 10,665*3,24-0,89*2,06 |  | 32.721 | [12 empty] | VV | 2 | 2 | True | 0 | ROZPOCET
125 | K | 981332111 | Demolice ocelových konstrukcí hal, technologických zařízení apod. | t | 15.442 |  | 0 |  |  | základní |  | 0 | 0 | 0 | 1 | 15.442 | 4 | K | 2 |  |  |  | ROZPOCET | 0 | 0 | 0 | 0 | 0 | 1 | 0 | 4 | -1593573662
| VV |  | Odstranění Příhradových vazníků | [14 empty] | VV | 2 | 1 | True | 0 | ROZPOCET
| VV |  | "Spodní pás TR 100" 10,1*22,69*14/1000 |  | 3.208 | [12 empty] | VV | 2 | 2 | True | 0 | ROZPOCET
| VV |  | "Horní pás TR 100" 5,7*2*22,69*14/1000 |  | 3.621 | [12 empty] | VV | 2 | 2 | True | 0 | ROZPOCET
| VV |  | "Vnitřní proty TR 50" ((0,3+1,1+0,6+1,2+0,9+1,3+1,2+1,6)*2+(1,5))*6,53*14/1000 |  | 1.636 | [12 empty] | VV | 2 | 2 | True | 0 | ROZPOCET
| VV |  | Sloupy | [14 empty] | VV | 2 | 1 | True | 0 | ROZPOCET
| VV |  | "TR 160" 3,62*45,16*2*14/1000 |  | 4.577 | [12 empty] | VV | 2 | 2 | True | 0 | ROZPOCET
| VV |  | "Ostatní" 2,4 |  | 2.4 | [12 empty] | VV | 2 | 2 | True | 0 | ROZPOCET
126 | K | 985131311 | Ruční dočištění ploch stěn, rubu kleneb a podlah ocelových kartáči | m2 | 3.946 |  | 0 |  |  | základní |  | 0 | 0 | 0 | 0 | 0 | 4 | K | 2 |  |  |  | ROZPOCET | 0 | 0 | 0 | 0 | 0 | 1 | 0 | 4 | 1990679190
| VV |  | "Začištění horního líce stávající stěny štítu"0,37*10,665 |  | 3.946 | [12 empty] | VV | 2 | 2 | True | 0 | ROZPOCET
127 | K | 985331212 | Dodatečné vlepování betonářské výztuže D 10 mm do chemické malty včetně vyvrtání otvoru | m | 17.442 |  | 0 |  |  | základní |  | 0 | 0.00033 | 0.0057559 | 0 | 0 | 4 | K | 2 |  |  |  | ROZPOCET | 0 | 0 | 0 | 0 | 0 | 1 | 0 | 4 | -1496793657
| VV |  | "Prokotvení nového věnce do stávajícího zdiva" (10,465/0,15)*0,25 |  | 17.442 | [12 empty] | VV | 2 | 2 | True | 0 | ROZPOCET
128 | M | 13021012 | tyč ocelová žebírková jakost BSt 500S (10 505) výztuž do betonu D 10mm | t | 0.024 |  | 0 |  |  | základní |  | 0 | 1 | 0.024 | 0 | 0 | 8 | M | 2 |  |  |  | ROZPOCET | 0 | 0 | 0 | 0 | 0 | 1 | 0 | 4 | -546547639
| VV |  | "Prokotvení nového věnce do stávajícího zdiva" (10,465/0,15)*0,5*0,6165*1,1/1000 |  | 0.024 | [12 empty] | VV | 2 | 2 | True | 0 | ROZPOCET
| D | 997 | Přesun sutě |  |  |  | 0 |  |  |  |  | 0 |  | 0 |  | 0 | 1 | D | 1 |  |  |  | ROZPOCET | [6 empty] | 0
129 | K | 997013501 | Odvoz suti a vybouraných hmot na skládku nebo meziskládku do 1 km se složením | t | 793.113 |  | 0 |  |  | základní |  | 0 | 0 | 0 | 0 | 0 | 4 | K | 2 |  |  |  | ROZPOCET | 0 | 0 | 0 | 0 | 0 | 1 | 0 | 4 | -348038986
130 | K | 997013509 | Příplatek k odvozu suti a vybouraných hmot na skládku ZKD 1 km přes 1 km | t | 13482.921 |  | 0 |  |  | základní |  | 0 | 0 | 0 | 0 | 0 | 4 | K | 2 |  |  |  | ROZPOCET | 0 | 0 | 0 | 0 | 0 | 1 | 0 | 4 | 2076172948
| VV |  | 793,113*17 'Přepočtené koeficientem množství |  | 13482.921 | [12 empty] | VV | 2 | 2 | False | 1 | ROZPOCET
131 | K | 997013631 | Poplatek za uložení na skládce (skládkovné) stavebního odpadu směsného kód odpadu 17 09 04 | t | 3.121 |  | 0 |  |  | základní |  | 0 | 0 | 0 | 0 | 0 | 4 | K | 2 |  |  |  | ROZPOCET | 0 | 0 | 0 | 0 | 0 | 1 | 0 | 4 | -1601038232
| VV |  | "Sklo" 0,326 |  | 0.326 | [12 empty] | VV | 2 | 2 | True | 0 | ROZPOCET
| VV |  | "Okna" 0,041+0,12+0,309++1,422+0,729+0,119 |  | 2.74 | [12 empty] | VV | 2 | 2 | True | 0 | ROZPOCET
| VV |  | "PVC" 0,055 |  | 0.055 | [12 empty] | VV | 2 | 2 | True | 0 | ROZPOCET
132 | K | 997013811 | Poplatek za uložení na skládce (skládkovné) stavebního odpadu dřevěného kód odpadu 17 02 01 | t | 13.996 |  | 0 |  |  | základní |  | 0 | 0 | 0 | 0 | 0 | 4 | K | 2 |  |  |  | ROZPOCET | 0 | 0 | 0 | 0 | 0 | 1 | 0 | 4 | -341541482
133 | K | 997013814 | Poplatek za uložení na skládce (skládkovné) stavebního odpadu izolací kód odpadu 17 06 04 | t | 2 |  | 0 |  |  | základní |  | 0 | 0 | 0 | 0 | 0 | 4 | K | 2 |  |  |  | ROZPOCET | 0 | 0 | 0 | 0 | 0 | 1 | 0 | 4 | -747317966
134 | K | 997013821 | Poplatek za uložení na skládce (skládkovné) stavebního odpadu s obsahem azbestu kód odpadu 17 06 05 | t | 8.643 |  | 0 |  |  | základní |  | 0 | 0 | 0 | 0 | 0 | 4 | K | 2 |  |  |  | ROZPOCET | 0 | 0 | 0 | 0 | 0 | 1 | 0 | 4 | -643160596
135 | K | 997013869 | Poplatek za uložení stavebního odpadu na recyklační skládce (skládkovné) ze směsí betonu, cihel a keramických výrobků kód odpadu 17 01 07 | t | 686.891 |  | 0 |  |  | základní |  | 0 | 0 | 0 | 0 | 0 | 4 | K | 2 |  |  |  | ROZPOCET | 0 | 0 | 0 | 0 | 0 | 1 | 0 | 4 | 752599264
| VV |  | 793,978-3,121-13,996-2-8,643-29-22 |  | 715.218 | [12 empty] | VV | 2 | 2 | True | 0 | ROZPOCET
| VV |  | "Odpočet oceli" -0,729-0,119-15,442-0,503-11,534 |  | -28.327 | [12 empty] | VV | 2 | 2 | True | 0 | ROZPOCET
136 | K | 997013873 | Poplatek za uložení stavebního odpadu na recyklační skládce (skládkovné) zeminy a kamení zatříděného do Katalogu odpadů pod kódem 17 05 04 | t | 29 |  | 0 |  |  | základní |  | 0 | 0 | 0 | 0 | 0 | 4 | K | 2 |  |  |  | ROZPOCET | 0 | 0 | 0 | 0 | 0 | 1 | 0 | 4 | 1705264622
137 | K | 997013875 | Poplatek za uložení stavebního odpadu na recyklační skládce (skládkovné) asfaltového bez obsahu dehtu zatříděného do Katalogu odpadů pod kódem 17 03 02 | t | 22 |  | 0 |  |  | základní |  | 0 | 0 | 0 | 0 | 0 | 4 | K | 2 |  |  |  | ROZPOCET | 0 | 0 | 0 | 0 | 0 | 1 | 0 | 4 | -2036550721
138 | K | 9979-010 | Opatření prováděná v souvislosti s manipulací s azbestem, podle příslušných vyhlášek | t | 8.643 |  | 0 |  |  | základní |  | 0 | 0 | 0 | 0 | 0 | 4 | K | 2 |  |  |  | ROZPOCET | 0 | 0 | 0 | 0 | 0 | 1 | 0 | 4 | 1665393184
| D | 998 | Přesun hmot |  |  |  | 0 |  |  |  |  | 0 |  | 0 |  | 0 | 1 | D | 1 |  |  |  | ROZPOCET | [6 empty] | 0
139 | K | 998014211 | Přesun hmot pro budovy jednopodlažní z kovových dílců | t | 842.373 |  | 0 |  |  | základní |  | 0 | 0 | 0 | 0 | 0 | 4 | K | 2 |  |  |  | ROZPOCET | 0 | 0 | 0 | 0 | 0 | 1 | 0 | 4 | 731484708
| D | PSV | Práce a dodávky PSV |  |  |  | 0 |  |  |  |  | 0 |  | 28.5694 |  | 36.7313 | 2 | D | 0 |  |  |  | ROZPOCET | [6 empty] | 0
| D | 711 | Izolace proti vodě, vlhkosti a plynům |  |  |  | 0 |  |  |  |  | 0 |  | 1.1047 |  | 2 | 2 | D | 1 |  |  |  | ROZPOCET | [6 empty] | 0
140 | K | 711131811 | Odstranění izolace proti zemní vlhkosti vodorovné | m2 | 500 |  | 0 |  |  | základní |  | 0 | 0 | 0 | 0.004 | 2 | 16 | K | 2 |  |  |  | ROZPOCET | 0 | 0 | 0 | 0 | 0 | 1 | 0 | 16 | 732554050
141 | K | 711471051 | Provedení vodorovné izolace proti tlakové vodě termoplasty lepenou fólií PVC | m2 | 501.325 |  | 0 |  |  | základní |  | 0 | 3e-05 | 0.01504 | 0 | 0 | 16 | K | 2 |  |  |  | ROZPOCET | 0 | 0 | 0 | 0 | 0 | 1 | 0 | 16 | 658019900
| VV |  | "Hydroizolace v podlaze" 11*45,575 |  | 501.325 | [12 empty] | VV | 2 | 2 | True | 0 | ROZPOCET
142 | M | 28322003 | fólie hydroizolační pro spodní stavbu mPVC tl 1,0mm | m2 | 526.391 |  | 0 |  |  | základní |  | 0 | 0.00127 | 0.66852 | 0 | 0 | 32 | M | 2 |  |  |  | ROZPOCET | 0 | 0 | 0 | 0 | 0 | 1 | 0 | 16 | -1521987826
| VV |  | "Hydroizolace v podlaze" 11*45,575*1,05 |  | 526.391 | [12 empty] | VV | 2 | 2 | True | 0 | ROZPOCET
143 | K | 711491171 | Provedení doplňků izolace proti vodě na vodorovné ploše z textilií vrstva podkladní | m2 | 501.325 |  | 0 |  |  | základní |  | 0 | 0 | 0 | 0 | 0 | 16 | K | 2 |  |  |  | ROZPOCET | 0 | 0 | 0 | 0 | 0 | 1 | 0 | 16 | 1418937278
144 | M | 69311088 | geotextilie netkaná separační, ochranná, filtrační, drenážní PES 500g/m2 | m2 | 526.391 |  | 0 |  |  | základní |  | 0 | 0.0005 | 0.2632 | 0 | 0 | 32 | M | 2 |  |  |  | ROZPOCET | 0 | 0 | 0 | 0 | 0 | 1 | 0 | 16 | -643157155
145 | K | 711491172 | Provedení doplňků izolace proti vodě na vodorovné ploše z textilií vrstva ochranná | m2 | 501.325 |  | 0 |  |  | základní |  | 0 | 0 | 0 | 0 | 0 | 16 | K | 2 |  |  |  | ROZPOCET | 0 | 0 | 0 | 0 | 0 | 1 | 0 | 16 | 1945454131
146 | M | 69311081 | geotextilie netkaná separační, ochranná, filtrační, drenážní PES 300g/m2 | m2 | 526.391 |  | 0 |  |  | základní |  | 0 | 0.0003 | 0.15792 | 0 | 0 | 32 | M | 2 |  |  |  | ROZPOCET | 0 | 0 | 0 | 0 | 0 | 1 | 0 | 16 | -1462374589
147 | K | 998711102 | Přesun hmot tonážní pro izolace proti vodě, vlhkosti a plynům v objektech výšky do 12 m | t | 1.105 |  | 0 |  |  | základní |  | 0 | 0 | 0 | 0 | 0 | 16 | K | 2 |  |  |  | ROZPOCET | 0 | 0 | 0 | 0 | 0 | 1 | 0 | 16 | -552025000
| D | 740 | Elektromontáže |  |  |  | 0 |  |  |  |  | 0 |  | 0 |  | 0 | 2 | D | 1 |  |  |  | ROZPOCET | [6 empty] | 0
148 | K | 7419-010 | Elektroinstalace - viz. samostatný rozpočet | kpl | 1 |  | 0 |  |  | základní |  | 0 | 0 | 0 | 0 | 0 | 16 | K | 2 |  |  |  | ROZPOCET | 0 | 0 | 0 | 0 | 0 | 1 | 0 | 16 | -2133565521
| D | 762 | Konstrukce tesařské |  |  |  | 0 |  |  |  |  | 0 |  | 0 |  | 13.9955 | 2 | D | 1 |  |  |  | ROZPOCET | [6 empty] | 0
149 | K | 762822810 | Demontáž stropních trámů z hraněného řeziva průřezové plochy do 144 cm2 | m | 982.94 |  | 0 |  |  | základní |  | 0 | 0 | 0 | 0.008 | 7.8635 | 16 | K | 2 |  |  |  | ROZPOCET | 0 | 0 | 0 | 0 | 0 | 1 | 0 | 16 | -40559219
| VV |  | "Nosný rošt podhledu" (15,22+8,93+7,21)*11 |  | 344.96 | [12 empty] | VV | 2 | 2 | True | 0 | ROZPOCET
| VV |  | "Vaznice" 45,57*14 |  | 637.98 | [12 empty] | VV | 2 | 2 | True | 0 | ROZPOCET
150 | K | 762841811 | Demontáž podbíjení obkladů stropů a střech sklonu do 60° z hrubých prken tl do 35 mm | m2 | 219 |  | 0 |  |  | základní |  | 0 | 0 | 0 | 0.014 | 3.066 | 16 | K | 2 |  |  |  | ROZPOCET | 0 | 0 | 0 | 0 | 0 | 1 | 0 | 16 | 1662313305
| VV |  | "Podhled-heraklit" 83,5 |  | 83.5 | [12 empty] | VV | 2 | 2 | True | 0 | ROZPOCET
| VV |  | "Podhled omítnutý" 25+20,2+7,8+50,6+31,9 |  | 135.5 | [12 empty] | VV | 2 | 2 | True | 0 | ROZPOCET
151 | K | 762841821 | Demontáž podbíjení obkladů stropů a střech sklonu do 60° z desek měkkých | m2 | 219 |  | 0 |  |  | základní |  | 0 | 0 | 0 | 0.014 | 3.066 | 16 | K | 2 |  |  |  | ROZPOCET | 0 | 0 | 0 | 0 | 0 | 1 | 0 | 16 | -1042234414
| VV |  | "Podhled-heraklit" 83,5 |  | 83.5 | [12 empty] | VV | 2 | 2 | True | 0 | ROZPOCET
| VV |  | "Podhled omítnutý" 25+20,2+7,8+50,6+31,9 |  | 135.5 | [12 empty] | VV | 2 | 2 | True | 0 | ROZPOCET
| D | 763 | Konstrukce suché výstavby |  |  |  | 0 |  |  |  |  | 0 |  | 21.0751 |  | 0 | 2 | D | 1 |  |  |  | ROZPOCET | [6 empty] | 0
152 | K | 763211235 | Sádrovláknitá příčka tl 150 mm profil CW+UW 100 desky 2x12,5 s izolací EI 90 Rw do 64 dB | m2 | 177.38 |  | 0 |  |  | základní |  | 0 | 0.06875 | 12.1949 | 0 | 0 | 16 | K | 2 |  |  |  | ROZPOCET | 0 | 0 | 0 | 0 | 0 | 1 | 0 | 16 | 1668977131
| VV |  | "Vnitřní příčky" 10,65*(6,48+4,96)*0,5*2+(5,73+5,175)*6,48-(1,8*2,1*4) |  | 177.38 | [12 empty] | VV | 2 | 2 | True | 0 | ROZPOCET
153 | K | 763211247 | Sádrovláknitá příčka tl 150 mm profil CW+UW 100 deska protipožární 2x12,5 bez izolace 120 Rw do 60 dB | m2 | 134.829 |  | 0 |  |  | základní |  | 0 | 0.0657 | 8.8583 | 0 | 0 | 16 | K | 2 |  |  |  | ROZPOCET | 0 | 0 | 0 | 0 | 0 | 1 | 0 | 16 | 961708290
| VV |  | "Požázdě dělící stěny" 10,65*(4,98+3,46)*0,5*3 |  | 134.829 | [12 empty] | VV | 2 | 2 | True | 0 | ROZPOCET
154 | K | 763181312 | Montáž dvoukřídlové kovové zárubně SDK příčka | kus | 4 |  | 0 |  |  | základní |  | 0 | 0.00022 | 0.00088 | 0 | 0 | 16 | K | 2 |  |  |  | ROZPOCET | 0 | 0 | 0 | 0 | 0 | 1 | 0 | 16 | 1141882473
155 | K | 763181411 | Ztužující výplň otvoru pro dveře pro příčky do 2,75 m | kus | 4 |  | 0 |  |  | základní |  | 0 | 0.00528 | 0.02112 | 0 | 0 | 16 | K | 2 |  |  |  | ROZPOCET | 0 | 0 | 0 | 0 | 0 | 1 | 0 | 16 | 729700770
156 | K | 998763302 | Přesun hmot tonážní pro sádrokartonové konstrukce v objektech v do 12 m | t | 21.075 |  | 0 |  |  | základní |  | 0 | 0 | 0 | 0 | 0 | 16 | K | 2 |  |  |  | ROZPOCET | 0 | 0 | 0 | 0 | 0 | 1 | 0 | 16 | 1579509567
| D | 764 | Konstrukce klempířské |  |  |  | 0 |  |  |  |  | 0 |  | 1.6559 |  | 0.50327 | 2 | D | 1 |  |  |  | ROZPOCET | [6 empty] | 0
157 | K | 764002812 | Demontáž okapového plechu do suti v krytině skládané | m | 91.54 |  | 0 |  |  | základní |  | 0 | 0 | 0 | 0.00177 | 0.16203 | 16 | K | 2 |  |  |  | ROZPOCET | 0 | 0 | 0 | 0 | 0 | 1 | 0 | 16 | 1340819622
| VV |  | 45,77*2 |  | 91.54 | [12 empty] | VV | 2 | 2 | True | 0 | ROZPOCET
158 | K | 764002851 | Demontáž oplechování parapetů do suti | m | 25.49 |  | 0 |  |  | základní |  | 0 | 0 | 0 | 0.00167 | 0.042568 | 16 | K | 2 |  |  |  | ROZPOCET | 0 | 0 | 0 | 0 | 0 | 1 | 0 | 16 | 1620760671
| VV |  | 1,78*11+2,06+1,31+1,94+0,6 |  | 25.49 | [12 empty] | VV | 2 | 2 | True | 0 | ROZPOCET
159 | K | 764004801 | Demontáž podokapního žlabu do suti | m | 91.54 |  | 0 |  |  | základní |  | 0 | 0 | 0 | 0.0026 | 0.238 | 16 | K | 2 |  |  |  | ROZPOCET | 0 | 0 | 0 | 0 | 0 | 1 | 0 | 16 | 1716874806
160 | K | 764004861 | Demontáž svodu do suti | m | 15.4 |  | 0 |  |  | základní |  | 0 | 0 | 0 | 0.00394 | 0.060676 | 16 | K | 2 |  |  |  | ROZPOCET | 0 | 0 | 0 | 0 | 0 | 1 | 0 | 16 | -764078942
| VV |  | (3,65+0,5)*2+(3,05+0,5)*2 |  | 15.4 | [12 empty] | VV | 2 | 2 | True | 0 | ROZPOCET
161 | K | 764011623 | Dilatační připojovací lišta z Pz s povrchovou úpravou včetně tmelení rš 150 mm | m | 81.04 |  | 0 |  |  | základní |  | 0 | 0.00131 | 0.10616 | 0 | 0 | 16 | K | 2 |  |  |  | ROZPOCET | 0 | 0 | 0 | 0 | 0 | 1 | 0 | 16 | 2129359946
| VV |  | "Bod 6 - oplechování styku střešního pláště se štítovou zdí. plech tl. 0,75mm" 5,52*2 |  | 11.04 | [12 empty] | VV | 2 | 2 | True | 0 | ROZPOCET
| VV |  | "Bod 9 - soklové oplechování, plech tl. 0,75mm" 70 |  | 70 | [12 empty] | VV | 2 | 2 | True | 0 | ROZPOCET
162 | K | 764211636 | Oplechování nevětraného hřebene z Pz s povrchovou úpravou s hřebenovým plechem rš 500 mm | m | 45.575 |  | 0 |  |  | základní |  | 0 | 0.00437 | 0.19916 | 0 | 0 | 16 | K | 2 |  |  |  | ROZPOCET | 0 | 0 | 0 | 0 | 0 | 1 | 0 | 16 | -1961399538
| VV |  | "Bod 4 - oplechování hřebene, plech 0,75mm" 45,575 |  | 45.575 | [12 empty] | VV | 2 | 2 | True | 0 | ROZPOCET
163 | K | 764212664 | Oplechování rovné okapové hrany z Pz s povrchovou úpravou rš 330 mm | m | 100 |  | 0 |  |  | základní |  | 0 | 0.00297 | 0.297 | 0 | 0 | 16 | K | 2 |  |  |  | ROZPOCET | 0 | 0 | 0 | 0 | 0 | 1 | 0 | 16 | 614277983
| VV |  | "Bod. 16" 100 |  | 100 | [12 empty] | VV | 2 | 2 | True | 0 | ROZPOCET
164 | K | 764213641 | Střešní dilatace z Pz s povrchovou úpravou vícedílná rš 900 mm | m | 17 |  | 0 |  |  | základní |  | 0 | 0.00781 | 0.13277 | 0 | 0 | 16 | K | 2 |  |  |  | ROZPOCET | 0 | 0 | 0 | 0 | 0 | 1 | 0 | 16 | 1772859024
| VV |  | "Bod 22" 17 |  | 17 | [12 empty] | VV | 2 | 2 | True | 0 | ROZPOCET
165 | K | 764214606 | Oplechování horních ploch a atik bez rohů z Pz s povrch úpravou mechanicky kotvené rš 500 mm | m | 11.04 |  | 0 |  |  | základní |  | 0 | 0.00438 | 0.048355 | 0 | 0 | 16 | K | 2 |  |  |  | ROZPOCET | 0 | 0 | 0 | 0 | 0 | 1 | 0 | 16 | 1968772495
| VV |  | "Bod 5 - oplechování atik, plech 0,75mm" 5,52*2 |  | 11.04 | [12 empty] | VV | 2 | 2 | True | 0 | ROZPOCET
166 | K | 764216605-R | Oplechování rovných parapetů mechanicky kotvené z Pz s povrchovou úpravou rš 440 mm | m | 45.575 |  | 0 |  |  | základní |  | 0 | 0.00352 | 0.16042 | 0 | 0 | 16 | K | 2 |  |  |  | ROZPOCET | 0 | 0 | 0 | 0 | 0 | 1 | 0 | 16 | -10582692
| VV |  | "Bod 8 - parapetní oplechování, plech tl.0,75mm" 45,575 |  | 45.575 | [12 empty] | VV | 2 | 2 | True | 0 | ROZPOCET
167 | K | 764218604 | Oplechování rovné římsy mechanicky kotvené z Pz s upraveným povrchem rš 330 mm | m | 70 |  | 0 |  |  | základní |  | 0 | 0.00291 | 0.2037 | 0 | 0 | 16 | K | 2 |  |  |  | ROZPOCET | 0 | 0 | 0 | 0 | 0 | 1 | 0 | 16 | -1670063282
| VV |  | "Bod 9 - soklové oplechování, plech tl. 0,75mm" 70 |  | 70 | [12 empty] | VV | 2 | 2 | True | 0 | ROZPOCET
168 | K | 764311604 | Lemování rovných zdí střech s krytinou prejzovou nebo vlnitou z Pz s povrchovou úpravou rš 330 mm | m | 11.04 |  | 0 |  |  | základní |  | 0 | 0.00289 | 0.031906 | 0 | 0 | 16 | K | 2 |  |  |  | ROZPOCET | 0 | 0 | 0 | 0 | 0 | 1 | 0 | 16 | 569117261
| VV |  | "Bod 6 - oplechování styku střešního pláště se štítovou zdí, plech tl. 0,75mm" 5,52*2 |  | 11.04 | [12 empty] | VV | 2 | 2 | True | 0 | ROZPOCET
169 | K | 764311606 | Lemování rovných zdí střech s krytinou prejzovou nebo vlnitou z Pz s povrchovou úpravou rš 500 mm | m | 21 |  | 0 |  |  | základní |  | 0 | 0.00436 | 0.09156 | 0 | 0 | 16 | K | 2 |  |  |  | ROZPOCET | 0 | 0 | 0 | 0 | 0 | 1 | 0 | 16 | -1444992860
| VV |  | "Bod 5 - oplechování atik, plech 0,75mm" 5,25*4 |  | 21 | [12 empty] | VV | 2 | 2 | True | 0 | ROZPOCET
170 | K | 764315625 | Lemování trub, konzol,držáků z Pz s povrch úpravou střech s krytinou skládanou D do 300 mm | kus | 12 |  | 0 |  |  | základní |  | 0 | 0.0075 | 0.09 | 0 | 0 | 16 | K | 2 |  |  |  | ROZPOCET | 0 | 0 | 0 | 0 | 0 | 1 | 0 | 16 | 285145485
| VV |  | "Bod 21" 12 |  | 12 | [12 empty] | VV | 2 | 2 | True | 0 | ROZPOCET
171 | K | 764326444-R | Ventilační turbína nerez na skládané nebo plechové krytině průměru do 350 mm | kus | 12 |  | 0 |  |  | základní |  | 0 | 0.00689 | 0.08268 | 0 | 0 | 16 | K | 2 |  |  |  | ROZPOCET | 0 | 0 | 0 | 0 | 0 | 1 | 0 | 16 | -303449404
| VV |  | "Bod 21" 12 |  | 12 | [12 empty] | VV | 2 | 2 | True | 0 | ROZPOCET
172 | K | 764511603 | Žlab podokapní půlkruhový z Pz s povrchovou úpravou rš 400 mm | m | 91.15 |  | 0 |  |  | základní |  | 0 | 0.00162 | 0.14766 | 0 | 0 | 16 | K | 2 |  |  |  | ROZPOCET | 0 | 0 | 0 | 0 | 0 | 1 | 0 | 16 | -728337042
| VV |  | "Bod 2 - vodorovný okapní žlab, plech 0,75mm" 45,575*2 |  | 91.15 | [12 empty] | VV | 2 | 2 | True | 0 | ROZPOCET
173 | K | 764511663-R | Kotlík hranatý pro podokapní žlaby z Pz s povrchovou úpravou 650/125 mm | kus | 6 |  | 0 |  |  | základní |  | 0 | 0.00025 | 0.0015 | 0 | 0 | 16 | K | 2 |  |  |  | ROZPOCET | 0 | 0 | 0 | 0 | 0 | 1 | 0 | 16 | -1035194863
| VV |  | "Bod 2 -kotlík závěsný, plech 0,75mm, 650/125" 6 |  | 6 | [12 empty] | VV | 2 | 2 | True | 0 | ROZPOCET
174 | K | 764518624-R | Svody kruhové včetně objímek, kolen, odskoků z Pz s povrchovou úpravou průměru 125 mm | m | 30 |  | 0 |  |  | základní |  | 0 | 0.0021 | 0.063 | 0 | 0 | 16 | K | 2 |  |  |  | ROZPOCET | 0 | 0 | 0 | 0 | 0 | 1 | 0 | 16 | 656964471
| VV |  | "Bod 2, plech 0,75mm" 6*5 |  | 30 | [12 empty] | VV | 2 | 2 | True | 0 | ROZPOCET
175 | K | 7649-010 | Oplechování fasádního plechu z Pz s povrchovou úpravou, r.š. 250 mm | m | 6 |  | 0 |  |  | základní |  | 0 | 0 | 0 | 0 | 0 | 16 | K | 2 |  |  |  | ROZPOCET | 0 | 0 | 0 | 0 | 0 | 1 | 0 | 16 | 1340739880
| VV |  | "Bod 19" 6 |  | 6 | [12 empty] | VV | 2 | 2 | True | 0 | ROZPOCET
176 | K | 7649-020 | Fasádní oplechování styku se stáv. konstrukcí z Pz s povrchovou úpravou, r.š. 750 mm | m | 25 |  | 0 |  |  | základní |  | 0 | 0 | 0 | 0 | 0 | 16 | K | 2 |  |  |  | ROZPOCET | 0 | 0 | 0 | 0 | 0 | 1 | 0 | 16 | 1451393230
| VV |  | "Bod 20" 11+14 |  | 25 | [12 empty] | VV | 2 | 2 | True | 0 | ROZPOCET
177 | K | 7649-030 | Systémové vyztužení střechy pro ukotvení příčky v šířce 600 mm | m | 55.55 |  | 0 |  |  | základní |  | 0 | 0 | 0 | 0 | 0 | 16 | K | 2 |  |  |  | ROZPOCET | 0 | 0 | 0 | 0 | 0 | 1 | 0 | 16 | -1887419984
| VV |  | "Bod 24" 12*4+5,4+2,15 |  | 55.55 | [12 empty] | VV | 2 | 2 | True | 0 | ROZPOCET
178 | K | 998764102 | Přesun hmot tonážní pro konstrukce klempířské v objektech v do 12 m | t | 1.656 |  | 0 |  |  | základní |  | 0 | 0 | 0 | 0 | 0 | 16 | K | 2 |  |  |  | ROZPOCET | 0 | 0 | 0 | 0 | 0 | 1 | 0 | 16 | -1521581177
| D | 765 | Krytina skládaná |  |  |  | 0 |  |  |  |  | 0 |  | 0 |  | 8.643 | 2 | D | 1 |  |  |  | ROZPOCET | [6 empty] | 0
179 | K | 765131851 | Demontáž vlnité vláknocementové krytiny sklonu do 30° do suti | m2 | 540 |  | 0 |  |  | základní |  | 0 | 0 | 0 | 0.01533 | 8.2782 | 16 | K | 2 |  |  |  | ROZPOCET | 0 | 0 | 0 | 0 | 0 | 1 | 0 | 16 | -853447636
| VV |  | 270*2 |  | 540 | [12 empty] | VV | 2 | 2 | True | 0 | ROZPOCET
180 | K | 765131871 | Demontáž hřebene nebo nároží vlnité vláknocementové krytiny sklonu do 30° do suti | m | 45.77 |  | 0 |  |  | základní |  | 0 | 0 | 0 | 0.00797 | 0.36479 | 16 | K | 2 |  |  |  | ROZPOCET | 0 | 0 | 0 | 0 | 0 | 1 | 0 | 16 | -1891736633
| VV |  | 45,77 |  | 45.77 | [12 empty] | VV | 2 | 2 | True | 0 | ROZPOCET
| D | 767 | Konstrukce zámečnické |  |  |  | 0 |  |  |  |  | 0 |  | 4.2876 |  | 11.534 | 2 | D | 1 |  |  |  | ROZPOCET | [6 empty] | 0
181 | K | 767391207 | Montáž krytiny z tvarovaných plechů šroubováním přes kaloty | m2 | 540 |  | 0 |  |  | základní |  | 0 | 0.00036 | 0.1944 | 0 | 0 | 16 | K | 2 |  |  |  | ROZPOCET | 0 | 0 | 0 | 0 | 0 | 1 | 0 | 16 | 108113240
| VV |  | "Viz. výkres střechy" 270*2 |  | 540 | [12 empty] | VV | 2 | 2 | True | 0 | ROZPOCET
182 | M | 15484311 | plech trapézový 40/160 PES 25µm tl 0,75mm | m2 | 594 |  | 0 |  |  | základní |  | 0 | 0.0068 | 4.0392 | 0 | 0 | 32 | M | 2 |  |  |  | ROZPOCET | 0 | 0 | 0 | 0 | 0 | 1 | 0 | 16 | -1256396772
| VV |  | 540*1,1 |  | 594 | [12 empty] | VV | 2 | 2 | True | 0 | ROZPOCET
183 | K | 767391209 | Příplatek k cenám krytiny z tvarovaných plechů za antikondenzační úpravu plechu | m2 | 540 |  | 0 |  |  | základní |  | 0 | 0.0001 | 0.054 | 0 | 0 | 16 | K | 2 |  |  |  | ROZPOCET | 0 | 0 | 0 | 0 | 0 | 1 | 0 | 16 | -441242934
184 | K | 767581803 | Demontáž podhledu tvarovaný plech | m2 | 66 |  | 0 |  |  | základní |  | 0 | 0 | 0 | 0.055 | 3.63 | 16 | K | 2 |  |  |  | ROZPOCET | 0 | 0 | 0 | 0 | 0 | 1 | 0 | 16 | -191202517
| VV |  | "demontovaný podhled z trapézového plechu"22,1+10,5+33,4 |  | 66 | [12 empty] | VV | 2 | 2 | True | 0 | ROZPOCET
185 | K | 767651823 | Demontáž vrat garážových otvíravých plochy do 13 m2 | kus | 8 |  | 0 |  |  | základní |  | 0 | 0 | 0 | 0.1755 | 1.404 | 16 | K | 2 |  |  |  | ROZPOCET | 0 | 0 | 0 | 0 | 0 | 1 | 0 | 16 | 1003961140
186 | K | 7679-010 | Dodávka a montáž 2kř dveří 1800/2100 mm, nerez, včetně zárubně, mřížek, kování a ost. prvků podle specifikace D/01 | ks | 4 |  | 0 |  |  | základní |  | 0 | 0 | 0 | 0.5 | 2 | 16 | K | 2 |  |  |  | ROZPOCET | 0 | 0 | 0 | 0 | 0 | 1 | 0 | 16 | -247042770
187 | K | 7679-020 | Dodávka a montáž 2kř vstupních dveří 1940/2100 mm, Al, včetně zárubně, kování a ost. prvků podle specifikace ED/01 | ks | 1 |  | 0 |  |  | základní |  | 0 | 0 | 0 | 0.5 | 0.5 | 16 | K | 2 |  |  |  | ROZPOCET | 0 | 0 | 0 | 0 | 0 | 1 | 0 | 16 | 1762716256
188 | K | 7679-030 | Dodávka a montáž sekčních rychloběžných průmyslových automatiuckých vrat 3500/3500 mm, s dveřmi a prosvětlovacím pruhem podle specifikace EV/01 | ks | 7 |  | 0 |  |  | základní |  | 0 | 0 | 0 | 0.5 | 3.5 | 16 | K | 2 |  |  |  | ROZPOCET | 0 | 0 | 0 | 0 | 0 | 1 | 0 | 16 | -1270184413
189 | K | 7679-040 | Demontáž předsazeného vstupního ocelového schodiště s podestou cca 3 x 1,3 m | ks | 1 |  | 0 |  |  | základní |  | 0 | 0 | 0 | 0.5 | 0.5 | 16 | K | 2 |  |  |  | ROZPOCET | 0 | 0 | 0 | 0 | 0 | 1 | 0 | 16 | -1983676546
190 | K | 998767102 | Přesun hmot tonážní pro zámečnické konstrukce v objektech v do 12 m | t | 4.288 |  | 0 |  |  | základní |  | 0 | 0 | 0 | 0 | 0 | 16 | K | 2 |  |  |  | ROZPOCET | 0 | 0 | 0 | 0 | 0 | 1 | 0 | 16 | 1515805344
| D | 776 | Podlahy povlakové |  |  |  | 0 |  |  |  |  | 0 |  | 0 |  | 0.055474 | 2 | D | 1 |  |  |  | ROZPOCET | [6 empty] | 0
191 | K | 776201811 | Demontáž lepených povlakových podlah bez podložky ručně | m2 | 20.2 |  | 0 |  |  | základní |  | 0 | 0 | 0 | 0.0025 | 0.0505 | 16 | K | 2 |  |  |  | ROZPOCET | 0 | 0 | 0 | 0 | 0 | 1 | 0 | 16 | -1783454472
| VV |  | "Podlaha místnosti S2.10" 20,2 |  | 20.2 | [12 empty] | VV | 2 | 2 | True | 0 | ROZPOCET
192 | K | 776410811 | Odstranění soklíků a lišt pryžových nebo plastových | m | 16.58 |  | 0 |  |  | základní |  | 0 | 0 | 0 | 0.0003 | 0.004974 | 16 | K | 2 |  |  |  | ROZPOCET | 0 | 0 | 0 | 0 | 0 | 1 | 0 | 16 | 1837045415
| VV |  | (5,19+3,9)*2-0,8*2 |  | 16.58 | [12 empty] | VV | 2 | 2 | True | 0 | ROZPOCET
| D | 777 | Podlahy lité |  |  |  | 0 |  |  |  |  | 0 |  | 0 |  | 0 | 2 | D | 1 |  |  |  | ROZPOCET | [6 empty] | 0
193 | K | 7779-010 | Vícevrstvý systém povrchové úpravy podlahy s certifikací - viz. materiálová specifikace | m2 | 472.605 |  | 0 |  |  | základní |  | 0 | 0 | 0 | 0 | 0 | 16 | K | 2 |  |  |  | ROZPOCET | 0 | 0 | 0 | 0 | 0 | 1 | 0 | 16 | -1381122994
| VV |  | "Drátkobetonová podlaha" (45,61*10,5-10,5*0,2*3) |  | 472.605 | [12 empty] | VV | 2 | 2 | True | 0 | ROZPOCET
194 | K | 998777202 | Přesun hmot procentní pro podlahy lité v objektech v do 12 m | % |  |  | 0 |  |  | základní |  | 0 | 0 | 0 | 0 | 0 | 16 | K | 2 |  |  |  | ROZPOCET | 0 | 0 | 0 | 0 | 0 | 1 | 0 | 16 | 162176303
| D | 783 | Dokončovací práce - nátěry |  |  |  | 0 |  |  |  |  | 0 |  | 0.15977 |  | 0 | 2 | D | 1 |  |  |  | ROZPOCET | [6 empty] | 0
195 | K | 783836402-R | Ochranný komponentní epoxidový nátěr omítek na bázi vodní disperze - viz. materiálová specifikace | m2 | 456.498 |  | 0 |  |  | základní |  | 0 | 0.00035 | 0.15977 | 0 | 0 | 16 | K | 2 |  |  |  | ROZPOCET | 0 | 0 | 0 | 0 | 0 | 1 | 0 | 16 | -1505997648
| VV |  | 228,249*2 |  | 456.498 | [12 empty] | VV | 2 | 2 | True | 0 | ROZPOCET
| D | 784 | Dokončovací práce - malby a tapety |  |  |  | 0 |  |  |  |  | 0 |  | 0.28634 |  | 0 | 2 | D | 1 |  |  |  | ROZPOCET | [6 empty] | 0
196 | K | 784181105 | Základní akrylátová jednonásobná penetrace podkladu v místnostech výšky přes 5,00 m | m2 | 622.475 |  | 0 |  |  | základní |  | 0 | 0.0002 | 0.1245 | 0 | 0 | 16 | K | 2 |  |  |  | ROZPOCET | 0 | 0 | 0 | 0 | 0 | 1 | 0 | 16 | 2049422017
| VV |  | "Vnitřní příčky" (10,65*(6,48+4,96)*0,5*2+(5,73+5,175)*6,48-(1,8*2,1*4))*2-0,15*6,48*2 |  | 352.817 | [12 empty] | VV | 2 | 2 | True | 0 | ROZPOCET
| VV |  | "Požázdě dělící stěny" (10,65*(4,98+3,46)*0,5*3)*2 |  | 269.658 | [12 empty] | VV | 2 | 2 | True | 0 | ROZPOCET
197 | K | 784211105 | Dvojnásobné bílé malby ze směsí za mokra výborně otěruvzdorných v místnostech výšky přes 5,00 m | m2 | 622.475 |  | 0 |  |  | základní |  | 0 | 0.00026 | 0.16184 | 0 | 0 | 16 | K | 2 |  |  |  | ROZPOCET | 0 | 0 | 0 | 0 | 0 | 1 | 0 | 16 | -2060911012
| D | VRN | Vedlejší rozpočtové náklady |  |  |  | 0 |  |  |  |  | 0 |  | 0 |  | 0 | 5 | D | 0 |  |  |  | ROZPOCET | [6 empty] | 0
| D | VRN1 | Průzkumné, geodetické a projektové práce |  |  |  | 0 |  |  |  |  | 0 |  | 0 |  | 0 | 5 | D | 1 |  |  |  | ROZPOCET | [6 empty] | 0
198 | K | 013244000 | Dokumentace pro provádění stavby - výrobní dokumentace | Kč | 1 |  | 0 |  |  | základní |  | 0 | 0 | 0 | 0 | 0 | 1024 | K | 2 |  |  |  | ROZPOCET | 0 | 0 | 0 | 0 | 0 | 1 | 0 | 1024 | 750243012
199 | K | 013254000 | Dokumentace skutečného provedení stavby | Kč | 1 |  | 0 |  |  | základní |  | 0 | 0 | 0 | 0 | 0 | 1024 | K | 2 |  |  |  | ROZPOCET | 0 | 0 | 0 | 0 | 0 | 1 | 0 | 1024 | -1779451597
| D | VRN3 | Zařízení staveniště |  |  |  | 0 |  |  |  |  | 0 |  | 0 |  | 0 | 5 | D | 1 |  |  |  | ROZPOCET | [6 empty] | 0
200 | K | 030001000 | Zařízení staveniště | % |  |  | 0 |  |  | základní |  | 0 | 0 | 0 | 0 | 0 | 1024 | K | 2 |  |  |  | ROZPOCET | 0 | 0 | 0 | 0 | 0 | 1 | 0 | 1024 | -2013277814